## 分部分项工程量清单与计价表（影响质量安全）
分部分项工程量清单与计价表（影响质量安全）
工程名称：三明学院产教融合数字经济大楼建设项目 | [6 empty] | 第1页 共10页
序号 | 项目编码 | 项目名称 | 项目特征描述 | 计量单位 | 工程量 | 金 额(元)
[6 empty] | 综合单价 |  | 合价
基坑支护及土方 | [8 empty] | 单项工程(17房屋建筑与装饰)
基坑支护与土方 | [8 empty] | 单位工程(17房屋建筑与装饰)
基坑支护工程 | [8 empty] | 分项工程(17房屋建筑与装饰)
桩基工程 | [8 empty] | 单项工程(17房屋建筑与装饰)
桩基工程 | [8 empty] | 单位工程(17房屋建筑与装饰)
桩基工程 | [8 empty] | 分项工程(17房屋建筑与装饰)
地下室一层（S=13599.407m2） | [8 empty] | 单项工程(17房屋建筑与装饰)
房屋建筑与装饰工程 | [8 empty] | 单位工程(17房屋建筑与装饰)
土方工程 | [8 empty] | 分项工程(17房屋建筑与装饰)
砌筑工程 | [8 empty] | 分项工程(17房屋建筑与装饰)
混凝土工程 | [8 empty] | 分项工程(17房屋建筑与装饰)
1 | 010501004001 | ★满堂基础 | (1)混凝土种类（商品混凝土、现场拌制，泵送、非泵送）:商品混凝土，泵送 (2)混凝土强度等级:C35P8、防水密实性混凝土 (3)其他:掺入水性纳米硅抗裂减渗剂,掺量为混凝土中胶材用量的1.5% (4)有梁式满堂基础 | m3 | 5355.416 | 694.42 |  | 3718907.98
2 | 010501004002 | ★满堂基础 | (1)混凝土种类（商品混凝土、现场拌制，泵送、非泵送）:商品混凝土，泵送 (2)混凝土强度等级:C35P8、防水密实性混凝土 (3)其他:掺入水性纳米硅抗裂减渗剂,掺量为混凝土中胶材用量的1.5% (4)无梁式满堂基础 | m3 | 1401.132 | 686.09 |  | 961302.65
3 | 010502001001 | ★矩形柱 | (1)混凝土种类（商品混凝土、现场拌制，泵送、非泵送）:商品混凝土，泵送 (2)混凝土强度等级:C30 | m3 | 310.05 | 556.24 |  | 172462.21
4 | 010502001002 | ★矩形柱 | (1)混凝土种类（商品混凝土、现场拌制，泵送、非泵送）:商品混凝土，泵送 (2)混凝土强度等级:C45 | m3 | 74.47 | 605.04 |  | 45057.33
5 | 010504001001 | ★直形墙 | (1)部位:地下室外墙及消防水池侧墙 (2)混凝土种类（商品混凝土、现场拌制， | m3 | 806.54 | 675.15 |  | 544535.48
分部分项工程量清单与计价表（影响质量安全）
工程名称：三明学院产教融合数字经济大楼建设项目 | [6 empty] | 第2页 共10页
序号 | 项目编码 | 项目名称 | 项目特征描述 | 计量单位 | 工程量 | 金 额(元)
[6 empty] | 综合单价 |  | 合价
泵送、非泵送）:商品混凝土，泵送 (3)混凝土强度等级:C30P8、防水密实性补偿收缩混凝土 (4)其他:掺入水性纳米硅抗裂减渗剂,掺量为混凝土中胶材用量的1.5%
6 | 010504001002 | ★直形墙 | (1)混凝土种类（商品混凝土、现场拌制，泵送、非泵送）:商品混凝土，泵送 (2)混凝土强度等级:C45 | m3 | 189.22 | 596.68 |  | 112903.79
7 | 010504001003 | ★直形墙 | (1)混凝土种类（商品混凝土、现场拌制，泵送、非泵送）:商品混凝土，泵送 (2)混凝土强度等级:C30 | m3 | 1284.801 | 547.88 |  | 703916.77
8 | 010504002001 | ★弧形墙 | (1)混凝土种类（商品混凝土、现场拌制，泵送、非泵送）:商品混凝土，泵送 (2)混凝土强度等级:C30 | m3 | 14.681 | 551.68 |  | 8099.21
9 | 010505001001 | ★有梁板 | (1)混凝土种类（商品混凝土、现场拌制，泵送、非泵送）:商品混凝土，泵送 (2)混凝土强度等级:C30P8、防水密实性混凝土 (3)其他:掺入水性纳米硅抗裂减渗剂,掺量为混凝土中胶材用量的1.5% | m3 | 4108.266 | 669.97 |  | 2752414.97
10 | 010505001002 | ★有梁板 | (1)部位:梁柱节点：柱砼强度等级-梁板混凝土强度等级＞10MPa (2)混凝土种类（商品混凝土、现场拌制，泵送、非泵送）:商品混凝土，泵送 (3)混凝土强度等级:C45P8、防水密实性混凝土 (4)分隔材料:双层钢丝网0.14mm，网目规格为1.8mm×1.8mm的钢丝网分隔 (5)掺加材料、用量:掺入水性纳米硅抗裂减渗剂,掺量为混凝土中胶材用量的1.5% (6)掺入钢纤维体积率为1.5％的钢纤维（钢纤维强度等级380级, | m3 | 2.504 | 1343.07 |  | 3363.05
分部分项工程量清单与计价表（影响质量安全）
工程名称：三明学院产教融合数字经济大楼建设项目 | [6 empty] | 第3页 共10页
序号 | 项目编码 | 项目名称 | 项目特征描述 | 计量单位 | 工程量 | 金 额(元)
[6 empty] | 综合单价 |  | 合价
长度35mm,直径0.6mm）
11 | 010503002001 | ★矩形梁 | (1)混凝土种类（商品混凝土、现场拌制，泵送、非泵送）:商品混凝土，泵送 (2)混凝土强度等级:C30P8、防水密实性混凝土 (3)其他:掺入水性纳米硅抗裂减渗剂,掺量为混凝土中胶材用量的1.5% | m3 | 2.195 | 676.28 |  | 1484.43
12 | 010505001003 | ★有梁板 | (1)部位:竖井处 (2)混凝土种类（商品混凝土、现场拌制，泵送、非泵送）:商品混凝土，泵送 (3)混凝土强度等级:C25 | m3 | 0.544 | 524.91 |  | 285.55
13 | 010504001004 | ★直形墙 | (1)部位:坡道挡墙、竖井外墙 (2)混凝土种类（商品混凝土、现场拌制，泵送、非泵送）:商品混凝土，泵送 (3)混凝土强度等级:C25 | m3 | 49.123 | 531.18 |  | 26093.16
钢筋工程 | [8 empty] | 分项工程(17房屋建筑与装饰)
14 | 010515001006 | ★现浇构件钢筋 | (1)钢筋种类、规格:HPB300、Φ6 | t | 1.46 | 6272.34 |  | 9157.62
15 | 010515001007 | ★现浇构件钢筋 | (1)钢筋种类、规格:HPB300、Φ8 | t | 3.364 | 6104.78 |  | 20536.48
16 | 010515001008 | ★现浇构件钢筋 | (1)钢筋种类、规格:HRB400E、Φ6 | t | 31.089 | 6140.11 |  | 190889.88
17 | 010515001009 | ★现浇构件钢筋 | (1)钢筋种类、规格:HRB400E、Φ8 | t | 86.737 | 5849.08 |  | 507331.65
18 | 010515001010 | ★现浇构件钢筋 | (1)钢筋种类、规格:HRB400E、Φ10 | t | 158.645 | 5849.08 |  | 927927.3
19 | 010515001011 | ★现浇构件钢筋 | (1)钢筋种类、规格:HRB400E、Φ12 | t | 410.245 | 5663.86 |  | 2323570.25
20 | 010515001012 | ★现浇构件钢筋 | (1)钢筋种类、规格:HRB400E、Φ14 | t | 715.56 | 5552.46 |  | 3973118.28
21 | 010515001013 | ★现浇构件钢筋 | (1)钢筋种类、规格:HRB400E、Φ16 | t | 81.358 | 5475.22 |  | 445452.95
22 | 010515001014 | ★现浇构件钢筋 | (1)钢筋种类、规格:HRB400E、Φ18 | t | 42.536 | 5466.37 |  | 232517.51
23 | 010515001015 | ★现浇构件钢筋 | (1)钢筋种类、规格:HRB400E、Φ20 | t | 137.187 | 4834.27 |  | 663199
24 | 010515001016 | ★现浇构件钢筋 | (1)钢筋种类、规格:HRB400E、Φ22 | t | 118.804 | 5196.29 |  | 617340.04
25 | 010515001017 | ★现浇构件钢筋 | (1)钢筋种类、规格:HRB400E、Φ25 | t | 243.124 | 4830.91 |  | 1174510.16
26 | 010515001018 | ★现浇构件钢筋 | (1)钢筋种类、规格:H | t | 1.694 | 4967.49 |  | 8414.93
分部分项工程量清单与计价表（影响质量安全）
工程名称：三明学院产教融合数字经济大楼建设项目 | [6 empty] | 第4页 共10页
序号 | 项目编码 | 项目名称 | 项目特征描述 | 计量单位 | 工程量 | 金 额(元)
[6 empty] | 综合单价 |  | 合价
RB400E、Φ32
金属构件工程 | [8 empty] | 分项工程(17房屋建筑与装饰)
地下室防水 | [8 empty] | 分项工程(17房屋建筑与装饰)
人防工程 | [8 empty] | 分项工程(17房屋建筑与装饰)
楼地面工程 | [8 empty] | 分项工程(17房屋建筑与装饰)
内墙柱面工程 | [8 empty] | 分项工程(17房屋建筑与装饰)
外墙面工程 | [8 empty] | 分项工程(17房屋建筑与装饰)
天棚工程 | [8 empty] | 分项工程(17房屋建筑与装饰)
屋面工程 | [8 empty] | 分项工程(17房屋建筑与装饰)
门窗工程 | [8 empty] | 分项工程(17房屋建筑与装饰)
其他地下室工程 | [8 empty] | 分项工程(17房屋建筑与装饰)
安装工程 | [8 empty] | 单位工程(17安装)
给水系统 | [8 empty] | 分项工程(17安装)
排水系统 | [8 empty] | 分项工程(17安装)
人防给水系统 | [8 empty] | 分项工程(17安装)
平时通风工程 | [8 empty] | 分项工程(17安装)
战时通风工程 | [8 empty] | 分项工程(17安装)
消防栓系统 | [8 empty] | 分项工程(17安装)
水喷淋系统 | [8 empty] | 分项工程(17安装)
水喷雾系统 | [8 empty] | 分项工程(17安装)
自动喷水灭火系统 | [8 empty] | 分项工程(17安装)
自动跟踪定位射流灭火系统 | [8 empty] | 分项工程(17安装)
生活泵房 | [8 empty] | 分项工程(17安装)
消防水池泵房 | [8 empty] | 分项工程(17安装)
强电工程 | [8 empty] | 分项工程(17安装)
应急照明工程 | [8 empty] | 分项工程(17安装)
防雷接地工程 | [8 empty] | 分项工程(17安装)
消防电工程 | [8 empty] | 分项工程(17安装)
战时通信工程 | [8 empty] | 分项工程(17安装)
地下室抗震支架 | [8 empty] | 分项工程(17安装)
地上部分（S=29954.228m2） | [8 empty] | 单项工程(17房屋建筑与装饰)
房屋建筑与装饰工程 | [8 empty] | 单位工程(17房屋建筑与装饰)
砌筑工程 | [8 empty] | 分项工程(17房屋建筑与装饰)
混凝土工程 | [8 empty] | 分项工程(17房屋建筑与装饰)
27 | 010504001005 | ★直形墙 | (1)混凝土种类（商品混凝土、现场拌制， | m3 | 421.449 | 596.68 |  | 251470.19
分部分项工程量清单与计价表（影响质量安全）
工程名称：三明学院产教融合数字经济大楼建设项目 | [6 empty] | 第5页 共10页
序号 | 项目编码 | 项目名称 | 项目特征描述 | 计量单位 | 工程量 | 金 额(元)
[6 empty] | 综合单价 |  | 合价
泵送、非泵送）:商品混凝土，泵送 (2)混凝土强度等级:C45
28 | 010504001006 | ★直形墙 | (1)混凝土种类（商品混凝土、现场拌制，泵送、非泵送）:商品混凝土，泵送 (2)混凝土强度等级:C40 | m3 | 320.627 | 580.35 |  | 186075.88
29 | 010504001007 | ★直形墙 | (1)混凝土种类（商品混凝土、现场拌制，泵送、非泵送）:商品混凝土，泵送 (2)混凝土强度等级:C35 | m3 | 281.626 | 564.6 |  | 159006.04
30 | 010504001008 | ★直形墙 | (1)混凝土种类（商品混凝土、现场拌制，泵送、非泵送）:商品混凝土，泵送 (2)混凝土强度等级:C30 | m3 | 198.77 | 547.88 |  | 108902.11
31 | 010502001004 | ★矩形柱 | (1)混凝土种类（商品混凝土、现场拌制，泵送、非泵送）:商品混凝土，泵送 (2)混凝土强度等级:C45 | m3 | 463.386 | 605.04 |  | 280367.07
32 | 010502001005 | ★矩形柱 | (1)混凝土种类（商品混凝土、现场拌制，泵送、非泵送）:商品混凝土，泵送 (2)混凝土强度等级:C40 | m3 | 227.2 | 588.71 |  | 133754.91
33 | 010502001006 | ★矩形柱 | (1)混凝土种类（商品混凝土、现场拌制，泵送、非泵送）:商品混凝土，泵送 (2)混凝土强度等级:C35 | m3 | 181.6 | 572.95 |  | 104047.72
34 | 010502001007 | ★矩形柱 | (1)混凝土种类（商品混凝土、现场拌制，泵送、非泵送）:商品混凝土，泵送 (2)混凝土强度等级:C30 | m3 | 475.89 | 556.24 |  | 264709.05
35 | 010505001004 | ★有梁板 | (1)混凝土种类（商品混凝土、现场拌制，泵送、非泵送）:商品混凝土，泵送 (2)混凝土强度等级:C30 | m3 | 4465.257 | 541.6 |  | 2418383.19
36 | 010505001005 | ★有梁板 | (1)混凝土种类（商品混凝土、现场拌制，泵送、非泵送）:商品混凝土，泵送 (2)混凝土强度等级:C | m3 | 1017.715 | 572.75 |  | 582896.27
分部分项工程量清单与计价表（影响质量安全）
工程名称：三明学院产教融合数字经济大楼建设项目 | [6 empty] | 第6页 共10页
序号 | 项目编码 | 项目名称 | 项目特征描述 | 计量单位 | 工程量 | 金 额(元)
[6 empty] | 综合单价 |  | 合价
30P6
37 | 010505001006 | ★有梁板 | (1)混凝土种类（商品混凝土、现场拌制，泵送、非泵送）:商品混凝土，泵送 (2)混凝土强度等级:C40P6 | m3 | 345.61 | 614.14 |  | 212252.93
38 | 010505001007 | ★有梁板 | (1)混凝土种类（商品混凝土、现场拌制，泵送、非泵送）:商品混凝土，泵送 (2)混凝土强度等级:C30P6 (3)斜屋面（30°≤设计斜度≤60） | m3 | 133.338 | 589.74 |  | 78634.75
39 | 010505001008 | ★有梁板 | (1)部位:当柱(墙)混凝土强度-梁混凝土强度＞10MPa时 (2)混凝土种类（商品混凝土、现场拌制，泵送、非泵送）:商品混凝土，泵送 (3)混凝土强度等级:C45 (4)分隔材料:双层钢丝网0.14mm，网目规格为1.8mm×1.8mm的钢丝网分隔 (5)掺加材料、用量:掺入钢纤维体积率为1.5％的钢纤维（钢纤维强度等级380级,长度35mm,直径0.6mm） | m3 | 108.465 | 1182.11 |  | 128217.56
40 | 010505001009 | ★有梁板 | (1)部位:当柱(墙)混凝土强度-梁混凝土强度＞5MPa时 (2)混凝土种类（商品混凝土、现场拌制，泵送、非泵送）:商品混凝土，泵送 (3)混凝土强度等级:C40 | m3 | 86.546 | 598.41 |  | 51789.99
41 | 010503002002 | ★矩形梁 | (1)混凝土种类（商品混凝土、现场拌制，泵送、非泵送）:商品混凝土，泵送 (2)混凝土强度等级:C30P6 | m3 | 8.087 | 579.06 |  | 4682.86
钢筋工程 | [8 empty] | 分项工程(17房屋建筑与装饰)
42 | 010515001021 | ★现浇构件钢筋 | (1)钢筋种类、规格:HPB300、Φ6 | t | 16.508 | 6272.34 |  | 103543.79
43 | 010515001022 | ★现浇构件钢筋 | (1)钢筋种类、规格:HPB300、Φ8 | t | 5.919 | 6104.78 |  | 36134.19
44 | 010515001023 | ★现浇构件钢筋 | (1)钢筋种类、规格:HRB400E、Φ6 | t | 67.187 | 6140.11 |  | 412535.57
45 | 010515001024 | ★现浇构件钢筋 | (1)钢筋种类、规格:H | t | 276.05 | 5849.08 |  | 1614638.53
分部分项工程量清单与计价表（影响质量安全）
工程名称：三明学院产教融合数字经济大楼建设项目 | [6 empty] | 第7页 共10页
序号 | 项目编码 | 项目名称 | 项目特征描述 | 计量单位 | 工程量 | 金 额(元)
[6 empty] | 综合单价 |  | 合价
RB400E、Φ8
46 | 010515001025 | ★现浇构件钢筋 | (1)钢筋种类、规格:HRB400E、Φ10 | t | 263.578 | 5849.08 |  | 1541688.81
47 | 010515001026 | ★现浇构件钢筋 | (1)钢筋种类、规格:HRB400E、Φ12 | t | 172.301 | 5663.86 |  | 975888.74
48 | 010515001027 | ★现浇构件钢筋 | (1)钢筋种类、规格:HRB400E、Φ14 | t | 24.271 | 5552.46 |  | 134763.76
49 | 010515001028 | ★现浇构件钢筋 | (1)钢筋种类、规格:HRB400E、Φ16 | t | 38.258 | 5475.22 |  | 209470.97
50 | 010515001029 | ★现浇构件钢筋 | (1)钢筋种类、规格:HRB400E、Φ18 | t | 29.219 | 5466.37 |  | 159721.87
51 | 010515001030 | ★现浇构件钢筋 | (1)钢筋种类、规格:HRB400E、Φ20 | t | 276.735 | 4834.27 |  | 1337811.71
52 | 010515001031 | ★现浇构件钢筋 | (1)钢筋种类、规格:HRB400E、Φ22 | t | 120.819 | 5196.29 |  | 627810.56
53 | 010515001032 | ★现浇构件钢筋 | (1)钢筋种类、规格:HRB400E、Φ25 | t | 290.12 | 4830.91 |  | 1401543.61
54 | 010515001033 | ★现浇构件钢筋 | (1)钢筋种类、规格:HRB400E、Φ32 | t | 12.496 | 4967.49 |  | 62073.76
55 | 010515001034 | ★现浇构件钢筋 | (1)钢筋种类、规格:HPB300、Φ6 (2)斜屋面 | t | 0.419 | 6564.32 |  | 2750.45
56 | 010515001035 | ★现浇构件钢筋 | (1)钢筋种类、规格:HRB400E、Φ6 (2)斜屋面 | t | 0.539 | 6382.84 |  | 3440.35
57 | 010515001036 | ★现浇构件钢筋 | (1)钢筋种类、规格:HRB400E、Φ8 (2)斜屋面 | t | 2.852 | 6091.82 |  | 17373.87
58 | 010515001037 | ★现浇构件钢筋 | (1)钢筋种类、规格:HRB400E、Φ10 (2)斜屋面 | t | 3.34 | 6091.82 |  | 20346.68
59 | 010515001038 | ★现浇构件钢筋 | (1)钢筋种类、规格:HRB400E、Φ12 (2)斜屋面 | t | 1.823 | 5856.8 |  | 10676.95
60 | 010515001039 | ★现浇构件钢筋 | (1)钢筋种类、规格:HRB400E、Φ14 (2)斜屋面 | t | 0.935 | 5745.4 |  | 5371.95
61 | 010515001040 | ★现浇构件钢筋 | (1)钢筋种类、规格:HRB400E、Φ16 (2)斜屋面 | t | 0.106 | 5668.16 |  | 600.82
62 | 010515001041 | ★现浇构件钢筋 | (1)钢筋种类、规格:HRB400E、Φ18 (2)斜屋面 | t | 1.002 | 5659.31 |  | 5670.63
63 | 010515001042 | ★现浇构件钢筋 | (1)钢筋种类、规格:HRB400E、Φ20 (2)斜屋面 | t | 8.818 | 4977.42 |  | 43890.89
64 | 010515001043 | ★现浇构件钢筋 | (1)钢筋种类、规格:HRB400E、Φ25 (2)斜屋面 | t | 0.03 | 4974.06 |  | 149.22
65 | 010515008001 | ★预应力钢绞线 | (1)钢筋种类、规格:无 (2)钢丝种类、规格:预应力钢绞线 | t | 2.9 | 22694.43 |  | 65813.85
分部分项工程量清单与计价表（影响质量安全）
工程名称：三明学院产教融合数字经济大楼建设项目 | [6 empty] | 第8页 共10页
序号 | 项目编码 | 项目名称 | 项目特征描述 | 计量单位 | 工程量 | 金 额(元)
[6 empty] | 综合单价 |  | 合价
(3)钢铰线种类、规格:Φ15.2 (4)锚具种类:有粘结张拉端群锚QM (5)砂浆强度等级:水泥浆，水灰比（0.4左右） (6)预埋金属波纹管孔道 DN60
屋面工程 | [8 empty] | 分项工程(17房屋建筑与装饰)
金属构件工程 | [8 empty] | 分项工程(17房屋建筑与装饰)
卫生间防水 | [8 empty] | 分项工程(17房屋建筑与装饰)
屋面防水 | [8 empty] | 分项工程(17房屋建筑与装饰)
外墙面保温 | [8 empty] | 分项工程(17房屋建筑与装饰)
屋面保温 | [8 empty] | 分项工程(17房屋建筑与装饰)
其他一般土建工程 | [8 empty] | 分项工程(17房屋建筑与装饰)
楼地面工程 | [8 empty] | 分项工程(17房屋建筑与装饰)
内墙柱面工程 | [8 empty] | 分项工程(17房屋建筑与装饰)
外墙面工程 | [8 empty] | 分项工程(17房屋建筑与装饰)
天棚工程 | [8 empty] | 分项工程(17房屋建筑与装饰)
门窗工程 | [8 empty] | 分项工程(17房屋建筑与装饰)
其他装饰工程 | [8 empty] | 分项工程(17房屋建筑与装饰)
幕墙工程 | [8 empty] | 分项工程(17房屋建筑与装饰)
二装部分 | [8 empty] | 分项工程(17房屋建筑与装饰)
安装工程 | [8 empty] | 单位工程(17安装)
给水系统 | [8 empty] | 分项工程(17安装)
排水系统 | [8 empty] | 分项工程(17安装)
雨水系统 | [8 empty] | 分项工程(17安装)
卫生洁具 | [8 empty] | 分项工程(17安装)
通风工程 | [8 empty] | 分项工程(17安装)
消防栓系统 | [8 empty] | 分项工程(17安装)
水喷淋系统 | [8 empty] | 分项工程(17安装)
水喷雾系统 | [8 empty] | 分项工程(17安装)
自动跟踪定位射流灭火系统 | [8 empty] | 分项工程(17安装)
气体灭火系统 | [8 empty] | 分项工程(17安装)
强电工程 | [8 empty] | 分项工程(17安装)
应急照明工程 | [8 empty] | 分项工程(17安装)
防雷接地工程 | [8 empty] | 分项工程(17安装)
消防电工程 | [8 empty] | 分项工程(17安装)
分部分项工程量清单与计价表（影响质量安全）
工程名称：三明学院产教融合数字经济大楼建设项目 | [6 empty] | 第9页 共10页
序号 | 项目编码 | 项目名称 | 项目特征描述 | 计量单位 | 工程量 | 金 额(元)
[6 empty] | 综合单价 |  | 合价
上部抗震支架 | [8 empty] | 分项工程(17安装)
智能化工程 | [8 empty] | 单位工程(17安装)
综合布线系统 | [8 empty] | 分项工程(17安装)
计算机网络系统 | [8 empty] | 分项工程(17安装)
弱电集成管理系统 | [8 empty] | 分项工程(17安装)
视频监控系统 | [8 empty] | 分项工程(17安装)
停车场管理系统 | [8 empty] | 分项工程(17安装)
背景音乐系统 | [8 empty] | 分项工程(17安装)
电梯五方通话系统 | [8 empty] | 分项工程(17安装)
室外总体工程 | [8 empty] | 单项工程(17房屋建筑与装饰)
室外总体市政工程 | [8 empty] | 单位工程(17房屋建筑与装饰)
基层做法 | [8 empty] | 分项工程(17房屋建筑与装饰)
室外道路 | [8 empty] | 分项工程(17房屋建筑与装饰)
其他 | [8 empty] | 分项工程(17房屋建筑与装饰)
室外绿化 | [8 empty] | 分项工程(17园林)
安装工程 | [8 empty] | 单位工程(17安装)
给水系统 | [8 empty] | 分项工程(17安装)
消火栓给水工程 | [8 empty] | 分项工程(17安装)
自动喷水灭火系统 | [8 empty] | 分项工程(17安装)
绿化浇灌工程 | [8 empty] | 分项工程(17安装)
污水工程 | [8 empty] | 分项工程(17安装)
雨水系统 | [8 empty] | 分项工程(17安装)
强电工程 | [8 empty] | 分项工程(17安装)
景观照明工程 | [8 empty] | 分项工程(17安装)
绿化自控工程 | [8 empty] | 分项工程(17安装)
室外管网 | [8 empty] | 分项工程(17安装)
公用设备 | [8 empty] | 单项工程(17房屋建筑与装饰)
公用设备 | [8 empty] | 单位工程(17安装)
变配电工程 | [8 empty] | 分项工程(17安装)
柴油发电机 | [8 empty] | 分项工程(17安装)
地下室充电桩工程 | [8 empty] | 分项工程(17安装)
地面充电桩工程 | [8 empty] | 分项工程(17安装)
夜景照明 | [8 empty] | 单项工程(17房屋建筑与装饰)
夜景照明 | [8 empty] | 单位工程(17安装)
夜景照明 | [8 empty] | 分项工程(17安装)
分部分项工程量清单与计价表（影响质量安全）
工程名称：三明学院产教融合数字经济大楼建设项目 | [6 empty] | 第10页 共10页
序号 | 项目编码 | 项目名称 | 项目特征描述 | 计量单位 | 工程量 | 金 额(元)
[6 empty] | 综合单价 |  | 合价
三通一平（土方） | [8 empty] | 单项工程(17房屋建筑与装饰)
房屋建筑与装饰工程 | [8 empty] | 单位工程(17房屋建筑与装饰)
土石方 | [8 empty] | 分项工程(17房屋建筑与装饰)
其他费 | [8 empty] | 单项工程(17房屋建筑与装饰)
其他费 | [8 empty] | 单位工程(17房屋建筑与装饰)
暂列金额 | [8 empty] | 分项工程(17房屋建筑与装饰)
专业工程暂估价 | [8 empty] | 分项工程(17房屋建筑与装饰)
防尘喷雾费 | [8 empty] | 分项工程(17房屋建筑与装饰)
合 计 | [7 empty] | 33903694.68

## 单价措施项目清单与计价表（影响质量安全）
单价措施项目清单与计价表（影响质量安全）
工程名称：三明学院产教融合数字经济大楼建设项目 | [6 empty] | 第1页 共5页
序号 | 项目编码 | 项目名称 | 项目特征描述 | 计量单位 | 工程量 | 金 额(元)
[6 empty] | 综合单价 |  | 合价
基坑支护及土方 | [8 empty] | 单项工程()
基坑支护与土方 | [8 empty] | 单位工程()
基坑支护工程 | [8 empty] | 分项工程()
桩基工程 | [8 empty] | 单项工程()
桩基工程 | [8 empty] | 单位工程()
桩基工程 | [8 empty] | 分项工程()
地下室一层（S=13599.407m2） | [8 empty] | 单项工程()
房屋建筑与装饰工程 | [8 empty] | 单位工程()
土方工程 | [8 empty] | 分项工程()
砌筑工程 | [8 empty] | 分项工程()
混凝土工程 | [8 empty] | 分项工程()
1 | 011702001002 | ●基础模板 | (1)基础类型:有梁式筏板基础 | m2 | 609.88 | 52.13 |  | 31793.04
2 | 011702001003 | ●基础模板 | (1)基础类型:无梁式筏板基础 | m2 | 69.85 | 54.27 |  | 3790.76
3 | 011702002001 | ●柱模板 | (1)支撑高度:＞3.6m，≤6m (2)构件形状:矩形 (3)止水措施:无 | m2 | 2065.539 | 76.76 |  | 158550.77
4 | 011702011001 | ●墙模板 | (1)支撑高度:6m以内（超高费另计） (2)止水措施:止水螺栓 (3)外墙、人防墙、水池墙 | m2 | 11310.09 | 68.34 |  | 772931.55
5 | 011702011002 | ●墙模板 | (1)部位:弧形墙-人防部位 (2)支撑高度:6m以内（超高费另计） (3)止水措施:止水螺栓 | m2 | 42.522 | 93.06 |  | 3957.1
6 | 010516002002 | ●预埋铁件 | (1)钢材种类:止水螺栓 (2)规格:依据设计规范要求 (3)铁件尺寸:依据设计规范要求 | t | 22.705 | 6370.03 |  | 144631.53
7 | 011702011003 | ●墙模板 | (1)支撑高度:6m以内（超高费另计） (2)止水措施:无 | m2 | 1674.682 | 69.25 |  | 115971.73
8 | 011702011004 | ●墙模板 | (1)部位:弧形墙 (2)支撑高度:6m以内（超高费另计） (3)止水措施:无 | m2 | 39.716 | 94.09 |  | 3736.88
9 | 011702013001 | ●电梯井壁模板 | (1)支撑高度:6m以内（超高费另计） (2)止水措施:无 | m2 | 130.454 | 70.45 |  | 9190.48
10 | 011702002002 | ●增加费(柱、墙模板支撑高度超过3.6m、不超过6m 每增加0.5m) | (1)支撑高度:＞3.6m且≤6m (2)构件形状:矩形 (3)止水措施:无 | m2 | 9565.787 | 1.09 |  | 10426.71
11 | 011702002003 | ●增加费(柱、墙模板支撑高 | (1)支撑高度:＞6m | m2 | 15.86 | 6.28 |  | 99.6
单价措施项目清单与计价表（影响质量安全）
工程名称：三明学院产教融合数字经济大楼建设项目 | [6 empty] | 第2页 共5页
序号 | 项目编码 | 项目名称 | 项目特征描述 | 计量单位 | 工程量 | 金 额(元)
[6 empty] | 综合单价 |  | 合价
|  | 度超过6m，每增加0.5m) | 且≤8m (2)构件形状:矩形 (3)止水措施:无
12 | 011702014001 | ●有梁板模板 | (1)支撑高度:＞3.6m且≤6m (2)止水措施:无 | m2 | 16933.485 | 90.5 |  | 1532480.39
13 | 011702014002 | ●增加费(梁、板模板支撑高度超过3.6m、不超过6m 每增加0.5m) | (1)支撑高度:＞3.6m且≤6m (2)止水措施:无 | m2 | 42954.507 | 4.73 |  | 203174.82
14 | 011702014003 | ●增加费(梁、板模板支撑高度超过6m、 不超过8m 每增加0.5m) | (1)支撑高度:＞6m且≤8m (2)止水措施:无 | m2 | 0.864 | 13.91 |  | 12.02
15 | 011702003001 | ●构造柱模板 | (1)支撑高度:6m以内（超高费另计） (2)其他:无 | m2 | 169.18 | 90.93 |  | 15383.54
16 | 011702002004 | ●增加费(柱、墙模板支撑高度超过3.6m、不超过6m 每增加0.5m) | (1)支撑高度:＞3.6m且≤6m (2)构件形状:矩形 (3)止水措施:无 (4)构造柱 | m2 | 116.34 | 1.09 |  | 126.81
钢筋工程 | [8 empty] | 分项工程()
金属构件工程 | [8 empty] | 分项工程()
地下室防水 | [8 empty] | 分项工程()
人防工程 | [8 empty] | 分项工程()
楼地面工程 | [8 empty] | 分项工程()
内墙柱面工程 | [8 empty] | 分项工程()
外墙面工程 | [8 empty] | 分项工程()
天棚工程 | [8 empty] | 分项工程()
屋面工程 | [8 empty] | 分项工程()
门窗工程 | [8 empty] | 分项工程()
其他地下室工程 | [8 empty] | 分项工程()
安装工程 | [8 empty] | 单位工程()
给水系统 | [8 empty] | 分项工程()
排水系统 | [8 empty] | 分项工程()
人防给水系统 | [8 empty] | 分项工程()
平时通风工程 | [8 empty] | 分项工程()
战时通风工程 | [8 empty] | 分项工程()
消防栓系统 | [8 empty] | 分项工程()
水喷淋系统 | [8 empty] | 分项工程()
水喷雾系统 | [8 empty] | 分项工程()
自动喷水灭火系统 | [8 empty] | 分项工程()
自动跟踪定位射流灭火系统 | [8 empty] | 分项工程()
生活泵房 | [8 empty] | 分项工程()
消防水池泵房 | [8 empty] | 分项工程()
强电工程 | [8 empty] | 分项工程()
应急照明工程 | [8 empty] | 分项工程()
防雷接地工程 | [8 empty] | 分项工程()
消防电工程 | [8 empty] | 分项工程()
单价措施项目清单与计价表（影响质量安全）
工程名称：三明学院产教融合数字经济大楼建设项目 | [6 empty] | 第3页 共5页
序号 | 项目编码 | 项目名称 | 项目特征描述 | 计量单位 | 工程量 | 金 额(元)
[6 empty] | 综合单价 |  | 合价
战时通信工程 | [8 empty] | 分项工程()
地下室抗震支架 | [8 empty] | 分项工程()
地上部分（S=29954.228m2） | [8 empty] | 单项工程()
房屋建筑与装饰工程 | [8 empty] | 单位工程()
砌筑工程 | [8 empty] | 分项工程()
混凝土工程 | [8 empty] | 分项工程()
17 | 011702002006 | ●柱模板 | (1)支撑高度:8m以内（超高费另计） (2)构件形状:矩形 (3)止水措施:无 | m2 | 7080.157 | 72.08 |  | 510337.72
18 | 011702011005 | ●墙模板 | (1)支撑高度:6m以内（超高费另计） (2)止水措施:无 | m2 | 3164.47 | 65.08 |  | 205943.71
19 | 011702013002 | ●电梯井壁模板 | (1)支撑高度:6m以内（超高费另计） (2)止水措施:无 | m2 | 3813.76 | 66.05 |  | 251898.85
20 | 011702002007 | ●增加费(柱、墙模板支撑高度超过3.6m、不超过6m 每增加0.5m) | (1)支撑高度:＞3.6m且≤6m (2)构件形状:矩形 (3)止水措施:无 | m2 | 4180.899 | 1.09 |  | 4557.18
21 | 011702002008 | ●增加费(柱、墙模板支撑高度超过6m，每增加0.5m) | (1)支撑高度:＞6m且≤8m (2)构件形状:矩形 (3)止水措施:无 | m2 | 8186.53 | 6.28 |  | 51411.41
22 | 011702006001 | ●梁模板 | (1)支撑高度:6m以内（超高费另计） (2)构件形状:矩形 (3)止水措施:无 | m2 | 95.569 | 108.18 |  | 10338.65
23 | 011702014004 | ●有梁板模板 | (1)支撑高度:6m以内（超高费另计） (2)止水措施:无 | m2 | 47091.197 | 84.71 |  | 3989095.3
24 | 011702014005 | ●有梁板模板 | (1)支撑高度:6m以内（超高费另计） (2)止水措施:无 (3)斜屋面（25°≤设计斜度≤60） | m2 | 2647.907 | 91.29 |  | 241727.43
25 | 011702014006 | ●增加费(梁、板模板支撑高度超过3.6m、不超过6m 每增加0.5m) | (1)支撑高度:＞3.6m且≤6m (2)止水措施:无 | m2 | 73195.45 | 4.73 |  | 346214.48
26 | 011702014007 | ●增加费(梁、板模板支撑高度超过6m、 不超过8m 每增加0.5m) | (1)支撑高度:＞6m且≤8m (2)止水措施:无 | m2 | 678.462 | 13.91 |  | 9437.41
钢筋工程 | [8 empty] | 分项工程()
屋面工程 | [8 empty] | 分项工程()
金属构件工程 | [8 empty] | 分项工程()
卫生间防水 | [8 empty] | 分项工程()
屋面防水 | [8 empty] | 分项工程()
外墙面保温 | [8 empty] | 分项工程()
屋面保温 | [8 empty] | 分项工程()
其他一般土建工程 | [8 empty] | 分项工程()
楼地面工程 | [8 empty] | 分项工程()
单价措施项目清单与计价表（影响质量安全）
工程名称：三明学院产教融合数字经济大楼建设项目 | [6 empty] | 第4页 共5页
序号 | 项目编码 | 项目名称 | 项目特征描述 | 计量单位 | 工程量 | 金 额(元)
[6 empty] | 综合单价 |  | 合价
内墙柱面工程 | [8 empty] | 分项工程()
外墙面工程 | [8 empty] | 分项工程()
天棚工程 | [8 empty] | 分项工程()
门窗工程 | [8 empty] | 分项工程()
其他装饰工程 | [8 empty] | 分项工程()
幕墙工程 | [8 empty] | 分项工程()
二装部分 | [8 empty] | 分项工程()
安装工程 | [8 empty] | 单位工程()
给水系统 | [8 empty] | 分项工程()
排水系统 | [8 empty] | 分项工程()
雨水系统 | [8 empty] | 分项工程()
卫生洁具 | [8 empty] | 分项工程()
通风工程 | [8 empty] | 分项工程()
消防栓系统 | [8 empty] | 分项工程()
水喷淋系统 | [8 empty] | 分项工程()
水喷雾系统 | [8 empty] | 分项工程()
自动跟踪定位射流灭火系统 | [8 empty] | 分项工程()
气体灭火系统 | [8 empty] | 分项工程()
强电工程 | [8 empty] | 分项工程()
应急照明工程 | [8 empty] | 分项工程()
防雷接地工程 | [8 empty] | 分项工程()
消防电工程 | [8 empty] | 分项工程()
上部抗震支架 | [8 empty] | 分项工程()
智能化工程 | [8 empty] | 单位工程()
综合布线系统 | [8 empty] | 分项工程()
计算机网络系统 | [8 empty] | 分项工程()
弱电集成管理系统 | [8 empty] | 分项工程()
视频监控系统 | [8 empty] | 分项工程()
停车场管理系统 | [8 empty] | 分项工程()
背景音乐系统 | [8 empty] | 分项工程()
电梯五方通话系统 | [8 empty] | 分项工程()
室外总体工程 | [8 empty] | 单项工程()
室外总体市政工程 | [8 empty] | 单位工程()
基层做法 | [8 empty] | 分项工程()
室外道路 | [8 empty] | 分项工程()
其他 | [8 empty] | 分项工程()
室外绿化 | [8 empty] | 分项工程()
安装工程 | [8 empty] | 单位工程()
给水系统 | [8 empty] | 分项工程()
消火栓给水工程 | [8 empty] | 分项工程()
自动喷水灭火系统 | [8 empty] | 分项工程()
绿化浇灌工程 | [8 empty] | 分项工程()
污水工程 | [8 empty] | 分项工程()
雨水系统 | [8 empty] | 分项工程()
单价措施项目清单与计价表（影响质量安全）
工程名称：三明学院产教融合数字经济大楼建设项目 | [6 empty] | 第5页 共5页
序号 | 项目编码 | 项目名称 | 项目特征描述 | 计量单位 | 工程量 | 金 额(元)
[6 empty] | 综合单价 |  | 合价
强电工程 | [8 empty] | 分项工程()
景观照明工程 | [8 empty] | 分项工程()
绿化自控工程 | [8 empty] | 分项工程()
室外管网 | [8 empty] | 分项工程()
公用设备 | [8 empty] | 单项工程()
公用设备 | [8 empty] | 单位工程()
变配电工程 | [8 empty] | 分项工程()
柴油发电机 | [8 empty] | 分项工程()
地下室充电桩工程 | [8 empty] | 分项工程()
地面充电桩工程 | [8 empty] | 分项工程()
夜景照明 | [8 empty] | 单项工程()
夜景照明 | [8 empty] | 单位工程()
夜景照明 | [8 empty] | 分项工程()
三通一平（土方） | [8 empty] | 单项工程()
房屋建筑与装饰工程 | [8 empty] | 单位工程()
土石方 | [8 empty] | 分项工程()
其他费 | [8 empty] | 单项工程()
其他费 | [8 empty] | 单位工程()
暂列金额 | [8 empty] | 分项工程()
专业工程暂估价 | [8 empty] | 分项工程()
防尘喷雾费 | [8 empty] | 分项工程()
合 计 | [7 empty] | 8627219.87

## 主要材料设备项目与价格表（影响质量安全）
主要材料设备项目与价格表（影响质量安全）
工程名称：三明学院产教融合数字经济大楼建设项目 | [5 empty] | 第1页 共2页
序号 | 工料机编码 | 工料机名称 | 规格、型号等特殊要求 | 单位 | 数量 | 单价 | 合价
一 |  | 材料
1 | 01000020 | ■型钢 | 综合 | t |  | 3695
2 | 01000030 | ■型钢 | 综合 | kg | 13298.985 | 3.695 | 49139.75
3 | 01010030 | ■钢筋 | Φ10以内 | kg | 127.41 | 3.07 | 391.15
4 | 01010110 | ■螺纹钢筋 | HRB335Φ14 | t | 0.048 | 3444 | 165.31
5 | 01010120 | ■螺纹钢筋 | HRB335Φ16 | t | 27.769 | 3383 | 94017.38
6 | 01010160 | ■螺纹钢筋 | HRB335Φ25 | t | 0.015 | 3413 | 52.59
7 | 01010210 | ■螺纹钢筋 | HRB400Φ20以内 | t | 0.045 | 3454 | 154.03
8 | 01010240 | ■螺纹钢筋 | HRB400Φ12 | t | 0.006 | 3532 | 21.72
9 | 01010260 | ■螺纹钢筋 | HRB400Φ16 | t |  | 3383 | 0.4
10 | 01010280 | ■螺纹钢筋 | HRB400Φ20 | t | 0.236 | 3401 | 802.64
11 | 01010330 | ■螺纹钢筋 | HRB400EΦ12 | t | 640.451 | 3532 | 2262072.05
12 | 01010340 | ■螺纹钢筋 | HRB400EΦ14 | t | 760.614 | 3444 | 2619555.08
13 | 01010350 | ■螺纹钢筋 | HRB400EΦ16 | t | 133.085 | 3383 | 450226.64
14 | 01010360 | ■螺纹钢筋 | HRB400EΦ18 | t | 84.247 | 3376 | 284417.2
15 | 01010370 | ■螺纹钢筋 | HRB400EΦ20 | t | 434.712 | 3115.044 | 1354146.15
16 | 01010380 | ■螺纹钢筋 | HRB400EΦ22 | t | 281.867 | 3401 | 958628.9
17 | 01010390 | ■螺纹钢筋 | HRB400EΦ25 | t | 546.606 | 3112.389 | 1701250.03
18 | 01010410 | ■螺纹钢筋 | HRB400EΦ32 | t | 14.545 | 3435 | 49961.22
19 | 01010580 | ■线材 | HRB400EΦ6 | t | 100.895 | 3804 | 383804.84
20 | 01010590 | ■线材 | HRB400EΦ8 | t | 420.444 | 3573 | 1502244.68
21 | 01010600 | ■线材 | HRB400EΦ10 | t | 437.387 | 3573 | 1562784.54
22 | 01010630 | ■圆钢筋 | HPB235Φ8 | t | 0.055 | 3543 | 194.48
23 | 01010690 | ■圆钢筋 | HPB300Φ6 | t | 18.755 | 3676 | 68942.42
24 | 01010710 | ■圆钢筋 | HPB300Φ8 | t | 10.632 | 3543 | 37670.88
25 | 01010720 | ■圆钢筋 | HPB300Φ10 | t | 0.059 | 3543 | 207.44
26 | 01010740 | ■圆钢筋 | HPB300Φ14 | t | 0.003 | 3632 | 11.97
27 | 04010001 | ■水泥 | 32.5 | kg | 288725.21 | 0.326 | 94124.42
28 | 04010010 | ■水泥 | 42.5 | kg | 2337.742 | 0.361 | 843.92
29 | 04010020 | ■白水泥 |  | kg | 705.008 | 0.66 | 465.3
30 | 04010050 | ■袋装水泥 | 32.5 | kg | 17751.637 | 0.326 | 5787.03
31 | 04010090 | ■袋装水泥 | 42.5 | kg | 159379.705 | 0.361 | 57536.07
32 | 04010170 | ■散装水泥 | 42.5 | kg | 2192695.115 | 0.312 | 684120.88
33 | 80213465 | ■预拌非泵送细石混凝土 | C20(42.5) 碎石10mm(细石) 塌落度120-160mm | m3 | 2637.425 | 350.02 | 923151.62
34 | 80213470 | ■预拌非泵送细石混凝土 | C25(42.5) 碎石10mm(细石) 塌落度120-160mm | m3 | 228.14 | 360.67 | 82283.29
35 | 80213480 | ■预拌非泵送细石混凝土 | C35(42.5) 碎石10mm(细 | m3 | 93.297 | 390.32 | 36415.62
主要材料设备项目与价格表（影响质量安全）
工程名称：三明学院产教融合数字经济大楼建设项目 | [5 empty] | 第2页 共2页
序号 | 工料机编码 | 工料机名称 | 规格、型号等特殊要求 | 单位 | 数量 | 单价 | 合价
石) 塌落度120-160mm
36 | 80213525 | ■预拌非泵送普通混凝土 | C20(42.5) 碎石25mm 塌落度120-160mm | m3 | 25.439 | 343.64 | 8741.81
37 | 80213570 | ■预拌非泵送普通混凝土 | C15(42.5) 碎石31.5mm 塌落度120-160mm | m3 | 101.305 | 326.21 | 33046.8
38 | 80213575 | ■预拌非泵送普通混凝土 | C20(42.5) 碎石31.5mm 塌落度120-160mm | m3 | 625.189 | 341.84 | 213714.53
39 | 80213580 | ■预拌非泵送普通混凝土 | C25(42.5) 碎石31.5mm 塌落度120-160mm | m3 | 5920.441 | 356.73 | 2111998.22
40 | 80213585 | ■预拌非泵送普通混凝土 | C30(42.5) 碎石31.5mm 塌落度120-160mm | m3 | 336.392 | 368.7 | 124027.6
41 | 80213670 | ■预拌泵送普通混凝土 | 泵送100m以下 C15(42.5) 碎石25mm 塌落度160-200mm | m3 | 1415.143 | 357.61 | 506069.4
42 | 80213755 | ■预拌泵送普通混凝土 | 泵送100m以下 C20(42.5) 碎石31.5mm 塌落度160-200mm | m3 | 20.317 | 370.33 | 7524.07
43 | 80213760 | ■预拌泵送普通混凝土 | 泵送100m以下 C25(42.5) 碎石31.5mm 塌落度160-200mm | m3 | 48.813 | 385.13 | 18799.27
44 | 80213765 | ■预拌泵送普通混凝土 | 泵送100m以下 C30(42.5) 碎石31.5mm 塌落度160-200mm | m3 | 6980.285 | 398.5 | 2781642.96
45 | 80213770 | ■预拌泵送普通混凝土 | 泵送100m以下 C35(42.5) 碎石31.5mm 塌落度160-200mm | m3 | 499.164 | 411.89 | 205600.77
46 | 80213775 | ■预拌泵送普通混凝土 | 泵送100m以下 C40(42.5) 碎石31.5mm 塌落度160-200mm | m3 | 625.015 | 424.53 | 265337.76
47 | 80213780 | ■预拌泵送普通混凝土 | 泵送100m以下 C45(42.5) 碎石31.5mm 塌落度160-200mm | m3 | 1236.469 | 437.6 | 541079.04
48 | 80214790 | ■预拌非泵送抗渗混凝土 | C35P8(42.5) 碎石25mm 塌落度120-160mm | m3 | 138.487 | 430.9 | 59674.12
49 | 80214795 | ■预拌非泵送抗渗混凝土 | C40P8(42.5) 碎石25mm 塌落度120-160mm | m3 | 153.467 | 446.84 | 68575.41
50 | 80215185 | ■预拌泵送抗渗混凝土 | C30P6(42.5) 碎石25mm 塌落度160-200mm | m3 | 1170.731 | 423.48 | 495780.91
51 | 80215195 | ■预拌泵送抗渗混凝土 | C40P6(42.5) 碎石25mm 塌落度160-200mm | m3 | 349.066 | 456.66 | 159404.53
52 | 80215215 | ■预拌泵送抗渗混凝土 | C30P8(42.5) 碎石25mm 塌落度160-200mm | m3 | 4943.991 | 432.82 | 2139858.25
53 | 80215220 | ■预拌泵送抗渗混凝土 | C35P8(42.5) 碎石25mm 塌落度160-200mm | m3 | 6824.113 | 450.08 | 3071397
54 | 80215230 | ■预拌泵送抗渗混凝土 | C45P8(42.5) 碎石25mm 塌落度160-200mm | m3 | 2.529 | 482.46 | 1220.16
55 | 80215635 | ■预拌喷射混凝土 | C20(42.5) 碎石10mm | m3 | 53.571 | 336.51 | 18027.12
二 |  | 设备