## 工程量清单
尤溪河(大儒名城-三奎段)岸坡生态修复工程
招 标 工 程 量 清 单
招 标 人: |  | 造价咨询人:
| (盖单位公章) |  | (盖单位公章)
法定代表人 或其授权人: |  | 法定代表人 或其授权人:
| (签字或盖章) |  | (签字或盖章)
编 制 人: |  | 审 核 人:
| (签字) |  | (签字、加盖执业印章)
编制时间: | 2024-06-19 | 审核时间: | 2024-06-19

## 工程项目造价汇总表
工程项目造价汇总表
工程名称:尤溪河(大儒名城-三奎段)岸坡生态修复工程 |  |  | 第1页 共1页
序号 | 单项工程名称 | 金额(元) | 其中
|  |  | 安全文明施工费(元) | 人工费 （元）
1 | 单项工程
合 计

## 工程项目造价汇总表(含分项)
工程项目造价汇总表
工程名称:尤溪河(大儒名城-三奎段)岸坡生态修复工程 |  |  | 第1页 共1页
序号 | 单项工程名称 | 金额(元) | 其中
|  |  | 安全文明施工费 (元) | 人工费 (元)
1 | 单项工程
1.1 | 市政工程
场地平整土方
预留铺装
台阶
水田
四脚亭
挡土墙
木栈道
新建栏杆
绿化种植
1.2 | 安装工程
电气工程
给水工程
污水工程
1.3 | 暂列金
暂列金
合 计

## 单项工程造价汇总表
单项工程造价汇总表
工程名称：尤溪河(大儒名城-三奎段)岸坡生态修复工程 单项工程 |  |  | 第1页 共1页
序号 | 单位工程名称 | 金额(元) | 其中
|  |  | 安全文明施工费(元) | 人工费 （元）
1 | 市政工程
2 | 安装工程
3 | 暂列金
合 计

## 单项工程造价汇总表(含分项)
单项工程造价汇总表
工程名称：尤溪河(大儒名城-三奎段)岸坡生态修复工程 单项工程 |  |  | 第1页 共1页
序号 | 单位工程名称 | 金额(元) | 其中
|  |  | 安全文明施工费 (元) | 人工费 （元）
1 | 市政工程
场地平整土方
预留铺装
台阶
水田
四脚亭
挡土墙
木栈道
新建栏杆
绿化种植
2 | 安装工程
电气工程
给水工程
污水工程
3 | 暂列金
暂列金
合 计

## 单位工程造价汇总表
单位工程造价汇总表
工程名称：尤溪河(大儒名城-三奎段)岸坡生态修复工程 单项工程 市政工程 |  | 第1页 共3页
序号 | 汇 总 内 容 | 金 额(元)
1 | 分部分项工程费
1.1 | 场地平整土方
1.2 | 预留铺装
1.3 | 台阶
1.4 | 水田
1.5 | 四脚亭
1.6 | 挡土墙
1.7 | 木栈道
1.8 | 新建栏杆
1.9 | 绿化种植
2 | 措施项目费
2.1 | 总价措施项目费
2.1.1 | 安全文明施工费
2.1.2 | 其他总价措施费
2.2 | 单价措施项目费
3 | 其他项目费
3.1 | 暂列金额
3.2 | 专业工程暂估价
3.3 | 总承包服务费
合 计=1+2+3
单位工程造价汇总表
工程名称：尤溪河(大儒名城-三奎段)岸坡生态修复工程 单项工程 安装工程 |  | 第2页 共3页
序号 | 汇 总 内 容 | 金 额(元)
1 | 分部分项工程费
1.1 | 电气工程
1.2 | 给水工程
1.3 | 污水工程
2 | 措施项目费
2.1 | 总价措施项目费
2.1.1 | 安全文明施工费
2.1.2 | 其他总价措施费
2.2 | 单价措施项目费
3 | 其他项目费
3.1 | 暂列金额
3.2 | 专业工程暂估价
3.3 | 总承包服务费
合 计=1+2+3
单位工程造价汇总表
工程名称：尤溪河(大儒名城-三奎段)岸坡生态修复工程 单项工程 暂列金 |  | 第3页 共3页
序号 | 汇 总 内 容 | 金 额(元)
1 | 分部分项工程费
1.1 | 暂列金
2 | 措施项目费
2.1 | 总价措施项目费
2.1.1 | 安全文明施工费
2.1.2 | 其他总价措施费
2.2 | 单价措施项目费
3 | 其他项目费
3.1 | 暂列金额
3.2 | 专业工程暂估价
3.3 | 总承包服务费
合 计=1+2+3

## 单位工程造价汇总表(含细项)
单位工程造价汇总表
工程名称：尤溪河(大儒名城-三奎段)岸坡生态修复工程 单项工程 市政工程 |  |  |  | 第1页 共3页
序号 | 汇 总 内 容 | 计算基数 | 费率(%) | 金 额(元)
1 | 分部分项工程费 |  | 0
1.1 | 场地平整土方 |  | 0
1.2 | 预留铺装 |  | 0
1.3 | 台阶 |  | 0
1.4 | 水田 |  | 0
1.5 | 四脚亭 |  | 0
1.6 | 挡土墙 |  | 0
1.7 | 木栈道 |  | 0
1.8 | 新建栏杆 |  | 0
1.9 | 绿化种植 |  | 0
2 | 措施项目费 |  | 0
2.1 | 总价措施项目费 |  | 0
2.1.1 | 安全文明施工费 |  | 0
2.1.2 | 其他总价措施费 |  | 0
2.2 | 单价措施项目费 |  | 0
3 | 其他项目费 |  | 0
3.1 | 暂列金额 |  | 0
3.2 | 专业工程暂估价 |  | 0
3.3 | 总承包服务费 |  | 0
4 | 总造价 |  | 0
| 人工费合计 |  | 0
| 材料费合计 |  | 0
| 其中主材费合计 |  | 0
| 其中工程设备费合计 |  | 0
| 其中甲供材料费含税合计 |  | 0
| 施工机具使用费 |  | 0
| 企业管理费合计 |  | 0
| 利润合计 |  | 0
| 规费合计 |  | 0
| 税金合计 |  | 0
单位工程造价汇总表
工程名称：尤溪河(大儒名城-三奎段)岸坡生态修复工程 单项工程 安装工程 |  |  |  | 第2页 共3页
序号 | 汇 总 内 容 | 计算基数 | 费率(%) | 金 额(元)
1 | 分部分项工程费 |  | 0
1.1 | 电气工程 |  | 0
1.2 | 给水工程 |  | 0
1.3 | 污水工程 |  | 0
2 | 措施项目费 |  | 0
2.1 | 总价措施项目费 |  | 0
2.1.1 | 安全文明施工费 |  | 0
2.1.2 | 其他总价措施费 |  | 0
2.2 | 单价措施项目费 |  | 0
3 | 其他项目费 |  | 0
3.1 | 暂列金额 |  | 0
3.2 | 专业工程暂估价 |  | 0
3.3 | 总承包服务费 |  | 0
4 | 总造价 |  | 0
| 人工费合计 |  | 0
| 材料费合计 |  | 0
| 其中主材费合计 |  | 0
| 其中工程设备费合计 |  | 0
| 其中甲供材料费含税合计 |  | 0
| 施工机具使用费 |  | 0
| 企业管理费合计 |  | 0
| 利润合计 |  | 0
| 规费合计 |  | 0
| 税金合计 |  | 0
单位工程造价汇总表
工程名称：尤溪河(大儒名城-三奎段)岸坡生态修复工程 单项工程 暂列金 |  |  |  | 第3页 共3页
序号 | 汇 总 内 容 | 计算基数 | 费率(%) | 金 额(元)
1 | 分部分项工程费 |  | 0
1.1 | 暂列金 |  | 0
2 | 措施项目费 |  | 0
2.1 | 总价措施项目费 |  | 0
2.1.1 | 安全文明施工费 |  | 0
2.1.2 | 其他总价措施费 |  | 0
2.2 | 单价措施项目费 |  | 0
3 | 其他项目费 |  | 0
3.1 | 暂列金额 |  | 0
3.2 | 专业工程暂估价 |  | 0
3.3 | 总承包服务费 |  | 0
4 | 总造价 |  | 0
| 人工费合计 |  | 0
| 材料费合计 |  | 0
| 其中主材费合计 |  | 0
| 其中工程设备费合计 |  | 0
| 其中甲供材料费含税合计 |  | 0
| 施工机具使用费 |  | 0
| 企业管理费合计 |  | 0
| 利润合计 |  | 0
| 规费合计 |  | 0
| 税金合计 |  | 0

## 分部分项工程量清单与计价表
分部分项工程量清单与计价表
工程名称：尤溪河(大儒名城-三奎段)岸坡生态修复工程 | [6 empty] | 第1页 共29页
序号 | 项目编码 | 项目名称 | 项目特征描述 | 计量单位 | 工程量 | 金 额(元)
[6 empty] | 综合单价 |  | 合价
单项工程 | [8 empty] | 单项工程(17市政)
市政工程 | [8 empty] | 单位工程(17市政)
场地平整土方 | [8 empty] | 分项工程(17市政)
1 | 040101001001 | 挖一般土方 | (1)三类土 | m3 | 63855.65
2 | 040103001009 | 填方 | (1)填方粒径要求:满足设计及规范要求 (2)填方来源、运距:开挖土回填、场内转运1km以内 (3)密实度要求:满足设计及规范要求 (4)填方材料品种:满足设计及规范要求 | m3 | 64863.92
|  | 分部小计 |  |  | 128719.57
预留铺装 | [8 empty] | 分项工程(17市政)
3 | 080101010004 | 原土碾压、夯实 | (1)素土夯实，压实系数≥0.93 | m2 | 24457.5
台阶 | [8 empty] | 分项工程(17市政)
4 | 050301008001 | 山坡(卵)石台阶 | (1)乱毛石台阶 (2)150-200厚乱块石铺地，表面平整，最薄处180厚 (3)1:3干硬性水泥砂浆砌筑 | m2 | 509.1
水田 | [8 empty] | 分项工程(17市政)
【水田】排水沟
5 | 040201022001 | 排水沟、截水沟 | (1)素土夯实，压实系数≥0.93 (2)150厚天然级配砂石 (3)100厚C20混凝土垫层 (4)200厚C30 P6防水钢筋混凝土 (5)20厚1：2.5水泥砂浆粉刷 (6)20厚1:2.5水泥砂浆保护层 | m | 740.611
6 | 010904001003 | 楼（地）面卷材防水 | (1)3mm厚SBS改性沥青防水卷材 | m2 | 544.364
7 | 010903001001 | 墙面卷材防水 | (1)3mm厚SBS改性沥青防水卷材 | m2 | 888.733
8 | 040901001007 | 现浇构件钢筋 | (1)直径12钢筋@120双层双向 | t | 25.33
9 | 040101002006 | 挖沟槽土方 | (1)三类土 (2)2m以内 (3)人工辅助机械开挖不超过总挖方量5% | m3 | 1351.615
10 | 040103001010 | 填方 | (1)基础回填 (2)满足设计及规范要求 | m3 | 536.943
分部分项工程量清单与计价表
工程名称：尤溪河(大儒名城-三奎段)岸坡生态修复工程 | [6 empty] | 第2页 共29页
序号 | 项目编码 | 项目名称 | 项目特征描述 | 计量单位 | 工程量 | 金 额(元)
[6 empty] | 综合单价 |  | 合价
(3)满足设计及规范要求 (4)满足设计及规范要求 (5)自行考虑
【水田】水田标准段一
11 | 050402001004 | 现浇混凝土垫层 | (1)100mm厚 | m2 | 1749.655
12 | 010403004004 | 石挡土墙 | (1)粒径200*400块石M10水泥砂浆浆砌 | m3 | 1720.494
13 | 040101002007 | 挖沟槽土方 | (1)三类土 (2)2m以内 (3)人工辅助机械开挖不超过总挖方量5% | m3 | 3061.897
14 | 040103001011 | 填方 | (1)基础回填 (2)满足设计及规范要求 (3)满足设计及规范要求 (4)满足设计及规范要求 (5)自行考虑 | m3 | 1516.368
【水田】水田标准段二
15 | 050402001005 | 现浇混凝土垫层 | (1)100mm厚 | m2 | 784.944
16 | 010403004005 | 石挡土墙 | (1)粒径200*400块石M10水泥砂浆浆砌 | m3 | 556.002
17 | 040101002008 | 挖沟槽土方 | (1)三类土 (2)2m以内 (3)人工辅助机械开挖不超过总挖方量5% | m3 | 1275.534
18 | 040103001012 | 填方 | (1)基础回填 (2)满足设计及规范要求 (3)满足设计及规范要求 (4)满足设计及规范要求 (5)自行考虑 | m3 | 798.027
19 | 05B011 | 土边沟成型 | (1)土边沟成型 | m3 | 130.824
四脚亭 | [8 empty] | 分项工程(17市政)
20 | 040406003003 | 混凝土柱 | (1)C25 (2)四角亭立柱 | m3 | 7.65
21 | 040303006001 | 混凝土支撑梁及横梁 | (1)C25 (2)四角亭横梁 | m3 | 2.448
22 | 010505001003 | 有梁板 | (1)斜屋面 (2)非泵送商品混凝土 (3)C25 | m3 | 32.946
23 | 05B012 | 麻绳绑扎 | (1)直径20麻绳绑扎 | m | 360
24 | 010901001001 | 瓦屋面 | (1)棕色300x2.5厚沥青油毡瓦屋面 | m2 | 137.67
25 | 011101003001 | 细石混凝土楼地面 | (1)30厚C20细石混凝 | m2 | 137.67
分部分项工程量清单与计价表
工程名称：尤溪河(大儒名城-三奎段)岸坡生态修复工程 | [6 empty] | 第3页 共29页
序号 | 项目编码 | 项目名称 | 项目特征描述 | 计量单位 | 工程量 | 金 额(元)
[6 empty] | 综合单价 |  | 合价
土
26 | 010904001004 | 楼（地）面卷材防水 | (1)3mm厚SBS防水卷材 | m2 | 137.67
27 | 011101006001 | 平面砂浆找平层 | (1)20厚1：2.5水泥砂浆 | m2 | 137.67
28 | 010401012001 | 零星砌砖 | (1)M5水泥砂浆 (2)M7.5烧结煤矸石普通砖240×115×53 | m3 | 5.94
29 | 011108004001 | 水泥砂浆零星项目 | (1)20厚1:2.5水泥砂浆 | m2 | 42.9
30 | 011404012003 | 梁柱饰面油漆 | (1)坐凳仿木纹漆 | m2 | 42.9
31 | 040901001008 | 现浇构件钢筋 | (1)HRB400 (2)Φ16 | t | 0.81
32 | 040901001009 | 现浇构件钢筋 | (1)HPB300 (2)Φ8 | t | 0.774
33 | 040901001010 | 现浇构件钢筋 | (1)HRB400 (2)Φ12 | t | 0.546
34 | 040901001011 | 现浇构件钢筋 | (1)HRB400 (2)Φ10 | t | 0.978
35 | 040901001012 | 现浇构件钢筋 | (1)HRB400 (2)Φ14 | t | 0.264
36 | 011404012004 | 梁柱饰面油漆 | (1)独立柱、矩形梁仿木纹漆 | m2 | 131.76
37 | 011301001001 | 天棚抹灰 | (1)20厚1：2.5水泥砂浆 | m2 | 179.124
38 | 011407002001 | 天棚喷刷涂料 | (1)白色水泥漆饰面（一底两面） | m2 | 179.124
挡土墙 | [8 empty] | 分项工程(17市政)
39 | 010403004006 | 石挡土墙 | (1)MU30毛石 (2)20厚1:2.5水泥砂浆勾缝 (3)M7.5水泥砂浆砌筑 (4)泄水孔DN100PVC (5)内、外、顶三边填塞沥青麻絮 | m3 | 15662.548
40 | 05B013 | 反滤包 | (1)反滤包 (2)20mm粗砾或碎石 (3)1~4mm砂砾或石屑 (4)300~400g/m2土工布 | 个 | 4716.8
41 | 040303001003 | 混凝土垫层 | (1)混凝土强度等级:C20预拌非泵送普通混凝土 | m3 | 2316.959
42 | 040101002009 | 挖沟槽土方 | (1)土壤类别:三类土 (2)挖土深度:2m以内 | m3 | 34648.434
43 | 040103001013 | 填方 | (1)砂性土回填 | m3 | 10888.302
44 | 040103001014 | 填方 | (1)粘土回填 | m3 | 1361.038
45 | 040103001015 | 填方 | (1)原土回填 | m3 | 4612.667
46 | 040103002003 | 余方弃置 | (1)余土弃置 | m3 | 15266.816
分部分项工程量清单与计价表
工程名称：尤溪河(大儒名城-三奎段)岸坡生态修复工程 | [6 empty] | 第4页 共29页
序号 | 项目编码 | 项目名称 | 项目特征描述 | 计量单位 | 工程量 | 金 额(元)
[6 empty] | 综合单价 |  | 合价
(2)运距:按5km
【道路挡墙】
47 | 040101002010 | 挖沟槽土方 | (1)土壤类别:三类土 (2)挖土深度:2m以内 | m3 | 99.394
48 | 040103001016 | 填方 | (1)原土回填 (2)素土夯实，密度系数>93% | m3 | 72.495
49 | 040303001004 | 混凝土垫层 | (1)混凝土强度等级:C20预拌非泵送普通混凝土 | m3 | 5.009
50 | 040305004001 | 砖砌体 | (1)M7.5水泥砂浆MU10砖砌 | m3 | 21.89
51 | 040103002004 | 余方弃置 | (1)余土弃置 (2)运距:按5km | m3 | 16.066
木栈道 | [8 empty] | 分项工程(17市政)
52 | 040309003001 | 混凝土栏杆 | (1)水泥仿木纹栏杆 (2)1305mm高 (3)150*150混凝土仿木立柱，仿木漆饰面（刷2遍） (4)80*70混凝土仿木竖杆，仿木漆饰面（刷2遍） (5)85*80混凝土仿木横杆，仿木漆饰面（刷2遍） (6)具体样式纹样符合设计要求 | m | 428.799
53 | 010516002004 | 预埋铁件 | (1)2直径16钢筋与预埋件焊接，L=350 (2)200*200*10预埋件 (3)4直径14，L=240 | t | 1.06
54 | 010501003003 | 独立基础 | (1)非泵送商品混凝土 (2)C30 | m3 | 2.16
55 | 010101004003 | 挖基坑土方 | (1)三类土 (2)2m以内 | m3 | 2.16
56 | 010515001004 | 现浇构件钢筋 | (1)HPB300Φ10 | t | 0.118
57 | 050201015001 | 栈道 | (1)面层材料种类:20厚 微晶石水泥仿木纹板 留缝2 (2)20厚300*600微晶石水泥仿木纹板包边 (3)30厚1:2.5水泥砂浆 | m2 | 810.195
|  | 分部小计 |  |  | 1244.492
58 | 050201006001 | 桥基础 | (1)基础类型:C25钢筋混凝土基础 (2)垫层及基础材料种类、规格: (3)素土夯实: | m3 | 236.352
59 | 050402001006 | 现浇混凝土垫层 | (1)100厚C15混凝土 | m2 | 54.096
分部分项工程量清单与计价表
工程名称：尤溪河(大儒名城-三奎段)岸坡生态修复工程 | [6 empty] | 第5页 共29页
序号 | 项目编码 | 项目名称 | 项目特征描述 | 计量单位 | 工程量 | 金 额(元)
[6 empty] | 综合单价 |  | 合价
垫层
60 | 040406003004 | 混凝土柱 | (1)混凝土强度等级:C25预拌非泵送普通混凝土 (2)类别、部位:柱 | m3 | 21.161
61 | 010505001004 | 有梁板 | (1)混凝土种类（商品混凝土、现场拌制，泵送、非泵送）:预拌非泵送普通混凝土 (2)混凝土强度等级:C25 | m3 | 132.438
62 | 010515001005 | 现浇构件钢筋 | (1)钢筋种类、规格:螺纹钢筋 直径20mm以内 | t | 54.514
63 | 010101003001 | 挖沟槽土方 | (1)土壤类别:三类土 (2)挖土深度:2m以内 | m3 | 980.16
64 | 010103001001 | 回填方 | (1)填方来源、运距:原土回填 | m3 | 691.194
|  | 分部小计 |  |  | 2169.915
新建栏杆 | [8 empty] | 分项工程(17市政)
分部小计
石栏杆 详1/XT-01~1/XT-02
65 | 040309002003 | 石质栏杆 | (1)材料品种、规格:芝麻白花岗岩栏杆 地上立柱高1.3m高 (2)200x200烧面芝麻白花岗岩立柱 (3)1660x100x100烧面芝麻白花岗岩(两侧各榫入40) (4)1660x600x70厚烧面芝麻白花岗岩，填充处细凿烧面芝麻白花岗岩,内凹10mm (5)60厚烧面芝麻白花岗岩柱托 (6)具体样式纹样符合设计要求 详1/XT-01~1/XT-02 | m | 1910
66 | 010503004001 | 圈梁 | (1)混凝土种类（商品混凝土、现场拌制，泵送、非泵送）:预拌非泵送普通混凝土 (2)混凝土强度等级:C25 | m3 | 98.577
67 | 010515001006 | 现浇构件钢筋 | (1)钢筋种类、规格:螺纹钢筋 直径20mm以内 | t | 13.336
68 | 010516004001 | 建筑植筋 | (1)植筋方式:植筋胶灌缝 (2)规格:φ14 (3)深度:植入300mm | 个 | 5370
分部分项工程量清单与计价表
工程名称：尤溪河(大儒名城-三奎段)岸坡生态修复工程 | [6 empty] | 第6页 共29页
序号 | 项目编码 | 项目名称 | 项目特征描述 | 计量单位 | 工程量 | 金 额(元)
[6 empty] | 综合单价 |  | 合价
69 | 011206001003 | 石材零星项目 | (1)600*280*20厚芝麻灰火烧面侧板 (2)20厚1:3水泥砂浆结合层 | m2 | 450.874
70 | 011206001004 | 石材零星项目 | (1)600*300*30厚芝麻灰花岗岩火烧面 (2)30厚1:3水泥砂浆结合层 | m2 | 447.239
市政栏杆 详1/XT-03
71 | 040205012001 | 隔离护栏 | (1)扶手材料种类、规格:□100X3厚镀锌钢管 (2)□80X3厚镀锌钢管 (3)□60*3厚镀锌钢管 (4)□40X2厚镀锌钢管 (5)直径80*3厚镀锌圆管 (6)3厚镀锌钢板 造型 (7)6厚镀锌钢板 (8)防护材料种类:面漆白色氟碳漆(刷2遍) (9)地上高度1.3m (10)具体样式 详1/XT-03 | m | 2767
72 | 010516002005 | 预埋铁件 | (1)规格:40x40 5厚不锈钢角钢 (2) M8膨胀螺栓固定 | t | 1.649
73 | 010516002006 | 预埋铁件 | (1)150*150*8厚钢板 (2)4直径10，L=250 | t | 2.811
74 | 010501003004 | 独立基础 | (1)非泵送商品混凝土 (2)C25 | m3 | 88.64
75 | 010101004004 | 挖基坑土方 | (1)三类土 (2)2m以内 | m3 | 88.64
矮护栏 详1/XT-05
76 | 040309002004 | 石质栏杆 | (1)材料品种、规格:矮护栏 地上0.7m (2)240x240x700mm高614#荔枝面花岗岩立柱榫接 (3)300x120x240mm厚614#甲斩面花岗岩 (4)1380x240x120mm厚614#甲斩面花岗岩 (5)200x200x300mm高614#甲斩面花岗岩 (6)1500x240x120mm厚614#甲斩面花岗岩 (7)具体样式纹样符合设计要求 详1/XT-05 | m | 1121
分部分项工程量清单与计价表
工程名称：尤溪河(大儒名城-三奎段)岸坡生态修复工程 | [6 empty] | 第7页 共29页
序号 | 项目编码 | 项目名称 | 项目特征描述 | 计量单位 | 工程量 | 金 额(元)
[6 empty] | 综合单价 |  | 合价
绿化种植 | [8 empty] | 分项工程(17市政)
77 | 050102001025 | 栽植乔木 | (1)特选香樟 (2)胸径28cm (3)高度500cm，冠幅300cm (4)养护期一年（成活养护三个月，日常养护九个月） (5)基肥采用成品有机肥 (6)假植苗，至少三级以上主分枝 | 株 | 15
78 | 050102001026 | 栽植乔木 | (1)乌桕B (2)胸径13-14cm (3)高度400cm，冠幅150cm (4)养护期一年（成活养护三个月，日常养护九个月） (5)基肥采用成品有机肥 (6)假植苗，至少三级以上主分枝 | 株 | 83
79 | 050102001027 | 栽植乔木 | (1)香樟 (2)胸径18-19cm (3)高度400cm，冠幅250cm (4)养护期一年（成活养护三个月，日常养护九个月） (5)基肥采用成品有机肥 (6)假植苗，至少三级以上主分枝 | 株 | 125
80 | 050102001028 | 栽植乔木 | (1)无患子 (2)胸径15cm (3)高度500cm，冠幅250cm (4)养护期一年（成活养护三个月，日常养护九个月） (5)基肥采用成品有机肥 (6)假植苗，至少三级以上主分枝 | 株 | 51
81 | 050102001029 | 栽植乔木 | (1)枫杨 (2)胸径14cm (3)高度400cm，冠幅250cm (4)养护期一年（成活养护三个月，日常养护九个月） (5)基肥采用成品有机肥 (6)假植苗，至少三级以上主分枝 | 株 | 29
82 | 050102001030 | 栽植乔木 | (1)柳叶红千层 (2)胸径12-14cm | 株 | 72
分部分项工程量清单与计价表
工程名称：尤溪河(大儒名城-三奎段)岸坡生态修复工程 | [6 empty] | 第8页 共29页
序号 | 项目编码 | 项目名称 | 项目特征描述 | 计量单位 | 工程量 | 金 额(元)
[6 empty] | 综合单价 |  | 合价
(3)高度350cm，冠幅150cm (4)养护期一年（成活养护三个月，日常养护九个月） (5)基肥采用成品有机肥 (6)假植苗，至少三级以上主分枝
83 | 050102002005 | 栽植灌木 | (1)木芙蓉 (2)养护期一年（成活养护三个月，日常养护九个月） (3)高度150cm (4)冠幅100cm (5)假植苗，至少三级以上主分枝 | 株 | 74
84 | 050102001031 | 栽植乔木 | (1)白玉兰 (2)胸径12cm (3)高度350cm，冠幅350cm (4)养护期一年（成活养护三个月，日常养护九个月） (5)基肥采用成品有机肥 (6)假植苗，至少三级以上主分枝 | 株 | 18
85 | 050102001032 | 栽植乔木 | (1)杜英 (2)胸径12cm (3)高度450cm，冠幅220cm (4)养护期一年（成活养护三个月，日常养护九个月） (5)基肥采用成品有机肥 (6)假植苗，至少三级以上主分枝 | 株 | 13
86 | 050102001033 | 栽植乔木 | (1)枫香 (2)胸径13-14cm (3)高度450cm，冠幅250cm (4)养护期一年（成活养护三个月，日常养护九个月） (5)基肥采用成品有机肥 (6)假植苗，至少三级以上主分枝 | 株 | 14
87 | 050102001034 | 栽植乔木 | (1)黄花槐 (2)胸径10-11cm (3)高度300cm，冠幅120cm (4)养护期一年（成活养护三个月，日常养护九个月） (5)基肥采用成品有机肥 | 株 | 36
分部分项工程量清单与计价表
工程名称：尤溪河(大儒名城-三奎段)岸坡生态修复工程 | [6 empty] | 第9页 共29页
序号 | 项目编码 | 项目名称 | 项目特征描述 | 计量单位 | 工程量 | 金 额(元)
[6 empty] | 综合单价 |  | 合价
(6)假植苗，至少三级以上主分枝
88 | 050102001035 | 栽植乔木 | (1)广玉兰 (2)胸径12-14cm (3)高度500cm，冠幅250cm (4)养护期一年（成活养护三个月，日常养护九个月） (5)基肥采用成品有机肥 (6)假植苗，至少三级以上主分枝 | 株 | 8
89 | 050102001036 | 栽植乔木 | (1)杨梅树 (2)胸径15-16cm (3)高度350cm，冠幅300cm (4)养护期一年（成活养护三个月，日常养护九个月） (5)基肥采用成品有机肥 (6)假植苗，至少三级以上主分枝 | 株 | 30
90 | 050102001037 | 栽植乔木 | (1)乐山含笑 (2)胸径11-12cm (3)高度400cm，冠幅200cm (4)养护期一年（成活养护三个月，日常养护九个月） (5)基肥采用成品有机肥 (6)假植苗，至少三级以上主分枝 | 株 | 16
91 | 050102001038 | 栽植乔木 | (1)深山含笑 (2)胸径12cm (3)高度400cm，冠幅200cm (4)养护期一年（成活养护三个月，日常养护九个月） (5)基肥采用成品有机肥 (6)假植苗，至少三级以上主分枝 | 株 | 73
92 | 050102001039 | 栽植乔木 | (1)落羽杉 (2)胸径11-12cm (3)高度400cm，冠幅200cm (4)养护期一年（成活养护三个月，日常养护九个月） (5)基肥采用成品有机肥 (6)假植苗，至少五级以上轮枝 | 株 | 141
93 | 050102001040 | 栽植乔木 | (1)黄山栾树 | 株 | 49
分部分项工程量清单与计价表
工程名称：尤溪河(大儒名城-三奎段)岸坡生态修复工程 | [6 empty] | 第10页 共29页
序号 | 项目编码 | 项目名称 | 项目特征描述 | 计量单位 | 工程量 | 金 额(元)
[6 empty] | 综合单价 |  | 合价
(2)胸径12-14cm (3)高度400cm，冠幅200cm (4)养护期一年（成活养护三个月，日常养护九个月） (5)基肥采用成品有机肥 (6)假植苗，至少三级以上主分枝
94 | 050102001041 | 栽植乔木 | (1)福建山樱花 (2)胸径8-9cm (3)高度300cm，冠幅150cm (4)养护期一年（成活养护三个月，日常养护九个月） (5)基肥采用成品有机肥 (6)容器苗，至少三级以上主分枝 | 株 | 90
95 | 050102001042 | 栽植乔木 | (1)紫玉兰 (2)胸径10cm (3)高度250cm，冠幅100cm (4)养护期一年（成活养护三个月，日常养护九个月） (5)基肥采用成品有机肥 (6)容器苗，冠幅饱满、匀称 | 株 | 239
96 | 050102001043 | 栽植乔木 | (1)羊蹄甲 (2)地径10-11cm (3)高度250cm，冠幅100cm (4)养护期一年（成活养护三个月，日常养护九个月） (5)基肥采用成品有机肥 (6)容器苗，冠幅饱满、匀称 | 株 | 55
97 | 050102001044 | 栽植乔木 | (1)丹桂 (2)胸径8-9cm (3)高度300cm，冠幅200cm (4)养护期一年（成活养护三个月，日常养护九个月） (5)基肥采用成品有机肥 (6)容器苗，冠幅饱满、匀称 | 株 | 14
98 | 050102001045 | 栽植乔木 | (1)黄花风铃木 (2)地径9-10cm (3)高度250cm，冠幅100cm (4)养护期一年（成 | 株 | 70
分部分项工程量清单与计价表
工程名称：尤溪河(大儒名城-三奎段)岸坡生态修复工程 | [6 empty] | 第11页 共29页
序号 | 项目编码 | 项目名称 | 项目特征描述 | 计量单位 | 工程量 | 金 额(元)
[6 empty] | 综合单价 |  | 合价
活养护三个月，日常养护九个月） (5)基肥采用成品有机肥 (6)容器苗，冠幅饱满、匀称
99 | 050102001046 | 栽植乔木 | (1)红枫 (2)米径5cm (3)高度200cm，冠幅120cm (4)养护期一年（成活养护三个月，日常养护九个月） (5)基肥采用成品有机肥 (6)容器苗，冠幅饱满、匀称 | 株 | 7
100 | 050102002006 | 栽植灌木 | (1)四季桂 (2)养护期一年（成活养护三个月，日常养护九个月） (3)高度120cm (4)冠幅90cm (5)容器苗，冠幅饱满、匀称 | 株 | 16
101 | 050102001047 | 栽植乔木 | (1)紫薇 (2)地径7cm (3)高度200cm，冠幅100cm (4)养护期一年（成活养护三个月，日常养护九个月） (5)基肥采用成品有机肥 (6)容器苗，冠幅饱满、匀称 | 株 | 14
102 | 050102001048 | 栽植乔木 | (1)碧桃 (2)地径6-7cm (3)高度250cm，冠幅100cm (4)养护期一年（成活养护三个月，日常养护九个月） (5)基肥采用成品有机肥 (6)容器苗，冠幅饱满、匀称 | 株 | 369
103 | 050102002007 | 栽植灌木 | (1)木槿 (2)基肥采用成品有机肥 (3)养护期一年（成活养护三个月，日常养护九个月） (4)高度150cm (5)冠幅100cm (6)容器苗，冠幅饱满、匀称 | 株 | 93
104 | 050102006001 | 栽植攀缘植物 | (1)藤长100cm | 株 | 6000
分部分项工程量清单与计价表
工程名称：尤溪河(大儒名城-三奎段)岸坡生态修复工程 | [6 empty] | 第12页 共29页
序号 | 项目编码 | 项目名称 | 项目特征描述 | 计量单位 | 工程量 | 金 额(元)
[6 empty] | 综合单价 |  | 合价
(2)养护期一年（成活养护三个月，日常养护九个月） (3)炮仗花 (4)基肥采用成品有机肥 (5)容器苗，冠幅饱满、匀称
105 | 050102002008 | 栽植灌木 | (1)无刺构骨球 (2)基肥采用成品有机肥 (3)养护期一年（成活养护三个月，日常养护九个月） (4)高度120cm，冠幅120cm (5)高于2m的挡墙脚，3株/m | 株 | 9
106 | 05B014 | 种植油菜花 | (1)养护期一年（成活养护三个月，日常养护三个月） (2)油菜花 (3)20-30g/m2 (4)四季轮作，种子撒播 (5)基肥采用成品有机肥 | m2 | 26133
107 | 050101007001 | 清除地被植物 | (1)挖除清理油菜花 | m2 | 26133
108 | 05B015 | 种植向日葵 | (1)养护期一年（成活养护三个月，日常养护三个月） (2)向日葵 (3)20-30g/m2 (4)四季轮作，种子撒播 (5)基肥采用成品有机肥 | m2 | 26133
109 | 05B016 | 水稻种植 | (1)1、表土剥离及回填 (2)2、客运保水层及夯实 (3)3、土地翻耕 (4)4、表土培育与土壤改良 (5)5、水稻种植 25株/m2 (6)6、四季轮作，养护成活各按成活养护三个月，日常养护一个月 (7)7、高度20cm，冠幅10cm (8)8、基肥采用成品有机肥 (9)详生态修复设计总说明 | m2 | 5574
110 | 05B017 | 铲除清理水稻 |  | m2 | 5574
分部分项工程量清单与计价表
工程名称：尤溪河(大儒名城-三奎段)岸坡生态修复工程 | [6 empty] | 第13页 共29页
序号 | 项目编码 | 项目名称 | 项目特征描述 | 计量单位 | 工程量 | 金 额(元)
[6 empty] | 综合单价 |  | 合价
111 | 05B018 | 莲藕种植 | (1)1、表土剥离及回填 (2)2、客运保水层及夯实 (3)3、土地翻耕 (4)4、表土培育与土壤改良 (5)5、水稻种植 25株/m2 (6)6、四季轮作，养护成活各按成活养护三个月，日常养护一个月 (7)7、高度20cm，冠幅10cm (8)8、基肥采用成品有机肥 (9)详生态修复设计总说明 | m2 | 5574
112 | 05B019 | 铲除清理莲藕 |  | m2 | 5574
113 | 05B020 | 茭白种植 | (1)1、表土剥离及回填 (2)2、客运保水层及夯实 (3)3、土地翻耕 (4)4、表土培育与土壤改良 (5)5、水稻种植 25株/m2 (6)6、四季轮作，养护成活各按成活养护三个月，日常养护一个月 (7)7、高度20cm，冠幅10cm (8)8、基肥采用成品有机肥 (9)详生态修复设计总说明 | m2 | 5374
114 | 050102007015 | 栽植色带 | (1)养护期一年（成活养护三个月，日常养护九个月） (2)9株/m2 (3)三角梅（红） (4)高度60cm，冠幅50cm (5)基肥采用成品有机肥 | m2 | 993
115 | 050102007016 | 栽植色带 | (1)养护期一年（成活养护三个月，日常养护九个月） (2)9株/m2 (3)三角梅（紫花） (4)高度80cm，冠幅60cm (5)基肥采用成品有机肥 | m2 | 1763
116 | 050102007017 | 栽植色带 | (1)养护期一年（成活养护三个月，日常 | m2 | 1322
分部分项工程量清单与计价表
工程名称：尤溪河(大儒名城-三奎段)岸坡生态修复工程 | [6 empty] | 第14页 共29页
序号 | 项目编码 | 项目名称 | 项目特征描述 | 计量单位 | 工程量 | 金 额(元)
[6 empty] | 综合单价 |  | 合价
养护九个月） (2)9株/m2 (3)三角梅（橙黄） (4)高度60cm，冠幅50cm (5)基肥采用成品有机肥
117 | 050102007018 | 栽植色带 | (1)养护期一年（成活养护三个月，日常养护九个月） (2)25株/m2 (3)毛杜鹃 (4)高度30cm，冠幅20cm (5)基肥采用成品有机肥 | m2 | 34
118 | 050102007019 | 栽植色带 | (1)养护期一年（成活养护三个月，日常养护九个月） (2)36株/m2 (3)金森女贞 (4)高度20cm，冠幅15cm (5)基肥采用成品有机肥 | m2 | 19
119 | 050102007020 | 栽植色带 | (1)养护期一年（成活养护三个月，日常养护九个月） (2)36株/m2 (3)翠芦莉 (4)高度20cm，冠幅15cm (5)基肥采用成品有机肥 | m2 | 2169
120 | 050102007021 | 栽植色带 | (1)养护期一年（成活养护三个月，日常养护九个月） (2)49株/m2 (3)蟛蜞菊 (4)高度10cm，冠幅10cm (5)基肥采用成品有机肥 | m2 | 10661
121 | 050102007022 | 栽植色带 | (1)养护期一年（成活养护三个月，日常养护九个月） (2)25株/m2 (3)鸢尾 (4)高度30cm，冠幅15cm (5)基肥采用成品有机肥 | m2 | 655
122 | 050102007023 | 栽植色带 | (1)养护期一年（成活养护三个月，日常养护九个月） (2)25株/m2 (3)水生美人蕉 (4)高度30cm，冠幅2 | m2 | 3551
分部分项工程量清单与计价表
工程名称：尤溪河(大儒名城-三奎段)岸坡生态修复工程 | [6 empty] | 第15页 共29页
序号 | 项目编码 | 项目名称 | 项目特征描述 | 计量单位 | 工程量 | 金 额(元)
[6 empty] | 综合单价 |  | 合价
0cm (5)基肥采用成品有机肥
123 | 050102007024 | 栽植色带 | (1)养护期一年（成活养护三个月，日常养护九个月） (2)25株/m2 (3)千屈菜 (4)高度20cm，冠幅20cm (5)基肥采用成品有机肥 | m2 | 862
124 | 050102007025 | 栽植色带 | (1)养护期一年（成活养护三个月，日常养护九个月） (2)16株/m2 (3)香蒲 (4)高度30cm，冠幅25cm (5)基肥采用成品有机肥 | m2 | 1090
125 | 050102007026 | 栽植色带 | (1)养护期一年（成活养护三个月，日常养护九个月） (2)16株/m2 (3)花叶芦竹 (4)高度40cm，冠幅30cm (5)基肥采用成品有机肥 | m2 | 2851
126 | 050102007027 | 栽植色带 | (1)养护期一年（成活养护三个月，日常养护九个月） (2)16株/m2 (3)再力花 (4)高度40cm，冠幅40cm (5)基肥采用成品有机肥 | m2 | 1939
127 | 050102007028 | 栽植色带 | (1)养护期一年（成活养护三个月，日常养护九个月） (2)16株/m2 (3)芦苇 (4)高度60cm，冠幅40cm (5)基肥采用成品有机肥 | m2 | 2626
128 | 050102012001 | 铺种草皮 | (1)养护期一年（成活养护三个月，日常养护九个月） (2)马尼拉草 (3)满铺 (4)基肥采用成品有机肥 | m2 | 41313
129 | 050101010001 | 整理绿化用地 | (1)除杂弃运、绿地整理 (2)满足设计要求 | m2 | 100755
分部分项工程量清单与计价表
工程名称：尤溪河(大儒名城-三奎段)岸坡生态修复工程 | [6 empty] | 第16页 共29页
序号 | 项目编码 | 项目名称 | 项目特征描述 | 计量单位 | 工程量 | 金 额(元)
[6 empty] | 综合单价 |  | 合价
130 | 050101009001 | 种植土回(换)填 | (1)种植土 (2)按设计要求 | m3 | 21580
安装工程 | [8 empty] | 单位工程(17市政)
电气工程 | [8 empty] | 分项工程(17市政)
131 | 040801010004 | 落地式配电箱 | (1)1AP动力箱 | 台 | 1
132 | 040801010005 | 落地式配电箱 | (1)2AP动力箱 | 台 | 1
133 | 040801010006 | 落地式配电箱 | (1)3AP动力箱 | 台 | 1
134 | 010501006001 | 设备基础 | (1)Φ8膨胀螺栓 (2)Φ8预埋螺杆 (3)C20素砼基础 (4)15cm厚碎石垫层 | 座 | 3
135 | 040806001001 | 接地极 | (1)名称:不锈钢角钢接地极 50×50×5 2.5m (2)土质:普通土 | 根 | 15
136 | 040806002001 | 接地母线 | (1)材质:不锈钢扁钢 (2)规格:-50*5 (3)名称:接地母线敷设 | m | 21
137 | 040807003001 | 接地装置调试 | (1)接地系统调试(接地网) | 系统 | 3
138 | 040101003001 | 挖基坑土方 | (1)土壤类别:三类土 (2)挖土深度:2m以内 | m3 | 310.298
139 | 040103001024 | 填方 | (1)填方粒径要求:满足设计要求 (2)填方来源、运距:利用挖方、运距自行考虑 (3)密实度要求:满足设计要求 (4)填方材料品种:土 | m3 | 234.475
140 | 040103002008 | 余方弃置 | (1)废弃料品种:土 (2)运距:5KM | m3 | 40.793
141 | 040205001001 | 人（手）孔井 | (1)电缆手孔井670*420*870mm (2)盖板材质、规格:不锈钢下沉式装饰井盖 750*500*45mm、870*620*130钢纤维砼井座 (3)材料品种:MU10级砖，M10水泥砂浆砌筑，内壁1：2.5水泥砂浆抹面10mm (4)C20混凝土垫层 (5)Φ200PVC排水管 | 座 | 113
142 | 040101002016 | 挖沟槽土方 | (1)土壤类别:三类土 (2)挖土深度:2m以内 | m3 | 1997.725
143 | 040103001025 | 填方 | (1)填方粒径要求:满足设计要求 (2)填方来源、运距:利用挖方、运距自行考虑 | m3 | 1111.736
分部分项工程量清单与计价表
工程名称：尤溪河(大儒名城-三奎段)岸坡生态修复工程 | [6 empty] | 第17页 共29页
序号 | 项目编码 | 项目名称 | 项目特征描述 | 计量单位 | 工程量 | 金 额(元)
[6 empty] | 综合单价 |  | 合价
(3)密实度要求:满足设计要求 (4)填方材料品种:土
144 | 040103001026 | 填方 | (1)填方粒径要求:满足设计要求 (2)填方来源、运距:外购 (3)密实度要求:满足设计要求 (4)填方材料品种:砂 | m3 | 676.316
145 | 040103002009 | 余方弃置 | (1)废弃料品种:土 (2)运距:5KM | m3 | 719.868
146 | 040305001003 | 垫层 | (1)100mm电缆管沟砂垫层 | m3 | 197.244
147 | 040803001003 | 电缆 | (1)材质:铜芯 (2)规格:5×10 (3)名称:电力电缆 (4)型号:YJV22 (5)电压(kV):0.6/1KV (6)敷设方式、部位:室外 | m | 7250.992
148 | 040803001004 | 电缆 | (1)材质:铜芯 (2)规格:5×16 (3)名称:电力电缆 (4)型号:YJV (5)电压(kV):0.6/1KV (6)敷设方式、部位:室外 | m | 712.236
149 | 040803002001 | 电缆保护管 | (1)材质:塑料 (2)规格:50 (3)名称:电缆保护管 (4)型号:PE (5)敷设方式:埋地敷设 | m | 6998.937
150 | 040803005001 | 电缆终端头 | (1)规格:5×10 (2)名称:干包电缆终端头 (3)安装部位:室外 (4)型号:YJV (5)电压(kV):0.6/1KV (6)材质、类型:铜芯 | 个 | 22
给水工程 | [8 empty] | 分项工程(17市政)
151 | 040101002017 | 挖沟槽土方 | (1)土壤类别:三类土 (2)挖土深度:2m以内 | m3 | 13425.586
152 | 040103001027 | 填方 | (1)填方粒径要求:满足设计要求 (2)填方来源、运距:利用挖方、运距自行考虑 (3)密实度要求:满足设计要求 (4)填方材料品种:土 | m3 | 3849.255
153 | 040103001028 | 填方 | (1)填方粒径要求:满 | m3 | 7724.575
分部分项工程量清单与计价表
工程名称：尤溪河(大儒名城-三奎段)岸坡生态修复工程 | [6 empty] | 第18页 共29页
序号 | 项目编码 | 项目名称 | 项目特征描述 | 计量单位 | 工程量 | 金 额(元)
[6 empty] | 综合单价 |  | 合价
足设计要求 (2)填方来源、运距:外购 (3)密实度要求:满足设计要求 (4)填方材料品种:机制砂
154 | 040103002010 | 余方弃置 | (1)废弃料品种:土 (2)运距:5KM | m3 | 1480.808
155 | 040305001004 | 垫层 | (1)200mm厚给水管道机制砂垫层 | m3 | 1730.016
156 | 040501003001 | 铸铁管 | (1)连接形式:滑入式T型橡胶圈接口 (2)铺设深度:详设计图纸 (3)管道检验及试验要求:水压试验、消毒冲洗 (4)材质及规格:球墨铸铁管DN100（K9） | m | 487.08
157 | 040501004007 | 塑料管 | (1)连接形式:电热熔 (2)铺设深度:详设计图纸 (3)管道检验及试验要求:水压试验、消毒冲洗 (4)材质及规格:PE钢丝网骨架复合管DN200 PN1.6 | m | 3869.448
158 | 040501004008 | 塑料管 | (1)连接形式:电热熔 (2)铺设深度:详设计图纸 (3)管道检验及试验要求:水压试验、消毒冲洗 (4)材质及规格:PE钢丝网骨架复合管DN150 PN1.6 | m | 4387.8
159 | 040501004009 | 塑料管 | (1)连接形式:电热熔 (2)铺设深度:详设计图纸 (3)管道检验及试验要求:水压试验、消毒冲洗 (4)材质及规格:PE钢丝网骨架复合管DN100 PN1.6 | m | 186.6
160 | 040501004010 | 塑料管 | (1)连接形式:电热熔 (2)铺设深度:详设计图纸 (3)管道检验及试验要求:水压试验、消毒冲洗 (4)材质及规格:PE钢丝网骨架复合管DN65 PN1.6 | m | 1462.56
161 | 040502003040 | 塑料管管件 | (1)连接形式:电热熔 (2)种类:盘承短管 | 个 | 53
分部分项工程量清单与计价表
工程名称：尤溪河(大儒名城-三奎段)岸坡生态修复工程 | [6 empty] | 第19页 共29页
序号 | 项目编码 | 项目名称 | 项目特征描述 | 计量单位 | 工程量 | 金 额(元)
[6 empty] | 综合单价 |  | 合价
(3)材质及规格:PE、DN200
162 | 040502003041 | 塑料管管件 | (1)连接形式:电热熔 (2)种类:盘承短管 (3)材质及规格:PE、DN150 | 个 | 65
163 | 040502003042 | 塑料管管件 | (1)连接形式:电热熔 (2)种类:盘承短管 (3)材质及规格:PE、DN100 | 个 | 47
164 | 040502003043 | 塑料管管件 | (1)连接形式:电热熔 (2)种类:盘承短管 (3)材质及规格:PE、DN65 | 个 | 43
165 | 040502003044 | 塑料管管件 | (1)连接形式:电热熔 (2)种类:盘插短管 (3)材质及规格:PE、DN200 | 个 | 44
166 | 040502003045 | 塑料管管件 | (1)连接形式:电热熔 (2)种类:盘插短管 (3)材质及规格:PE、DN150 | 个 | 66
167 | 040502003046 | 塑料管管件 | (1)连接形式:电热熔 (2)种类:盘插短管 (3)材质及规格:PE、DN100 | 个 | 104
168 | 040502003047 | 塑料管管件 | (1)连接形式:电热熔 (2)种类:盘插短管 (3)材质及规格:PE、DN75 | 个 | 30
169 | 040502003048 | 塑料管管件 | (1)连接形式:电热熔 (2)种类:盘插短管 (3)材质及规格:PE、DN65 | 个 | 51
170 | 040502003049 | 塑料管管件 | (1)连接形式:电热熔 (2)种类:盘插短管 (3)材质及规格:PE、DN50 | 个 | 7
171 | 040502003050 | 塑料管管件 | (1)连接形式:电热熔 (2)种类:三盘三通 (3)材质及规格:PE、DN200*200 | 个 | 1
172 | 040502003051 | 塑料管管件 | (1)连接形式:电热熔 (2)种类:三盘三通 (3)材质及规格:PE、DN200*150 | 个 | 1
173 | 040502003052 | 塑料管管件 | (1)连接形式:电热熔 (2)种类:三盘三通 (3)材质及规格:PE、DN200*100 | 个 | 25
174 | 040502003053 | 塑料管管件 | (1)连接形式:电热熔 (2)种类:三盘三通 (3)材质及规格:PE、DN200*65 | 个 | 10
175 | 040502003054 | 塑料管管件 | (1)连接形式:电热熔 | 个 | 27
分部分项工程量清单与计价表
工程名称：尤溪河(大儒名城-三奎段)岸坡生态修复工程 | [6 empty] | 第20页 共29页
序号 | 项目编码 | 项目名称 | 项目特征描述 | 计量单位 | 工程量 | 金 额(元)
[6 empty] | 综合单价 |  | 合价
(2)种类:三盘三通 (3)材质及规格:PE、DN150*100
176 | 040502003055 | 塑料管管件 | (1)连接形式:电热熔 (2)种类:三盘三通 (3)材质及规格:PE、DN150*50 | 个 | 14
177 | 040502003056 | 塑料管管件 | (1)连接形式:电热熔 (2)种类:三盘三通 (3)材质及规格:PE、DN100*50 | 个 | 4
178 | 040502003057 | 塑料管管件 | (1)连接形式:电热熔 (2)种类:三盘三通 (3)材质及规格:PE、DN65*65 | 个 | 15
179 | 040502003058 | 塑料管管件 | (1)连接形式:电热熔 (2)种类:三盘三通 (3)材质及规格:PE、DN65*50 | 个 | 5
180 | 040502003059 | 塑料管管件 | (1)连接形式:电热熔 (2)种类:双盘短管 (3)材质及规格:PE、DN200 | 个 | 1
181 | 040502003060 | 塑料管管件 | (1)连接形式:电热熔 (2)种类:双盘短管 (3)材质及规格:PE、DN150 | 个 | 1
182 | 040502003061 | 塑料管管件 | (1)连接形式:电热熔 (2)种类:双盘短管 (3)材质及规格:PE、DN75 | 个 | 30
183 | 040502003062 | 塑料管管件 | (1)连接形式:电热熔 (2)种类:双盘短管 (3)材质及规格:PE、DN50 | 个 | 6
184 | 040502003063 | 塑料管管件 | (1)连接形式:电热熔 (2)种类:排泥三通 (3)材质及规格:PE、DN200*75 | 个 | 10
185 | 040502003064 | 塑料管管件 | (1)连接形式:电热熔 (2)种类:排泥三通 (3)材质及规格:PE、DN150*75 | 个 | 13
186 | 040502003065 | 塑料管管件 | (1)连接形式:电热熔 (2)种类:排泥三通 (3)材质及规格:PE、DN100*75 | 个 | 2
187 | 040502003066 | 塑料管管件 | (1)连接形式:电热熔 (2)种类:排泥三通 (3)材质及规格:PE、DN65*50 | 个 | 6
188 | 040502003067 | 塑料管管件 | (1)连接形式:电热熔 (2)种类:90°双盘弯头 (3)材质及规格:PE、DN75 | 个 | 30
分部分项工程量清单与计价表
工程名称：尤溪河(大儒名城-三奎段)岸坡生态修复工程 | [6 empty] | 第21页 共29页
序号 | 项目编码 | 项目名称 | 项目特征描述 | 计量单位 | 工程量 | 金 额(元)
[6 empty] | 综合单价 |  | 合价
189 | 040502003068 | 塑料管管件 | (1)连接形式:电热熔 (2)种类:90°双盘弯头 (3)材质及规格:PE、DN50 | 个 | 6
190 | 040502003069 | 塑料管管件 | (1)连接形式:电热熔 (2)种类:45°承插弯头 (3)材质及规格:PE、DN200 | 个 | 5
191 | 040502003070 | 塑料管管件 | (1)连接形式:电热熔 (2)种类:45°承插弯头 (3)材质及规格:PE、DN150 | 个 | 5
192 | 040502003071 | 塑料管管件 | (1)连接形式:电热熔 (2)种类:45°承插弯头 (3)材质及规格:PE、DN100 | 个 | 3
193 | 040502003072 | 塑料管管件 | (1)连接形式:电热熔 (2)种类:45°承插弯头 (3)材质及规格:PE、DN65 | 个 | 1
194 | 040502003073 | 塑料管管件 | (1)连接形式:电热熔 (2)种类:90°承插弯头 (3)材质及规格:PE、DN200 | 个 | 5
195 | 040502003074 | 塑料管管件 | (1)连接形式:电热熔 (2)种类:90°承插弯头 (3)材质及规格:PE、DN150 | 个 | 3
196 | 040502003075 | 塑料管管件 | (1)连接形式:电热熔 (2)种类:90°承插弯头 (3)材质及规格:PE、DN100 | 个 | 1
197 | 040502003076 | 塑料管管件 | (1)连接形式:电热熔 (2)种类:90°承插弯头 (3)材质及规格:PE、DN65 | 个 | 22
198 | 040502003077 | 塑料管管件 | (1)连接形式:电热熔 (2)种类:11.25°承插弯头 (3)材质及规格:PE、DN100 | 个 | 2
199 | 040502003078 | 塑料管管件 | (1)连接形式:电热熔 (2)种类:22.5°承插弯头 (3)材质及规格:PE、DN100 | 个 | 2
200 | 040504001017 | 砌筑井 | (1)DN200阀门井 | 座 | 10
分部分项工程量清单与计价表
工程名称：尤溪河(大儒名城-三奎段)岸坡生态修复工程 | [6 empty] | 第22页 共29页
序号 | 项目编码 | 项目名称 | 项目特征描述 | 计量单位 | 工程量 | 金 额(元)
[6 empty] | 综合单价 |  | 合价
(2)井径1200*井室深1800 (3)￠800A15级球墨铸铁井盖 (4)做法详图集07MS101-2-14
201 | 040504001018 | 砌筑井 | (1)DN150阀门井 (2)井径1200*井室深1500 (3)￠800A15级球墨铸铁井盖 (4)做法详图集07MS101-2-14 | 座 | 15
202 | 040504001019 | 砌筑井 | (1)DN100阀门井 (2)井径1200*井室深1500 (3)￠800A15级球墨铸铁井盖 (4)做法详图集07MS101-2-14 | 座 | 40
203 | 040504001020 | 砌筑井 | (1)DN65阀门井 (2)井径1200*井室深1200 (3)￠800A15级球墨铸铁井盖 (4)做法详图集07MS101-2-14 | 座 | 18
204 | 040504001021 | 砌筑井 | (1)DN200排气阀井 (2)井径1200*井室深1500 (3)￠800A15级球墨铸铁井盖 (4)做法详图集07MS101-2-52 | 座 | 9
205 | 040504001022 | 砌筑井 | (1)DN150排气阀井 (2)井径1200*井室深1500 (3)￠800A15级球墨铸铁井盖 (4)做法详图集07MS101-2-52 | 座 | 12
206 | 040504001023 | 砌筑井 | (1)DN100排气阀井 (2)井径1200*井室深1500 (3)￠800A15级球墨铸铁井盖 (4)做法详图集07MS101-2-52 | 座 | 4
207 | 040504001024 | 砌筑井 | (1)DN65排气阀井 (2)井径1200*井室深1500 (3)￠800A15级球墨铸铁井盖 (4)做法详图集07MS101-2-52 | 座 | 6
208 | 040504001025 | 砌筑井 | (1)DN200排泥阀（湿）井 (2)湿井井径800 | 座 | 12
分部分项工程量清单与计价表
工程名称：尤溪河(大儒名城-三奎段)岸坡生态修复工程 | [6 empty] | 第23页 共29页
序号 | 项目编码 | 项目名称 | 项目特征描述 | 计量单位 | 工程量 | 金 额(元)
[6 empty] | 综合单价 |  | 合价
(3)￠800A15级球墨铸铁井盖 (4)做法详图集07MS101-2-58、59
209 | 040504001026 | 砌筑井 | (1)DN150排泥阀（湿）井 (2)湿井井径800 (3)￠800A15级球墨铸铁井盖 (4)做法详图集07MS101-2-58、59 | 座 | 15
210 | 040504001027 | 砌筑井 | (1)DN100排泥阀（湿）井 (2)湿井井径800 (3)￠800A15级球墨铸铁井盖 (4)做法详图集07MS101-2-58、59 | 座 | 2
211 | 040504001028 | 砌筑井 | (1)DN65排泥阀（湿）井 (2)湿井井径800 (3)￠800A15级球墨铸铁井盖 (4)做法详图集07MS101-2-58、59 | 座 | 7
212 | 040504001029 | 砌筑井 | (1)DN200水表井2750*1300*1600mm (2)￠800A15级球墨铸铁井盖 (3)做法详图集07MS101-2-134 | 座 | 1
213 | 040504001030 | 砌筑井 | (1)DN150水表井2750*1300*1400mm (2)￠800A15级球墨铸铁井盖 (3)做法详图集07MS101-2-134 | 座 | 2
214 | 040504001031 | 砌筑井 | (1)DN100水表井2150*1100*1400mm (2)￠800A15级球墨铸铁井盖 (3)做法详图集07MS101-2-134 | 座 | 1
215 | 040504001032 | 砌筑井 | (1)DN65水表井2150*1100*1400mm (2)￠800A15级球墨铸铁井盖 (3)做法详图集07MS101-2-134 | 座 | 2
216 | 040503002001 | 混凝土支墩 | (1)混凝土强度等级:C20 (2)详图集10S505 | m3 | 5
217 | 040502005014 | 阀门 | (1)连接方式:法兰连接 (2)种类:软密封型闸阀 (3)材质及规格:球墨 | 个 | 10
分部分项工程量清单与计价表
工程名称：尤溪河(大儒名城-三奎段)岸坡生态修复工程 | [6 empty] | 第24页 共29页
序号 | 项目编码 | 项目名称 | 项目特征描述 | 计量单位 | 工程量 | 金 额(元)
[6 empty] | 综合单价 |  | 合价
铸铁，阀杆的材质采用不锈钢DN200（1.6MPa） (4)试验要求:水压试验
218 | 040502005015 | 阀门 | (1)连接方式:法兰连接 (2)种类:软密封型闸阀 (3)材质及规格:球墨铸铁，阀杆的材质采用不锈钢DN150（1.6MPa） (4)试验要求:水压试验 | 个 | 15
219 | 040502005016 | 阀门 | (1)连接方式:法兰连接 (2)种类:软密封型闸阀 (3)材质及规格:球墨铸铁，阀杆的材质采用不锈钢DN100（1.6MPa） (4)试验要求:水压试验 | 个 | 40
220 | 040502005017 | 阀门 | (1)连接方式:法兰连接 (2)种类:软密封型闸阀 (3)材质及规格:球墨铸铁，阀杆的材质采用不锈钢DN75（1.6MPa） (4)试验要求:水压试验 | 个 | 30
221 | 040502005018 | 阀门 | (1)连接方式:法兰连接 (2)种类:软密封型闸阀 (3)材质及规格:球墨铸铁，阀杆的材质采用不锈钢DN65（1.6MPa） (4)试验要求:水压试验 | 个 | 31
222 | 040502005019 | 阀门 | (1)连接方式:法兰连接 (2)种类:软密封型闸阀 (3)材质及规格:球墨铸铁，阀杆的材质采用不锈钢DN50（1.6MPa） (4)试验要求:水压试验 | 个 | 31
223 | 040502009005 | 水表 | (1)规格:DN200 (2)安装方式:法兰连接 | 组 | 1
分部分项工程量清单与计价表
工程名称：尤溪河(大儒名城-三奎段)岸坡生态修复工程 | [6 empty] | 第25页 共29页
序号 | 项目编码 | 项目名称 | 项目特征描述 | 计量单位 | 工程量 | 金 额(元)
[6 empty] | 综合单价 |  | 合价
(3)内含DN200蝶阀2个、DN200缓闭止回阀1个、DN200水表1个、DN200伸缩接头1个
224 | 040502009006 | 水表 | (1)规格:DN150 (2)安装方式:法兰连接 (3)内含DN150蝶阀2个、DN150缓闭止回阀1个、DN150水表1个、DN150伸缩接头1个 | 组 | 3
225 | 040502009007 | 水表 | (1)规格:DN100 (2)安装方式:法兰连接 (3)内含DN100蝶阀2个、DN100缓闭止回阀1个、DN100水表1个、DN100伸缩接头1个 | 组 | 1
226 | 040502009008 | 水表 | (1)规格:DN65 (2)安装方式:法兰连接 (3)内含DN65蝶阀2个、DN65缓闭止回阀1个、DN65水表1个、DN65伸缩接头1个 | 组 | 2
227 | 040502005020 | 阀门 | (1)连接方式:法兰连接 (2)材质及规格:双口排气阀DN65 (3)试验要求:水压试验 | 个 | 24
228 | 040502005021 | 阀门 | (1)连接方式:法兰连接 (2)材质及规格:双口排气阀DN50 (3)试验要求:水压试验 | 个 | 5
229 | 040502005022 | 阀门 | (1)连接方式:法兰连接 (2)材质及规格:双法兰式限位伸缩接头DN200 (3)试验要求:水压试验 | 个 | 10
230 | 040502005023 | 阀门 | (1)连接方式:法兰连接 (2)材质及规格:双法兰式限位伸缩接头DN150 (3)试验要求:水压试验 | 个 | 15
231 | 040502005024 | 阀门 | (1)连接方式:法兰连接 (2)材质及规格:双法兰式限位伸缩接头DN | 个 | 40
分部分项工程量清单与计价表
工程名称：尤溪河(大儒名城-三奎段)岸坡生态修复工程 | [6 empty] | 第26页 共29页
序号 | 项目编码 | 项目名称 | 项目特征描述 | 计量单位 | 工程量 | 金 额(元)
[6 empty] | 综合单价 |  | 合价
100 (3)试验要求:水压试验
232 | 040502005025 | 阀门 | (1)连接方式:法兰连接 (2)材质及规格:双法兰式限位伸缩接头DN65 (3)试验要求:水压试验 | 个 | 17
233 | 040502006008 | 法兰 | (1)材质、规格、结构形式:平焊法兰安装 DN200 | 副 | 20
234 | 040502006009 | 法兰 | (1)材质、规格、结构形式:平焊法兰安装 DN150 | 副 | 36
235 | 040502006010 | 法兰 | (1)材质、规格、结构形式:平焊法兰安装 DN100 | 副 | 96
236 | 040502006011 | 法兰 | (1)材质、规格、结构形式:平焊法兰安装 DN75 | 副 | 30
237 | 040502006012 | 法兰 | (1)材质、规格、结构形式:平焊法兰安装 DN65 | 副 | 83
238 | 040502006013 | 法兰 | (1)材质、规格、结构形式:平焊法兰安装 DN50 | 副 | 38
239 | 040502007005 | 盲堵板制作、安装 | (1)材质及规格:DN200法兰盲板 | 个 | 1
240 | 040502007006 | 盲堵板制作、安装 | (1)材质及规格:DN150法兰盲板 | 个 | 4
241 | 040502007007 | 盲堵板制作、安装 | (1)材质及规格:DN100法兰盲板 | 个 | 53
242 | 040502007008 | 盲堵板制作、安装 | (1)材质及规格:DN65法兰盲板 | 个 | 17
243 | 040205004001 | 标志板 | (1)非饮用水警示牌 (2)警示牌采用不锈钢板采用牌号1Cr18Ni9钢制作,板厚1.2mm,3.5×30沉头自攻螺栓固定 (3)白色底色，文字颜色为红色，字体为“仿宋_GB2312”，字号大小为10，字体冲压内凹0.5mm | 块 | 178
244 | 040205018001 | 警示柱 | (1)非饮用水警示桩 (2)规格、型号:150*150*950mm (3)材料品种:C25钢筋混凝土（配筋详图纸） (4)水磨石贴面，20mm厚M10水泥砂浆结合层 | 根 | 4
分部分项工程量清单与计价表
工程名称：尤溪河(大儒名城-三奎段)岸坡生态修复工程 | [6 empty] | 第27页 共29页
序号 | 项目编码 | 项目名称 | 项目特征描述 | 计量单位 | 工程量 | 金 额(元)
[6 empty] | 综合单价 |  | 合价
(5)文字颜色为红色，字体为“仿宋_GB2312”，字号大小为20，字体印刷工艺
污水工程 | [8 empty] | 分项工程(17市政)
245 | 040501001001 | 混凝土管 | (1)混凝土强度等级:II级钢筋混凝土企口管道 (2)规格:DN800 (3)接口方式:钢丝网水泥砂浆抹带接口 (4)垫层、基础材质及厚度:200mm厚机制砂垫层 (5)管座材质:180°C30混凝土基础,做法详06MS20-1-11 (6)铺设深度:详断面图纸 (7)管道检验及试验要求:详见相关规范及设计要求 (8)管基伸缩缝，内填沥青麻丝，外部用2cm沥青玛蹄脂封口 | m | 1585
246 | 040504002004 | 混凝土井 | (1)φ1250污水检查井 管径D800，平均井深3.652m (2)做法详图集20S515-30 (3)井盖、井圈材质及规格:球墨铸铁井盖Ф700，重型等级不低于D400级 (4)井编号W3,W15,W42,W43,W44,W47、W51~W54加固10cm厚碎石垫层 (5)检查井井壁内侧、底板上表面及顶板下表面等部位采用湿固型低分子环树脂防腐胶作为底层，环氧树脂与橡胶交联防腐胶作为中间加强层，刮涂两道，多种树脂交联防腐胶作为耐磨面层，刷涂两道 | 座 | 10
247 | 040504002005 | 混凝土井 | (1)φ1250污水检查井 管径D800，平均井深2.888m (2)做法详图集20S515-30 (3)井盖、井圈材质及规格:球墨铸铁井盖Ф700，轻型等级不低于C250级 (4)检查井井壁内侧、底板上表面及顶板 | 座 | 49
分部分项工程量清单与计价表
工程名称：尤溪河(大儒名城-三奎段)岸坡生态修复工程 | [6 empty] | 第28页 共29页
序号 | 项目编码 | 项目名称 | 项目特征描述 | 计量单位 | 工程量 | 金 额(元)
[6 empty] | 综合单价 |  | 合价
下表面等部位采用湿固型低分子环树脂防腐胶作为底层，环氧树脂与橡胶交联防腐胶作为中间加强层，刮涂两道，多种树脂交联防腐胶作为耐磨面层，刷涂两道
248 | 040504002006 | 混凝土井 | (1)1700*1700混凝土检查井 管径D800，平均井深1.88m (2)做法详图集20S515-64 (3)井盖、井圈材质及规格:球墨铸铁井盖Ф700，轻型等级不低于C250级 (4)检查井井壁内侧、底板上表面及顶板下表面等部位采用湿固型低分子环树脂防腐胶作为底层，环氧树脂与橡胶交联防腐胶作为中间加强层，刮涂两道，多种树脂交联防腐胶作为耐磨面层，刷涂两道 | 座 | 1
249 | 040101002018 | 挖沟槽土方 | (1)土壤类别:三类土 (2)挖土深度:2m以内 | m3 | 292.896
250 | 040101002019 | 挖沟槽土方 | (1)土壤类别:三类土 (2)挖土深度:4m以内 | m3 | 34070.699
251 | 040101002020 | 挖沟槽土方 | (1)土壤类别:三类土 (2)挖土深度:6m以内 | m3 | 16792.461
252 | 040103001029 | 填方 | (1)填方粒径要求:满足设计及规范要求 (2)填方来源、运距:外购 (3)密实度要求:满足设计及规范要求 (4)填方材料品种:砂 | m3 | 5969.411
253 | 040103001030 | 填方 | (1)填方粒径要求:满足设计及规范要求 (2)填方来源、运距:利用挖方，运距自行考虑 (3)密实度要求:满足设计及规范要求 (4)填方材料品种:土 | m3 | 42005.184
254 | 041001001003 | 拆除路面 | (1)混凝土面层 (2)厚度:20cm (3)石渣外弃5KM | m2 | 15.54
255 | 041001001004 | 拆除路面 | (1)材质:碎石灌砂垫层 (2)厚度:25cm (3)渣外弃5KM | m2 | 15.54
256 | 040203007001 | 水泥混凝土 | (1)20cm厚C25混凝土面层 | m2 | 15.54
分部分项工程量清单与计价表
工程名称：尤溪河(大儒名城-三奎段)岸坡生态修复工程 | [6 empty] | 第29页 共29页
序号 | 项目编码 | 项目名称 | 项目特征描述 | 计量单位 | 工程量 | 金 额(元)
[6 empty] | 综合单价 |  | 合价
257 | 040202011001 | 碎石 | (1)厚度:25cm (2)石料规格:碎石灌砂 (3)路床整形碾压 | m2 | 15.54
水田
258 | 040501004011 | 塑料管 | (1)连接形式:粘接连接 (2)铺设深度:详设计图纸 (3)材质及规格:PE管DN100 1.6MPa | m | 74
259 | 040502005026 | 阀门 | (1)种类:闸阀 (2)连接方式:法兰 (3)材质及规格:DN100 | 个 | 148
260 | 040502006014 | 法兰 | (1)材质、规格、结构形式:平焊法兰安装 DN100 | 副 | 148
261 | 040501004012 | 溢水管 | (1)连接形式:粘接连接 (2)铺设深度:详设计图纸 (3)材质及规格:PE管DN75 1.6MPa | m | 177.6
暂列金 | [8 empty] | 单位工程(17市政)
暂列金 | [8 empty] | 分项工程(17市政)
合 计

## 总价措施项目清单与计价表
总价措施项目清单与计价表
工程名称：尤溪河(大儒名城-三奎段)岸坡生态修复工程 |  |  |  | 第1页 共1页
序号 | 项 目 名 称 | 计 算 基 础 (元) | 费 率(%) | 金 额(元)
单项工程
市政工程
1 | 安全文明施工费
1.1 | 场地平整土方
1.2 | 预留铺装
1.3 | 台阶
1.4 | 水田
1.5 | 四脚亭
1.6 | 挡土墙
1.7 | 木栈道
1.8 | 新建栏杆
1.9 | 绿化种植
2 | 其他总价措施费
2.1 | 场地平整土方
2.2 | 预留铺装
2.3 | 台阶
2.4 | 水田
2.5 | 四脚亭
2.6 | 挡土墙
2.7 | 木栈道
2.8 | 新建栏杆
2.9 | 绿化种植
安装工程
1 | 安全文明施工费
1.1 | 电气工程
1.2 | 给水工程
1.3 | 污水工程
2 | 其他总价措施费
2.1 | 电气工程
2.2 | 给水工程
2.3 | 污水工程
暂列金
1 | 安全文明施工费
1.1 | 暂列金
2 | 其他总价措施费
2.1 | 暂列金
合 计

## 单价措施项目清单与计价表
单价措施项目清单与计价表
工程名称：尤溪河(大儒名城-三奎段)岸坡生态修复工程 | [6 empty] | 第1页 共1页
序号 | 项目编码 | 项目名称 | 项目特征描述 | 计量单位 | 工程量 | 金 额(元)
[6 empty] | 综合单价 |  | 合价
单项工程 | [8 empty] | 单项工程(17市政)
市政工程 | [8 empty] | 单位工程(17市政)
场地平整土方 | [8 empty] | 分项工程(17市政)
1 | 011705001003 | 大型机械设备进出场及安拆 |  | 项 | 1
预留铺装 | [8 empty] | 分项工程(17市政)
台阶 | [8 empty] | 分项工程(17市政)
水田 | [8 empty] | 分项工程(17市政)
四脚亭 | [8 empty] | 分项工程(17市政)
2 | 011702014003 | 有梁板模板 | (1)斜屋面有梁板模板 (2)3.6m以内 | m2 | 179.124
挡土墙 | [8 empty] | 分项工程(17市政)
3 | 011705001004 | 大型机械设备进出场及安拆 |  | 项 | 2
4 | 041101001001 | 墙面脚手架 | (1)墙高:3m | m2 | 15200
5 | 011702001001 | 基础模板 | (1)基础类型:垫层模板 | m2 | 2565
木栈道 | [8 empty] | 分项工程(17市政)
6 | 011702014004 | 有梁板模板 | (1)支撑高度:3.6m以内 | m2 | 1006.093
新建栏杆 | [8 empty] | 分项工程(17市政)
7 | 011702008001 | 圈梁模板 | (1)支撑高度:3.6m以内 | m2 | 873.945
绿化种植 | [8 empty] | 分项工程(17市政)
8 | 050403001004 | 树木支撑架 | (1)支撑类型、材质:四脚桩、杉木桩 (2)支撑材料规格:Φ6-8cm | 株 | 683
9 | 050403001005 | 树木支撑架 | (1)支撑类型、材质:四脚桩、杉木桩 (2)支撑材料规格:Φ8-10cm | 株 | 391
10 | 050403001006 | 树木支撑架 | (1)支撑类型、材质:四脚桩、杉木桩 (2)支撑材料规格:Φ10-12cm | 株 | 5
安装工程 | [8 empty] | 单位工程(17市政)
电气工程 | [8 empty] | 分项工程(17市政)
给水工程 | [8 empty] | 分项工程(17市政)
污水工程 | [8 empty] | 分项工程(17市政)
11 | 041106001001 | 大型机械设备进出场及安拆 | (1)机械设备名称:履带式单斗挖掘机 | 项 | 1
暂列金 | [8 empty] | 单位工程(17市政)
暂列金 | [8 empty] | 分项工程(17市政)
合 计

## 其他项目清单与计价汇总表
其他项目清单与计价汇总表
工程名称：尤溪河(大儒名城-三奎段)岸坡生态修复工程 |  |  | 第1页 共1页
序号 | 项 目 名 称 | 金额(元) | 备注
1 | 暂列金额 | 1886041
2 | 专业工程暂估价
3 | 总承包服务费
合 计 |  | 1886041 | ——

## 暂列金额明细表
暂列金额明细表
工程名称：尤溪河(大儒名城-三奎段)岸坡生态修复工程 |  |  | 第1页 共1页
序号 | 项 目 名 称 | 金额(元) |  | 备 注
1 | 设计变更和现场签证暂列金额 | 1886041
2 | 优质工程增加费
3 | 缩短定额工期增加费
4 | 发包人检测费
5 | 工程噪音超标排污费
6 | 渣土收纳费
7 | 加固工程检测费用
合 计 |  | 1886041 |  | ——

## 专业工程暂估价明细表
专业工程暂估价明细表
工程名称：尤溪河(大儒名城-三奎段)岸坡生态修复工程 |  |  | 第1页 共1页
序号 | 项 目 名 称 | 金额(元) |  | 备 注
合 计 |  |  |  | ——

## 总承包服务费计价表
总承包服务费计价表
工程名称：尤溪河(大儒名城-三奎段)岸坡生态修复工程 |  |  |  | 第1页 共1页
序号 | 项 目 名 称 | 计算基础(元) | 费率(%) | 金额(元)
合 计

## 甲供材料一览表
甲供材料一览表
工程名称：尤溪河(大儒名城-三奎段)岸坡生态修复工程 | [9 empty] | 第1页 共1页
序号 | 工料机编码 | 工料机名称 | 规格、型号等特殊要求 | 单位 | 数量 | 单价(元) | 合价(元) | 质量等级 | 供应时间 | 送达地点 | 备注
甲供材料费合计(元) | [7 empty] | --- | --- | --- | ---