## 分部分项工程量清单与计价表（影响质量安全）
分部分项工程量清单与计价表
工程名称：湖村烟草站建设项目 | [6 empty] | 第1页 共11页
序号 | 项目编码 | 项目名称 | 项目特征描述 | 计量单位 | 工程量 | 金 额(元)
[6 empty] | 综合单价 |  | 合价
单体建筑-综合楼 | [8 empty] | 单项工程(17房屋建筑与装饰)
房屋建筑与装饰工程 | [8 empty] | 单位工程(17房屋建筑与装饰)
土方工程 | [8 empty] | 分项工程(17房屋建筑与装饰)
桩基工程 | [8 empty] | 分项工程(17房屋建筑与装饰)
1 | 010302001001 | ★成孔灌注桩 | (1)桩径:ф600mm (2)成孔长度:25.943M (3)成孔方法:冲击钻机钻孔 (4)混凝土种类、强度等级:预拌C30水下混凝土 (5)埋设钢护筒 φ800，L=1.5m (6)充盈系数为1.1 (7)超灌0.5m (8)Φ25×1.5无缝钢管注浆管 | m | 415.088 | 485.51 |  | 201529.37 | 清单
2 | 010302008001 | ★灌注桩岩层增加费 | (1)桩径:600mm (2)岩层及长度:中风化花灰岩、破碎灰岩 (3)成孔方法:冲击钻机钻孔 | m | 177.035 | 987.31 |  | 174788.43 | 清单
砌筑工程 | [8 empty] | 分项工程(17房屋建筑与装饰)
混凝土工程 | [8 empty] | 分项工程(17房屋建筑与装饰)
3 | 010501005001 | ★桩承台基础 | (1)混凝土种类（商品混凝土、现场拌制，泵送、非泵送）:非泵送商品混凝土 (2)混凝土强度等级:C30 | m3 | 31.29 | 545.23 |  | 17060.25 | 清单
4 | 010501004001 | ★满堂基础 | (1)混凝土种类（商品混凝土、现场拌制，泵送、非泵送）:非泵送商品混凝土 (2)混凝土强度等级:C30 | m3 | 0.481 | 552.45 |  | 265.73 | 清单
5 | 010503004001 | ★圈梁 | (1)部位:隔墙底圈梁 (2)混凝土种类（商品混凝土、现场拌制，泵送、非泵送）:非泵送商品混凝土 (3)混凝土强度等级:C20 | m3 | 13.728 | 739.9 |  | 10157.35 | 清单
6 | 010502001001 | ★矩形柱 | (1)混凝土种类（商品混凝土、现场拌制，泵送、非泵送）:非泵送商品混凝土 (2)混凝土强度等级:C30 | m3 | 46.93 | 564.66 |  | 26499.49 | 清单
7 | 010502002001 | ★构造柱 | (1)混凝土种类（商品混凝土、现场拌制，泵送、非泵送）:非泵送商品混凝土 (2)混凝土强度等级:C | m3 | 4.15 | 757.51 |  | 3143.67 | 清单
分部分项工程量清单与计价表
工程名称：湖村烟草站建设项目 | [6 empty] | 第2页 共11页
序号 | 项目编码 | 项目名称 | 项目特征描述 | 计量单位 | 工程量 | 金 额(元)
[6 empty] | 综合单价 |  | 合价
25
8 | 010503001001 | ★基础梁 | (1)混凝土种类（商品混凝土、现场拌制，泵送、非泵送）:非泵送商品混凝土 (2)混凝土强度等级:C30 | m3 | 13 | 550.98 |  | 7162.74 | 清单
9 | 010503002001 | ★矩形梁 | (1)混凝土种类（商品混凝土、现场拌制，泵送、非泵送）:非泵送商品混凝土 (2)混凝土强度等级:C30 | m3 | 7.99 | 555.66 |  | 4439.72 | 清单
10 | 010503004002 | ★圈梁 | (1)混凝土种类（商品混凝土、现场拌制，泵送、非泵送）:非泵送商品混凝土 (2)混凝土强度等级:C25 | m3 | 1.88 | 760.32 |  | 1429.4 | 清单
11 | 010507005001 | ★压顶 | (1)窗台压顶 (2)断面尺寸:200*90mm (3)混凝土种类（商品混凝土、现场拌制，泵送、非泵送）:非泵送商品混凝土 (4)混凝土强度等级:C25 | m3 | 2.72 | 718.35 |  | 1953.91 | 清单
12 | 010503005001 | ★过梁 | (1)混凝土种类（商品混凝土、现场拌制，泵送、非泵送）:非泵送商品混凝土 (2)混凝土强度等级:C25 | m3 | 3.91 | 764.09 |  | 2987.59 | 清单
13 | 010501004002 | ★满堂基础 | (1)部位:变更增加电梯底部底板 (2)混凝土种类（商品混凝土、现场拌制，泵送、非泵送）:非泵送商品混凝土 (3)混凝土强度等级:C30P6 | m3 | 1.69 | 577.23 |  | 975.52 | 清单
14 | 010504001001 | ★直形墙 | (1)变更增加电梯底部侧墙 (2)混凝土种类（商品混凝土、现场拌制，泵送、非泵送）:非泵送商品混凝土 (3)混凝土强度等级:C30P6 | m3 | 3.072 | 588.45 |  | 1807.72 | 清单
15 | 010505001001 | ★有梁板 | (1)混凝土种类（商品混凝土、现场拌制，泵送、非泵送）:非泵送商品混凝土 (2)混凝土强度等级:C30 | m3 | 144.14 | 549.37 |  | 79186.19 | 清单
16 | 010505001002 | ★有梁板 | (1)混凝土种类（商品 | m3 | 55.185 | 582.46 |  | 32143.06 | 清单
分部分项工程量清单与计价表
工程名称：湖村烟草站建设项目 | [6 empty] | 第3页 共11页
序号 | 项目编码 | 项目名称 | 项目特征描述 | 计量单位 | 工程量 | 金 额(元)
[6 empty] | 综合单价 |  | 合价
混凝土、现场拌制，泵送、非泵送）:非泵送商品混凝土 (2)混凝土强度等级:C30P6
17 | 010504001002 | ★直形墙 | (1)变更增加电梯顶部侧墙 (2)混凝土种类（商品混凝土、现场拌制，泵送、非泵送）:非泵送商品混凝土 (3)混凝土强度等级:C30P6 | m3 | 3.264 | 588.45 |  | 1920.7 | 清单
18 | 010505006001 | ★栏板 | (1)混凝土种类（商品混凝土、现场拌制，泵送、非泵送）:非泵送商品混凝土 (2)混凝土强度等级:C25 | m3 | 37.53 | 578.32 |  | 21704.35 | 清单
19 | 010505006002 | ★檐口 | (1)混凝土种类（商品混凝土、现场拌制，泵送、非泵送）:非泵送商品混凝土 (2)混凝土强度等级:C25 | m3 | 27.43 | 591.62 |  | 16228.14 | 清单
20 | 010506001001 | ★直形楼梯 | (1)混凝土种类（商品混凝土、现场拌制，泵送、非泵送）:非泵送商品混凝土 (2)混凝土强度等级:C30 (3)楼梯类型（板式、梁式）:板式 (4)梯板厚度（不含梯阶）:110mm | m2 | 92.61 | 132.91 |  | 12308.8 | 清单
21 | 010507007001 | ★其他构件 | (1)小型构件 (2)异形，具体详见设计图纸 (3)马头墙压顶 (4)混凝土种类（商品混凝土、现场拌制，泵送、非泵送）:非泵送商品混凝土 (5)混凝土强度等级:C25 | m3 | 7.22 | 779.12 |  | 5625.25 | 清单
22 | 010503004003 | ★圈梁 | (1)部位:屋顶台阶 (2)混凝土种类（商品混凝土、现场拌制，泵送、非泵送）:非泵送商品混凝土 (3)混凝土强度等级:C25 | m3 | 0.076 | 760.32 |  | 57.78 | 清单
23 | 010503004004 | ★圈梁 | (1)部位:安全栏杆基脚 (2)混凝土种类（商品混凝土、现场拌制，泵送、非泵送）:非泵送商品混凝土 | m3 | 0.132 | 760.32 |  | 100.36 | 清单
分部分项工程量清单与计价表
工程名称：湖村烟草站建设项目 | [6 empty] | 第4页 共11页
序号 | 项目编码 | 项目名称 | 项目特征描述 | 计量单位 | 工程量 | 金 额(元)
[6 empty] | 综合单价 |  | 合价
(3)混凝土强度等级:C25
钢筋工程 | [8 empty] | 分项工程(17房屋建筑与装饰)
24 | 010515001001 | ★现浇构件钢筋 | (1)钢筋种类、规格:HRB400EΦ6 | t | 6.028 | 5784.72 |  | 34870.29 | 清单
25 | 010515001002 | ★现浇构件钢筋 | (1)钢筋种类、规格:HRB400EΦ8 | t | 12.52 | 5505.32 |  | 68926.61 | 清单
26 | 010515001003 | ★现浇构件钢筋 | (1)钢筋种类、规格:HRB400EΦ10 | t | 7.148 | 5505.32 |  | 39352.03 | 清单
27 | 010515001004 | ★现浇构件钢筋 | (1)钢筋种类、规格:HRB400EΦ12 | t | 2.863 | 5335.62 |  | 15275.88 | 清单
28 | 010515001005 | ★现浇构件钢筋 | (1)钢筋种类、规格:HRB400EΦ14 | t | 1.488 | 5223.06 |  | 7771.91 | 清单
29 | 010515001006 | ★现浇构件钢筋 | (1)钢筋种类、规格:HRB400EΦ16 | t | 3.891 | 5157.3 |  | 20067.05 | 清单
30 | 010515001007 | ★现浇构件钢筋 | (1)钢筋种类、规格:HRB400EΦ18 | t | 6.995 | 5152.24 |  | 36039.92 | 清单
31 | 010515001008 | ★现浇构件钢筋 | (1)钢筋种类、规格:HRB400EΦ20 | t | 12.499 | 4877.67 |  | 60966 | 清单
32 | 010515001009 | ★现浇构件钢筋 | (1)钢筋种类、规格:HRB400EΦ22 | t | 0.641 | 4877.67 |  | 3126.59 | 清单
33 | 010515001010 | ★现浇构件钢筋 | (1)钢筋种类、规格:HRB400EΦ25 | t | 0.544 | 4899.17 |  | 2665.15 | 清单
34 | 010515001011 | ★现浇构件钢筋 | (1)斜板 (2)钢筋种类、规格:HRB400EΦ6 | t | 0.002 | 6027.2 |  | 12.05 | 清单
35 | 010515001012 | ★现浇构件钢筋 | (1)斜板 (2)钢筋种类、规格:HRB400EΦ8 | t | 1.525 | 5747.81 |  | 8765.41 | 清单
36 | 010515001013 | ★现浇构件钢筋 | (1)斜板 (2)钢筋种类、规格:HRB400EΦ10 | t | 0.235 | 5747.81 |  | 1350.74 | 清单
37 | 010515001014 | ★现浇构件钢筋 | (1)斜板 (2)钢筋种类、规格:HRB400EΦ12 | t | 0.181 | 5157.3 |  | 933.47 | 清单
屋面工程 | [8 empty] | 分项工程(17房屋建筑与装饰)
外墙面保温 | [8 empty] | 分项工程(17房屋建筑与装饰)
其他一般土建工程 | [8 empty] | 分项工程(17房屋建筑与装饰)
楼地面工程 | [8 empty] | 分项工程(17房屋建筑与装饰)
内墙柱面工程 | [8 empty] | 分项工程(17房屋建筑与装饰)
外墙面工程 | [8 empty] | 分项工程(17房屋建筑与装饰)
天棚工程 | [8 empty] | 分项工程(17房屋建筑与装饰)
门窗工程 | [8 empty] | 分项工程(17房屋建筑与装饰)
油漆工程 | [8 empty] | 分项工程(17房屋建筑与装饰)
其他装饰工程 | [8 empty] | 分项工程(17房屋建筑与装饰)
综合楼 | [8 empty] | 单位工程(17安装)
分部分项工程量清单与计价表
工程名称：湖村烟草站建设项目 | [6 empty] | 第5页 共11页
序号 | 项目编码 | 项目名称 | 项目特征描述 | 计量单位 | 工程量 | 金 额(元)
[6 empty] | 综合单价 |  | 合价
电气工程 | [8 empty] | 分项工程(17安装)
弱电工程 | [8 empty] | 分项工程(17安装)
给排水工程 | [8 empty] | 分项工程(17安装)
通风空调 | [8 empty] | 分项工程(17安装)
单体建筑-联合工房 | [8 empty] | 单项工程(17房屋建筑与装饰)
房屋建筑与装饰工程 | [8 empty] | 单位工程(17房屋建筑与装饰)
土方工程 | [8 empty] | 分项工程(17房屋建筑与装饰)
桩基工程 | [8 empty] | 分项工程(17房屋建筑与装饰)
38 | 010302001002 | ★成孔灌注桩 | (1)桩径:ф600 (2)成孔长度:25.943M (3)成孔方法:冲击钻机钻孔 (4)混凝土种类、强度等级:预拌C30水下混凝土 (5)埋设钢护筒 φ800，L=1.5m (6)充盈系数为1.1 (7)超灌0.5m (8)Φ25×1.5无缝钢管注浆管 | m | 1297.15 | 470.14 |  | 609842.1 | 清单
39 | 010302008002 | ★灌注桩岩层增加费 | (1)桩径:600mm (2)岩层及长度:中风化花灰岩、破碎灰岩 (3)成孔方法:冲击钻机钻孔 | m | 553.234 | 345.57 |  | 191181.07 | 清单
砌筑工程 | [8 empty] | 分项工程(17房屋建筑与装饰)
混凝土工程 | [8 empty] | 分项工程(17房屋建筑与装饰)
40 | 010501005002 | ★桩承台基础 | (1)混凝土种类（商品混凝土、现场拌制，泵送、非泵送）:泵送商品混凝土 (2)混凝土强度等级:C30 | m3 | 53.74 | 565.11 |  | 30369.01 | 清单
41 | 010501004003 | ★满堂基础 | (1)混凝土种类（商品混凝土、现场拌制，泵送、非泵送）:泵送商品混凝土 (2)混凝土强度等级:C30P8 | m3 | 193.567 | 603.41 |  | 116800.26 | 清单
42 | 010502001002 | ★矩形柱 | (1)混凝土种类（商品混凝土、现场拌制，泵送、非泵送）:泵送商品混凝土 (2)混凝土强度等级:C30 | m3 | 84.975 | 583.95 |  | 49621.15 | 清单
43 | 010502002002 | ★构造柱 | (1)混凝土种类（商品混凝土、现场拌制，泵送、非泵送）:非泵送商品混凝土 (2)混凝土强度等级:C25 | m3 | 13.76 | 757.51 |  | 10423.34 | 清单
分部分项工程量清单与计价表
工程名称：湖村烟草站建设项目 | [6 empty] | 第6页 共11页
序号 | 项目编码 | 项目名称 | 项目特征描述 | 计量单位 | 工程量 | 金 额(元)
[6 empty] | 综合单价 |  | 合价
44 | 010503001002 | ★基础梁 | (1)混凝土种类（商品混凝土、现场拌制，泵送、非泵送）:泵送商品混凝土 (2)混凝土强度等级:C30 | m3 | 88.323 | 570.84 |  | 50418.3 | 清单
45 | 010503002002 | ★矩形梁 | (1)混凝土种类（商品混凝土、现场拌制，泵送、非泵送）:泵送商品混凝土 (2)混凝土强度等级:C30 | m3 | 31.55 | 575.54 |  | 18158.29 | 清单
46 | 010503004005 | ★圈梁 | (1)混凝土种类（商品混凝土、现场拌制，泵送、非泵送）:非泵送商品混凝土 (2)混凝土强度等级:C25 | m3 | 5.66 | 760.32 |  | 4303.41 | 清单
47 | 010503004006 | ★圈梁 | (1)基础梁补高 (2)混凝土种类（商品混凝土、现场拌制，泵送、非泵送）:非泵送商品混凝土 (3)混凝土强度等级:C20 | m3 | 14.916 | 739.9 |  | 11036.35 | 清单
48 | 010507005002 | ★压顶 | (1)断面尺寸:200*90 (2)混凝土种类（商品混凝土、现场拌制，泵送、非泵送）:非泵送商品混凝土 (3)混凝土强度等级:C25 | m3 | 4.146 | 718.35 |  | 2978.28 | 清单
49 | 010503005002 | ★过梁 | (1)混凝土种类（商品混凝土、现场拌制，泵送、非泵送）:非泵送商品混凝土 (2)混凝土强度等级:C25 | m3 | 12.687 | 764.09 |  | 9694.01 | 清单
50 | 010504001003 | ★直形墙 | (1)混凝土种类（商品混凝土、现场拌制，泵送、非泵送）:泵送商品混凝土 (2)混凝土强度等级:C30P8 | m3 | 131.838 | 605.81 |  | 79868.78 | 清单
51 | 010505001003 | ★有梁板 | (1)混凝土种类（商品混凝土、现场拌制，泵送、非泵送）:泵送商品混凝土 (2)混凝土强度等级:C30 | m3 | 85.21 | 569.25 |  | 48505.79 | 清单
52 | 010505001004 | ★有梁板 | (1)混凝土种类（商品混凝土、现场拌制，泵送、非泵送）:泵送商品混凝土 (2)混凝土强度等级:C30P6 | m3 | 622.16 | 589.33 |  | 366657.55 | 清单
53 | 010505006003 | ★栏板 | (1)混凝土种类（商品 | m3 | 51.6 | 596.6 |  | 30784.56 | 清单
分部分项工程量清单与计价表
工程名称：湖村烟草站建设项目 | [6 empty] | 第7页 共11页
序号 | 项目编码 | 项目名称 | 项目特征描述 | 计量单位 | 工程量 | 金 额(元)
[6 empty] | 综合单价 |  | 合价
混凝土、现场拌制，泵送、非泵送）:泵送商品混凝土 (2)混凝土强度等级:C25
54 | 010506001002 | ★直形楼梯 | (1)混凝土种类（商品混凝土、现场拌制，泵送、非泵送）:泵送商品混凝土 (2)混凝土强度等级:C30 (3)楼梯类型（板式、梁式）:板式 (4)梯板厚度（不含梯阶）:110mm | m2 | 10.4 | 172.48 |  | 1793.79 | 清单
55 | 010505008001 | ★雨篷、悬挑板、阳台板 | (1)混凝土种类（商品混凝土、现场拌制，泵送、非泵送）:泵送商品混凝土 (2)混凝土强度等级:C30P6 | m3 | 18.24 | 690.94 |  | 12602.75 | 清单
56 | 010508001001 | ★后浇带 | (1)混凝土种类（商品混凝土、现场拌制，泵送、非泵送）:非泵送商品混凝土 (2)混凝土强度等级:C35P6 | m3 | 0.56 | 640.06 |  | 358.43 | 清单
57 | 010508001002 | ★后浇带 | (1)混凝土种类（商品混凝土、现场拌制，泵送、非泵送）:非泵送商品混凝土 (2)混凝土强度等级:C35P6 | m3 | 3.45 | 651.21 |  | 2246.67 | 清单
58 | 010503004007 | ★圈梁 | (1)部位:安全栏杆基脚 (2)混凝土种类（商品混凝土、现场拌制，泵送、非泵送）:非泵送商品混凝土 (3)混凝土强度等级:C25 | m3 | 0.014 | 760.32 |  | 10.64 | 清单
钢筋工程 | [8 empty] | 分项工程(17房屋建筑与装饰)
59 | 010515001017 | ★现浇构件钢筋 | (1)钢筋种类、规格:HRB400EΦ6 | t | 19.8 | 5784.72 |  | 114537.46 | 清单
60 | 010515001018 | ★现浇构件钢筋 | (1)钢筋种类、规格:HRB400EΦ8 | t | 27.575 | 5505.32 |  | 151809.2 | 清单
61 | 010515001019 | ★现浇构件钢筋 | (1)钢筋种类、规格:HRB400EΦ10 | t | 20.678 | 5505.32 |  | 113839.01 | 清单
62 | 010515001020 | ★现浇构件钢筋 | (1)钢筋种类、规格:HRB400EΦ12 | t | 19.046 | 5335.62 |  | 101622.22 | 清单
63 | 010515001021 | ★现浇构件钢筋 | (1)钢筋种类、规格:HRB400EΦ14 | t | 6.015 | 5223.06 |  | 31416.71 | 清单
64 | 010515001022 | ★现浇构件钢筋 | (1)钢筋种类、规格:HRB400EΦ16 | t | 14.49 | 5157.3 |  | 74729.28 | 清单
65 | 010515001023 | ★现浇构件钢筋 | (1)钢筋种类、规格:H | t | 15.492 | 5152.24 |  | 79818.5 | 清单
分部分项工程量清单与计价表
工程名称：湖村烟草站建设项目 | [6 empty] | 第8页 共11页
序号 | 项目编码 | 项目名称 | 项目特征描述 | 计量单位 | 工程量 | 金 额(元)
[6 empty] | 综合单价 |  | 合价
RB400EΦ18
66 | 010515001024 | ★现浇构件钢筋 | (1)钢筋种类、规格:HRB400EΦ20 | t | 20.572 | 4877.67 |  | 100343.43 | 清单
67 | 010515001025 | ★现浇构件钢筋 | (1)钢筋种类、规格:HRB400EΦ22 | t | 30.438 | 4877.67 |  | 148466.52 | 清单
68 | 010515001026 | ★现浇构件钢筋 | (1)钢筋种类、规格:HRB400EΦ25 | t | 2.925 | 4899.17 |  | 14330.07 | 清单
屋面工程 | [8 empty] | 分项工程(17房屋建筑与装饰)
其他一般土建工程 | [8 empty] | 分项工程(17房屋建筑与装饰)
楼地面工程 | [8 empty] | 分项工程(17房屋建筑与装饰)
内墙柱面工程 | [8 empty] | 分项工程(17房屋建筑与装饰)
外墙面工程 | [8 empty] | 分项工程(17房屋建筑与装饰)
天棚工程 | [8 empty] | 分项工程(17房屋建筑与装饰)
门窗工程 | [8 empty] | 分项工程(17房屋建筑与装饰)
油漆工程 | [8 empty] | 分项工程(17房屋建筑与装饰)
其他装饰工程 | [8 empty] | 分项工程(17房屋建筑与装饰)
房屋建筑与装饰工程 | [8 empty] | 单位工程(17装配式建筑)
金属构件工程 | [8 empty] | 分项工程(17装配式建筑)
联合工房 | [8 empty] | 单位工程(17安装)
电气工程 | [8 empty] | 分项工程(17安装)
弱电工程 | [8 empty] | 分项工程(17安装)
消防报警系统 | [8 empty] | 分项工程(17安装)
给排水工程 | [8 empty] | 分项工程(17安装)
水泵房 | [8 empty] | 分项工程(17安装)
单体建筑-值班室、配电房 | [8 empty] | 单项工程(17房屋建筑与装饰)
房屋建筑与装饰工程 | [8 empty] | 单位工程(17房屋建筑与装饰)
土方工程 | [8 empty] | 分项工程(17房屋建筑与装饰)
砌筑工程 | [8 empty] | 分项工程(17房屋建筑与装饰)
混凝土工程 | [8 empty] | 分项工程(17房屋建筑与装饰)
69 | 010404001006 | ★垫层 | (1)垫层材料种类、配合比、厚度:1500厚碎石垫层 | m3 | 174.24 | 206.67 |  | 36010.18 | 清单
70 | 010501005003 | ★独立基础 | (1)混凝土种类（商品混凝土、现场拌制，泵送、非泵送）:非泵送商品混凝土 (2)混凝土强度等级:C30 | m3 | 20.25 | 545.23 |  | 11040.91 | 清单
71 | 010501002001 | ★带形基础 | (1)混凝土种类（商品混凝土、现场拌制，泵送、非泵送）:非泵送商品混凝土 | m3 | 1.168 | 553.56 |  | 646.56 | 清单
分部分项工程量清单与计价表
工程名称：湖村烟草站建设项目 | [6 empty] | 第9页 共11页
序号 | 项目编码 | 项目名称 | 项目特征描述 | 计量单位 | 工程量 | 金 额(元)
[6 empty] | 综合单价 |  | 合价
(2)混凝土强度等级:C30
72 | 010502001004 | ★矩形柱 | (1)混凝土种类（商品混凝土、现场拌制，泵送、非泵送）:非泵送商品混凝土 (2)混凝土强度等级:C30 | m3 | 4.775 | 564.66 |  | 2696.25 | 清单
73 | 010502002003 | ★构造柱 | (1)混凝土种类（商品混凝土、现场拌制，泵送、非泵送）:非泵送商品混凝土 (2)混凝土强度等级:C25 | m3 | 3.8 | 757.51 |  | 2878.54 | 清单
74 | 010503001003 | ★基础梁 | (1)非泵送 (2)C30 | m3 | 9.46 | 550.98 |  | 5212.27 | 清单
75 | 010503004008 | ★圈梁 | (1)混凝土种类（商品混凝土、现场拌制，泵送、非泵送）:非泵送商品混凝土 (2)混凝土强度等级:C25 | m3 | 0.385 | 760.32 |  | 292.72 | 清单
76 | 010507005003 | ★压顶 | (1)窗台压、200*90 (2)非泵送 (3)C25 | m3 | 0.302 | 718.35 |  | 216.94 | 清单
77 | 010503005003 | ★过梁 | (1)混凝土种类（商品混凝土、现场拌制，泵送、非泵送）:非泵送商品混凝土 (2)混凝土强度等级:C25 | m3 | 1.486 | 764.09 |  | 1135.44 | 清单
78 | 010505001005 | ★有梁板 | (1)非泵送 (2)C30P6 | m3 | 25.274 | 582.46 |  | 14721.09 | 清单
79 | 010505006004 | ★栏板 | (1)非泵送 (2)C25 | m3 | 3.472 | 578.32 |  | 2007.93 | 清单
80 | 010505008002 | ★雨篷、悬挑板、阳台板 | (1)非泵送 (2)C30P6 | m3 | 1.66 | 684.07 |  | 1135.56 | 清单
钢筋工程 | [8 empty] | 分项工程(17房屋建筑与装饰)
81 | 010515001030 | ★现浇构件钢筋 | (1)钢筋种类、规格:HRB400EΦ6 | t | 1.083 | 5784.72 |  | 6264.85 | 清单
82 | 010515001031 | ★现浇构件钢筋 | (1)钢筋种类、规格:HRB400EΦ8 | t | 1.843 | 5505.32 |  | 10146.3 | 清单
83 | 010515001032 | ★现浇构件钢筋 | (1)钢筋种类、规格:HRB400EΦ10 | t | 0.681 | 5505.32 |  | 3749.12 | 清单
84 | 010515001033 | ★现浇构件钢筋 | (1)钢筋种类、规格:HRB400EΦ12 | t | 0.289 | 5335.62 |  | 1541.99 | 清单
85 | 010515001034 | ★现浇构件钢筋 | (1)钢筋种类、规格:HRB400EΦ14 | t | 0.904 | 5223.06 |  | 4721.65 | 清单
86 | 010515001035 | ★现浇构件钢筋 | (1)钢筋种类、规格:HRB400EΦ16 | t | 0.943 | 5157.3 |  | 4863.33 | 清单
87 | 010515001036 | ★现浇构件钢筋 | (1)钢筋种类、规格:HRB400EΦ18 | t | 0.366 | 5152.24 |  | 1885.72 | 清单
88 | 010515001037 | ★现浇构件钢筋 | (1)钢筋种类、规格:H | t | 2.23 | 4877.67 |  | 10877.2 | 清单
分部分项工程量清单与计价表
工程名称：湖村烟草站建设项目 | [6 empty] | 第10页 共11页
序号 | 项目编码 | 项目名称 | 项目特征描述 | 计量单位 | 工程量 | 金 额(元)
[6 empty] | 综合单价 |  | 合价
RB400EΦ20
89 | 010515001038 | ★现浇构件钢筋 | (1)钢筋种类、规格:HRB400EΦ25 | t | 0.053 | 4899.17 |  | 259.66 | 清单
屋面工程 | [8 empty] | 分项工程(17房屋建筑与装饰)
其他一般土建工程 | [8 empty] | 分项工程(17房屋建筑与装饰)
楼地面工程 | [8 empty] | 分项工程(17房屋建筑与装饰)
内墙柱面工程 | [8 empty] | 分项工程(17房屋建筑与装饰)
外墙面工程 | [8 empty] | 分项工程(17房屋建筑与装饰)
天棚工程 | [8 empty] | 分项工程(17房屋建筑与装饰)
门窗工程 | [8 empty] | 分项工程(17房屋建筑与装饰)
油漆工程 | [8 empty] | 分项工程(17房屋建筑与装饰)
大门部分 | [8 empty] | 分项工程(17房屋建筑与装饰)
值班室、设备用房 | [8 empty] | 单位工程(17安装)
电气工程 | [8 empty] | 分项工程(17安装)
弱电工程 | [8 empty] | 分项工程(17安装)
给排水工程 | [8 empty] | 分项工程(17安装)
通风空调 | [8 empty] | 分项工程(17安装)
配电房 | [8 empty] | 单位工程(17安装)
配电室电气 | [8 empty] | 分项工程(17安装)
配电室土建 | [8 empty] | 分项工程(17安装)
配电室照明 | [8 empty] | 分项工程(17安装)
配电室标准化部分 | [8 empty] | 分项工程(17安装)
外线部分 | [8 empty] | 分项工程(17安装)
单体建筑-停车棚 | [8 empty] | 单项工程(17房屋建筑与装饰)
房屋建筑与装饰工程 | [8 empty] | 单位工程(17房屋建筑与装饰)
土方工程 | [8 empty] | 分项工程(17房屋建筑与装饰)
混凝土工程 | [8 empty] | 分项工程(17房屋建筑与装饰)
90 | 010501003002 | ★独立基础 | (1)混凝土种类（商品混凝土、现场拌制，泵送、非泵送）:非泵送商品混凝土 (2)混凝土强度等级:C30 | m3 | 7.776 | 545.23 |  | 4239.71 | 清单
91 | 010502001006 | ★矩形柱 | (1)混凝土种类（商品混凝土、现场拌制，泵送、非泵送）:非泵送商品混凝土 (2)混凝土强度等级:C30 | m3 | 1.51 | 564.65 |  | 852.62 | 清单
钢筋工程 | [8 empty] | 分项工程(17房屋建筑与装饰)
分部分项工程量清单与计价表
工程名称：湖村烟草站建设项目 | [6 empty] | 第11页 共11页
序号 | 项目编码 | 项目名称 | 项目特征描述 | 计量单位 | 工程量 | 金 额(元)
[6 empty] | 综合单价 |  | 合价
92 | 010515001042 | ★现浇构件钢筋 | (1)钢筋种类、规格:HRB400EΦ8 | t | 0.08 | 5505.32 |  | 440.43 | 清单
93 | 010515001043 | ★现浇构件钢筋 | (1)钢筋种类、规格:HRB400EΦ14 | t | 0.3 | 5223.06 |  | 1566.92 | 清单
94 | 010515001044 | ★现浇构件钢筋 | (1)钢筋种类、规格:HRB400EΦ16 | t | 0.113 | 5157.3 |  | 582.77 | 清单
楼地面工程 | [8 empty] | 分项工程(17房屋建筑与装饰)
房屋建筑与装饰工程 | [8 empty] | 单位工程(17装配式建筑)
金属构件工程 | [8 empty] | 分项工程(17装配式建筑)
单项工程 | [8 empty] | 单项工程(17房屋建筑与装饰)
室外总体部分 | [8 empty] | 单位工程(17房屋建筑与装饰)
室外道路及围墙等 | [8 empty] | 分项工程(17房屋建筑与装饰)
室外绿化 | [8 empty] | 分项工程(17房屋建筑与装饰)
总平工程 | [8 empty] | 单位工程(17安装)
总平强电部分 | [8 empty] | 分项工程(17安装)
总平弱电部分 | [8 empty] | 分项工程(17安装)
总平照明部分 | [8 empty] | 分项工程(17安装)
总平排水部分 | [8 empty] | 分项工程(17安装)
总平雨水部分 | [8 empty] | 分项工程(17安装)
总平消防水部分 | [8 empty] | 分项工程(17安装)
总平市政给水部分 | [8 empty] | 分项工程(17安装)
单项工程 | [8 empty] | 单项工程(17房屋建筑与装饰)
房屋建筑与装饰工程 | [8 empty] | 单位工程(17房屋建筑与装饰)
暂估价 | [8 empty] | 分项工程(17房屋建筑与装饰)
暂列金 | [8 empty] | 分项工程(17房屋建筑与装饰)
合 计 | [7 empty] | 3632152.21 | 无效数据

## 单价措施项目清单与计价表（影响质量安全）
单价措施项目清单与计价表
工程名称：湖村烟草站建设项目 | [6 empty] | 第1页 共6页
序号 | 项目编码 | 项目名称 | 项目特征描述 | 计量单位 | 工程量 | 金 额(元)
[6 empty] | 综合单价 |  | 合价
单体建筑-综合楼 | [8 empty] | 单项工程()
房屋建筑与装饰工程 | [8 empty] | 单位工程()
土方工程 | [8 empty] | 分项工程()
桩基工程 | [8 empty] | 分项工程()
砌筑工程 | [8 empty] | 分项工程()
混凝土工程 | [8 empty] | 分项工程()
1 | 011702033001 | ●垫层模板 | (1)垫层 (2)<3.60m | m2 | 38.01 | 68.6 |  | 2607.49 | 清单
2 | 011702001001 | ●基础模板 | (1)独立桩承台 | m2 | 85.2 | 70.49 |  | 6005.75 | 清单
3 | 011702001002 | ●基础模板 | (1)满堂基础 | m2 | 1.22 | 55.83 |  | 68.11 | 清单
4 | 011702008001 | ●圈梁模板 | (1)部位:隔墙底圈梁 (2)支撑高度:3.6m以内 | m2 | 137.28 | 64.62 |  | 8871.03 | 清单
5 | 011702002001 | ●柱模板 | (1)<3.60m (2)矩形 (3)无 | m2 | 369.69 | 74.78 |  | 27645.42 | 清单
6 | 011702002002 | ●柱模板 | (1)<3.60m (2)L-a异形 (3)无 | m2 | 30.17 | 113.52 |  | 3424.9 | 清单
7 | 011702003001 | ●构造柱模板 | (1)<3.60m | m2 | 49.14 | 93.74 |  | 4606.38 | 清单
8 | 011702005001 | ●基础梁模板 | (1)<3.60m (2)矩形 | m2 | 128.46 | 61.35 |  | 7881.02 | 清单
9 | 011702006001 | ●梁模板 | (1)<3.60m (2)矩形 (3)无 | m2 | 20.36 | 112.11 |  | 2282.56 | 清单
10 | 011702006002 | ●梁模板 | (1)<3.60m (2)异形 (3)无 | m2 | 61.07 | 141.49 |  | 8640.79 | 清单
11 | 011702008002 | ●圈梁模板 | (1)<3.60m | m2 | 19.01 | 64.62 |  | 1228.43 | 清单
12 | 011702025001 | ●其他现浇构件模板 | (1)压顶 | m2 | 26.89 | 65.4 |  | 1758.61 | 清单
13 | 011702009001 | ●过梁模板 | (1)<3.60m | m2 | 61.54 | 104.15 |  | 6409.39 | 清单
14 | 011702001003 | ●基础模板 | (1)电梯底坑底板 (2)满堂基础 | m2 | 2.6 | 55.83 |  | 145.16 | 清单
15 | 011702011001 | ●墙模板 | (1)变更增加电梯底部侧墙 (2)<3.60m (3)拉杆螺栓 | m2 | 30.72 | 66.84 |  | 2053.32 | 清单
16 | 011702014001 | ●有梁板模板 | (1)<3.60m (2)无 | m2 | 1869.12 | 87.42 |  | 163398.47 | 清单
17 | 011702011002 | ●墙模板 | (1)变更增加电梯顶部侧墙 (2)<3.60m (3)拉杆螺栓 | m2 | 32.64 | 66.84 |  | 2181.66 | 清单
18 | 011702021001 | ●栏板模板 | (1)具体详见设计图纸 | m2 | 362.22 | 68.04 |  | 24645.45 | 清单
19 | 011702021002 | ●檐口模板 | (1)具体详见设计图纸 | m2 | 262.05 | 78.24 |  | 20502.79 | 清单
20 | 011702024001 | ●楼梯模板 | (1)板式 (2)<3.60m (3)标准双跑 | m2 | 92.61 | 216.27 |  | 20028.76 | 清单
单价措施项目清单与计价表
工程名称：湖村烟草站建设项目 | [6 empty] | 第2页 共6页
序号 | 项目编码 | 项目名称 | 项目特征描述 | 计量单位 | 工程量 | 金 额(元)
[6 empty] | 综合单价 |  | 合价
21 | 011702036001 | ●小型构件模板 | (1)马头墙压顶 (2)<3.60m | m2 | 44.87 | 77.71 |  | 3486.85 | 清单
22 | 011702008003 | ●圈梁模板 | (1)屋顶台阶 (2)<3.60m | m2 | 0.78 | 64.62 |  | 50.4 | 清单
23 | 011702008004 | ●圈梁模板 | (1)安全栏杆基脚 (2)<3.60m | m2 | 2.64 | 64.62 |  | 170.6 | 清单
24 | 011701002001 | ●外脚手架及垂直封闭安全网 | (1)服务对象:外墙 (2)搭设方式:落地式钢管 (3)搭设高度:13.2~14.9m (4)脚手架材质:扣件式钢管脚手架 (5)安全网材质:阻燃安全网 | m2 | 1267.97 | 74.77 |  | 94806.12 | 清单
25 | 011703001001 | ●垂直运输 | (1)建筑物建筑类型及结构形式:框架结构 (2)地下室建筑面积:无 (3)建筑物檐口高度、层数:13.2m.4层 | 项 | 1 | 131009.6 |  | 131009.6 | 清单
26 | 011705001003 | ●大型机械设备进出场及安拆 |  | 项 | 1 | 39665.87 |  | 39665.87 | 清单
钢筋工程 | [8 empty] | 分项工程()
屋面工程 | [8 empty] | 分项工程()
外墙面保温 | [8 empty] | 分项工程()
其他一般土建工程 | [8 empty] | 分项工程()
楼地面工程 | [8 empty] | 分项工程()
内墙柱面工程 | [8 empty] | 分项工程()
外墙面工程 | [8 empty] | 分项工程()
天棚工程 | [8 empty] | 分项工程()
门窗工程 | [8 empty] | 分项工程()
油漆工程 | [8 empty] | 分项工程()
其他装饰工程 | [8 empty] | 分项工程()
综合楼 | [8 empty] | 单位工程()
电气工程 | [8 empty] | 分项工程()
弱电工程 | [8 empty] | 分项工程()
给排水工程 | [8 empty] | 分项工程()
通风空调 | [8 empty] | 分项工程()
单体建筑-联合工房 | [8 empty] | 单项工程()
房屋建筑与装饰工程 | [8 empty] | 单位工程()
土方工程 | [8 empty] | 分项工程()
桩基工程 | [8 empty] | 分项工程()
砌筑工程 | [8 empty] | 分项工程()
混凝土工程 | [8 empty] | 分项工程()
27 | 011702033002 | ●垫层模板 | (1)垫层 (2)<3.60m | m2 | 153.86 | 68.6 |  | 10554.8 | 清单
28 | 011702001004 | ●基础模板 | (1)独立桩承台 | m2 | 189.9 | 70.49 |  | 13386.05 | 清单
单价措施项目清单与计价表
工程名称：湖村烟草站建设项目 | [6 empty] | 第3页 共6页
序号 | 项目编码 | 项目名称 | 项目特征描述 | 计量单位 | 工程量 | 金 额(元)
[6 empty] | 综合单价 |  | 合价
29 | 011702001005 | ●基础模板 | (1)通风井底板 | m2 | 1.48 | 55.83 |  | 82.63 | 清单
30 | 011702001006 | ●基础模板 | (1)砖模 | m2 | 129.41 | 135.34 |  | 17514.35 | 清单
31 | 011702002003 | ●柱模板 | (1)超过3.6m、不超过6m (2)矩形 (3)无 | m2 | 643.54 | 83.69 |  | 53857.86 | 清单
32 | 011702003002 | ●构造柱模板 | (1)超过3.6m、不超过6m | m2 | 159.78 | 96.67 |  | 15445.93 | 清单
33 | 011702005002 | ●基础梁模板 | (1)<3.60m (2)矩形 | m2 | 691.9 | 61.35 |  | 42448.07 | 清单
34 | 011702006003 | ●梁模板 | (1)>3.60m (2)矩形 (3)无 | m2 | 95.53 | 128.08 |  | 12235.48 | 清单
35 | 011702008005 | ●圈梁模板 | (1)<3.60m | m2 | 116.03 | 64.62 |  | 7497.86 | 清单
36 | 011702025003 | ●其他现浇构件模板 | (1)压顶 | m2 | 41.15 | 65.4 |  | 2691.21 | 清单
37 | 011702009002 | ●过梁模板 | (1)<3.60m | m2 | 150.01 | 104.15 |  | 15623.54 | 清单
38 | 011702011003 | ●墙模板 | (1)<3.60m (2)拉杆螺栓 | m2 | 796.87 | 66.84 |  | 53262.79 | 清单
39 | 011702011004 | ●墙模板 | (1)通风井 (2)<3.60m (3)拉杆螺栓 | m2 | 18.48 | 66.84 |  | 1235.2 | 清单
40 | 011702014002 | ●有梁板模板 | (1)通风井 (2)<3.60m (3)无 | m2 | 1.75 | 87.42 |  | 152.99 | 清单
41 | 011702014003 | ●有梁板模板 | (1)通风井 (2)<3.60m (3)无 | m2 | 369.1 | 87.42 |  | 32266.72 | 清单
42 | 011702014004 | ●有梁板模板 | (1)通风井 (2)<3.60m (3)无 | m2 | 387.77 | 87.42 |  | 33898.85 | 清单
43 | 011702021003 | ●栏板模板 | (1)具体详见设计图纸 | m2 | 709.42 | 68.04 |  | 48268.94 | 清单
44 | 011702024002 | ●楼梯模板 | (1)板式 (2)<3.60m (3)标准双跑 | m2 | 10.4 | 216.27 |  | 2249.21 | 清单
45 | 011702023001 | ●雨篷、悬挑构件模板 | (1)雨篷 (2)超过3.6m、不超过6m | m2 | 166.23 | 132.34 |  | 21998.88 | 清单
46 | 011702030001 | ●后浇带模板 | (1)基础 (2)<3.60m | m2 | 5.38 | 38.53 |  | 207.29 | 清单
47 | 011702030002 | ●后浇带模板 | (1)梁板 (2)<3.60m | m2 | 28.22 | 202 |  | 5700.44 | 清单
48 | 011702034001 | ●高大模板 | (1)有梁板 (2)超过8m | m2 | 4235 | 283.74 |  | 1201638.9 | 清单
49 | 011702008006 | ●圈梁模板 | (1)安全栏杆基脚 (2)<3.60m | m2 | 0.287 | 64.62 |  | 18.55 | 清单
50 | 011701006001 | ●满堂装饰脚手架 | (1)服务对象（天棚和墙面或天棚）:天棚和墙面 (2)服务高度:3.6m-5.2m | m2 | 2563.27 | 11.29 |  | 28939.32 | 清单
51 | 011701006002 | ●满堂装饰脚手架 | (1)服务对象（天棚 | m2 | 7516.29 | 15.66 |  | 117705.1 | 清单
单价措施项目清单与计价表
工程名称：湖村烟草站建设项目 | [6 empty] | 第4页 共6页
序号 | 项目编码 | 项目名称 | 项目特征描述 | 计量单位 | 工程量 | 金 额(元)
[6 empty] | 综合单价 |  | 合价
和墙面或天棚）:天棚和墙面 (2)服务高度:8.2m
52 | 011703001003 | ●垂直运输 | (1)建筑物建筑类型及结构形式:钢混 (2)地下室建筑面积:0 (3)建筑物檐口高度、层数:4.35m,1层 | 项 | 1 | 44530.76 |  | 44530.76 | 清单
钢筋工程 | [8 empty] | 分项工程()
屋面工程 | [8 empty] | 分项工程()
其他一般土建工程 | [8 empty] | 分项工程()
楼地面工程 | [8 empty] | 分项工程()
内墙柱面工程 | [8 empty] | 分项工程()
外墙面工程 | [8 empty] | 分项工程()
天棚工程 | [8 empty] | 分项工程()
门窗工程 | [8 empty] | 分项工程()
油漆工程 | [8 empty] | 分项工程()
其他装饰工程 | [8 empty] | 分项工程()
房屋建筑与装饰工程 | [8 empty] | 单位工程()
金属构件工程 | [8 empty] | 分项工程()
联合工房 | [8 empty] | 单位工程()
电气工程 | [8 empty] | 分项工程()
弱电工程 | [8 empty] | 分项工程()
消防报警系统 | [8 empty] | 分项工程()
给排水工程 | [8 empty] | 分项工程()
水泵房 | [8 empty] | 分项工程()
单体建筑-值班室、配电房 | [8 empty] | 单项工程()
房屋建筑与装饰工程 | [8 empty] | 单位工程()
土方工程 | [8 empty] | 分项工程()
砌筑工程 | [8 empty] | 分项工程()
混凝土工程 | [8 empty] | 分项工程()
53 | 011702033003 | ●垫层模板 | (1)构件类型:垫层 (2)支撑高度:3.60m以内 | m2 | 22.035 | 68.6 |  | 1511.6 | 清单
54 | 011702001007 | ●基础模板 | (1)基础类型:独立基础 | m2 | 32.4 | 70.49 |  | 2283.88 | 清单
55 | 011702001009 | ●基础模板 | (1)基础类型:带形基础 | m2 | 1.36 | 66.26 |  | 90.11 | 清单
56 | 011702002004 | ●柱模板 | (1)支撑高度:4.2m (2)构件形状:矩形 | m2 | 44.97 | 74.93 |  | 3369.6 | 清单
57 | 011702003003 | ●构造柱模板 | (1)支撑高度:3.60m以内 | m2 | 46.489 | 93.74 |  | 4357.88 | 清单
58 | 011702005003 | ●基础梁模板 | (1)<3.60m (2)矩形 | m2 | 74.265 | 61.35 |  | 4556.16 | 清单
59 | 011702008007 | ●圈梁模板 | (1)<3.60m | m2 | 5.385 | 64.62 |  | 347.98 | 清单
60 | 011702025004 | ●其他现浇构件模板 | (1)构件类型:压顶 | m2 | 3.016 | 65.4 |  | 197.25 | 清单
61 | 011702009003 | ●过梁模板 | (1)支撑高度:3.6m | m2 | 19.656 | 104.15 |  | 2047.17 | 清单
单价措施项目清单与计价表
工程名称：湖村烟草站建设项目 | [6 empty] | 第5页 共6页
序号 | 项目编码 | 项目名称 | 项目特征描述 | 计量单位 | 工程量 | 金 额(元)
[6 empty] | 综合单价 |  | 合价
以内
62 | 011702014005 | ●有梁板模板 | (1)>3.60m (2)无 | m2 | 212.214 | 97.24 |  | 20635.69 | 清单
63 | 011702021004 | ●栏板模板 | (1)具体详见设计图纸 | m2 | 64.455 | 68.04 |  | 4385.52 | 清单
64 | 011702023002 | ●雨篷、悬挑构件模板 | (1)构件类型:雨篷 | m2 | 17.386 | 132.34 |  | 2300.86 | 清单
65 | 011703001004 | ●垂直运输 | (1)建筑物建筑类型及结构形式:框架结构 (2)地下室建筑面积:无 (3)建筑物檐口高度、层数:4.2m，1层 | 项 | 1 | 1525.2 |  | 1525.2 | 清单
钢筋工程 | [8 empty] | 分项工程()
屋面工程 | [8 empty] | 分项工程()
其他一般土建工程 | [8 empty] | 分项工程()
楼地面工程 | [8 empty] | 分项工程()
内墙柱面工程 | [8 empty] | 分项工程()
外墙面工程 | [8 empty] | 分项工程()
天棚工程 | [8 empty] | 分项工程()
门窗工程 | [8 empty] | 分项工程()
油漆工程 | [8 empty] | 分项工程()
大门部分 | [8 empty] | 分项工程()
值班室、设备用房 | [8 empty] | 单位工程()
电气工程 | [8 empty] | 分项工程()
弱电工程 | [8 empty] | 分项工程()
给排水工程 | [8 empty] | 分项工程()
通风空调 | [8 empty] | 分项工程()
配电房 | [8 empty] | 单位工程()
配电室电气 | [8 empty] | 分项工程()
配电室土建 | [8 empty] | 分项工程()
配电室照明 | [8 empty] | 分项工程()
配电室标准化部分 | [8 empty] | 分项工程()
外线部分 | [8 empty] | 分项工程()
单体建筑-停车棚 | [8 empty] | 单项工程()
房屋建筑与装饰工程 | [8 empty] | 单位工程()
土方工程 | [8 empty] | 分项工程()
混凝土工程 | [8 empty] | 分项工程()
66 | 011702001012 | ●基础模板 | (1)基础类型:独立基础 | m2 | 17.28 | 70.49 |  | 1218.07 | 清单
67 | 011702002007 | ●柱模板 | (1)支撑高度:3.6m以内 (2)构件形状:矩形 | m2 | 10.08 | 74.78 |  | 753.78 | 清单
钢筋工程 | [8 empty] | 分项工程()
楼地面工程 | [8 empty] | 分项工程()
房屋建筑与装饰工程 | [8 empty] | 单位工程()
金属构件工程 | [8 empty] | 分项工程()
单价措施项目清单与计价表
工程名称：湖村烟草站建设项目 | [6 empty] | 第6页 共6页
序号 | 项目编码 | 项目名称 | 项目特征描述 | 计量单位 | 工程量 | 金 额(元)
[6 empty] | 综合单价 |  | 合价
单项工程 | [8 empty] | 单项工程()
室外总体部分 | [8 empty] | 单位工程()
室外道路及围墙等 | [8 empty] | 分项工程()
室外绿化 | [8 empty] | 分项工程()
总平工程 | [8 empty] | 单位工程()
总平强电部分 | [8 empty] | 分项工程()
总平弱电部分 | [8 empty] | 分项工程()
总平照明部分 | [8 empty] | 分项工程()
总平排水部分 | [8 empty] | 分项工程()
总平雨水部分 | [8 empty] | 分项工程()
总平消防水部分 | [8 empty] | 分项工程()
总平市政给水部分 | [8 empty] | 分项工程()
单项工程 | [8 empty] | 单项工程()
房屋建筑与装饰工程 | [8 empty] | 单位工程()
暂估价 | [8 empty] | 分项工程()
暂列金 | [8 empty] | 分项工程()
合 计 | [7 empty] | 2416567.4 | 无效数据

## 主要材料设备项目与价格表（影响质量安全）
主要材料设备项目与价格表（影响质量安全）
工程名称：湖村烟草站建设项目 | [7 empty] | 第1页 共3页
序号 | 工料机编码 | 工料机名称 | 规格、型号等特殊要求 | 单位 | 数量 | 单价 | 合价 | 控制价单价 | 1-K值
一 |  | 材料
1 | 01010100 | ▲螺纹钢筋 | HRB335Φ12 | t | 0.038 | 3280 | 124.39 | 2788 | 0.85
2 | 01010110 | ▲螺纹钢筋 | HRB335Φ14 | t | 0.007 | 3191 | 22.56 | 2712.35 | 0.85
3 | 01010120 | ▲螺纹钢筋 | HRB335Φ16 | t | 21.828 | 3139 | 68516.59 | 2668.15 | 0.85
4 | 01010330 | ▲螺纹钢筋 | HRB400EΦ12 | t | 2.935 | 3280 | 9625.41 | 2788 | 0.85
5 | 01010330 | 螺纹钢筋 | HRB400EΦ12 | t | 19.874 | 3280 | 65186.47 | 2788 | 0.85
6 | 01010340 | 螺纹钢筋 | HRB400EΦ14 | t | 7.399 | 3191 | 23611.72 | 2712.35 | 0.85
7 | 01010340 | ▲螺纹钢筋 | HRB400EΦ14 | t | 1.525 | 3191 | 4866.91 | 2712.35 | 0.85
8 | 01010350 | ▲螺纹钢筋 | HRB400EΦ16 | t | 13.876 | 3139 | 43558.26 | 2668.15 | 0.85
9 | 01010350 | 螺纹钢筋 | HRB400EΦ16 | t | 43.721 | 3139 | 137241.4 | 2668.15 | 0.85
10 | 01010360 | 螺纹钢筋 | HRB400EΦ18 | t | 16.254 | 3135 | 50957.7 | 2664.75 | 0.85
11 | 01010360 | ▲螺纹钢筋 | HRB400EΦ18 | t | 7.17 | 3135 | 22477.56 | 2664.75 | 0.85
12 | 01010370 | ▲螺纹钢筋 | HRB400EΦ20 | t | 12.811 | 3155 | 40420.2 | 2681.75 | 0.85
13 | 01010370 | 螺纹钢筋 | HRB400EΦ20 | t | 23.372 | 3155 | 73738.82 | 2681.75 | 0.85
14 | 01010380 | 螺纹钢筋 | HRB400EΦ22 | t | 31.199 | 3155 | 98432.69 | 2681.75 | 0.85
15 | 01010380 | ▲螺纹钢筋 | HRB400EΦ22 | t | 0.657 | 3155 | 2072.91 | 2681.75 | 0.85
16 | 01010390 | ▲螺纹钢筋 | HRB400EΦ25 | t | 0.558 | 3172 | 1768.71 | 2696.2 | 0.85
17 | 01010390 | 螺纹钢筋 | HRB400EΦ25 | t | 3.052 | 3172 | 9682.37 | 2696.2 | 0.85
18 | 01010560 | ▲线材 | HPB300Φ8 | t | 0.005 | 3230 | 17.28 | 2745.5 | 0.85
19 | 01010580 | ▲线材 | HRB400EΦ6 | t | 0.002 | 3531 | 7.2 | 3001.35 | 0.85
20 | 01010580 | ▲线材 | HRB400EΦ6 | t | 6.149 | 3531 | 21710.57 | 3001.35 | 0.85
21 | 01010580 | 线材 | HRB400EΦ6 | t | 21.301 | 3531 | 75212.63 | 3001.35 | 0.85
22 | 01010590 | 线材 | HRB400EΦ8 | t | 30.088 | 3309 | 99561.06 | 2812.65 | 0.85
23 | 01010590 | ▲线材 | HRB400EΦ8 | t | 1.556 | 3309 | 5147.15 | 2812.65 | 0.85
24 | 01010590 | ▲线材 | HRB400EΦ8 | t | 12.77 | 3309 | 42257.25 | 2812.65 | 0.85
25 | 01010600 | ▲线材 | HRB400EΦ10 | t | 9.836 | 3309 | 32546.94 | 2812.65 | 0.85
26 | 01010600 | 线材 | HRB400EΦ10 | t | 28.989 | 3309 | 95924.12 | 2812.65 | 0.85
27 | 01090210 | ▲圆钢 | Φ10以外 | ㎏ | 1.196 | 3.367 | 4.03 | 2.862 | 0.85
28 | 01090240 | ▲圆钢 | Φ6 | t | 0.001 | 3404 | 3.64 | 2893.4 | 0.85
主要材料设备项目与价格表（影响质量安全）
工程名称：湖村烟草站建设项目 | [7 empty] | 第2页 共3页
序号 | 工料机编码 | 工料机名称 | 规格、型号等特殊要求 | 单位 | 数量 | 单价 | 合价 | 控制价单价 | 1-K值
29 | 01090240 | ▲圆钢 | Φ4 | t | 0.272 | 3404 | 927.05 | 2893.4 | 0.85
30 | 01090240 | ▲圆钢 | Φ4 | t | 0.145 | 3404 | 493.04 | 2893.4 | 0.85
31 | 01090270 | ▲圆钢 | Φ8 | t | 0.049 | 3230 | 157.58 | 2745.5 | 0.85
32 | 01090270 | 圆钢 | Φ8 | t | 0.129 | 3230 | 418.2 | 2745.5 | 0.85
33 | 01090290 | 圆钢 | Ф10 | t | 0.276 | 3265 | 902.4 | 2775.25 | 0.85
34 | 01090290 | ▲圆钢 | Ф10 | t | 0.128 | 3265 | 419.34 | 2775.25 | 0.85
35 | 01090310 | ▲圆钢 | Φ12 | kg | 2.8 | 3.37 | 9.44 | 2.865 | 0.85
36 | 01090320 | ▲圆钢 | Ф14 | t | 0.047 | 3367 | 158.52 | 2861.95 | 0.85
37 | 04010001 | 水泥 | 32.5 | kg | 79.392 | 0.31 | 24.61 | 0.264 | 0.85
38 | 04010001 | ▲水泥 | 32.5 | kg | 63401.908 | 0.31 | 19654.59 | 0.264 | 0.85
39 | 04010010 | ▲水泥 | 42.5 | kg | 5547.049 | 0.34 | 1886 | 0.289 | 0.85
40 | 04010050 | ▲袋装水泥 | 32.5 | kg | 877.266 | 0.31 | 271.95 | 0.264 | 0.85
41 | 04010050 | ▲袋装水泥 | 32.5 | kg | 456.323 | 0.31 | 141.46 | 0.264 | 0.85
42 | 04010090 | ▲袋装水泥 | 42.5 | kg | 325.252 | 0.34 | 110.59 | 0.289 | 0.85
43 | 04010110 | ▲袋装水泥 | 42.5R | kg | 2.94 | 0.35 | 1.03 | 0.298 | 0.85
44 | 04010170 | ▲散装水泥 | 42.5 | kg | 192712.325 | 0.31 | 59741.44 | 0.264 | 0.85
45 | 80213460 | ▲预拌非泵送细石混凝土 | C15(42.5) 碎石10mm(细石) 塌落度120-160mm | m3 | 0.383 | 352.74 | 134.98 | 299.829 | 0.85
46 | 80213465 | ▲预拌非泵送细石混凝土 | C20(42.5) 碎石10mm(细石) 塌落度120-160mm | m3 | 16.278 | 369.5 | 6014.8 | 314.075 | 0.85
47 | 80213465 | 预拌非泵送细石混凝土 | C20(42.5) 碎石10mm(细石) 塌落度120-160mm | m3 | 12.59 | 369.5 | 4652.14 | 314.075 | 0.85
48 | 80213540 | ▲预拌非泵送普通混凝土 | C35(42.5) 碎石25mm 塌落度120-160mm | m3 | 0.255 | 412.02 | 104.87 | 350.217 | 0.85
49 | 80213570 | 预拌非泵送普通混凝土 | C15(42.5) 碎石31.5mm 塌落度120-160mm | m3 | 268.182 | 343.07 | 92005.13 | 291.61 | 0.85
50 | 80213570 | ▲预拌非泵送普通混凝土 | C15(42.5) 碎石31.5mm 塌落度120-160mm | m3 | 10.449 | 343.07 | 3584.9 | 291.61 | 0.85
51 | 80213575 | ▲预拌非泵送普通混凝土 | C20(42.5) 碎石31.5mm 塌落度120-160mm | m3 | 51.643 | 360.24 | 18603.99 | 306.204 | 0.85
52 | 80213575 | 预拌非泵送普通混凝土 | C20(42.5) 碎石31.5mm 塌落度120-160mm | m3 | 160.211 | 360.24 | 57714.24 | 306.204 | 0.85
53 | 80213580 | 预拌非泵送普通混凝土 | C25(42.5) 碎石31.5mm 塌落度120-160mm | m3 | 184.133 | 376.63 | 69349.94 | 320.136 | 0.85
54 | 80213580 | ▲预拌非泵 | C25(42.5) 碎石31. | m3 | 88.025 | 376.63 | 33152.87 | 320.136 | 0.85
主要材料设备项目与价格表（影响质量安全）
工程名称：湖村烟草站建设项目 | [7 empty] | 第3页 共3页
序号 | 工料机编码 | 工料机名称 | 规格、型号等特殊要求 | 单位 | 数量 | 单价 | 合价 | 控制价单价 | 1-K值
|  | 送普通混凝土 | 5mm 塌落度120-160mm
55 | 80213585 | 预拌非泵送普通混凝土 | C30(42.5) 碎石31.5mm 塌落度120-160mm | m3 | 1211.843 | 390.09 | 472727.7 | 331.576 | 0.85
56 | 80213585 | ▲预拌非泵送普通混凝土 | C30(42.5) 碎石31.5mm 塌落度120-160mm | m3 | 262.41 | 390.09 | 102363.47 | 331.576 | 0.85
57 | 80213755 | 预拌泵送普通混凝土 | 泵送100m以下 C20(42.5) 碎石31.5mm 塌落度160-200mm | m3 | 71.569 | 390.09 | 27918.2 | 331.576 | 0.85
58 | 80213755 | ▲预拌泵送普通混凝土 | 泵送100m以下 C20(42.5) 碎石31.5mm 塌落度160-200mm | m3 | 8.484 | 390.09 | 3309.52 | 331.576 | 0.85
59 | 80213760 | ▲预拌泵送普通混凝土 | 泵送100m以下 C25(42.5) 碎石31.5mm 塌落度160-200mm | m3 | 52.116 | 406.4 | 21179.94 | 345.44 | 0.85
60 | 80213765 | ▲预拌泵送普通混凝土 | 泵送100m以下 C30(42.5) 碎石31.5mm 塌落度160-200mm | m3 | 347.351 | 421.14 | 146283.26 | 357.969 | 0.85
61 | 80213770 | ▲预拌泵送普通混凝土 | 泵送100m以下 C35(42.5) 碎石31.5mm 塌落度160-200mm | m3 | 3.339 | 436.33 | 1456.95 | 370.881 | 0.85
62 | 80214360 | ▲预拌泵送水下混凝土 | C30(42.5) 碎石31.5mm 塌落度180-220mm | m3 | 132.837 | 435.21 | 57811.87 | 369.929 | 0.85
63 | 80214360 | 预拌泵送水下混凝土 | C30(42.5) 碎石31.5mm 塌落度180-220mm | m3 | 445.304 | 435.21 | 193800.82 | 369.929 | 0.85
64 | 80214870 | ▲预拌非泵送抗渗混凝土 | C25P6(42.5) 碎石31.5mm 塌落度120-160mm | m3 | 1.175 | 399.34 | 469.37 | 339.439 | 0.85
65 | 80214875 | ▲预拌非泵送抗渗混凝土 | C30P6(42.5) 碎石31.5mm 塌落度120-160mm | m3 | 63.669 | 416.65 | 26527.63 | 354.153 | 0.85
66 | 80214875 | 预拌非泵送抗渗混凝土 | C30P6(42.5) 碎石31.5mm 塌落度120-160mm | m3 | 27.203 | 416.65 | 11334.27 | 354.153 | 0.85
67 | 80214880 | ▲预拌非泵送抗渗混凝土 | C35P6(42.5) 碎石31.5mm 塌落度120-160mm | m3 | 4.05 | 435.86 | 1765.28 | 370.481 | 0.85
68 | 80215305 | ▲预拌泵送抗渗混凝土 | C30P6(42.5) 碎石31.5mm 塌落度160-200mm | m3 | 646.804 | 437.26 | 282821.52 | 371.671 | 0.85
69 | 80215335 | ▲预拌泵送抗渗混凝土 | C30P8(42.5) 碎石31.5mm 塌落度160-200mm | m3 | 325.034 | 446.07 | 144987.7 | 379.16 | 0.85
二 |  | 设备