## 封1工程量清单
湖村烟草站建设项目工程
招 标 工 程 量 清 单
招 标 人: |  | 造价咨询人:
(盖单位公章) |  | (盖单位公章)
法定代表人 或其授权人: |  | 法定代表人 或其授权人:
(签字或盖章) |  | (签字或盖章)
编 制 人: |  | 审 核 人:
(签字) |  | (签字、加盖执业印章)
编制时间: | 2025年05月26日 | 审核时间:

## 表1总说明
总说明
工程名称：湖村烟草站建设项目 | 第1页 共1页

## 表2工程项目造价汇总表
工程项目造价汇总表
工程名称:湖村烟草站建设项目 |  |  | 第1页 共1页
序号 | 单项工程名称 | 金额(元) | 其中
|  |  | 安全文明施工费(元) | 人工费 （元）
1 | 单体建筑-综合楼
2 | 单体建筑-联合工房
3 | 单体建筑-值班室、配电房
4 | 单体建筑-停车棚
5 | 单项工程
6 | 单项工程
合 计

## 表3单项工程造价汇总表
单项工程造价汇总表
工程名称：湖村烟草站建设项目 单体建筑-综合楼 |  |  | 第1页 共6页
序号 | 单位工程名称 | 金额(元) | 其中
|  |  | 安全文明施工费(元) | 人工费 （元）
1 | 房屋建筑与装饰工程
2 | 综合楼
合 计
单项工程造价汇总表
工程名称：湖村烟草站建设项目 单体建筑-联合工房 |  |  | 第2页 共6页
序号 | 单位工程名称 | 金额(元) | 其中
|  |  | 安全文明施工费(元) | 人工费 （元）
1 | 房屋建筑与装饰工程
2 | 房屋建筑与装饰工程
3 | 联合工房
合 计
单项工程造价汇总表
工程名称：湖村烟草站建设项目 单体建筑-值班室、配电房 |  |  | 第3页 共6页
序号 | 单位工程名称 | 金额(元) | 其中
|  |  | 安全文明施工费(元) | 人工费 （元）
1 | 房屋建筑与装饰工程
2 | 值班室、设备用房
3 | 配电房
合 计
单项工程造价汇总表
工程名称：湖村烟草站建设项目 单体建筑-停车棚 |  |  | 第4页 共6页
序号 | 单位工程名称 | 金额(元) | 其中
|  |  | 安全文明施工费(元) | 人工费 （元）
1 | 房屋建筑与装饰工程
2 | 房屋建筑与装饰工程
合 计
单项工程造价汇总表
工程名称：湖村烟草站建设项目 单项工程 |  |  | 第5页 共6页
序号 | 单位工程名称 | 金额(元) | 其中
|  |  | 安全文明施工费(元) | 人工费 （元）
1 | 室外总体部分
2 | 总平工程
合 计
单项工程造价汇总表
工程名称：湖村烟草站建设项目 单项工程 |  |  | 第6页 共6页
序号 | 单位工程名称 | 金额(元) | 其中
|  |  | 安全文明施工费(元) | 人工费 （元）
1 | 房屋建筑与装饰工程
合 计

## 表4单位工程造价汇总表
单位工程造价汇总表
工程名称：湖村烟草站建设项目 单体建筑-综合楼 房屋建筑与装饰工程 |  | 第1页 共13页
序号 | 汇 总 内 容 | 金 额(元)
1 | 分部分项工程费
1.1 | 土方工程
1.2 | 桩基工程
1.3 | 砌筑工程
1.4 | 混凝土工程
1.5 | 钢筋工程
1.6 | 屋面工程
1.7 | 外墙面保温
1.8 | 其他一般土建工程
1.9 | 楼地面工程
1.10 | 内墙柱面工程
1.11 | 外墙面工程
1.12 | 天棚工程
1.13 | 门窗工程
1.14 | 油漆工程
1.15 | 其他装饰工程
2 | 措施项目费
2.1 | 总价措施项目费
2.1.1 | 安全文明施工费
2.1.2 | 其他总价措施费
2.1.3 | 防尘喷雾措施费
2.2 | 单价措施项目费
3 | 其他项目费
3.1 | 暂列金额
3.2 | 专业工程暂估价
3.3 | 总承包服务费
合 计=1+2+3
单位工程造价汇总表
工程名称：湖村烟草站建设项目 单体建筑-综合楼 综合楼 |  | 第2页 共13页
序号 | 汇 总 内 容 | 金 额(元)
1 | 分部分项工程费
1.1 | 电气工程
1.2 | 弱电工程
1.3 | 给排水工程
1.4 | 通风空调
2 | 措施项目费
2.1 | 总价措施项目费
2.1.1 | 安全文明施工费
2.1.2 | 其他总价措施费
2.2 | 单价措施项目费
3 | 其他项目费
3.1 | 暂列金额
3.2 | 专业工程暂估价
3.3 | 总承包服务费
合 计=1+2+3
单位工程造价汇总表
工程名称：湖村烟草站建设项目 单体建筑-联合工房 房屋建筑与装饰工程 |  | 第3页 共13页
序号 | 汇 总 内 容 | 金 额(元)
1 | 分部分项工程费
1.1 | 土方工程
1.2 | 桩基工程
1.3 | 砌筑工程
1.4 | 混凝土工程
1.5 | 钢筋工程
1.6 | 屋面工程
1.7 | 其他一般土建工程
1.8 | 楼地面工程
1.9 | 内墙柱面工程
1.10 | 外墙面工程
1.11 | 天棚工程
1.12 | 门窗工程
1.13 | 油漆工程
1.14 | 其他装饰工程
2 | 措施项目费
2.1 | 总价措施项目费
2.1.1 | 安全文明施工费
2.1.2 | 其他总价措施费
2.1.3 | 防尘喷雾措施费
2.2 | 单价措施项目费
3 | 其他项目费
3.1 | 暂列金额
3.2 | 专业工程暂估价
3.3 | 总承包服务费
合 计=1+2+3
单位工程造价汇总表
工程名称：湖村烟草站建设项目 单体建筑-联合工房 房屋建筑与装饰工程 |  | 第4页 共13页
序号 | 汇 总 内 容 | 金 额(元)
1 | 分部分项工程费
1.1 | 金属构件工程
2 | 措施项目费
2.1 | 总价措施项目费
2.1.1 | 安全文明施工费
2.1.2 | 其他总价措施费
2.2 | 单价措施项目费
3 | 其他项目费
3.1 | 暂列金额
3.2 | 专业工程暂估价
3.3 | 总承包服务费
合 计=1+2+3
单位工程造价汇总表
工程名称：湖村烟草站建设项目 单体建筑-联合工房 联合工房 |  | 第5页 共13页
序号 | 汇 总 内 容 | 金 额(元)
1 | 分部分项工程费
1.1 | 电气工程
1.2 | 弱电工程
1.3 | 消防报警系统
1.4 | 给排水工程
1.5 | 水泵房
2 | 措施项目费
2.1 | 总价措施项目费
2.1.1 | 安全文明施工费
2.1.2 | 其他总价措施费
2.2 | 单价措施项目费
3 | 其他项目费
3.1 | 暂列金额
3.2 | 专业工程暂估价
3.3 | 总承包服务费
合 计=1+2+3
单位工程造价汇总表
工程名称：湖村烟草站建设项目 单体建筑-值班室、配电房 房屋建筑与装饰工程 |  | 第6页 共13页
序号 | 汇 总 内 容 | 金 额(元)
1 | 分部分项工程费
1.1 | 土方工程
1.2 | 砌筑工程
1.3 | 混凝土工程
1.4 | 钢筋工程
1.5 | 屋面工程
1.6 | 其他一般土建工程
1.7 | 楼地面工程
1.8 | 内墙柱面工程
1.9 | 外墙面工程
1.10 | 天棚工程
1.11 | 门窗工程
1.12 | 油漆工程
1.13 | 大门部分
2 | 措施项目费
2.1 | 总价措施项目费
2.1.1 | 安全文明施工费
2.1.2 | 其他总价措施费
2.2 | 单价措施项目费
3 | 其他项目费
3.1 | 暂列金额
3.2 | 专业工程暂估价
3.3 | 总承包服务费
合 计=1+2+3
单位工程造价汇总表
工程名称：湖村烟草站建设项目 单体建筑-值班室、配电房 值班室、设备用房 |  | 第7页 共13页
序号 | 汇 总 内 容 | 金 额(元)
1 | 分部分项工程费
1.1 | 电气工程
1.2 | 弱电工程
1.3 | 给排水工程
1.4 | 通风空调
2 | 措施项目费
2.1 | 总价措施项目费
2.1.1 | 安全文明施工费
2.1.2 | 其他总价措施费
2.2 | 单价措施项目费
3 | 其他项目费
3.1 | 暂列金额
3.2 | 专业工程暂估价
3.3 | 总承包服务费
合 计=1+2+3
单位工程造价汇总表
工程名称：湖村烟草站建设项目 单体建筑-值班室、配电房 配电房 |  | 第8页 共13页
序号 | 汇 总 内 容 | 金 额(元)
1 | 分部分项工程费
1.1 | 配电室电气
1.2 | 配电室土建
1.3 | 配电室照明
1.4 | 配电室标准化部分
1.5 | 外线部分
2 | 措施项目费
2.1 | 总价措施项目费
2.1.1 | 安全文明施工费
2.1.2 | 其他总价措施费
2.2 | 单价措施项目费
3 | 其他项目费
3.1 | 暂列金额
3.2 | 专业工程暂估价
3.3 | 总承包服务费
合 计=1+2+3
单位工程造价汇总表
工程名称：湖村烟草站建设项目 单体建筑-停车棚 房屋建筑与装饰工程 |  | 第9页 共13页
序号 | 汇 总 内 容 | 金 额(元)
1 | 分部分项工程费
1.1 | 土方工程
1.2 | 混凝土工程
1.3 | 钢筋工程
1.4 | 楼地面工程
2 | 措施项目费
2.1 | 总价措施项目费
2.1.1 | 安全文明施工费
2.1.2 | 其他总价措施费
2.2 | 单价措施项目费
3 | 其他项目费
3.1 | 暂列金额
3.2 | 专业工程暂估价
3.3 | 总承包服务费
合 计=1+2+3
单位工程造价汇总表
工程名称：湖村烟草站建设项目 单体建筑-停车棚 房屋建筑与装饰工程 |  | 第10页 共13页
序号 | 汇 总 内 容 | 金 额(元)
1 | 分部分项工程费
1.1 | 金属构件工程
2 | 措施项目费
2.1 | 总价措施项目费
2.1.1 | 安全文明施工费
2.1.2 | 其他总价措施费
2.2 | 单价措施项目费
3 | 其他项目费
3.1 | 暂列金额
3.2 | 专业工程暂估价
3.3 | 总承包服务费
合 计=1+2+3
单位工程造价汇总表
工程名称：湖村烟草站建设项目 单项工程 室外总体部分 |  | 第11页 共13页
序号 | 汇 总 内 容 | 金 额(元)
1 | 分部分项工程费
1.1 | 室外道路及围墙等
1.2 | 室外绿化
2 | 措施项目费
2.1 | 总价措施项目费
2.1.1 | 安全文明施工费
2.1.2 | 其他总价措施费
2.2 | 单价措施项目费
3 | 其他项目费
3.1 | 暂列金额
3.2 | 专业工程暂估价
3.3 | 总承包服务费
合 计=1+2+3
单位工程造价汇总表
工程名称：湖村烟草站建设项目 单项工程 总平工程 |  | 第12页 共13页
序号 | 汇 总 内 容 | 金 额(元)
1 | 分部分项工程费
1.1 | 总平强电部分
1.2 | 总平弱电部分
1.3 | 总平照明部分
1.4 | 总平排水部分
1.5 | 总平雨水部分
1.6 | 总平消防水部分
1.7 | 总平市政给水部分
2 | 措施项目费
2.1 | 总价措施项目费
2.1.1 | 安全文明施工费
2.1.2 | 其他总价措施费
2.2 | 单价措施项目费
3 | 其他项目费
3.1 | 暂列金额
3.2 | 专业工程暂估价
3.3 | 总承包服务费
合 计=1+2+3
单位工程造价汇总表
工程名称：湖村烟草站建设项目 单项工程 房屋建筑与装饰工程 |  | 第13页 共13页
序号 | 汇 总 内 容 | 金 额(元)
1 | 分部分项工程费
1.1 | 暂估价
1.2 | 暂列金
2 | 措施项目费
2.1 | 总价措施项目费
2.1.1 | 安全文明施工费
2.1.2 | 其他总价措施费
2.2 | 单价措施项目费
3 | 其他项目费
3.1 | 暂列金额
3.2 | 专业工程暂估价
3.3 | 总承包服务费
合 计=1+2+3

## 表5分部分项工程量清单与计价表
分部分项工程量清单与计价表
工程名称：湖村烟草站建设项目 | [6 empty] | 第1页 共143页
序号 | 项目编码 | 项目名称 | 项目特征描述 | 计量单位 | 工程量 | 金 额(元)
[6 empty] | 综合单价 |  | 合价
单体建筑-综合楼 | [8 empty] | 单项工程(17房屋建筑与装饰)
房屋建筑与装饰工程 | [8 empty] | 单位工程(17房屋建筑与装饰)
土方工程 | [8 empty] | 分项工程(17房屋建筑与装饰)
1 | 010101001001 | 平整场地 | (1)土壤类别:三类土 | m2 | 267.49 |  |  |  | 清单
2 | 010101004001 | 挖基坑土方 | (1)土壤类别:三类土 (2)挖土深度:2m以内 | m3 | 93.423 |  |  |  | 清单
3 | 010101003001 | 挖沟槽土方 | (1)土壤类别:三类土 (2)挖土深度:2m以内 | m3 | 75.803 |  |  |  | 清单
4 | 010103001001 | 回填方 | (1)密实度要求:按设计要求 (2)填方材料品种:原土回填 | m3 | 113.156 |  |  |  | 清单
5 | 010103002001 | 余方弃置 | (1)废弃料品种:余土外运 (2)运距:3km | m3 | 39.162 |  |  |  | 清单
桩基工程 | [8 empty] | 分项工程(17房屋建筑与装饰)
6 | 010302001001 | ★成孔灌注桩 | (1)桩径:ф600mm (2)成孔长度:25.943M (3)成孔方法:冲击钻机钻孔 (4)混凝土种类、强度等级:预拌C30水下混凝土 (5)埋设钢护筒 φ800，L=1.5m (6)充盈系数为1.1 (7)超灌0.5m (8)Φ25×1.5无缝钢管注浆管 | m | 415.088 |  |  |  | 清单
7 | 010302008001 | ★灌注桩岩层增加费 | (1)桩径:600mm (2)岩层及长度:中风化花灰岩、破碎灰岩 (3)成孔方法:冲击钻机钻孔 | m | 177.035 |  |  |  | 清单
8 | 010302009001 | 声测管 | (1)材质:无缝钢管 (2)规格型号:Φ50×3.5 | m | 423.088 |  |  |  | 清单
9 | 010301004001 | 截（凿）桩头 | (1)混凝土灌注桩 (2)600桩径，500mm高 (3)C30 (4)有筋 | m3 | 2.261 |  |  |  | 清单
10 | 010103002002 | 余方弃置 | (1)废弃料品种:混凝土灌注桩桩头 (2)运距:3km | m3 | 2.261 |  |  |  | 清单
11 | 010515004002 | 钢筋笼 | (1)钢筋种类、规格:HRB400EΦ10 | t | 2.249 |  |  |  | 清单
12 | 010515004004 | 钢筋笼 | (1)钢筋种类、规格:HRB400EΦ16 | t | 8.619 |  |  |  | 清单
砌筑工程 | [8 empty] | 分项工程(17房屋建筑与装饰)
13 | 010402001001 | 砌块墙 | (1)砌块品种、规格、强度等级:加气混凝土砌块、A5.0 | m3 | 174.433 |  |  |  | 清单
分部分项工程量清单与计价表
工程名称：湖村烟草站建设项目 | [6 empty] | 第2页 共143页
序号 | 项目编码 | 项目名称 | 项目特征描述 | 计量单位 | 工程量 | 金 额(元)
[6 empty] | 综合单价 |  | 合价
(2)墙体类型、砌筑高度:砌筑隔墙 (3)砂浆强度等级:加气混凝土专用砌筑砂浆
14 | 010402001003 | 砌块墙 | (1)砌块品种、规格、强度等级:混凝土空心砌块MU5.0 (2)墙体类型、砌筑高度:隔墙 (3)砂浆强度等级:M5.0混合砂浆砌筑 | m3 | 44.929 |  |  |  | 清单
15 | 010607005001 | 砌块墙钢丝网加固 | (1)材料品种、规格:镀锌钢丝网 (2)加固方式:不同材料交接处及外墙面满挂 | m2 | 1341.712 |  |  |  | 清单
混凝土工程 | [8 empty] | 分项工程(17房屋建筑与装饰)
16 | 010501001001 | 垫层 | (1)混凝土种类（商品混凝土、现场拌制，泵送、非泵送）:非泵送商品混凝土 (2)混凝土强度等级:C20 | m3 | 10.104 |  |  |  | 清单
17 | 010501005001 | ★桩承台基础 | (1)混凝土种类（商品混凝土、现场拌制，泵送、非泵送）:非泵送商品混凝土 (2)混凝土强度等级:C30 | m3 | 31.29 |  |  |  | 清单
18 | 010501004001 | ★满堂基础 | (1)混凝土种类（商品混凝土、现场拌制，泵送、非泵送）:非泵送商品混凝土 (2)混凝土强度等级:C30 | m3 | 0.481 |  |  |  | 清单
19 | 010503004001 | ★圈梁 | (1)部位:隔墙底圈梁 (2)混凝土种类（商品混凝土、现场拌制，泵送、非泵送）:非泵送商品混凝土 (3)混凝土强度等级:C20 | m3 | 13.728 |  |  |  | 清单
20 | 010502001001 | ★矩形柱 | (1)混凝土种类（商品混凝土、现场拌制，泵送、非泵送）:非泵送商品混凝土 (2)混凝土强度等级:C30 | m3 | 46.93 |  |  |  | 清单
21 | 010502002001 | ★构造柱 | (1)混凝土种类（商品混凝土、现场拌制，泵送、非泵送）:非泵送商品混凝土 (2)混凝土强度等级:C25 | m3 | 4.15 |  |  |  | 清单
22 | 010503001001 | ★基础梁 | (1)混凝土种类（商品混凝土、现场拌制， | m3 | 13 |  |  |  | 清单
分部分项工程量清单与计价表
工程名称：湖村烟草站建设项目 | [6 empty] | 第3页 共143页
序号 | 项目编码 | 项目名称 | 项目特征描述 | 计量单位 | 工程量 | 金 额(元)
[6 empty] | 综合单价 |  | 合价
泵送、非泵送）:非泵送商品混凝土 (2)混凝土强度等级:C30
23 | 010503002001 | ★矩形梁 | (1)混凝土种类（商品混凝土、现场拌制，泵送、非泵送）:非泵送商品混凝土 (2)混凝土强度等级:C30 | m3 | 7.99 |  |  |  | 清单
24 | 010503004002 | ★圈梁 | (1)混凝土种类（商品混凝土、现场拌制，泵送、非泵送）:非泵送商品混凝土 (2)混凝土强度等级:C25 | m3 | 1.88 |  |  |  | 清单
25 | 010507005001 | ★压顶 | (1)窗台压顶 (2)断面尺寸:200*90mm (3)混凝土种类（商品混凝土、现场拌制，泵送、非泵送）:非泵送商品混凝土 (4)混凝土强度等级:C25 | m3 | 2.72 |  |  |  | 清单
26 | 010503005001 | ★过梁 | (1)混凝土种类（商品混凝土、现场拌制，泵送、非泵送）:非泵送商品混凝土 (2)混凝土强度等级:C25 | m3 | 3.91 |  |  |  | 清单
27 | 010501004002 | ★满堂基础 | (1)部位:变更增加电梯底部底板 (2)混凝土种类（商品混凝土、现场拌制，泵送、非泵送）:非泵送商品混凝土 (3)混凝土强度等级:C30P6 | m3 | 1.69 |  |  |  | 清单
28 | 010504001001 | ★直形墙 | (1)变更增加电梯底部侧墙 (2)混凝土种类（商品混凝土、现场拌制，泵送、非泵送）:非泵送商品混凝土 (3)混凝土强度等级:C30P6 | m3 | 3.072 |  |  |  | 清单
29 | 010505001001 | ★有梁板 | (1)混凝土种类（商品混凝土、现场拌制，泵送、非泵送）:非泵送商品混凝土 (2)混凝土强度等级:C30 | m3 | 144.14 |  |  |  | 清单
30 | 010505001002 | ★有梁板 | (1)混凝土种类（商品混凝土、现场拌制，泵送、非泵送）:非泵送商品混凝土 (2)混凝土强度等级:C | m3 | 55.185 |  |  |  | 清单
分部分项工程量清单与计价表
工程名称：湖村烟草站建设项目 | [6 empty] | 第4页 共143页
序号 | 项目编码 | 项目名称 | 项目特征描述 | 计量单位 | 工程量 | 金 额(元)
[6 empty] | 综合单价 |  | 合价
30P6
31 | 010504001002 | ★直形墙 | (1)变更增加电梯顶部侧墙 (2)混凝土种类（商品混凝土、现场拌制，泵送、非泵送）:非泵送商品混凝土 (3)混凝土强度等级:C30P6 | m3 | 3.264 |  |  |  | 清单
32 | 010505006001 | ★栏板 | (1)混凝土种类（商品混凝土、现场拌制，泵送、非泵送）:非泵送商品混凝土 (2)混凝土强度等级:C25 | m3 | 37.53 |  |  |  | 清单
33 | 010505006002 | ★檐口 | (1)混凝土种类（商品混凝土、现场拌制，泵送、非泵送）:非泵送商品混凝土 (2)混凝土强度等级:C25 | m3 | 27.43 |  |  |  | 清单
34 | 010506001001 | ★直形楼梯 | (1)混凝土种类（商品混凝土、现场拌制，泵送、非泵送）:非泵送商品混凝土 (2)混凝土强度等级:C30 (3)楼梯类型（板式、梁式）:板式 (4)梯板厚度（不含梯阶）:110mm | m2 | 92.61 |  |  |  | 清单
35 | 010507007001 | ★其他构件 | (1)小型构件 (2)异形，具体详见设计图纸 (3)马头墙压顶 (4)混凝土种类（商品混凝土、现场拌制，泵送、非泵送）:非泵送商品混凝土 (5)混凝土强度等级:C25 | m3 | 7.22 |  |  |  | 清单
36 | 010503004003 | ★圈梁 | (1)部位:屋顶台阶 (2)混凝土种类（商品混凝土、现场拌制，泵送、非泵送）:非泵送商品混凝土 (3)混凝土强度等级:C25 | m3 | 0.076 |  |  |  | 清单
37 | 010503004004 | ★圈梁 | (1)部位:安全栏杆基脚 (2)混凝土种类（商品混凝土、现场拌制，泵送、非泵送）:非泵送商品混凝土 (3)混凝土强度等级:C25 | m3 | 0.132 |  |  |  | 清单
钢筋工程 | [8 empty] | 分项工程(17房屋建筑与装饰)
分部分项工程量清单与计价表
工程名称：湖村烟草站建设项目 | [6 empty] | 第5页 共143页
序号 | 项目编码 | 项目名称 | 项目特征描述 | 计量单位 | 工程量 | 金 额(元)
[6 empty] | 综合单价 |  | 合价
38 | 010515001001 | ★现浇构件钢筋 | (1)钢筋种类、规格:HRB400EΦ6 | t | 6.028 |  |  |  | 清单
39 | 010515001002 | ★现浇构件钢筋 | (1)钢筋种类、规格:HRB400EΦ8 | t | 12.52 |  |  |  | 清单
40 | 010515001003 | ★现浇构件钢筋 | (1)钢筋种类、规格:HRB400EΦ10 | t | 7.148 |  |  |  | 清单
41 | 010515001004 | ★现浇构件钢筋 | (1)钢筋种类、规格:HRB400EΦ12 | t | 2.863 |  |  |  | 清单
42 | 010515001005 | ★现浇构件钢筋 | (1)钢筋种类、规格:HRB400EΦ14 | t | 1.488 |  |  |  | 清单
43 | 010515001006 | ★现浇构件钢筋 | (1)钢筋种类、规格:HRB400EΦ16 | t | 3.891 |  |  |  | 清单
44 | 010515001007 | ★现浇构件钢筋 | (1)钢筋种类、规格:HRB400EΦ18 | t | 6.995 |  |  |  | 清单
45 | 010515001008 | ★现浇构件钢筋 | (1)钢筋种类、规格:HRB400EΦ20 | t | 12.499 |  |  |  | 清单
46 | 010515001009 | ★现浇构件钢筋 | (1)钢筋种类、规格:HRB400EΦ22 | t | 0.641 |  |  |  | 清单
47 | 010515001010 | ★现浇构件钢筋 | (1)钢筋种类、规格:HRB400EΦ25 | t | 0.544 |  |  |  | 清单
48 | 010515001011 | ★现浇构件钢筋 | (1)斜板 (2)钢筋种类、规格:HRB400EΦ6 | t | 0.002 |  |  |  | 清单
49 | 010515001012 | ★现浇构件钢筋 | (1)斜板 (2)钢筋种类、规格:HRB400EΦ8 | t | 1.525 |  |  |  | 清单
50 | 010515001013 | ★现浇构件钢筋 | (1)斜板 (2)钢筋种类、规格:HRB400EΦ10 | t | 0.235 |  |  |  | 清单
51 | 010515001014 | ★现浇构件钢筋 | (1)斜板 (2)钢筋种类、规格:HRB400EΦ12 | t | 0.181 |  |  |  | 清单
52 | 010516006001 | 电渣压力焊接 | (1)规格:电渣压力焊接φ≤18 | 个 | 162 |  |  |  | 清单
53 | 010516006002 | 电渣压力焊接 | (1)规格:电渣压力焊接φ≤32 | 个 | 592 |  |  |  | 清单
屋面工程 | [8 empty] | 分项工程(17房屋建筑与装饰)
|  | 上人屋面\不上人屋面 | [6 empty] | 清单
54 | 011101006001 | 平面砂浆找平层 | (1)20mm厚1：2.5水泥砂浆 | m2 | 270.554 |  |  |  | 清单
55 | 010902002001 | 屋面涂膜防水 | (1)防水膜品种:聚合物水泥防水涂料 (2)涂膜厚度、遍数:1.5mm厚 | m2 | 303.302 |  |  |  | 清单
56 | 010902002002 | 屋面涂膜防水 | (1)防水膜品种:聚合物复合改性沥青防水涂料2mm厚 (2)涂膜厚度、遍数:2mm厚 | m2 | 303.302 |  |  |  | 清单
57 | 010902001001 | 屋面卷材防水 | (1)卷材品种、规格、厚度:3mm厚SBS改性沥青玻璃布胎防水卷材( | m2 | 303.302 |  |  |  | 清单
分部分项工程量清单与计价表
工程名称：湖村烟草站建设项目 | [6 empty] | 第6页 共143页
序号 | 项目编码 | 项目名称 | 项目特征描述 | 计量单位 | 工程量 | 金 额(元)
[6 empty] | 综合单价 |  | 合价
铝箔) (2)防水层数:1层
58 | 011001001001 | 保温隔热屋面 | (1)保温隔热材料品种、规格、厚度:聚苯乙烯泡沫板、δ100 | m2 | 270.554 |  |  |  | 清单
59 | 011101006003 | 平面砂浆找平层 | (1)找平层厚度、砂浆配合比:10厚1:3砂浆隔离层 | m2 | 270.554 |  |  |  | 清单
60 | 010902003001 | 屋面刚性防水 | (1)刚性层厚度:40厚 (2)混凝土种类:非泵送商品混凝土 (3)混凝土强度等级:C20细石混凝土 (4)钢筋规格、型号:φ4@200钢筋双向 | m2 | 270.554 |  |  |  | 清单
61 | 010902008001 | 屋面变形缝 | (1)嵌缝材料种类:密封油膏 (2)盖缝材料:石油沥青油毡 | m | 108.222 |  |  |  | 清单
62 | 01B001 | 泛水 | (1)铝合金泛水 (2)详见图集11J930-2/J18 | m | 109.159 |  |  |  | 清单
|  | 马头墙 | [6 empty] | 清单
63 | 010901001001 | 瓦屋面 | (1)瓦品种、规格:粘土瓦 (2)粘结层砂浆的配合比:1：2.5水泥砂浆 | m2 | 19.83 |  |  |  | 清单
64 | 010902003002 | 屋面刚性防水 | (1)刚性层厚度:35厚 (2)混凝土种类:非泵送商品混凝土 (3)混凝土强度等级:C20细石混凝土 (4)钢筋规格、型号:φ4@200钢筋双向 | m2 | 19.83 |  |  |  | 清单
65 | 010902001002 | 屋面卷材防水 | (1)卷材品种、规格、厚度:3mm厚SBS改性沥青玻璃布胎防水卷材(铝箔) (2)防水层数:1层 | m2 | 19.83 |  |  |  | 清单
66 | 010902002003 | 屋面涂膜防水 | (1)防水膜品种:聚合物水泥防水涂料 (2)涂膜厚度、遍数:1.5mm厚 | m2 | 19.83 |  |  |  | 清单
67 | 011108004001 | 水泥砂浆零星项目 | (1)工程部位:马头墙 (2)找平层厚度、砂浆配合比:20厚1:3水泥砂浆找平层 | m2 | 11.577 |  |  |  | 清单
68 | 011108004002 | 水泥砂浆零星项目 | (1)工程部位:马头墙 (2)找平层厚度、砂浆配合比:10厚1:3低强度隔离层 | m2 | 11.577 |  |  |  | 清单
69 | 011502008001 | GRC装饰线条 | (1)线条规格:马头墙造型 (2)线条安装部位:马头墙 | m | 31.98 |  |  |  | 清单
分部分项工程量清单与计价表
工程名称：湖村烟草站建设项目 | [6 empty] | 第7页 共143页
序号 | 项目编码 | 项目名称 | 项目特征描述 | 计量单位 | 工程量 | 金 额(元)
[6 empty] | 综合单价 |  | 合价
|  | 女儿墙 | [6 empty] | 清单
70 | 010901001002 | 瓦屋面 | (1)瓦品种、规格:粘土瓦 (2)钢挂瓦条L30*4 (3)钢顺水条-25*5@600 | m2 | 117.612 |  |  |  | 清单
71 | 010902003003 | 屋面刚性防水 | (1)刚性层厚度:35厚 (2)混凝土种类:非泵送商品混凝土 (3)混凝土强度等级:C20细石混凝土 (4)钢筋规格、型号:φ4@200钢筋双向 | m2 | 117.612 |  |  |  | 清单
72 | 011101006005 | 平面砂浆找平层 | (1)找平层厚度、砂浆配合比:20mm厚1：3水泥砂浆 | m2 | 117.612 |  |  |  | 清单
73 | 010902002004 | 屋面涂膜防水 | (1)防水膜品种:聚合物水泥防水涂料 (2)涂膜厚度、遍数:1.5mm厚 | m2 | 117.612 |  |  |  | 清单
74 | 010902001003 | 屋面卷材防水 | (1)卷材品种、规格、厚度:3mm厚SBS改性沥青玻璃布胎防水卷材(铝箔) (2)防水层数:1层 | m2 | 117.612 |  |  |  | 清单
75 | 011101006007 | 平面砂浆找平层 | (1)找平层厚度、砂浆配合比:10厚1:3低强度隔离砂浆 | m2 | 117.612 |  |  |  | 清单
76 | 010902008003 | 屋面变形缝 | (1)嵌缝材料种类:密封油膏 (2)盖缝材料:石油沥青油毡 | m | 47.045 |  |  |  | 清单
外墙面保温 | [8 empty] | 分项工程(17房屋建筑与装饰)
77 | 011001003002 | 保温隔热墙面 | (1)保温隔热部位:外墙面保温 (2)保温隔热材料品种、规格及厚度:30厚无机保温砂浆 | m2 | 1020.77 |  |  |  | 清单
78 | 011001002001 | 保温隔热天棚 | (1)首层走道天棚面 (2)保温隔热材料品种、规格及厚度:30厚无机保温砂浆 | m2 | 35.262 |  |  |  | 清单
79 | 011001002002 | 保温隔热天棚 | (1)二层室内地面 (2)保温隔热材料品种、规格及厚度:30厚无机保温砂浆 | m2 | 18.528 |  |  |  | 清单
其他一般土建工程 | [8 empty] | 分项工程(17房屋建筑与装饰)
80 | 010507003001 | 电缆沟、地沟、明暗沟 | (1)沟截面净空尺寸:B=250，H=400mm (2)垫层材料种类、厚度:150厚卵石垫层 (3)混凝土种类（商品混凝土、现场拌制，泵送、非泵送）:非泵送商品混凝土 | m | 91 |  |  |  | 清单
分部分项工程量清单与计价表
工程名称：湖村烟草站建设项目 | [6 empty] | 第8页 共143页
序号 | 项目编码 | 项目名称 | 项目特征描述 | 计量单位 | 工程量 | 金 额(元)
[6 empty] | 综合单价 |  | 合价
(4)混凝土强度等级:C20 (5)防护材料种类:20厚1:2.5水泥砂浆抹面 (6)C25预制沟盖板 (7)详见12J003-10-A3
81 | 010507003003 | 电缆沟、地沟、明暗沟 | (1)沟截面净空尺寸:250*300mm (2)混凝土种类（商品混凝土、现场拌制，泵送、非泵送）:非泵送商品混凝土 (3)混凝土强度等级:C20 (4)20厚1:2水泥砂浆(掺5%防水剂) (5)详见大样13/19 | m | 12.6 |  |  |  | 清单
82 | 040402016001 | 沟道盖板 | (1)材质:成品不锈钢盖板 (2)规格尺寸:500*310*30 | m | 12.6 |  |  |  | 清单
83 | 010507001002 | 散水、坡道 | (1)室外坡道 (2)垫层材料种类、厚度:100厚C20混凝土垫层 (3)垫层材料种类、厚度:300厚碎石垫层 (4)面层厚度:50厚 (5)混凝土种类（商品混凝土、现场拌制，泵送、非泵送）:非泵送商品混凝土 (6)混凝土强度等级:C20 (7)详见图集12J003-1/A5，面层做法1A/A7 | m2 | 10.36 |  |  |  | 清单
84 | 010401012001 | 零星砌砖 | (1)零星砌砖名称、部位:屋顶台阶 (2)砖品种、规格、强度等级:烧结煤矸石普通砖、240×115×53 MU7.5 (3)砂浆强度等级、配合比:现拌混合砂浆、M5 | m3 | 0.047 |  |  |  | 清单
85 | 011107002001 | 块料台阶面 | (1)结合层材料种类:20mm厚1：3干硬性水泥砂浆 (2)面层材料品种、规格、颜色:300*300防滑砖 (3)勾缝材料种类:素水泥浆擦缝 (4)详见图集12J903-9A/B3 | m2 | 16.152 |  |  |  | 清单
86 | 010404001001 | 垫层 | (1)垫层材料种类、配合比、厚度:300mm厚卵石垫层 | m3 | 5.306 |  |  |  | 清单
分部分项工程量清单与计价表
工程名称：湖村烟草站建设项目 | [6 empty] | 第9页 共143页
序号 | 项目编码 | 项目名称 | 项目特征描述 | 计量单位 | 工程量 | 金 额(元)
[6 empty] | 综合单价 |  | 合价
87 | 010507004001 | 台阶 | (1)踏步高、宽:150*300mm (2)混凝土种类（商品混凝土、现场拌制，泵送、非泵送）:非泵送商品混凝土 (3)混凝土强度等级:C20 | m3 | 2.249 |  |  |  | 清单
88 | 010514002001 | 其他构件 | (1)单件体积 :<0.2m3 (2)构件的类型:水簸箕（成品） (3)砂浆强度等级:现拌抹灰砂浆、1:3 | 个 | 1 |  |  |  | 清单
楼地面工程 | [8 empty] | 分项工程(17房屋建筑与装饰)
89 | 010501001002 | 垫层 | (1)除楼梯间、走廊地面 (2)60mm厚 (3)混凝土种类（商品混凝土、现场拌制，泵送、非泵送）:非泵送商品混凝土 (4)混凝土强度等级:C15 | m3 | 10.346 |  |  |  | 清单
90 | 011101001001 | 水泥砂浆楼地面 | (1)素水泥浆遍数:素水泥浆一道（内掺建筑胶） (2)面层厚度、砂浆配合比:20mm厚1：2.5水泥砂浆 (3)详见图集11J930-楼（地）1-G2 | m2 | 516.808 |  |  |  | 清单
91 | 011102003001 | 块料楼地面 | (1)楼梯间、走廊 (2)20mm厚1：3干硬性水泥砂浆 (3)300*300防滑砖 (4)素水泥浆擦缝 (5)无 (6)无 | m2 | 332.882 |  |  |  | 清单
92 | 011106002001 | 块料楼梯面层 | (1)楼梯 (2)粘结层厚度、材料种类:20mm厚1：3干硬性水泥砂浆 (3)面层材料品种、规格、颜色:300*300防滑砖 | m2 | 92.72 |  |  |  | 清单
93 | 011106002002 | 块料楼梯面层 | (1)20mm厚1：3干硬性水泥砂浆 (2)盲道板 20厚 (3)无 (4)素水泥浆擦缝 (5)无 (6)无 | m2 | 3.6 |  |  |  | 清单
94 | 011102003002 | 块料楼地面 | (1)卫生间、阳台、厨房 (2)20厚1:3干硬性水泥砂浆结合层 (3)面层材料品种、规 | m2 | 80.997 |  |  |  | 清单
分部分项工程量清单与计价表
工程名称：湖村烟草站建设项目 | [6 empty] | 第10页 共143页
序号 | 项目编码 | 项目名称 | 项目特征描述 | 计量单位 | 工程量 | 金 额(元)
[6 empty] | 综合单价 |  | 合价
格、颜色:300*300防滑砖 (4)详见图集11J930-16/G7
95 | 011101006009 | 平面砂浆找平层 | (1)卫生间、阳台、厨房 (2)找平层厚度、砂浆配合比:最薄处30厚1:3水泥砂浆找坡层 (3)水泥浆一道（内掺建筑胶） (4)详见图集11J930-16/G7 | m2 | 80.997 |  |  |  | 清单
96 | 011105003001 | 块料踢脚线 | (1)踢脚线高度:150mm (2)粘贴层厚度、材料种类:10mm厚1：2水泥砂浆 (3)面层材料品种、规格、颜色:300×150瓷质地面砖 (4)素水泥浆一道（内掺建筑胶） | m2 | 35.73 |  |  |  | 清单
97 | 011105003002 | 块料踢脚线 | (1)梯段 (2)踢脚线高度:150mm (3)粘贴层厚度、材料种类:10mm厚1：2水泥砂浆 (4)面层材料品种、规格、颜色:300×150瓷质地面砖 (5)素水泥浆一道（内掺建筑胶） | m2 | 10.19 |  |  |  | 清单
98 | 011105001001 | 水泥砂浆踢脚线 | (1)踢脚线高度:H=150mm (2)底层厚度、砂浆配合比:5厚1:1:6水泥石灰膏砂浆 (3)面层厚度、砂浆配合比:6厚1:2.5水泥砂浆抹面 | m2 | 69.009 |  |  |  | 清单
99 | 011108004003 | 水泥砂浆零星项目 | (1)工程部位:楼梯侧面 (2)面层厚度、砂浆厚度:20mm厚1：2水泥砂浆 | m2 | 15.53 |  |  |  | 清单
100 | 010904002001 | 楼（地）面涂膜防水 | (1)防水膜品种:聚合物水泥防水涂料1.5mm厚 (2)涂膜厚度、遍数:1.5mm厚 | m2 | 80.997 |  |  |  | 清单
101 | 010904002002 | 楼（地）面涂膜防水 | (1)防水膜品种:聚合物复合改性沥青防水涂料 (2)涂膜厚度、遍数:2mm厚 | m2 | 80.997 |  |  |  | 清单
内墙柱面工程 | [8 empty] | 分项工程(17房屋建筑与装饰)
102 | 011201004001 | 立面砂浆找平层 | (1)基层类型:砖墙 | m2 | 2459.705 |  |  |  | 清单
分部分项工程量清单与计价表
工程名称：湖村烟草站建设项目 | [6 empty] | 第11页 共143页
序号 | 项目编码 | 项目名称 | 项目特征描述 | 计量单位 | 工程量 | 金 额(元)
[6 empty] | 综合单价 |  | 合价
(2)找平层砂浆厚度、配合比:9mm厚1：0.5：3混合砂浆 (3)找平层砂浆厚度、配合比:2mm厚1：0.5：2.5混合砂浆
103 | 010903002001 | 墙面涂膜防水 | (1)距地2.0m (2)防水膜品种:聚氨酯防水涂料 (3)涂膜厚度、遍数:2mm | m2 | 274.157 |  |  |  | 清单
104 | 011204003001 | 块料墙面 | (1)安装方式:10厚1:2水泥砂浆黏贴 (2)面层材料品种、规格、颜色:400*800瓷质面砖 (3)缝宽、嵌缝材料种类: (4)素水泥浆一道 (5)详见图集11J930-4/H27 | m2 | 255.518 |  |  |  | 清单
外墙面工程 | [8 empty] | 分项工程(17房屋建筑与装饰)
105 | 011201004003 | 立面砂浆找平层 | (1)基层类型:外墙 (2)界面剂类型:加气混凝土专用界面剂 (3)找平层砂浆厚度、配合比:9mm厚1：1:6水泥砂浆 (4)找平层砂浆厚度、配合比:6mm厚1：2.5水泥砂浆 (5)详见图集11J930-外墙6/F3 | m2 | 352.95 |  |  |  | 清单
106 | 011204003002 | 块料墙面 | (1)墙体类型:外墙 (2)安装方式:6厚1:2.5水泥砂浆粘结层 (3)面层材料品种、规格、颜色:200*200瓷质面砖 (4)缝宽、嵌缝材料种类:1：1水泥砂浆勾缝 (5)详见11J930-外墙9/F3 | m2 | 700.07 |  |  |  | 清单
107 | 011201004004 | 立面砂浆找平层 | (1)界面剂类型:刷聚合物水泥浆一道 (2)找平层砂浆厚度、配合比:5厚1:3水泥砂浆打底扫毛 (3)详见11J930-外墙9/F3 | m2 | 700.07 |  |  |  | 清单
108 | 011202003001 | 柱、梁面砂浆找平 | (1)异形造型梁 (2)9mm厚1：1:6水泥砂浆 (3)6mm厚1：2.5水泥砂浆 (4)详见图集11J930-外墙6/F3 | m2 | 28.95 |  |  |  | 清单
分部分项工程量清单与计价表
工程名称：湖村烟草站建设项目 | [6 empty] | 第12页 共143页
序号 | 项目编码 | 项目名称 | 项目特征描述 | 计量单位 | 工程量 | 金 额(元)
[6 empty] | 综合单价 |  | 合价
109 | 010903002002 | 墙面涂膜防水 | (1)防水膜品种:聚合物水泥防水砂浆 (2)涂膜厚度、遍数:5mm厚 | m2 | 1053.02 |  |  |  | 清单
110 | 010903002003 | 墙面涂膜防水 | (1)防水膜品种:聚合物水泥防水涂料 (2)涂膜厚度、遍数:1.5mm厚 | m2 | 1053.02 |  |  |  | 清单
天棚工程 | [8 empty] | 分项工程(17房屋建筑与装饰)
111 | 011301001001 | 天棚抹灰 | (1)基层类型:钢筋混凝土板 (2)抹灰厚度、材料种类:5mm厚1：3水泥砂浆+3mm厚1：2.5水泥砂浆 | m2 | 1143.596 |  |  |  | 清单
112 | 011302001001 | 天棚吊顶 | (1)咨询接待室、会议培训室 (2)吊杆 (3)铝合金条板天棚龙骨 (4)铝合金板条 (5)铝合金收边线 (6)详11J930-顶15/H26 | m2 | 28.935 |  |  |  | 清单
113 | 010903002005 | 墙面涂膜防水 | (1)卫生间、阳台、厨房天棚 (2)防水膜品种:聚合物水泥防水涂料 (3)涂膜厚度、遍数:1.0mm厚 | m2 | 86.833 |  |  |  | 清单
门窗工程 | [8 empty] | 分项工程(17房屋建筑与装饰)
114 | 010802003001 | 钢质防火门 | (1)门代号及尺寸:FM甲1021 (2)门框、扇材质:甲级钢质防火门 (3)含门锁，闭门器 | m2 | 8.4 |  |  |  | 清单
115 | 010802003002 | 钢质防火门 | (1)门代号及尺寸:FM乙1024 (2)门框、扇材质:乙级钢质防火门 (3)含门锁，闭门器 | m2 | 4.8 |  |  |  | 清单
116 | 010802001001 | 金属（塑钢）门 | (1)门代号及尺寸:M0924 (2)门框、扇材质:铝合金平开门 (3)玻璃品种、厚度:δ6钢化玻璃 (4)含五金件 | m2 | 32.4 |  |  |  | 清单
117 | 010802001002 | 金属（塑钢）门 | (1)门代号及尺寸:M1024 (2)门框、扇材质:铝合金平开门 (3)玻璃品种、厚度:δ6钢化玻璃 (4)含五金件 | m2 | 62.4 |  |  |  | 清单
118 | 010802001003 | 金属（塑钢）门 | (1)无障碍门 | m2 | 10.56 |  |  |  | 清单
分部分项工程量清单与计价表
工程名称：湖村烟草站建设项目 | [6 empty] | 第13页 共143页
序号 | 项目编码 | 项目名称 | 项目特征描述 | 计量单位 | 工程量 | 金 额(元)
[6 empty] | 综合单价 |  | 合价
(2)门框、扇材质:铝合金平开门
119 | 010807002001 | 金属防火窗 | (1)FC乙1515 (2)框、扇材质:钢质乙级防火窗 (3)玻璃品种、厚度:δ28防火玻璃 (4)钢附框 | m2 | 2.25 |  |  |  | 清单
120 | 010807001001 | 金属（塑钢、断桥）窗 | (1)门代号及尺寸:C1214 (2)框、扇材质:隔热铝合金平开窗 (3)玻璃品种、厚度:6高透双银+12A+6透明玻璃中空LOW-E玻璃 (4)含五金件 (5)钢附框 | m2 | 70.56 |  |  |  | 清单
121 | 010807001002 | 金属（塑钢、断桥）窗 | (1)门代号及尺寸:C1212 (2)框、扇材质:隔热铝合金平开窗 (3)玻璃品种、厚度:6高透双银+12A+6透明玻璃中空LOW-E玻璃 (4)含五金件 (5)钢附框 | m2 | 1.44 |  |  |  | 清单
122 | 010807001003 | 金属（塑钢、断桥）窗 | (1)门代号及尺寸:C1315B (2)框、扇材质:隔热铝合金推拉窗 (3)玻璃品种、厚度:6高透双银+12A+6透明玻璃中空LOW-E玻璃 (4)含五金件 (5)钢附框 | m2 | 3.9 |  |  |  | 清单
123 | 010807001004 | 金属（塑钢、断桥）窗 | (1)门代号及尺寸:C1209 (2)框、扇材质:隔热铝合金型材 (3)玻璃品种、厚度:6高透双银+12A+6透明玻璃中空LOW-E玻璃 (4)含五金件 (5)钢附框 | m2 | 8.64 |  |  |  | 清单
124 | 010807001005 | 金属（塑钢、断桥）窗 | (1)门代号及尺寸:C1515 (2)框、扇材质:隔热铝合金窗(推拉1500*1000.固定1500*500) (3)玻璃品种、厚度:6高透双银+12A+6透明玻璃中空LOW-E玻璃 (4)含五金件 (5)钢附框 | m2 | 49.5 |  |  |  | 清单
125 | 010807001006 | 金属（塑钢、断桥）窗 | (1)门代号及尺寸:C1315 (2)框、扇材质:隔热铝合金窗(推拉1300*1 | m2 | 5.85 |  |  |  | 清单
分部分项工程量清单与计价表
工程名称：湖村烟草站建设项目 | [6 empty] | 第14页 共143页
序号 | 项目编码 | 项目名称 | 项目特征描述 | 计量单位 | 工程量 | 金 额(元)
[6 empty] | 综合单价 |  | 合价
000,固定1300*500) (3)玻璃品种、厚度:6高透双银+12A+6透明玻璃中空LOW-E玻璃 (4)含五金件 (5)钢附框
126 | 010807001007 | 金属（塑钢、断桥）窗 | (1)C1320 (2)框、扇材质:隔热铝合金窗(平开窗1300*1500,固定窗1300*500) (3)玻璃品种、厚度:6高透双银+12A+6透明玻璃中空LOW-E玻璃 (4)含五金件 (5)钢附框 | m2 | 18.2 |  |  |  | 清单
127 | 010807001008 | 金属（塑钢、断桥）窗 | (1)门代号及尺寸:C1329 (2)框、扇材质:隔热铝合金窗(推拉窗1300*1000,固定窗1300*1900) (3)玻璃品种、厚度:6高透双银+12A+6透明玻璃中空LOW-E玻璃 (4)含五金件 (5)钢附框 | m2 | 7.54 |  |  |  | 清单
128 | 010807001009 | 金属（塑钢、断桥）窗 | (1)门代号及尺寸:C1319 (2)框、扇材质:隔热铝合金窗(推拉窗1300*1000,固定窗1300*950) (3)玻璃品种、厚度:6高透双银+12A+6透明玻璃中空LOW-E玻璃 (4)含五金件 (5)钢附框 | m2 | 10.14 |  |  |  | 清单
油漆工程 | [8 empty] | 分项工程(17房屋建筑与装饰)
129 | 011406001001 | 抹灰面油漆涂料 | (1)无机硅酸盐天棚面 (2)部位:天棚 (3)基层类型: (4)油漆涂料品种、遍数（或厚度）:乳液型涂料二遍 | m2 | 1143.596 |  |  |  | 清单
130 | 011407002001 | 天棚喷刷涂料 | (1)部位:卫生间 (2)基层类型:混凝土板 (3)涂料品种、喷刷遍数:大白浆三遍 | m2 | 69.76 |  |  |  | 清单
131 | 011406001002 | 抹灰面油漆涂料 | (1)无机硅酸盐墙面 (2)部位:内墙面 (3)油漆涂料品种、遍数（或厚度）:乳液型涂料二遍 | m2 | 2459.705 |  |  |  | 清单
132 | 011406001003 | 抹灰面油漆涂料 | (1)部位:外墙面 (2)腻子种类、遍数: | m2 | 381.9 |  |  |  | 清单
分部分项工程量清单与计价表
工程名称：湖村烟草站建设项目 | [6 empty] | 第15页 共143页
序号 | 项目编码 | 项目名称 | 项目特征描述 | 计量单位 | 工程量 | 金 额(元)
[6 empty] | 综合单价 |  | 合价
满刮腻子二遍 (3)油漆涂料品种、遍数（或厚度）:真石漆
133 | 011406002001 | 抹灰线条油漆涂料 | (1)线条宽度、道数:100mm (2)油漆涂料品种、遍数（或厚度）:真石漆 | m | 64 |  |  |  | 清单
其他装饰工程 | [8 empty] | 分项工程(17房屋建筑与装饰)
134 | 011503001002 | 金属扶手、栏杆、栏板 | (1)楼梯不锈钢栏杆 (2)H=900mm (3)扶手材料种类、规格:φ60*3不锈钢管扶手 (4)栏杆材料种类、规格:φ60*3不锈钢管立柱 (5)栏杆材料种类、规格:φ38*1.2不锈钢管横杆 (6)栏板材料种类、规格、颜色:φ25*1.0不锈钢管栏板@110 (7)详见图集15J403-1-B5/B16 | m | 54.898 |  |  |  | 清单
135 | 011503001003 | 金属扶手、栏杆、栏板 | (1)楼梯不锈钢栏杆(水平段) (2)H=1100mm (3)扶手材料种类、规格:φ60*3不锈钢管扶手 (4)栏杆材料种类、规格:φ60*3不锈钢管立柱 (5)栏杆材料种类、规格:φ38*1.2不锈钢管横杆 (6)栏板材料种类、规格、颜色:φ25*1.0不锈钢管栏板@110 (7)详见图集15J403-1-B5/B16 | m | 3.07 |  |  |  | 清单
136 | 010516002001 | 预埋铁件 | (1)钢材种类:100*100*6钢板 (2)规格:φ10圆钢 (3)详见图集15J403-1-M3/E22 | t | 0.091 |  |  |  | 清单
137 | 011503001005 | 金属扶手、栏杆、栏板 | (1)走道栏杆H=550mm (2)扶手材料种类、规格:100*100*3厚镀锌方管扶手 (3)栏杆材料种类、规格:40*40*3厚镀锌方管 (4)详见大样11/19 | m | 53.1 |  |  |  | 清单
138 | 011405001001 | 金属面油漆 | (1)油漆品种、遍数:木色调和漆二遍 | m2 | 260.349 |  |  |  | 清单
139 | 010516002002 | 预埋铁件 | (1)90*90*6厚钢板 | t | 0.113 |  |  |  | 清单
分部分项工程量清单与计价表
工程名称：湖村烟草站建设项目 | [6 empty] | 第16页 共143页
序号 | 项目编码 | 项目名称 | 项目特征描述 | 计量单位 | 工程量 | 金 额(元)
[6 empty] | 综合单价 |  | 合价
(2)Φ8钢筋 (3)详见11J930-M1/386
140 | 011503001006 | 金属扶手、栏杆、栏板 | (1)坡道扶手 (2)H=900mm (3)扶手材料种类、规格:φ40不锈钢管扶手 (4)栏杆材料种类、规格:φ40不锈钢管立杆 (5)栏板材料种类、规格、颜色:φ15不锈钢管@100mm (6)不锈钢装饰盖 (7)详见图集03J926,1B/23 | m | 17.92 |  |  |  | 清单
141 | 010516002003 | 预埋铁件 | (1)钢材种类:80*80*5钢板 (2)规格:φ6钢筋，L=120mm (3)详见03J926-1B-23 | t | 0.006 |  |  |  | 清单
142 | 011503001008 | 金属扶手、栏杆、栏板 | (1)护窗栏杆-走道 (2)H=450mm (3)扶手材料种类、规格:φ18*1.5不锈钢管 (4)栏杆材料种类、规格:φ40*1.5不锈钢管 (5)详见图集06J505-1-4/JH14 | m | 8.4 |  |  |  | 清单
143 | 011503001009 | 金属扶手、栏杆、栏板 | (1)护窗栏杆-楼梯间 (2)H=1100mm (3)扶手材料种类、规格:φ18*1.5不锈钢管 (4)栏杆材料种类、规格:φ40*1.5不锈钢管 (5)详见图集06J505-1-4/JH14 | m | 10.4 |  |  |  | 清单
144 | 011503001011 | 金属扶手、栏杆、栏板 | (1)空调机位栏杆H=1000mm (2)扶手材料种类、规格:100*100*3厚镀锌方管扶手 (3)栏杆材料种类、规格:40*40*3厚镀锌方管 (4)详见大样11/19 | m | 58.8 |  |  |  | 清单
145 | 011405001002 | 金属面油漆 | (1)油漆品种、遍数:木色调和漆二遍 | m2 | 280.182 |  |  |  | 清单
146 | 010516002004 | 预埋铁件 | (1)90*90*6厚钢板 (2)Φ8钢筋 (3)详见11J930-M1/386 | t | 0.111 |  |  |  | 清单
147 | 010807005002 | 金属格栅窗 | (1)框外围尺寸:详立面图 (2)框、扇材质:镀锌方钢花格栅 (3)80*50*1.5厚镀锌方钢 (4)100*100*3厚镀锌 | m2 | 40.92 |  |  |  | 清单
分部分项工程量清单与计价表
工程名称：湖村烟草站建设项目 | [6 empty] | 第17页 共143页
序号 | 项目编码 | 项目名称 | 项目特征描述 | 计量单位 | 工程量 | 金 额(元)
[6 empty] | 综合单价 |  | 合价
方钢 (5)详见花窗大样
148 | 011405001003 | 金属面油漆 | (1)油漆品种、遍数:木色调和漆二遍 | m2 | 87.282 |  |  |  | 清单
149 | 010807005004 | 金属格栅窗 | (1)长寿纹 (2)框外围尺寸:详立面 (3)框、扇材质:40*40*3镀锌方钢 | m2 | 26.7 |  |  |  | 清单
150 | 011405001004 | 金属面油漆 | (1)油漆品种、遍数:木色调和漆二遍 | m2 | 22.428 |  |  |  | 清单
151 | 011503001012 | 金属扶手、栏杆、栏板 | (1)部位:无障碍卫生间安全扶手 (2)扶手材料种类、规格:不锈钢管 | m | 16.8 |  |  |  | 清单
152 | 011210003002 | 玻璃隔断 | (1)部位:卫生间淋浴房隔断 (2)边框材料种类、规格:不锈钢型材 (3)玻璃品种、规格、颜色:δ8钢化玻璃 (4)嵌缝、塞口材料品种:橡胶密封条 | m2 | 56.1 |  |  |  | 清单
153 | 011505001001 | 洗漱台 | (1)材料品种、规格、颜色:20厚磨光大理石板 (2)支架、配件品种、规格:L30*3角钢，L50*5角钢，L40*5角钢 (3)详见16J914-1-XT11 | m2 | 9.18 |  |  |  | 清单
综合楼 | [8 empty] | 单位工程(17安装)
电气工程 | [8 empty] | 分项工程(17安装)
154 | 030404017001 | 配电箱 | (1)规格:半周长1.0m以内 (2)名称:控制箱（计安装费） (3)安装方式:挂墙明装 (4)型号:DT | 台 | 1 |  |  |  | 清单
155 | 030404017002 | 配电箱 | (1)规格:半周长1.0m以内 (2)名称:配电箱 (3)安装方式:挂墙明装 (4)型号:AT | 台 | 1 |  |  |  | 清单
156 | 030404017003 | 配电箱 | (1)规格:半周长1.5m以内 (2)名称:配电箱（综合楼） (3)安装方式:挂墙明装 (4)型号:AL | 台 | 1 |  |  |  | 清单
157 | 030404017005 | 配电箱 | (1)规格:半周长1.5m以内 | 台 | 1 |  |  |  | 清单
分部分项工程量清单与计价表
工程名称：湖村烟草站建设项目 | [6 empty] | 第18页 共143页
序号 | 项目编码 | 项目名称 | 项目特征描述 | 计量单位 | 工程量 | 金 额(元)
[6 empty] | 综合单价 |  | 合价
(2)名称:配电箱 (3)安装方式:挂墙明装 (4)型号:AL1 (5)接线端子材质、规格:压铜接线端子 WDZB-BYJ-16
158 | 030404017006 | 配电箱 | (1)规格:半周长1.5m以内 (2)名称:配电箱 (3)安装方式:挂墙明装 (4)型号:AL2/AL3/AL4 | 台 | 3 |  |  |  | 清单
159 | 030404017008 | 配电箱 | (1)规格:半周长1.5m以内 (2)名称:分布式电源应急照明箱 安全电压型DC36V 1kW(min大等于60) (3)安装方式:挂墙明装 (4)型号:AEL | 台 | 1 |  |  |  | 清单
160 | 030404017009 | 配电箱 | (1)规格:半周长1.0m以内 (2)名称:成套配电箱安装 (3)安装方式:悬挂式 (4)型号:HM | 台 | 21 |  |  |  | 清单
161 | 030412005001 | 荧光灯 | (1)名称:防水防尘双管LED灯 (2)型号:2*26W (3)安装形式:吸顶 | 套 | 2 |  |  |  | 清单
162 | 030412005002 | 荧光灯 | (1)名称:双管LED灯 (2)型号:2*26W (3)安装形式:吸顶 | 套 | 55 |  |  |  | 清单
163 | 030412001001 | 普通灯具 | (1)名称:卫生间防水吸顶灯 (2)型号:8W (3)安装形式:吸顶 | 套 | 21 |  |  |  | 清单
164 | 030412001002 | 普通灯具 | (1)名称:应急吸顶灯（A型36V) (2)型号:5W (3)安装形式:吸顶 | 套 | 30 |  |  |  | 清单
165 | 030412001003 | 普通灯具 | (1)名称:应急半圆球吸顶灯 (2)型号: 10W (3)安装形式:吸顶 | 套 | 66 |  |  |  | 清单
166 | 030412004001 | 装饰灯 | (1)名称:中型多信息复合标志灯（A型36V) (2)型号: 2W LED灯 (3)安装形式:装高2.3m | 套 | 8 |  |  |  | 清单
167 | 030412004002 | 装饰灯 | (1)名称:中型楼层标志灯（A型36V) (2)型号: 2W LED灯 (3)安装形式:装高2.3 | 套 | 9 |  |  |  | 清单
分部分项工程量清单与计价表
工程名称：湖村烟草站建设项目 | [6 empty] | 第19页 共143页
序号 | 项目编码 | 项目名称 | 项目特征描述 | 计量单位 | 工程量 | 金 额(元)
[6 empty] | 综合单价 |  | 合价
m
168 | 030412004003 | 装饰灯 | (1)名称:中型消防应急诱导灯（A型36V) (2)型号: 1W LED灯 (3)安装形式:装高0.3m | 套 | 31 |  |  |  | 清单
169 | 030412004004 | 装饰灯 | (1)名称:中型消防应急诱导灯（A型36V) (2)型号: 1W LED灯 (3)安装形式:装高2.3m（吊装） | 套 | 6 |  |  |  | 清单
170 | 030404034001 | 照明开关 | (1)名称:单位单极开关 (2)规格: F701K1 (3)安装方式:装高1.3m | 个 | 27 |  |  |  | 清单
171 | 030404034002 | 照明开关 | (1)名称:两位单极开关 (2)规格:F702K1 (3)安装方式:装高1.3m | 个 | 41 |  |  |  | 清单
172 | 030404034003 | 照明开关 | (1)名称:三位单极开关 (2)规格:F703K1 (3)安装方式:装高1.3m | 个 | 1 |  |  |  | 清单
173 | 030404034004 | 照明开关 | (1)名称:延时熄灭型单极开关 (2)安装方式:装高1.3m | 个 | 44 |  |  |  | 清单
174 | 030404035001 | 插座 | (1)名称:两位二极及三极插座 (2)规格: F710ZS (3)安装方式:装高0.3m | 个 | 114 |  |  |  | 清单
175 | 030404035002 | 插座 | (1)名称:三极带开关空调插座 (2)规格: F701K3S-16A (3)安装方式:装高2.2m | 个 | 26 |  |  |  | 清单
176 | 030404035003 | 插座 | (1)名称:卫生间热水器防水插座 (2)规格:F716ZS-16A (3)安装方式:装高2.3m | 个 | 17 |  |  |  | 清单
177 | 030404035004 | 插座 | (1)名称:三极带开关防水插座 (2)规格:F701K1S-16A (3)安装方式:装高1.5m | 个 | 17 |  |  |  | 清单
178 | 030411006001 | 接线盒 | (1)材质:聚氯乙烯 (2)规格:86HS50 (3)名称:开关、插座 | 个 | 287 |  |  |  | 清单
分部分项工程量清单与计价表
工程名称：湖村烟草站建设项目 | [6 empty] | 第20页 共143页
序号 | 项目编码 | 项目名称 | 项目特征描述 | 计量单位 | 工程量 | 金 额(元)
[6 empty] | 综合单价 |  | 合价
盒 (4)安装形式:暗装
179 | 030411006002 | 接线盒 | (1)材质:聚氯乙烯 (2)规格:DHS75 (3)名称:灯头接线盒 (4)安装形式:暗装 | 个 | 142 |  |  |  | 清单
180 | 030411006003 | 接线盒 | (1)材质:聚氯乙烯 (2)规格:86HS50 (3)名称:接线盒 +空白面板 (4)安装形式:暗装 | 个 | 7 |  |  |  | 清单
181 | 030411006004 | 接线盒 | (1)材质:钢制 (2)规格:DH75 (3)名称:灯头盒 (4)安装形式:暗装 | 个 | 30 |  |  |  | 清单
182 | 030411006005 | 接线盒 | (1)材质:钢制 (2)规格:86H50 (3)名称:开关、插座盒 (4)安装形式:暗装 | 个 | 54 |  |  |  | 清单
183 | 030411006006 | 接线盒 | (1)材质:钢制 (2)规格:DH75 (3)名称:接线盒 +空白面板 (4)安装形式:暗装 | 个 | 19 |  |  |  | 清单
184 | 030414002001 | 送配电装置系统 | (1)类型:交流供电 (2)名称:输配电装置系统调试 (3)电压等级(kV):≤1kV | 系统 | 2 |  |  |  | 清单
185 | 030414011001 | 接地装置 | (1)类别:接地网 (2)名称:接地系统测试 | 系统 | 1 |  |  |  | 清单
186 | 030414004001 | 自动投入装置 | (1)类型:(备用电源自动投入装置) 增加遥调 (2)名称:自动投入装置系统调试 | 系统/台 | 1 |  |  |  | 清单
187 | 030411003001 | 桥架 | (1)材质:金属 (2)规格:100×50 (3)类型:线槽 (4)名称:桥架 (5)接地要求:符合设计要求 | m | 106.43 |  |  |  | 清单
188 | 030411003002 | 桥架 | (1)材质:金属 (2)规格:200×100 (3)类型:线槽 (4)名称:桥架 (5)接地要求:符合设计要求 | m | 12.8 |  |  |  | 清单
189 | 030413001001 | 铁构件 | (1)材质:型钢 (2)名称:电缆桥架支撑架制作、安装 | kg | 55.85 |  |  |  | 清单
190 | 030408008001 | 防火堵洞 | (1)材质:防火泥 (2)部位:墙板 (3)名称:防火堵洞 | m3 | 0.01 |  |  |  | 清单
分部分项工程量清单与计价表
工程名称：湖村烟草站建设项目 | [6 empty] | 第21页 共143页
序号 | 项目编码 | 项目名称 | 项目特征描述 | 计量单位 | 工程量 | 金 额(元)
[6 empty] | 综合单价 |  | 合价
191 | 030411001001 | 配管 | (1)材质:焊接钢管 (2)规格:SC100 (3)名称:配管 (4)接地要求:符合设计要求 (5)配置形式:暗配 | m | 3.92 |  |  |  | 清单
192 | 030411001002 | 配管 | (1)材质:焊接钢管 (2)规格:SC50 (3)名称:配管 (4)接地要求:符合设计要求 (5)配置形式:暗配 | m | 28.23 |  |  |  | 清单
193 | 030411001003 | 配管 | (1)材质:焊接钢管 (2)规格:SC25 (3)名称:配管 (4)接地要求:符合设计要求 (5)配置形式:暗配 | m | 77.71 |  |  |  | 清单
194 | 030411001004 | 配管 | (1)材质:焊接钢管 (2)规格:SC20 (3)名称:配管 (4)接地要求:符合设计要求 (5)配置形式:暗配 | m | 405.63 |  |  |  | 清单
195 | 030411001005 | 配管 | (1)材质:塑料管 (2)规格:PC16 (3)名称:配管 (4)接地要求:符合设计要求 (5)配置形式:暗配 | m | 1506.14 |  |  |  | 清单
196 | 030411004001 | 配线 | (1)材质:塑料管 (2)规格:PC20 (3)名称:配管 (4)接地要求:符合设计要求 (5)配置形式:暗配 | m | 164.4 |  |  |  | 清单
197 | 030411001006 | 配管 | (1)材质:塑料管 (2)规格:PC32 (3)名称:配管 (4)接地要求:符合设计要求 (5)配置形式:暗配 | m | 16.4 |  |  |  | 清单
198 | 030411001007 | 配管 | (1)材质:金属软管 (2)规格:φ16 (3)名称:配管 (4)接地要求:符合设计要求 (5)配置形式:明配 | m | 3.5 |  |  |  | 清单
199 | 030411001008 | 配管 | (1)材质:金属软管 (2)规格:φ25 (3)名称:配管 (4)接地要求:符合设计要求 (5)配置形式:明配 | m | 9 |  |  |  | 清单
200 | 030411001009 | 配管 | (1)材质:金属软管 (2)规格:φ50 (3)名称:配管 | m | 0.6 |  |  |  | 清单
分部分项工程量清单与计价表
工程名称：湖村烟草站建设项目 | [6 empty] | 第22页 共143页
序号 | 项目编码 | 项目名称 | 项目特征描述 | 计量单位 | 工程量 | 金 额(元)
[6 empty] | 综合单价 |  | 合价
(4)接地要求:符合设计要求 (5)配置形式:明配
201 | 030408001001 | 电力电缆 | (1)型号:WDZB-YJY (2)规格:5x10mm2 (3)材质:铜芯 (4)名称:电力电缆 (5)电压等级(kV):0.6/1.0kV (6)敷设方式、部位:室内管道、桥架 | m | 18.74 |  |  |  | 清单
202 | 030408001002 | 电力电缆 | (1)型号:WDZB-YJY (2)规格:5x16mm2 (3)材质:铜芯 (4)名称:电力电缆 (5)电压等级(kV):0.6/1.0kV (6)敷设方式、部位:室内管道、桥架 | m | 39.21 |  |  |  | 清单
203 | 030408001003 | 电力电缆 | (1)型号:NG-A-0.6/1kV (2)规格:4×10mm2 (3)材质:铜芯 (4)名称:电力电缆 (5)电压等级(kV):0.6/1.0kV (6)敷设方式、部位:室内管道、桥架 | m | 62.22 |  |  |  | 清单
204 | 030408001004 | 电力电缆 | (1)型号:WDZN-YJY22- (2)规格:4×10mm2 (3)材质:铜芯 (4)名称:电力电缆 (5)电压等级(kV):0.6/1.0kV (6)敷设方式、部位:室内管道、桥架 | m | 6.15 |  |  |  | 清单
205 | 030408001005 | 电力电缆 | (1)型号:WDZB-YJY22-0.6/1kV (2)规格:-4×16mm2 (3)材质:铜芯 (4)名称:电力电缆 (5)电压等级(kV):0.6/1.0kV (6)敷设方式、部位:室内管道、桥架 | m | 9.7 |  |  |  | 清单
206 | 030408001006 | 电力电缆 | (1)型号:WDZB-YJY22-0.6/1kV (2)规格:4×95mm2 (3)材质:铜芯 (4)名称:电力电缆 (5)电压等级(kV):0.6/1.0kV (6)敷设方式、部位:室内管道、桥架 | m | 4.02 |  |  |  | 清单
207 | 030408006001 | 电力电缆头 | (1)规格:5*10mm2 (2)名称:电缆终端头 (3)型号:WDZB-YJY (4)电压等级(kV):0.6 | 个 | 4 |  |  |  | 清单
分部分项工程量清单与计价表
工程名称：湖村烟草站建设项目 | [6 empty] | 第23页 共143页
序号 | 项目编码 | 项目名称 | 项目特征描述 | 计量单位 | 工程量 | 金 额(元)
[6 empty] | 综合单价 |  | 合价
/1.0kV (5)材质、类型:铜芯干包式
208 | 030408006002 | 电力电缆头 | (1)规格:4*10mm2 (2)名称:电缆终端头 (3)型号:WDZB-YJY22 (4)电压等级(kV):0.6/1.0kV (5)材质、类型:铜芯干包式 | 个 | 2 |  |  |  | 清单
209 | 030408006003 | 电力电缆头 | (1)规格:4*10mm2 (2)名称:电缆终端头 (3)型号:NG-A- (4)电压等级(kV):0.6/1.0kV (5)材质、类型:铜芯干包式 | 个 | 2 |  |  |  | 清单
210 | 030408006004 | 电力电缆头 | (1)规格:5*16mm2 (2)名称:电缆终端头 (3)型号:WDZB-YJY (4)电压等级(kV):0.6/1.0kV (5)材质、类型:铜芯干包式 | 个 | 6 |  |  |  | 清单
211 | 030408006005 | 电力电缆头 | (1)规格:4*16mm2 (2)名称:电缆终端头 (3)型号:WDZB-YJY22 (4)电压等级(kV):0.6/1.0kV (5)材质、类型:铜芯干包式 | 个 | 2 |  |  |  | 清单
212 | 030408006006 | 电力电缆头 | (1)规格:4*95mm2 (2)名称:电缆终端头 (3)型号:WDZB-YJY22 (4)电压等级(kV):0.6/1.0kV (5)材质、类型:铜芯干包式 | 个 | 2 |  |  |  | 清单
213 | 030411004002 | 配线 | (1)材质:铜芯 (2)名称:绝缘电线 (3)型号:WDZB-BYJ-16 (4)配线部位:管内 | m | 29.05 |  |  |  | 清单
214 | 030411004003 | 配线 | (1)材质:铜芯 (2)名称:绝缘电线 (3)型号:WDZB-BYJ-16 (4)配线部位:线槽 | m | 132.3 |  |  |  | 清单
215 | 030411004004 | 配线 | (1)材质:铜芯 (2)名称:绝缘电线 (3)型号:WDZB-BYJ-4 (4)配线部位:管内 | m | 529.2 |  |  |  | 清单
216 | 030411004005 | 配线 | (1)材质:铜芯 (2)名称:绝缘电线 (3)型号:WDZB-BYJ-2.5 (4)配线部位:管内 | m | 4612.13 |  |  |  | 清单
217 | 030411004006 | 配线 | (1)材质:铜芯 (2)名称:绝缘电线 | m | 40.28 |  |  |  | 清单
分部分项工程量清单与计价表
工程名称：湖村烟草站建设项目 | [6 empty] | 第24页 共143页
序号 | 项目编码 | 项目名称 | 项目特征描述 | 计量单位 | 工程量 | 金 额(元)
[6 empty] | 综合单价 |  | 合价
(3)型号:WDZBN-BYJ-2.5 (4)配线部位:管内
218 | 030411004007 | 配线 | (1)材质:铜芯 (2)名称:绝缘电线 (3)型号:WDZB-BYJ-2.5 (4)配线部位:线槽 | m | 254.79 |  |  |  | 清单
219 | 030411004008 | 配线 | (1)材质:铜芯 (2)名称:绝缘电线 (3)型号:WDZB-BYJ-6 (4)配线部位:管内 | m | 306.09 |  |  |  | 清单
220 | 030411004009 | 配线 | (1)材质:铜芯 (2)名称:绝缘电线 (3)型号:WDZB-BYJ-6 (4)配线部位:线槽 | m | 834.75 |  |  |  | 清单
221 | 030411004011 | 配线 | (1)材质:铜芯 (2)名称:绝缘电线 (3)型号:WDZN-BYJ-4 (4)配线部位:管内 | m | 26.89 |  |  |  | 清单
222 | 030411004012 | 配线 | (1)名称:多芯软导线 (2)型号:WDZN-RYJS-2*2.5 (3)配线部位:管内 | m | 411.63 |  |  |  | 清单
223 | 030411004013 | 配线 | (1)材质:铜芯 (2)名称:绝缘电线 (3)型号:WDZB-BYJ-25 (4)配线部位:管内 (5)压铜接线端子 WDZB-BYJ-25 | m | 32.8 |  |  |  | 清单
224 | 030409008001 | 等电位端子箱 | (1)名称:总等电位端子箱 MEB | 台 | 1 |  |  |  | 清单
225 | 030409008002 | 等电位端子箱 | (1)名称:局部电位端子箱 LEB | 台 | 17 |  |  |  | 清单
226 | 030409005001 | 避雷网 | (1)规格:φ12 (2)材质:镀锌圆钢 (3)名称:避雷网安装(沿折板支架敷设) (4)安装形式:明敷 | m | 162.21 |  |  |  | 清单
227 | 030409005002 | 避雷网 | (1)规格:φ12 (2)材质:镀锌圆钢 (3)名称:避雷网安装(沿混凝土块敷设) (4)安装形式:暗敷 | m | 43.55 |  |  |  | 清单
228 | 030409003001 | 避雷引下线 | (1)名称:避雷引下线敷设(利用建筑结构钢筋引下) (2)接地测试点 | m | 240.2 |  |  |  | 清单
229 | 030409004001 | 均压环 | (1)名称:避雷网安装(均压环敷设 利用圈梁钢筋) | m | 177.09 |  |  |  | 清单
230 | 030409002001 | 接地母线 | (1)规格: φ14 (2)材质:热镀锌圆钢 (3)名称:户内接地母线敷设 (4)安装形式:焊接 | m | 43.64 |  |  |  | 清单
分部分项工程量清单与计价表
工程名称：湖村烟草站建设项目 | [6 empty] | 第25页 共143页
序号 | 项目编码 | 项目名称 | 项目特征描述 | 计量单位 | 工程量 | 金 额(元)
[6 empty] | 综合单价 |  | 合价
231 | 030409002002 | 接地母线 | (1)规格: 40*4 (2)材质:镀锌扁钢 (3)名称:户外接地母线敷设 (4)安装形式:焊接 | m | 26.18 |  |  |  | 清单
232 | 030409001001 | 接地极 | (1)材质:接地极 (2)安装形式:桩承台接地(3根桩以内连接) (3)作法参见国标图集 "14D504-26" | 根 | 16 |  |  |  | 清单
233 | 030409012001 | 利用底板钢筋网等电位联焊 | (1)部位:卫生间等电位均压环安装 (2)方式:焊接 | m2 | 71.32 |  |  |  | 清单
234 | 030406006001 | 低压交流异步电动机 | (1)名称:低压交流异步电动机接线、调试 (2)容量(kW):功率≤3kw | 台 | 2 |  |  |  | 清单
235 | 030107001001 | 交流电梯 | (1)名称:无机房电梯 (2)站数:4站 (3)提升高度、速度:1.0m/s、小于60米 (4)含电梯安装及调试、井道灯具安装 | 部 | 1 |  |  |  | 清单
弱电工程 | [8 empty] | 分项工程(17安装)
236 | 030411003003 | 桥架 | (1)材质:金属 (2)规格:150*75 (3)类型:线槽 (4)名称:桥架 (5)接地要求:符合设计要求 | m | 86.26 |  |  |  | 清单
237 | 030411003004 | 桥架 | (1)材质:金属 (2)规格:300*150 (3)类型:线槽 (4)名称:桥架 (5)接地要求:符合设计要求 | m | 10.2 |  |  |  | 清单
238 | 030413001002 | 铁构件 | (1)材质:型钢 (2)名称:电缆桥架支撑架制作、安装 | kg | 64.56 |  |  |  | 清单
239 | 030408008002 | 防火堵洞 | (1)材质:防火泥 (2)部位:墙板 (3)名称:防火堵洞 | m3 | 0.02 |  |  |  | 清单
|  | 视频监控系统 | [6 empty] | 清单
240 | 030411001010 | 配管 | (1)材质:焊接钢管 (2)规格:SC15 (3)名称:配管 (4)接地要求:符合设计要求 (5)配置形式:暗配 | m | 112.6 |  |  |  | 清单
241 | 030502005001 | 双绞线缆 | (1)名称:双绞线缆 (2)敷设方式:管内 (3)线缆对数:6类非屏蔽双绞线 | m | 66.3 |  |  |  | 清单
242 | 030502005002 | 双绞线缆 | (1)名称:双绞线缆 (2)敷设方式:线槽 | m | 205.72 |  |  |  | 清单
分部分项工程量清单与计价表
工程名称：湖村烟草站建设项目 | [6 empty] | 第26页 共143页
序号 | 项目编码 | 项目名称 | 项目特征描述 | 计量单位 | 工程量 | 金 额(元)
[6 empty] | 综合单价 |  | 合价
(3)线缆对数:6类非屏蔽双绞线
243 | 030411004014 | 配线 | (1)材质:铜芯 (2)名称:多芯软导线 (3)规格:RVV-2*1.0 (4)型号:RVV- (5)配线部位:管内 | m | 66.3 |  |  |  | 清单
244 | 030411004015 | 配线 | (1)材质:铜芯 (2)名称:多芯软导线 (3)规格:2*1.0 (4)型号:RVV- (5)配线部位:线槽 | m | 205.72 |  |  |  | 清单
245 | 030411001011 | 配管 | (1)材质:焊接钢管 (2)规格:SC50 (3)名称:配管 (4)接地要求:符合设计要求 (5)配置形式:暗配 | m | 4.8 |  |  |  | 清单
246 | 030411001012 | 配管 | (1)材质:焊接钢管 (2)规格:SC32 (3)名称:配管 (4)接地要求:符合设计要求 (5)配置形式:暗配 | m | 4.8 |  |  |  | 清单
247 | 030411001013 | 配管 | (1)材质:金属软管 (2)规格:φ16 (3)名称:配管 (4)接地要求:符合设计要求 (5)配置形式:明配 | m | 6 |  |  |  | 清单
248 | 030411006007 | 接线盒 | (1)材质:钢制 (2)规格:86H50 (3)名称:接线盒 +空白面板 (4)安装形式:暗装 | 个 | 12 |  |  |  | 清单
249 | 030411006008 | 接线盒 | (1)材质:钢制 (2)规格:86H50 (3)名称:接线盒 (4)安装形式:暗装 | 个 | 4 |  |  |  | 清单
250 | 030502007001 | 光缆 | (1)名称:光缆 (2)敷设方式:管内穿线 (3)线缆对数:12芯多模光纤 | m | 6.3 |  |  |  | 清单
251 | 030408001007 | 电力电缆 | (1)型号:WDZB-YJY (2)规格:3x4mm2 (3)材质:铜芯 (4)名称:电力电缆 (5)电压等级(kV):0.6/1.0kV (6)敷设方式、部位:室内管道、桥架 | m | 6.42 |  |  |  | 清单
252 | 030408006007 | 电力电缆头 | (1)规格:3*4mm2 (2)名称:电缆终端头 (3)型号:WDZB-YJY (4)电压等级(kV):0.6/1.0kV | 个 | 2 |  |  |  | 清单
分部分项工程量清单与计价表
工程名称：湖村烟草站建设项目 | [6 empty] | 第27页 共143页
序号 | 项目编码 | 项目名称 | 项目特征描述 | 计量单位 | 工程量 | 金 额(元)
[6 empty] | 综合单价 |  | 合价
(5)材质、类型:铜芯干包式
253 | 030502019001 | 双绞线缆测试 | (1)测试类别:4对双绞线缆 (2)测试内容:测试 | 链路/点 | 13 |  |  |  | 清单
|  | 网络布线系统 | [6 empty] | 清单
254 | 030502012001 | 信息插座 | (1)名称:网络信息插座 (2)类别:单口 (3)安装方式:暗装 (4)底盒材质、规格:塑料接线盒86HS50 | 个 | 54 |  |  |  | 清单
255 | 030502004001 | 电视、电话插座 | (1)名称:语音电话插座 (2)安装方式:暗装 (3)底盒材质、规格:塑料接线盒86HS50 | 个 | 18 |  |  |  | 清单
256 | 030411001014 | 配管 | (1)材质:塑料管 (2)规格:PC16 (3)名称:配管 (4)接地要求:符合设计要求 (5)配置形式:暗配 | m | 139.29 |  |  |  | 清单
257 | 030411001015 | 配管 | (1)材质:塑料管 (2)规格:PC20 (3)名称:配管 (4)接地要求:符合设计要求 (5)配置形式:暗配 | m | 0.82 |  |  |  | 清单
258 | 030411001016 | 配管 | (1)材质:塑料管 (2)规格:PC25 (3)名称:配管 (4)接地要求:符合设计要求 (5)配置形式:暗配 | m | 58.66 |  |  |  | 清单
259 | 030411001017 | 配管 | (1)材质:金属软管 (2)规格:φ16 (3)名称:配管 (4)接地要求:符合设计要求 (5)配置形式:明配 | m | 10.5 |  |  |  | 清单
260 | 030411001018 | 配管 | (1)材质:金属软管 (2)规格:φ25 (3)名称:配管 (4)接地要求:符合设计要求 (5)配置形式:明配 | m | 6.5 |  |  |  | 清单
261 | 030502005003 | 双绞线缆 | (1)名称:双绞线缆 (2)敷设方式:管内 (3)线缆对数:非屏蔽超五类数据线 | m | 429.42 |  |  |  | 清单
262 | 030502005004 | 双绞线缆 | (1)名称:双绞线缆 (2)敷设方式:线槽 (3)线缆对数:非屏蔽超五类数据线 | m | 1400.13 |  |  |  | 清单
263 | 030502007002 | 光缆 | (1)名称:光缆 | m | 10.6 |  |  |  | 清单
分部分项工程量清单与计价表
工程名称：湖村烟草站建设项目 | [6 empty] | 第28页 共143页
序号 | 项目编码 | 项目名称 | 项目特征描述 | 计量单位 | 工程量 | 金 额(元)
[6 empty] | 综合单价 |  | 合价
(2)敷设方式:管内穿线 (3)线缆对数:12芯多模光纤
264 | 030411006009 | 接线盒 | (1)材质:聚氯乙烯 (2)规格:86HS50 (3)名称:接线盒 +空白面板 (4)安装形式:暗装 | 个 | 30 |  |  |  | 清单
265 | 030502019002 | 双绞线缆测试 | (1)测试类别:4对双绞线缆 (2)测试内容:测试 | 链路/点 | 73 |  |  |  | 清单
|  | 有线电视系统 | [6 empty] | 清单
266 | 030502004002 | 电视、电话插座 | (1)名称:电视插座 (2)安装方式:暗装 (3)底盒材质、规格:安装信息插座底盒(接线盒)(砖墙内) | 个 | 20 |  |  |  | 清单
267 | 030411001019 | 配管 | (1)材质:塑料管 (2)规格:PC20 (3)名称:配管 (4)接地要求:符合设计要求 (5)配置形式:暗配 | m | 114.52 |  |  |  | 清单
268 | 030505005001 | 敷设射频同轴电缆 | (1)名称:视频同轴电缆 (2)规格:SDVC-75-5 (3)敷设方式:管内 | m | 143.93 |  |  |  | 清单
269 | 030505005002 | 敷设射频同轴电缆 | (1)名称:视频同轴电缆 (2)规格:SDVC-75-5 (3)敷设方式:桥架 | m | 328.34 |  |  |  | 清单
270 | 030411001020 | 配管 | (1)材质:焊接钢管 (2)规格:SC20 (3)名称:配管 (4)接地要求:符合设计要求 (5)配置形式:暗配 | m | 10.96 |  |  |  | 清单
271 | 030411006010 | 接线盒 | (1)材质:塑料 (2)规格:86HS50 (3)名称:接线盒 +空白面板 (4)安装形式:暗装 | 个 | 18 |  |  |  | 清单
|  | 消火栓泵系统 | [6 empty] | 清单
272 | 030904008001 | 模块(模块箱) | (1)名称:消防接线箱 | 台 | 1 |  |  |  | 清单
273 | 030904005001 | 声光报警器 | (1)名称:声光报警器自带干电池 | 个 | 1 |  |  |  | 清单
274 | 030904003001 | 按钮 | (1)名称:报警按钮 | 个 | 2 |  |  |  | 清单
275 | 030904008002 | 模块(模块箱) |  | 个 | 5 |  |  |  | 清单
276 | 030904003002 | 按钮 | (1)名称:按钮安装(消火栓报警按钮) | 个 | 16 |  |  |  | 清单
277 | 030904008003 | 模块(模块箱) | (1)名称:控制模块(带监视功能) | 个 | 1 |  |  |  | 清单
分部分项工程量清单与计价表
工程名称：湖村烟草站建设项目 | [6 empty] | 第29页 共143页
序号 | 项目编码 | 项目名称 | 项目特征描述 | 计量单位 | 工程量 | 金 额(元)
[6 empty] | 综合单价 |  | 合价
278 | 030904008004 | 模块(模块箱) | (1)名称:模块(模块箱) | 个 | 2 |  |  |  | 清单
279 | 030904008005 | 模块(模块箱) | (1)名称:消防电源传感器 | 个 | 1 |  |  |  | 清单
280 | 030411001021 | 配管 | (1)材质:焊接钢管 (2)规格:SC20 (3)名称:配管 (4)接地要求:符合设计要求 (5)配置形式:暗配 | m | 241.13 |  |  |  | 清单
281 | 030411001022 | 配管 | (1)材质:焊接钢管 (2)规格:SC32 (3)名称:配管 (4)接地要求:符合设计要求 (5)配置形式:暗配 | m | 55.1 |  |  |  | 清单
282 | 030411001023 | 配管 | (1)材质:塑料管 (2)规格:PC16 (3)名称:配管 (4)接地要求:符合设计要求 (5)配置形式:暗配 | m | 5.21 |  |  |  | 清单
283 | 030411004016 | 配线 | (1)名称:多芯软导线 (2)型号:ZN-RYJS-2*1.5 (3)配线部位:管内 | m | 238.03 |  |  |  | 清单
284 | 030411004017 | 配线 | (1)材质:铜芯 (2)名称:绝缘电线 (3)型号:WDZB-BYJ-2.5 (4)配线部位:管内 | m | 15.63 |  |  |  | 清单
285 | 030411004018 | 配线 | (1)材质:铜芯 (2)名称:绝缘电线 (3)型号:WDZN-BYJ-4 (4)配线部位:管内 | m | 10.2 |  |  |  | 清单
286 | 030411001024 | 配管 | (1)材质:焊接钢管 (2)规格:SC25 (3)名称:配管 (4)接地要求:符合设计要求 (5)配置形式:暗配 | m | 4.1 |  |  |  | 清单
287 | 030411004019 | 配线 | (1)材质:铜芯 (2)名称:绝缘电线 (3)型号:ZN-BYJ-2.5 (4)配线部位:管内 | m | 10.2 |  |  |  | 清单
288 | 030411004020 | 配线 | (1)名称:多芯软导线 (2)型号:ZN-RYJS-2*2.5 (3)配线部位:管内 | m | 10.2 |  |  |  | 清单
289 | 030408002001 | 控制电缆 | (1)型号: KYJY- (2)规格:4×2.5 (3)材质:铜芯 (4)名称:室内控制电缆敷设 (5)电压等级(kV):1KV (6)敷设方式、部位: | m | 55.1 |  |  |  | 清单
分部分项工程量清单与计价表
工程名称：湖村烟草站建设项目 | [6 empty] | 第30页 共143页
序号 | 项目编码 | 项目名称 | 项目特征描述 | 计量单位 | 工程量 | 金 额(元)
[6 empty] | 综合单价 |  | 合价
室内
290 | 030408007001 | 控制电缆头 | (1)规格:4×2.5 (2)名称:控制电缆头 (3)型号:KYJY- (4)材质、类型:铜芯 | 个 | 4 |  |  |  | 清单
291 | 030411006011 | 接线盒 | (1)材质:钢制 (2)规格:86H50 (3)名称:接线盒 (4)安装形式:暗装 | 个 | 16 |  |  |  | 清单
给排水工程 | [8 empty] | 分项工程(17安装)
|  | 排水系统 | [6 empty] | 清单
292 | 031004003001 | 洗脸盆 | (1)材质:陶瓷 (2)规格、类型:洗脸盆 (3)附件名称、数量:详09S304/38 | 组 | 25 |  |  |  | 清单
293 | 031004006001 | 大便器 | (1)材质:陶瓷 (2)规格、类型:坐式大便器安装(连体水箱) (3)附件名称、数量:详09S304/66 | 组 | 25 |  |  |  | 清单
294 | 031004010001 | 淋浴器 | (1)附件名称、数量:成套淋浴器(手动开关 冷热水) | 套 | 21 |  |  |  | 清单
295 | 031004014001 | 给、排水附(配)件 | (1)材质:不锈钢 (2)型号、规格:地漏 DN50（存水弯） | 个 | 37 |  |  |  | 清单
296 | 031004014002 | 给、排水附(配)件 | (1)材质:不锈钢 (2)型号、规格:网框式地漏 DN100（存水弯） | 个 | 1 |  |  |  | 清单
297 | 031001006001 | 塑料管 | (1)材质、规格:UPVC塑料排水管 De160 (2)连接形式:粘接 (3)安装部位:室内 (4)介质:污水 (5)压力试验及吹、洗设计要求:灌水试验 | m | 29.93 |  |  |  | 清单
298 | 031001006002 | 塑料管 | (1)材质、规格:UPVC塑料排水管 De110 (2)连接形式:粘接 (3)安装部位:室内 (4)介质:污水 (5)压力试验及吹、洗设计要求:灌水试验 (6)阻火圈设计要求:阻火圈安装(公称直径100mm以内) (7)透气帽 DN100 | m | 170.01 |  |  |  | 清单
299 | 031001006003 | 塑料管 | (1)材质、规格:UPVC塑料排水管 De75 (2)连接形式:粘接 (3)安装部位:室内 (4)介质:污水 | m | 4.24 |  |  |  | 清单
分部分项工程量清单与计价表
工程名称：湖村烟草站建设项目 | [6 empty] | 第31页 共143页
序号 | 项目编码 | 项目名称 | 项目特征描述 | 计量单位 | 工程量 | 金 额(元)
[6 empty] | 综合单价 |  | 合价
(5)压力试验及吹、洗设计要求:灌水试验
300 | 031001006004 | 塑料管 | (1)材质、规格:UPVC塑料排水管 De50 (2)连接形式:粘接 (3)安装部位:室内 (4)介质:污水 (5)压力试验及吹、洗设计要求:灌水试验 | m | 116.43 |  |  |  | 清单
301 | 031002003001 | 套管 | (1)材质:钢制 (2)规格:DN100 (3)名称、类型:一般穿墙套管制作安装 | 个 | 24 |  |  |  | 清单
302 | 031002003002 | 套管 | (1)材质:无缝钢管 (2)规格:介质管道公称直径100mm以内 (3)填料材质:按设计要求 (4)名称、类型:刚性防水套管 | 个 | 4 |  |  |  | 清单
303 | 030413003001 | 打洞(孔) | (1)规格:DN50 (2)类型:预留孔洞、堵洞 (3)名称:打洞(孔) (4)填充(恢复)方式:水泥砂浆恢复 | 个 | 60 |  |  |  | 清单
304 | 030413003002 | 打洞(孔) | (1)规格:DN100 (2)类型:预留孔洞、堵洞 (3)名称:打洞(孔) (4)填充(恢复)方式:水泥砂浆恢复 | 个 | 24 |  |  |  | 清单
305 | 030413003003 | 打洞(孔) | (1)规格:DN100 (2)类型:预留孔洞 (3)名称:打洞(孔) (4)填充(恢复)方式:水泥砂浆恢复 | 个 | 24 |  |  |  | 清单
306 | 010101007001 | 管沟土方 | (1)土壤类别:管道挖土方 (2)管外径:管道公称直径100mm以内 (3)挖沟深度:1m以内 | m | 9.3 |  |  |  | 清单
307 | 010101007002 | 管沟土方 | (1)土壤类别:管道挖土方 (2)管外径:管道公称直径200mm以内 (3)挖沟深度:1.0m以内 | m | 29.93 |  |  |  | 清单
|  | 雨水系统 | [6 empty] | 清单
308 | 031001006005 | 塑料管 | (1)材质、规格:塑料雨水管(抗辐射) De110 (2)连接形式:粘接 (3)安装部位:室内 (4)介质:雨水 (5)压力试验及吹、洗设计要求:灌水试验 | m | 135.63 |  |  |  | 清单
分部分项工程量清单与计价表
工程名称：湖村烟草站建设项目 | [6 empty] | 第32页 共143页
序号 | 项目编码 | 项目名称 | 项目特征描述 | 计量单位 | 工程量 | 金 额(元)
[6 empty] | 综合单价 |  | 合价
(6)阻火圈设计要求:阻火圈安装(公称直径100mm以内)
309 | 031001006006 | 塑料管 | (1)材质、规格:塑料雨水管(抗辐射) De75 (2)连接形式:粘接 (3)安装部位:室内 (4)介质:雨水 (5)压力试验及吹、洗设计要求:灌水试验 (6)透气帽 DN75 | m | 30.81 |  |  |  | 清单
310 | 031004014004 | 给、排水附(配)件 | (1)材质:塑料 (2)型号、规格:地漏 DN75（存水弯） | 个 | 6 |  |  |  | 清单
311 | 031004014005 | 给、排水附(配)件 | (1)材质:铸铁 (2)型号、规格:雨水斗DN100 | 个 | 9 |  |  |  | 清单
312 | 031004014006 | 给、排水附(配)件 | (1)材质:铸铁 (2)型号、规格:侧入式雨水斗 DN75 | 个 | 1 |  |  |  | 清单
313 | 031002003003 | 套管 | (1)材质:钢制 (2)规格:DN100 (3)名称、类型:一般穿墙套管制作安装 | 个 | 27 |  |  |  | 清单
314 | 031002003004 | 套管 | (1)材质:钢制 (2)规格:DN80 (3)填料材质:符合设计要求 (4)名称、类型:一般穿墙套管制作安装 | 个 | 4 |  |  |  | 清单
315 | 031002003005 | 套管 | (1)材质:无缝钢管 (2)规格:介质管道公称直径80mm以内 (3)填料材质:按设计要求 (4)名称、类型:刚性防水套管 | 个 | 2 |  |  |  | 清单
316 | 030413003004 | 打洞(孔) | (1)规格:DN100 (2)类型:预留孔洞 (3)名称:打洞(孔) (4)填充(恢复)方式:水泥砂浆恢复 | 个 | 27 |  |  |  | 清单
317 | 030413003005 | 打洞(孔) | (1)规格:DN100 (2)类型:预留孔洞、堵洞 (3)名称:打洞(孔) (4)填充(恢复)方式:水泥砂浆恢复 | 个 | 9 |  |  |  | 清单
318 | 030413003006 | 打洞(孔) | (1)规格:DN75 (2)类型:预留孔洞、堵洞 (3)名称:打洞(孔) (4)填充(恢复)方式:水泥砂浆恢复 | 个 | 10 |  |  |  | 清单
319 | 010101007003 | 管沟土方 | (1)土壤类别:管道挖 | m | 14.21 |  |  |  | 清单
分部分项工程量清单与计价表
工程名称：湖村烟草站建设项目 | [6 empty] | 第33页 共143页
序号 | 项目编码 | 项目名称 | 项目特征描述 | 计量单位 | 工程量 | 金 额(元)
[6 empty] | 综合单价 |  | 合价
土方 (2)管外径:DN100 (3)挖沟深度:1m以内
|  | 冷凝水系统 | [6 empty] | 清单
320 | 031001006007 | 塑料管 | (1)材质、规格:塑料管 DN50 (2)连接形式:粘接 (3)安装部位:室内 (4)介质:空调凝结水 | m | 48.62 |  |  |  | 清单
321 | 031001006008 | 塑料管 | (1)材质、规格:空调凝结水塑料管 DN32 (2)连接形式:粘接 (3)安装部位:室内 (4)介质:空调凝结水 | m | 4.8 |  |  |  | 清单
322 | 031002003006 | 套管 | (1)材质:钢制 (2)规格:DN50 (3)名称、类型:一般穿墙套管制作安装 | 个 | 12 |  |  |  | 清单
323 | 030413003007 | 打洞(孔) | (1)规格:DN50 (2)类型:预留孔洞 (3)名称:打洞(孔) (4)填充(恢复)方式:水泥砂浆恢复 | 个 | 12 |  |  |  | 清单
324 | 010101007004 | 管沟土方 | (1)土壤类别:管道挖土方 (2)管外径:DN50 (3)挖沟深度:1m以内 | m | 1.82 |  |  |  | 清单
|  | 消火栓系统 | [6 empty] | 清单
325 | 030901013001 | 灭火器 | (1)规格、型号:灭火器箱400*200*590（内配2具MF/ABC5手提式干粉灭火器） | 具 | 26 |  |  |  | 清单
326 | 031006002001 | 稳压给水设备 | (1)型号、规格:ADL6*5 (Q=1.2L/s,H=30m) N=1.1KW/台 2台，控制柜1个，气压罐 φ1000 调节容积V=0.15m3 1个） (2)设备名称:消火栓稳压水泵 (3)减震装置形式:含减震垫 | 套 | 1 |  |  |  | 清单
327 | 030901010001 | 室内消火栓 | (1)附件材质、规格:室内消火栓安装参照国标15S202. (2)型号、规格:SG24B65Z-J型 (3)安装方式:暗装 | 套 | 16 |  |  |  | 清单
328 | 030901010002 | 室内消火栓 | (1)附件材质、规格:试验消火栓DN65 (2)型号、规格:SG24B65Z-J型 | 套 | 1 |  |  |  | 清单
329 | 031006015001 | 水箱 | (1)材质、类型:消防水箱 不锈钢 (2)型号、规格:有效 | 台 | 1 |  |  |  | 清单
分部分项工程量清单与计价表
工程名称：湖村烟草站建设项目 | [6 empty] | 第34页 共143页
序号 | 项目编码 | 项目名称 | 项目特征描述 | 计量单位 | 工程量 | 金 额(元)
[6 empty] | 综合单价 |  | 合价
消防储水V=18m3 (3)含爬梯、通气管、溢流管等
330 | 031003001001 | 螺纹阀门 | (1)规格、压力等级: DN25 (2)连接形式:螺纹连接 (3)类型:ARSX-0013型自动排气阀 | 个 | 1 |  |  |  | 清单
331 | 031003001002 | 螺纹阀门 | (1)连接形式:螺纹连接 (2)规格、压力等级:DN25 (3)类型:截止阀 | 个 | 1 |  |  |  | 清单
332 | 031003003001 | 焊接法兰阀门 | (1)连接形式:法兰连接 (2)规格、压力等级:DN65 (3)类型:法兰闸阀 | 个 | 3 |  |  |  | 清单
333 | 031003003002 | 焊接法兰阀门 | (1)连接形式:法兰连接 (2)规格、压力等级:DN100 (3)类型:法兰闸阀 | 个 | 8 |  |  |  | 清单
334 | 031003003003 | 焊接法兰阀门 | (1)连接形式:法兰连接 (2)规格、压力等级:DN65 (3)类型:法兰止回阀 (4)沟槽法兰安装(公称直径65mm以内) | 个 | 1 |  |  |  | 清单
335 | 031003003004 | 焊接法兰阀门 | (1)连接形式:法兰连接 (2)规格、压力等级:DN100 (3)类型:法兰止回阀 (4)沟槽法兰安装(公称直径65mm以内) | 个 | 1 |  |  |  | 清单
336 | 031003003005 | 焊接法兰阀门 | (1)连接形式:法兰连接 (2)规格、压力等级:DN80 (3)类型:防止旋流器 (4)沟槽法兰安装(公称直径65mm以内) | 个 | 1 |  |  |  | 清单
337 | 031003003006 | 焊接法兰阀门 | (1)连接形式:法兰连接 (2)规格、压力等级:DN100 (3)类型:防止旋流器 (4)沟槽法兰安装(公称直径65mm以内) | 个 | 1 |  |  |  | 清单
338 | 031003011001 | 法兰 | (1)材质:碳钢 (2)连接形式:沟槽连接 (3)规格、压力等级:DN65 | 副 | 4 |  |  |  | 清单
分部分项工程量清单与计价表
工程名称：湖村烟草站建设项目 | [6 empty] | 第35页 共143页
序号 | 项目编码 | 项目名称 | 项目特征描述 | 计量单位 | 工程量 | 金 额(元)
[6 empty] | 综合单价 |  | 合价
339 | 031003011002 | 法兰 | (1)材质:碳钢 (2)连接形式:沟槽连接 (3)规格、压力等级:DN80 | 副 | 1 |  |  |  | 清单
340 | 031003011003 | 法兰 | (1)材质:碳钢 (2)连接形式:沟槽连接 (3)规格、压力等级:DN100 | 副 | 10 |  |  |  | 清单
341 | 030601004001 | 流量仪表 | (1)名称:流量开关 (2)规格:DN100 | 台 | 1 |  |  |  | 清单
342 | 030601002001 | 压力仪表 | (1)名称:压力开关 | 台 | 1 |  |  |  | 清单
343 | 030601002002 | 压力仪表 | (1)名称:压力表（含压力表弯、阀门） (2)压力表弯材质、规格:碳钢 | 台 | 1 |  |  |  | 清单
344 | 030901002001 | 消火栓钢管 | (1)材质、规格:内外壁热镀锌钢管 DN100 (2)连接形式:沟槽连接 (3)安装部位:室内 (4)压力试验及冲洗设计要求:管道压力试验，水冲洗 | m | 102.34 |  |  |  | 清单
345 | 030901002002 | 消火栓钢管 | (1)材质、规格:内外壁热镀锌钢管 DN80 (2)连接形式:沟槽连接 (3)安装部位:室内 (4)压力试验及冲洗设计要求:管道压力试验，水冲洗 | m | 4.3 |  |  |  | 清单
346 | 030901002003 | 消火栓钢管 | (1)材质、规格:内外壁热镀锌钢管 DN65 (2)连接形式:沟槽连接 (3)安装部位:室内 (4)压力试验及冲洗设计要求:管道压力试验，水冲洗 | m | 14.55 |  |  |  | 清单
347 | 031002001001 | 管道支架 | (1)材质:型钢 (2)管架形式:管道支架制作、安装 | kg | 63.31 |  |  |  | 清单
348 | 031201003001 | 金属结构刷油 | (1)结构类型:手工除锈(一般钢结构 ) (2)除锈级别:轻锈 (3)油漆品种:防锈漆、调和漆 (4)涂刷遍数、漆膜厚度:各两遍 | kg | 63.31 |  |  |  | 清单
349 | 031201001001 | 管道刷油 | (1)油漆品种:红色调和漆 (2)涂刷遍数、漆膜厚度:两遍 | m2 | 41.31 |  |  |  | 清单
350 | 031201001002 | 管道刷油 | (1)油漆品种:沥青漆 | m2 | 0.49 |  |  |  | 清单
分部分项工程量清单与计价表
工程名称：湖村烟草站建设项目 | [6 empty] | 第36页 共143页
序号 | 项目编码 | 项目名称 | 项目特征描述 | 计量单位 | 工程量 | 金 额(元)
[6 empty] | 综合单价 |  | 合价
(2)涂刷遍数、漆膜厚度:二遍
351 | 031002003007 | 套管 | (1)材质:钢制 (2)规格:DN100 (3)填料材质:符合设计要求 (4)名称、类型:一般穿墙套管制作安装 | 个 | 12 |  |  |  | 清单
352 | 031002003008 | 套管 | (1)材质:无缝钢管 (2)规格:介质管道公称直径100mm以内 (3)填料材质:按设计要求 (4)名称、类型:刚性防水套管 | 个 | 4 |  |  |  | 清单
353 | 030413003008 | 打洞(孔) | (1)规格:DN100 (2)类型:预留孔洞 (3)名称:打洞(孔) (4)填充(恢复)方式:水泥砂浆恢复 | 个 | 12 |  |  |  | 清单
354 | 010101007005 | 管沟土方 | (1)土壤类别:管道挖土方 (2)管外径:DN100 (3)挖沟深度:1m以内 | m | 1.36 |  |  |  | 清单
355 | 030905002002 | 水灭火控制装置调试 | (1)水灭火控制装置调试(消火栓灭火系统) | 点 | 16 |  |  |  | 清单
|  | 给水系统 | [6 empty] | 清单
356 | 031001007001 | 复合管 | (1)材质、规格:钢塑复合管 DN50 (2)连接形式:螺纹连接 (3)安装部位:室内 (4)介质:给水 (5)压力试验及吹、洗设计要求:消毒、冲洗 | m | 71.77 |  |  |  | 清单
357 | 031001007002 | 复合管 | (1)材质、规格:钢塑复合管 DN40 (2)连接形式:螺纹连接 (3)安装部位:室内 (4)介质:给水 (5)压力试验及吹、洗设计要求:消毒、冲洗 | m | 22.4 |  |  |  | 清单
358 | 031001007003 | 复合管 | (1)材质、规格:钢塑复合管 DN32 (2)连接形式:螺纹连接 (3)安装部位:室内 (4)介质:给水 (5)压力试验及吹、洗设计要求:消毒、冲洗 | m | 10.8 |  |  |  | 清单
359 | 031001007004 | 复合管 | (1)材质、规格:钢塑复合管 DN25 (2)连接形式:螺纹连接 (3)安装部位:室内 (4)介质:给水 | m | 34.96 |  |  |  | 清单
分部分项工程量清单与计价表
工程名称：湖村烟草站建设项目 | [6 empty] | 第37页 共143页
序号 | 项目编码 | 项目名称 | 项目特征描述 | 计量单位 | 工程量 | 金 额(元)
[6 empty] | 综合单价 |  | 合价
(5)压力试验及吹、洗设计要求:消毒、冲洗
360 | 031001007005 | 复合管 | (1)材质、规格:钢塑复合管 DN20 (2)连接形式:螺纹连接 (3)安装部位:室内 (4)介质:给水 (5)压力试验及吹、洗设计要求:消毒、冲洗 | m | 4.61 |  |  |  | 清单
361 | 031001006009 | 塑料管 | (1)材质、规格:PP-R给水管 DN25 (2)连接形式:热熔连接 (3)安装部位:室内 (4)介质:给水 (5)压力试验及吹、洗设计要求:消毒、冲洗 | m | 56.25 |  |  |  | 清单
362 | 031001006010 | 塑料管 | (1)材质、规格:PP-R给水管 DN20 (2)连接形式:热熔连接 (3)安装部位:室内 (4)介质:给水 (5)压力试验及吹、洗设计要求:消毒、冲洗 | m | 19.25 |  |  |  | 清单
363 | 031001006011 | 塑料管 | (1)材质、规格:PP-R给水管 DN15 (2)连接形式:热熔连接 (3)安装部位:室内 (4)介质:给水 (5)压力试验及吹、洗设计要求:消毒、冲洗 | m | 48.72 |  |  |  | 清单
364 | 031003001009 | 螺纹阀门 | (1)名称:闸阀 (2)连接形式:螺纹连接 (3)安装部位(室内外):室内 (4)型号、规格:DN50 | 个 | 11 |  |  |  | 清单
365 | 031003001010 | 螺纹阀门 | (1)名称:截止阀 (2)连接形式:螺纹连接 (3)安装部位(室内外):室内 (4)型号、规格:DN25 | 个 | 22 |  |  |  | 清单
366 | 031003001011 | 螺纹阀门 | (1)名称:截止阀 (2)连接形式:螺纹连接 (3)安装部位(室内外):室内 (4)型号、规格:DN32 | 个 | 1 |  |  |  | 清单
367 | 031003001012 | 螺纹阀门 | (1)名称:截止阀 (2)连接形式:螺纹连接 (3)安装部位(室内外):室内 (4)型号、规格:DN20 | 个 | 6 |  |  |  | 清单
分部分项工程量清单与计价表
工程名称：湖村烟草站建设项目 | [6 empty] | 第38页 共143页
序号 | 项目编码 | 项目名称 | 项目特征描述 | 计量单位 | 工程量 | 金 额(元)
[6 empty] | 综合单价 |  | 合价
368 | 031003001014 | 螺纹阀门 | (1)连接形式:螺纹连接 (2)规格、压力等级:DN50 (3)类型:电动阀 | 个 | 1 |  |  |  | 清单
369 | 031003006001 | 减压器 | (1)附件配置:Y型过滤器、截止阀、压力表 (2)连接形式:螺纹连接 (3)规格、压力等级:减压器组 DN25 | 组 | 7 |  |  |  | 清单
370 | 031003013001 | 水表 | (1)连接形式:螺纹连接 (2)安装部位(室内外):室内 (3)型号、规格:水表 LXS-32 | 个 | 1 |  |  |  | 清单
371 | 031003013002 | 水表 | (1)连接形式:螺纹连接 (2)安装部位(室内外):室内 (3)型号、规格:水表 LXS-25E | 个 | 1 |  |  |  | 清单
372 | 031003013003 | 水表 | (1)连接形式:螺纹连接 (2)安装部位(室内外):室内 (3)型号、规格:水表 LXS-20 | 个 | 21 |  |  |  | 清单
373 | 031003013004 | 水表 | (1)连接形式:螺纹连接 (2)安装部位(室内外):室内 (3)型号、规格:水表 LXS-15 | 个 | 4 |  |  |  | 清单
374 | 031003001015 | 螺纹阀门 | (1)类型:ARSX-0013型自动排气阀 (2)连接形式:螺纹连接 (3)规格、压力等级:DN25 | 个 | 1 |  |  |  | 清单
375 | 031003001016 | 螺纹阀门 | (1)类型:ARSX-0013型自动排气阀 (2)连接形式:螺纹连接 (3)规格、压力等级:DN20 | 个 | 1 |  |  |  | 清单
376 | 031002003010 | 套管 | (1)材质:焊接钢管 (2)规格:公称直径50mm以内 (3)填料材质:符合设计要求 (4)名称、类型:一般穿墙套管制作安装 | 个 | 10 |  |  |  | 清单
377 | 031002003011 | 套管 | (1)材质:焊接钢管 (2)规格:公称直径32mm以内 | 个 | 9 |  |  |  | 清单
分部分项工程量清单与计价表
工程名称：湖村烟草站建设项目 | [6 empty] | 第39页 共143页
序号 | 项目编码 | 项目名称 | 项目特征描述 | 计量单位 | 工程量 | 金 额(元)
[6 empty] | 综合单价 |  | 合价
(3)填料材质:符合设计要求 (4)名称、类型:一般穿墙套管制作安装
378 | 031002003012 | 套管 | (1)材质:焊接钢管 (2)规格:公称直径20mm以内 (3)填料材质:符合设计要求 (4)名称、类型:一般穿墙套管制作安装 | 个 | 1 |  |  |  | 清单
379 | 031002003013 | 套管 | (1)材质:无缝钢管 (2)规格:介质管道公称直径50mm以内 (3)填料材质:按设计要求 (4)名称、类型:刚性防水套管 | 个 | 8 |  |  |  | 清单
380 | 030413003009 | 打洞(孔) | (1)规格:DN50 (2)类型:预留孔洞 (3)名称:打洞(孔) (4)填充(恢复)方式:水泥砂浆恢复 | 个 | 20 |  |  |  | 清单
381 | 030413002001 | 凿(压)槽 | (1)规格:(宽mm×深mm70×70) (2)类型:砖结构 (3)名称:凿(压)槽 (4)填充(恢复)方式:水泥砂浆恢复 | m | 111.79 |  |  |  | 清单
382 | 031201001003 | 管道刷油 | (1)油漆品种:银粉漆 (2)涂刷遍数、漆膜厚度:二遍 | m2 | 21.24 |  |  |  | 清单
383 | 031201001004 | 管道刷油 | (1)油漆品种:沥青漆 (2)涂刷遍数、漆膜厚度:二遍 | m2 | 0.32 |  |  |  | 清单
384 | 031002001002 | 管道支架 | (1)材质:型钢 (2)管架形式:管道支架制作、安装 | kg | 36.2 |  |  |  | 清单
385 | 031201003002 | 金属结构刷油 | (1)结构类型:手工除锈(一般钢结构 ) (2)除锈级别:轻锈 (3)油漆品种:防锈漆、调和漆 (4)涂刷遍数、漆膜厚度:各两遍 | kg | 36.2 |  |  |  | 清单
386 | 031208002001 | 管道绝热 | (1)绝热材料品种:橡塑管壳 (2)绝热厚度:30mm (3)管道外径:DN50mm以下 | m3 | 0.289 |  |  |  | 清单
387 | 010101007006 | 管沟土方 | (1)土壤类别:管道挖土方 (2)管外径:管道公称直径50mm以内 (3)挖沟深度:1m以内 | m | 2.45 |  |  |  | 清单
通风空调 | [8 empty] | 分项工程(17安装)
分部分项工程量清单与计价表
工程名称：湖村烟草站建设项目 | [6 empty] | 第40页 共143页
序号 | 项目编码 | 项目名称 | 项目特征描述 | 计量单位 | 工程量 | 金 额(元)
[6 empty] | 综合单价 |  | 合价
388 | 030108006001 | 其他风机 | (1)规格:风量180m3/h、压力160pa，功率0.028KW (2)名称:吸顶式排气扇 (3)型号:BPT-180 | 台 | 21 |  |  |  | 清单
389 | 030703011001 | 铝及铝合金风口、散流器 | (1)规格:120*120 (2)名称:防雨百叶风口（配防虫罩） | 个 | 21 |  |  |  | 清单
390 | 011210006001 | 其他隔断 | (1)隔板材料品种、规格、颜色:固定式防火布挡烟垂壁 | m2 | 11.2 |  |  |  | 清单
391 | 030702001001 | 碳钢通风管道制作安装 | (1)材质:镀锌薄钢板 (2)名称:风管 (3)规格:长边长≤320mm (4)形状:矩形 (5)板材厚度:δ=0.5mm (6)接口形式:咬口 | m2 | 22.39 |  |  |  | 清单
392 | 031201003003 | 金属结构刷油 | (1)结构类型:手工除锈(一般钢结构 ) (2)除锈级别:轻锈 (3)油漆品种:防锈漆、调和漆 (4)涂刷遍数、漆膜厚度:各两遍 | kg | 94.49 |  |  |  | 清单
393 | 030704001001 | 通风工程检测、调试 |  | 系统 | 1 |  |  |  | 清单
单体建筑-联合工房 | [8 empty] | 单项工程(17房屋建筑与装饰)
房屋建筑与装饰工程 | [8 empty] | 单位工程(17房屋建筑与装饰)
土方工程 | [8 empty] | 分项工程(17房屋建筑与装饰)
394 | 010101001002 | 平整场地 | (1)土壤类别:三类土 | m2 | 3503.6 |  |  |  | 清单
395 | 010101004002 | 挖基坑土方 | (1)三类土 (2)2m以内 | m3 | 268.316 |  |  |  | 清单
396 | 010101003002 | 挖沟槽土方 | (1)土壤类别:三类土 (2)挖土深度:2m以内 | m3 | 431.682 |  |  |  | 清单
397 | 010101002001 | 挖一般土方 | (1)土壤类别:三类土 (2)挖土深度:4m以内 | m3 | 1757.857 |  |  |  | 清单
398 | 010103001002 | 回填方 | (1)密实度要求:按设计要求 (2)填方材料品种:原土回填 | m3 | 405.963 |  |  |  | 清单
399 | 010103002003 | 余方弃置 | (1)三类土 (2)3km | m3 | 1958.028 |  |  |  | 清单
桩基工程 | [8 empty] | 分项工程(17房屋建筑与装饰)
400 | 010302001002 | ★成孔灌注桩 | (1)桩径:ф600 (2)成孔长度:25.943M (3)成孔方法:冲击钻机钻孔 (4)混凝土种类、强度等级:预拌C30水下混凝土 | m | 1297.15 |  |  |  | 清单
分部分项工程量清单与计价表
工程名称：湖村烟草站建设项目 | [6 empty] | 第41页 共143页
序号 | 项目编码 | 项目名称 | 项目特征描述 | 计量单位 | 工程量 | 金 额(元)
[6 empty] | 综合单价 |  | 合价
(5)埋设钢护筒 φ800，L=1.5m (6)充盈系数为1.1 (7)超灌0.5m (8)Φ25×1.5无缝钢管注浆管
401 | 010302008002 | ★灌注桩岩层增加费 | (1)桩径:600mm (2)岩层及长度:中风化花灰岩、破碎灰岩 (3)成孔方法:冲击钻机钻孔 | m | 553.234 |  |  |  | 清单
402 | 010302009003 | 声测管 | (1)材质:无缝钢管 (2)规格型号:Φ50×3.5 | m | 1322.15 |  |  |  | 清单
403 | 010301004002 | 截（凿）桩头 | (1)混凝土灌注桩 (2)600桩径，500mm高 (3)C30 (4)有筋 | m3 | 7.065 |  |  |  | 清单
404 | 010103002004 | 余方弃置 | (1)混凝土灌注桩桩头 (2)3km | m3 | 7.065 |  |  |  | 清单
405 | 010515004006 | 钢筋笼 | (1)钢筋种类、规格:HRB400EΦ10 | t | 7.027 |  |  |  | 清单
406 | 010515004008 | 钢筋笼 | (1)钢筋种类、规格:HRB400EΦ16 | t | 27.109 |  |  |  | 清单
砌筑工程 | [8 empty] | 分项工程(17房屋建筑与装饰)
407 | 010402001004 | 砌块墙 | (1)砌块品种、规格、强度等级:加气混凝土砌块、A5.0 (2)墙体类型、砌筑高度:砌筑隔墙 (3)砂浆强度等级:M5(42.5)混合砂浆砌筑 | m3 | 311.677 |  |  |  | 清单
408 | 010405001001 | 砌筑超高增加费 | (1)超高高度:5.4~8.5m | m3 | 936.25 |  |  |  | 清单
409 | 010607005002 | 砌块墙钢丝网加固 | (1)材料品种、规格:镀锌钢丝网 (2)加固方式:不同材料交接处及外墙面满挂 | m2 | 237.474 |  |  |  | 清单
混凝土工程 | [8 empty] | 分项工程(17房屋建筑与装饰)
410 | 010501001003 | 垫层 | (1)混凝土种类（商品混凝土、现场拌制，泵送、非泵送）:泵送商品混凝土 (2)混凝土强度等级:C20 | m3 | 70.86 |  |  |  | 清单
411 | 010501005002 | ★桩承台基础 | (1)混凝土种类（商品混凝土、现场拌制，泵送、非泵送）:泵送商品混凝土 (2)混凝土强度等级:C30 | m3 | 53.74 |  |  |  | 清单
412 | 010501004003 | ★满堂基础 | (1)混凝土种类（商品混凝土、现场拌制，泵送、非泵送）:泵送 | m3 | 193.567 |  |  |  | 清单
分部分项工程量清单与计价表
工程名称：湖村烟草站建设项目 | [6 empty] | 第42页 共143页
序号 | 项目编码 | 项目名称 | 项目特征描述 | 计量单位 | 工程量 | 金 额(元)
[6 empty] | 综合单价 |  | 合价
商品混凝土 (2)混凝土强度等级:C30P8
413 | 010502001002 | ★矩形柱 | (1)混凝土种类（商品混凝土、现场拌制，泵送、非泵送）:泵送商品混凝土 (2)混凝土强度等级:C30 | m3 | 84.975 |  |  |  | 清单
414 | 010502002002 | ★构造柱 | (1)混凝土种类（商品混凝土、现场拌制，泵送、非泵送）:非泵送商品混凝土 (2)混凝土强度等级:C25 | m3 | 13.76 |  |  |  | 清单
415 | 010503001002 | ★基础梁 | (1)混凝土种类（商品混凝土、现场拌制，泵送、非泵送）:泵送商品混凝土 (2)混凝土强度等级:C30 | m3 | 88.323 |  |  |  | 清单
416 | 010503002002 | ★矩形梁 | (1)混凝土种类（商品混凝土、现场拌制，泵送、非泵送）:泵送商品混凝土 (2)混凝土强度等级:C30 | m3 | 31.55 |  |  |  | 清单
417 | 010503004005 | ★圈梁 | (1)混凝土种类（商品混凝土、现场拌制，泵送、非泵送）:非泵送商品混凝土 (2)混凝土强度等级:C25 | m3 | 5.66 |  |  |  | 清单
418 | 010503004006 | ★圈梁 | (1)基础梁补高 (2)混凝土种类（商品混凝土、现场拌制，泵送、非泵送）:非泵送商品混凝土 (3)混凝土强度等级:C20 | m3 | 14.916 |  |  |  | 清单
419 | 010507005002 | ★压顶 | (1)断面尺寸:200*90 (2)混凝土种类（商品混凝土、现场拌制，泵送、非泵送）:非泵送商品混凝土 (3)混凝土强度等级:C25 | m3 | 4.146 |  |  |  | 清单
420 | 010503005002 | ★过梁 | (1)混凝土种类（商品混凝土、现场拌制，泵送、非泵送）:非泵送商品混凝土 (2)混凝土强度等级:C25 | m3 | 12.687 |  |  |  | 清单
421 | 010504001003 | ★直形墙 | (1)混凝土种类（商品混凝土、现场拌制，泵送、非泵送）:泵送商品混凝土 | m3 | 131.838 |  |  |  | 清单
分部分项工程量清单与计价表
工程名称：湖村烟草站建设项目 | [6 empty] | 第43页 共143页
序号 | 项目编码 | 项目名称 | 项目特征描述 | 计量单位 | 工程量 | 金 额(元)
[6 empty] | 综合单价 |  | 合价
(2)混凝土强度等级:C30P8
422 | 010505001003 | ★有梁板 | (1)混凝土种类（商品混凝土、现场拌制，泵送、非泵送）:泵送商品混凝土 (2)混凝土强度等级:C30 | m3 | 85.21 |  |  |  | 清单
423 | 010505001004 | ★有梁板 | (1)混凝土种类（商品混凝土、现场拌制，泵送、非泵送）:泵送商品混凝土 (2)混凝土强度等级:C30P6 | m3 | 622.16 |  |  |  | 清单
424 | 010505006003 | ★栏板 | (1)混凝土种类（商品混凝土、现场拌制，泵送、非泵送）:泵送商品混凝土 (2)混凝土强度等级:C25 | m3 | 51.6 |  |  |  | 清单
425 | 010506001002 | ★直形楼梯 | (1)混凝土种类（商品混凝土、现场拌制，泵送、非泵送）:泵送商品混凝土 (2)混凝土强度等级:C30 (3)楼梯类型（板式、梁式）:板式 (4)梯板厚度（不含梯阶）:110mm | m2 | 10.4 |  |  |  | 清单
426 | 010505008001 | ★雨篷、悬挑板、阳台板 | (1)混凝土种类（商品混凝土、现场拌制，泵送、非泵送）:泵送商品混凝土 (2)混凝土强度等级:C30P6 | m3 | 18.24 |  |  |  | 清单
427 | 010508001001 | ★后浇带 | (1)混凝土种类（商品混凝土、现场拌制，泵送、非泵送）:非泵送商品混凝土 (2)混凝土强度等级:C35P6 | m3 | 0.56 |  |  |  | 清单
428 | 010508001002 | ★后浇带 | (1)混凝土种类（商品混凝土、现场拌制，泵送、非泵送）:非泵送商品混凝土 (2)混凝土强度等级:C35P6 | m3 | 3.45 |  |  |  | 清单
429 | 010503004007 | ★圈梁 | (1)部位:安全栏杆基脚 (2)混凝土种类（商品混凝土、现场拌制，泵送、非泵送）:非泵送商品混凝土 (3)混凝土强度等级:C25 | m3 | 0.014 |  |  |  | 清单
430 | 010903004001 | 墙面变形缝 | (1)止水带材料种类: | m | 117.85 |  |  |  | 清单
分部分项工程量清单与计价表
工程名称：湖村烟草站建设项目 | [6 empty] | 第44页 共143页
序号 | 项目编码 | 项目名称 | 项目特征描述 | 计量单位 | 工程量 | 金 额(元)
[6 empty] | 综合单价 |  | 合价
钢板、δ2-3 (2)防护材料种类:聚氨酯防水涂料
钢筋工程 | [8 empty] | 分项工程(17房屋建筑与装饰)
431 | 010515001017 | ★现浇构件钢筋 | (1)钢筋种类、规格:HRB400EΦ6 | t | 19.8 |  |  |  | 清单
432 | 010515001018 | ★现浇构件钢筋 | (1)钢筋种类、规格:HRB400EΦ8 | t | 27.575 |  |  |  | 清单
433 | 010515001019 | ★现浇构件钢筋 | (1)钢筋种类、规格:HRB400EΦ10 | t | 20.678 |  |  |  | 清单
434 | 010515001020 | ★现浇构件钢筋 | (1)钢筋种类、规格:HRB400EΦ12 | t | 19.046 |  |  |  | 清单
435 | 010515001021 | ★现浇构件钢筋 | (1)钢筋种类、规格:HRB400EΦ14 | t | 6.015 |  |  |  | 清单
436 | 010515001022 | ★现浇构件钢筋 | (1)钢筋种类、规格:HRB400EΦ16 | t | 14.49 |  |  |  | 清单
437 | 010515001023 | ★现浇构件钢筋 | (1)钢筋种类、规格:HRB400EΦ18 | t | 15.492 |  |  |  | 清单
438 | 010515001024 | ★现浇构件钢筋 | (1)钢筋种类、规格:HRB400EΦ20 | t | 20.572 |  |  |  | 清单
439 | 010515001025 | ★现浇构件钢筋 | (1)钢筋种类、规格:HRB400EΦ22 | t | 30.438 |  |  |  | 清单
440 | 010515001026 | ★现浇构件钢筋 | (1)钢筋种类、规格:HRB400EΦ25 | t | 2.925 |  |  |  | 清单
441 | 010516006003 | 电渣压力焊接 | (1)规格:电渣压力焊接φ≤18 | 个 | 1664 |  |  |  | 清单
442 | 010516003001 | 机械连接 | (1)连接方式:钢筋直螺纹连接 (2)规格:φ22 | 个 | 648 |  |  |  | 清单
屋面工程 | [8 empty] | 分项工程(17房屋建筑与装饰)
443 | 011101006010 | 平面砂浆找平层 | (1)找平层厚度、砂浆配合比:20mm厚1：2.5水泥砂浆 | m2 | 2651.147 |  |  |  | 清单
444 | 011201004005 | 立面砂浆找平层 | (1)找平层砂浆厚度、配合比:20mm厚1：2.5水泥砂浆 | m2 | 317.685 |  |  |  | 清单
445 | 010902002005 | 屋面涂膜防水 | (1)防水膜品种:聚合物水泥防水涂料 (2)涂膜厚度、遍数:1.5mm厚 | m2 | 2651.147 |  |  |  | 清单
446 | 010902002006 | 屋面涂膜防水 | (1)防水膜品种:聚合物水泥防水涂料 (2)涂膜厚度、遍数:1.5mm厚 | m2 | 317.685 |  |  |  | 清单
447 | 010902002007 | 屋面涂膜防水 | (1)防水膜品种:聚合物复合改性沥青防水涂料 (2)涂膜厚度、遍数:2mm厚 | m2 | 2651.147 |  |  |  | 清单
448 | 010902002008 | 屋面涂膜防水 | (1)防水膜品种:聚合物复合改性沥青防水涂料 | m2 | 317.685 |  |  |  | 清单
分部分项工程量清单与计价表
工程名称：湖村烟草站建设项目 | [6 empty] | 第45页 共143页
序号 | 项目编码 | 项目名称 | 项目特征描述 | 计量单位 | 工程量 | 金 额(元)
[6 empty] | 综合单价 |  | 合价
(2)涂膜厚度、遍数:2mm厚
449 | 010902001004 | 屋面卷材防水 | (1)卷材品种、规格、厚度:SBS改性沥青玻璃布胎防水卷材(铝箔)、3mm (2)防水层数:1层 | m2 | 2651.147 |  |  |  | 清单
450 | 010902001005 | 屋面卷材防水 | (1)卷材品种、规格、厚度:SBS改性沥青玻璃布胎防水卷材(铝箔)、3mm (2)防水层数:1层 | m2 | 317.685 |  |  |  | 清单
451 | 011001001002 | 保温隔热屋面 | (1)保温隔热材料品种、规格、厚度:聚苯乙烯泡沫板、δ30 | m2 | 2553.437 |  |  |  | 清单
452 | 011101006012 | 平面砂浆找平层 | (1)找平层厚度、砂浆配合比:10mm厚1：3水泥砂浆 | m2 | 2553.437 |  |  |  | 清单
453 | 011101006013 | 平面砂浆找平层 | (1)找平层厚度、砂浆配合比:20mm厚1:2.5水泥砂浆面层 | m2 | 2651.147 |  |  |  | 清单
454 | 011201004006 | 立面砂浆找平层 | (1)找平层砂浆厚度、配合比:20mm厚1：2.5水泥砂浆 | m2 | 317.685 |  |  |  | 清单
455 | 010902008004 | 屋面变形缝 | (1)嵌缝材料种类:密封油膏 (2)盖缝材料:石油沥青油毡 | m | 1021.375 |  |  |  | 清单
456 | 01B002 | 泛水 | (1)铝合金泛水 (2)详见图集11J930-2/J18 | m | 268.1 |  |  |  | 清单
其他一般土建工程 | [8 empty] | 分项工程(17房屋建筑与装饰)
457 | 010507003005 | 电缆沟、地沟、明暗沟 | (1)沟截面净空尺寸:B=250，H=400mm (2)垫层材料种类、厚度:150厚卵石垫层 (3)混凝土种类（商品混凝土、现场拌制，泵送、非泵送）:非泵送商品混凝土 (4)混凝土强度等级:C20 (5)防护材料种类:20厚1:2.5水泥砂浆抹面 (6)C25预制沟盖板 (7)详见12J003-10-A3 | m | 250 |  |  |  | 清单
458 | 040501001001 | 混凝土管 | (1)规格:Φ150 | m | 27.1 |  |  |  | 清单
459 | 010507001004 | 散水、坡道 | (1)室外散水（B=600mm） (2)垫层材料种类、厚度:150厚3:7灰土垫层 (3)面层厚度:60厚 (4)混凝土种类（商品混凝土、现场拌制，泵送、非泵送）:非泵 | m2 | 10.5 |  |  |  | 清单
分部分项工程量清单与计价表
工程名称：湖村烟草站建设项目 | [6 empty] | 第46页 共143页
序号 | 项目编码 | 项目名称 | 项目特征描述 | 计量单位 | 工程量 | 金 额(元)
[6 empty] | 综合单价 |  | 合价
送商品混凝土 (5)混凝土强度等级:C20细石混凝土 (6)变形缝填塞材料种类:密封膏嵌缝 (7)详见12J003-1B/A1
460 | 010507001006 | 散水、坡道 | (1)室外坡道 (2)垫层材料种类、厚度:100厚C20混凝土垫层 (3)垫层材料种类、厚度:300厚碎石垫层 (4)面层厚度:50厚 (5)混凝土种类（商品混凝土、现场拌制，泵送、非泵送）:非泵送商品混凝土 (6)混凝土强度等级:C20 (7)详见图集12J003-1/A5，面层做法1A/A7 | m2 | 207.975 |  |  |  | 清单
461 | 010514002002 | 其他构件 | (1)<0.2m3 (2)水簸箕（成品） (3)现拌抹灰砂浆、1:3 | 个 | 8 |  |  |  | 清单
楼地面工程 | [8 empty] | 分项工程(17房屋建筑与装饰)
462 | 010501001004 | 垫层 | (1)部位:配电间 (2)80mm厚 (3)混凝土种类（商品混凝土、现场拌制，泵送、非泵送）:非泵送商品混凝土 (4)混凝土强度等级:C15 | m3 | 0.575 |  |  |  | 清单
463 | 011101002002 | 现浇水磨石楼地面 | (1)找平层厚度、砂浆配合比:防静电水泥砂浆一道 (2)面层厚度、水泥石子浆配合比:10厚1:2.5防静电水磨石 | m2 | 7.188 |  |  |  | 清单
464 | 011101006015 | 平面砂浆找平层 | (1)找平层厚度、砂浆配合比:30厚1:3水泥砂浆找平层 (2)水泥浆一道（内掺建筑胶） | m2 | 7.188 |  |  |  | 清单
465 | 010607005003 | 砌块墙钢丝网加固 | (1)材料品种、规格:金属钢丝网 | m2 | 7.188 |  |  |  | 清单
466 | 010404001002 | 垫层 | (1)部位:收购区、仓库、休息室等 (2)垫层材料种类、配合比、厚度:150mm厚碎石垫层 | m3 | 360.629 |  |  |  | 清单
467 | 010501001005 | 垫层 | (1)收购区、仓库、休息室等 (2)80mm厚 (3)混凝土种类（商品混凝土、现场拌制， | m3 | 192.335 |  |  |  | 清单
分部分项工程量清单与计价表
工程名称：湖村烟草站建设项目 | [6 empty] | 第47页 共143页
序号 | 项目编码 | 项目名称 | 项目特征描述 | 计量单位 | 工程量 | 金 额(元)
[6 empty] | 综合单价 |  | 合价
泵送、非泵送）:非泵送商品混凝土 (4)混凝土强度等级:C15
468 | 011101001003 | 水泥砂浆楼地面 | (1)收购区、仓库、休息室等 (2)素水泥浆遍数:素水泥浆界面剂一道 (3)面层厚度、砂浆配合比:20mm厚1：2.5水泥砂浆面层 | m2 | 2404.19 |  |  |  | 清单
469 | 010404001003 | 垫层 | (1)300mm5-80mm天然砂砾 (2)原土夯实 | m3 | 259.109 |  |  |  | 清单
470 | 010501004005 | 满堂基础 | (1)220mm非泵送商砼 (2)C30 | m3 | 190.013 |  |  |  | 清单
471 | 011102003003 | 块料楼地面 | (1)结合层厚度、砂浆配合比:20mm厚1：3干硬性水泥砂浆 (2)面层材料品种、规格、颜色:400×400防滑砖 | m2 | 19.03 |  |  |  | 清单
472 | 011101006016 | 平面砂浆找平层 | (1)找平层厚度、砂浆配合比:最薄处30厚1:3水泥砂浆找坡层 | m2 | 19.03 |  |  |  | 清单
473 | 010404001004 | 垫层 | (1)垫层材料种类、配合比、厚度:60厚LC7.5轻骨料混凝土垫层 | m3 | 1.142 |  |  |  | 清单
474 | 010904002003 | 楼（地）面涂膜防水 | (1)聚合物复合改性沥青防水涂料 (2)涂膜厚度、遍数:2mm | m2 | 19.03 |  |  |  | 清单
475 | 010904002004 | 楼（地）面涂膜防水 | (1)防水膜品种:聚合物水泥防水涂料 (2)涂膜厚度、遍数:1.5mm | m2 | 19.03 |  |  |  | 清单
476 | 011106002003 | 块料楼梯面层 | (1)粘结层厚度、材料种类:20mm厚1：3干硬性水泥砂浆 (2)面层材料品种、规格、颜色:300*300防滑砖 | m2 | 10.14 |  |  |  | 清单
477 | 011102003004 | 块料楼地面 | (1)楼梯间 (2)结合层厚度、砂浆配合比:20厚1:3干硬性水泥砂浆粘结层 (3)面层材料品种、规格、颜色:300*300防滑砖 | m2 | 21.06 |  |  |  | 清单
478 | 011105003003 | 块料踢脚线 | (1)踢脚线高度:150mm (2)粘贴层厚度、材料种类:10mm厚1：2水泥砂浆 (3)面层材料品种、规格、颜色:300×150瓷质地面砖 | m2 | 30.416 |  |  |  | 清单
分部分项工程量清单与计价表
工程名称：湖村烟草站建设项目 | [6 empty] | 第48页 共143页
序号 | 项目编码 | 项目名称 | 项目特征描述 | 计量单位 | 工程量 | 金 额(元)
[6 empty] | 综合单价 |  | 合价
(4)防护材料种类:素水泥浆一道
479 | 011105003004 | 块料踢脚线 | (1)梯段 (2)踢脚线高度:150mm (3)粘贴层厚度、材料种类:10mm厚1：2水泥砂浆 (4)面层材料品种、规格、颜色:300×150瓷质地面砖 (5)防护材料种类:素水泥浆一道 | m2 | 1.367 |  |  |  | 清单
480 | 011108004004 | 水泥砂浆零星项目 | (1)工程部位:楼梯侧面 (2)面层厚度、砂浆厚度:20mm厚1：2水泥砂浆 | m2 | 1.299 |  |  |  | 清单
|  | 地下室 | [6 empty] | 清单
481 | 010904002005 | 楼（地）面涂膜防水 | (1)部位:消防水池地面 (2)防水膜品种:水泥基渗透结晶防水涂料 (3)涂膜厚度、遍数:1.0mm | m2 | 257.17 |  |  |  | 清单
482 | 011101006017 | 平面砂浆找平层 | (1)部位:地下室底板垫层 (2)找平层厚度、砂浆配合比:20mm厚1：2.5水泥砂浆 | m2 | 370.244 |  |  |  | 清单
483 | 010904002006 | 楼（地）面涂膜防水 | (1)地下室底板垫层 (2)防水膜品种:聚合物复合改性沥青防水涂料 (3)涂膜厚度、遍数:2mm厚 | m2 | 370.244 |  |  |  | 清单
484 | 010904002007 | 楼（地）面涂膜防水 | (1)部位:地下室底板垫层 (2)防水膜品种:水泥基渗透结晶防水涂料 (3)涂膜厚度、遍数:1.0mm | m2 | 370.244 |  |  |  | 清单
内墙柱面工程 | [8 empty] | 分项工程(17房屋建筑与装饰)
485 | 011201004007 | 立面砂浆找平层 | (1)基层类型:砖墙 (2)找平层砂浆厚度、配合比:9mm厚1：0.5：3混合砂浆+2mm1：0.5：2.5混合砂浆 | m2 | 2813.194 |  |  |  | 清单
486 | 010903002006 | 墙面涂膜防水 | (1)至天棚顶 (2)防水膜品种:聚氨酯防水涂料 (3)涂膜厚度、遍数:2mm | m2 | 110.818 |  |  |  | 清单
487 | 011201004008 | 立面砂浆找平层 | (1)基层类型:砖墙 (2)找平层砂浆厚度、配合比:9mm厚1：3水泥砂浆 | m2 | 110.818 |  |  |  | 清单
分部分项工程量清单与计价表
工程名称：湖村烟草站建设项目 | [6 empty] | 第49页 共143页
序号 | 项目编码 | 项目名称 | 项目特征描述 | 计量单位 | 工程量 | 金 额(元)
[6 empty] | 综合单价 |  | 合价
488 | 011204003003 | 块料墙面 | (1)墙体类型:卫生间墙体 (2)安装方式:4厚强力胶粉泥粘结层 (3)400*800瓷质面砖 | m2 | 110.818 |  |  |  | 清单
|  | 地下室部分 | [6 empty] | 清单
489 | 010903002007 | 墙面涂膜防水 | (1)部位:消防水池内墙面 (2)防水膜品种:水泥基渗透结晶防水涂料 (3)涂膜厚度、遍数:1mm | m2 | 409.69 |  |  |  | 清单
490 | 010903002008 | 墙面涂膜防水 | (1)地下室外侧 (2)防水膜品种:水泥基渗透结晶型防水涂料 (3)涂膜厚度、遍数:1.0mm厚 | m2 | 277.205 |  |  |  | 清单
491 | 010903002009 | 墙面涂膜防水 | (1)地下室外侧 (2)防水膜品种:聚合物复合改性沥青防水涂料 (3)涂膜厚度、遍数:2mm厚 | m2 | 277.205 |  |  |  | 清单
492 | 011001003003 | 保温隔热墙面 | (1)保温隔热部位:地下室外墙面 (2)保温隔热面层材料品种、规格、性能:40厚挤塑板 | m2 | 277.205 |  |  |  | 清单
外墙面工程 | [8 empty] | 分项工程(17房屋建筑与装饰)
493 | 011201004009 | 立面砂浆找平层 | (1)基层类型:外墙 (2)界面剂类型:加气混凝土专用界面剂 (3)找平层砂浆厚度、配合比:9mm厚1：1:6水泥砂浆 (4)找平层砂浆厚度、配合比:6mm厚1：2.5水泥砂浆 (5)详见图集11J930-外墙6/F3 | m2 | 1623.17 |  |  |  | 清单
494 | 011204003004 | 块料墙面 | (1)墙体类型:外墙 (2)安装方式:6厚1:2.5水泥砂浆粘结层 (3)面层材料品种、规格、颜色:200*200瓷质面砖 (4)缝宽、嵌缝材料种类:1：1水泥砂浆勾缝 (5)详见11J930-外墙9/F3 | m2 | 251.46 |  |  |  | 清单
495 | 011201004010 | 立面砂浆找平层 | (1)界面剂类型:刷聚合物水泥浆一道 (2)找平层砂浆厚度、配合比:5厚1:3水泥砂浆打底扫毛 (3)详见11J930-外墙9 | m2 | 251.46 |  |  |  | 清单
分部分项工程量清单与计价表
工程名称：湖村烟草站建设项目 | [6 empty] | 第50页 共143页
序号 | 项目编码 | 项目名称 | 项目特征描述 | 计量单位 | 工程量 | 金 额(元)
[6 empty] | 综合单价 |  | 合价
/F3
496 | 011202003002 | 柱、梁面砂浆找平 | (1)异形造型梁 (2)9mm厚1：1:6水泥砂浆 (3)6mm厚1：2.5水泥砂浆 (4)详见图集11J930-外墙6/F3 | m2 | 254.31 |  |  |  | 清单
497 | 010903002010 | 墙面涂膜防水 | (1)防水膜品种:聚合物水泥防水砂浆 (2)涂膜厚度、遍数:5mm厚 | m2 | 1874.63 |  |  |  | 清单
498 | 010903002011 | 墙面涂膜防水 | (1)防水膜品种:聚合物水泥防水涂料 (2)涂膜厚度、遍数:1.5mm厚 | m2 | 1874.63 |  |  |  | 清单
|  | 地下室外墙 | [6 empty] | 清单
499 | 010903002012 | 墙面涂膜防水 | (1)地下室外侧 (2)防水膜品种:聚合物复合改性沥青防水涂料 (3)涂膜厚度、遍数:2mm厚 | m2 | 277.205 |  |  |  | 清单
500 | 010903002013 | 墙面涂膜防水 | (1)地下室外侧 (2)防水膜品种:水泥基渗透结晶型防水涂料 (3)涂膜厚度、遍数:1.0mm厚 | m2 | 277.205 |  |  |  | 清单
501 | 011001003005 | 保温隔热墙面 | (1)保温隔热部位:地下室外墙面 (2)保温隔热面层材料品种、规格、性能:40厚挤塑板 | m2 | 277.205 |  |  |  | 清单
天棚工程 | [8 empty] | 分项工程(17房屋建筑与装饰)
502 | 011301001002 | 天棚抹灰 | (1)楼梯间、配电间 (2)钢筋混凝土板 (3)5mm厚1：3水泥砂浆+3mm厚1：2.5水泥砂浆 | m2 | 96.781 |  |  |  | 清单
503 | 010903002015 | 墙面涂膜防水 | (1)防水膜品种:聚合物水泥防水涂料 (2)涂膜厚度、遍数:1.0mm厚 | m2 | 55.56 |  |  |  | 清单
504 | 010903002017 | 墙面涂膜防水 | (1)消防水池天棚 (2)防水膜品种:聚合物水泥防水涂料 (3)涂膜厚度、遍数:1.0mm厚 | m2 | 326.77 |  |  |  | 清单
门窗工程 | [8 empty] | 分项工程(17房屋建筑与装饰)
505 | 010802003003 | 钢质防火门 | (1)门代号及尺寸:FM甲3636 (2)门框、扇材质:甲级钢质防火门 | m2 | 25.92 |  |  |  | 清单
分部分项工程量清单与计价表
工程名称：湖村烟草站建设项目 | [6 empty] | 第51页 共143页
序号 | 项目编码 | 项目名称 | 项目特征描述 | 计量单位 | 工程量 | 金 额(元)
[6 empty] | 综合单价 |  | 合价
(3)含门锁，闭门器，顺位器
506 | 010802003004 | 钢质防火门 | (1)门代号及尺寸:FM甲1224 (2)门框、扇材质:甲级钢质防火门 (3)含门锁，闭门器，顺位器 | m2 | 11.52 |  |  |  | 清单
507 | 010802003005 | 钢质防火门 | (1)门代号及尺寸:FM乙1224 (2)门框、扇材质:乙级钢质防火门 (3)含门锁，闭门器，顺位器 | m2 | 2.88 |  |  |  | 清单
508 | 010802001004 | 金属（塑钢）门 | (1)门代号及尺寸:M1024 (2)门框、扇材质:铝合金平开门 (3)玻璃品种、厚度:δ6钢化玻璃 (4)含五金件 | m2 | 7.2 |  |  |  | 清单
509 | 010802001005 | 金属（塑钢）门 | (1)门代号及尺寸:M1224 (2)门框、扇材质:铝合金平开门 (3)玻璃品种、厚度:δ6钢化玻璃 (4)含五金件 | m2 | 5.76 |  |  |  | 清单
510 | 010802001006 | 金属（塑钢）门 | (1)门代号及尺寸:M1524 (2)门框、扇材质:铝合金平开门 (3)玻璃品种、厚度:δ6钢化玻璃 (4)含五金件 | m2 | 10.8 |  |  |  | 清单
511 | 010802001007 | 金属（塑钢）门 | (1)门代号及尺寸:M1827 (2)门框、扇材质:铝合金平开门 (3)玻璃品种、厚度:δ6钢化玻璃 (4)含五金件 | m2 | 4.86 |  |  |  | 清单
512 | 010802001008 | 金属（塑钢）门 | (1)门代号及尺寸:M3033 (2)门框、扇材质:铝合金平开门 (3)玻璃品种、厚度:δ6钢化玻璃 (4)含五金件 | m2 | 9.9 |  |  |  | 清单
513 | 010802001009 | 金属（塑钢）门 | (1)门代号及尺寸:M3636 (2)门框、扇材质:铝合金平开门 (3)玻璃品种、厚度:δ6钢化玻璃 (4)含五金件 | m2 | 25.92 |  |  |  | 清单
514 | 010803001001 | 金属卷帘（闸）门 | (1)门代号及洞口尺寸 | 樘 | 1 |  |  |  | 清单
分部分项工程量清单与计价表
工程名称：湖村烟草站建设项目 | [6 empty] | 第52页 共143页
序号 | 项目编码 | 项目名称 | 项目特征描述 | 计量单位 | 工程量 | 金 额(元)
[6 empty] | 综合单价 |  | 合价
:JLM4242 (2)门材质:铝合金卷帘门(含含门楣) (3)启动装置品种、规格:卷帘门电动装置
515 | 010807001010 | 金属（塑钢、断桥）窗 | (1)门代号及尺寸:GC1212 (2)框、扇材质:铝合金平开窗 (3)玻璃品种、厚度:δ5磨砂玻璃 (4)含五金件 (5)钢附框 | m2 | 2.88 |  |  |  | 清单
516 | 010807001011 | 金属（塑钢、断桥）窗 | (1)门代号及尺寸:XFC1212 (2)框、扇材质:铝合金平开窗 (3)玻璃品种、厚度:δ6钢化玻璃 (4)含五金件 (5)钢附框 | m2 | 5.76 |  |  |  | 清单
517 | 010807001012 | 金属（塑钢、断桥）窗 | (1)门代号及尺寸:C1518 (2)框、扇材质:铝合金推拉窗/铝合金固定窗 (3)玻璃品种、厚度:δ6钢化玻璃 (4)含五金件 (5)钢附框 | m2 | 8.1 |  |  |  | 清单
518 | 010807001013 | 金属（塑钢、断桥）窗 | (1)门代号及尺寸:C3612 (2)框、扇材质:铝合金平开窗 (3)玻璃品种、厚度:δ6钢化玻璃 (4)含五金件 (5)手动排烟装置 (6)钢附框 | m2 | 34.56 |  |  |  | 清单
519 | 010807001014 | 金属（塑钢、断桥）窗 | (1)C6012 (2)框、扇材质:铝合金平开窗 (3)玻璃品种、厚度:δ6钢化玻璃 (4)含五金件 (5)手动排烟装置 (6)钢附框 | m2 | 57.6 |  |  |  | 清单
520 | 010807001015 | 金属（塑钢、断桥）窗 | (1)C6012A (2)框、扇材质:铝合金平开窗 (3)玻璃品种、厚度:δ6钢化玻璃 (4)含五金件 (5)钢附框 | m2 | 21.6 |  |  |  | 清单
521 | 010807001016 | 金属（塑钢、断桥）窗 | (1)C9912 (2)框、扇材质:铝合金平开窗 (3)玻璃品种、厚度: | m2 | 23.76 |  |  |  | 清单
分部分项工程量清单与计价表
工程名称：湖村烟草站建设项目 | [6 empty] | 第53页 共143页
序号 | 项目编码 | 项目名称 | 项目特征描述 | 计量单位 | 工程量 | 金 额(元)
[6 empty] | 综合单价 |  | 合价
δ6钢化玻璃 (4)含五金件 (5)钢附框
522 | 010807001017 | 金属（塑钢、断桥）窗 | (1)门代号及尺寸:C6207 (2)框、扇材质:铝合金平开窗 (3)玻璃品种、厚度:δ6钢化玻璃 (4)含五金件 (5)开窗拉杆装置 (6)钢附框 | m2 | 69.44 |  |  |  | 清单
523 | 010807002002 | 金属防火窗 | (1)框、扇材质:钢制防火窗 (2)玻璃品种、厚度:δ28防火玻璃 (3)钢附框 | m2 | 2.7 |  |  |  | 清单
524 | 010807003001 | 金属百叶窗 | (1)框、扇材质:铝合金百叶窗 (2)钢附框 | m2 | 0.72 |  |  |  | 清单
525 | 010807005005 | 金属格栅窗 | (1)框外围尺寸:DK8530/DK6032/DK7330 (2)框、扇材质:圆钢防盗格栅窗 | m2 | 90.9 |  |  |  | 清单
油漆工程 | [8 empty] | 分项工程(17房屋建筑与装饰)
526 | 011406001004 | 抹灰面油漆涂料 | (1)部位:天棚 (2)油漆涂料品种、遍数（或厚度）:乳液型涂料二遍 | m2 | 96.781 |  |  |  | 清单
527 | 011407002002 | 天棚喷刷涂料 | (1)部位:卫生间、收购区、仓库、物资仓库等 (2)涂料品种、喷刷遍数:大白浆三遍 | m2 | 3805.299 |  |  |  | 清单
528 | 011406001005 | 抹灰面油漆涂料 | (1)部位:内墙面 (2)油漆涂料品种、遍数（或厚度）:乳液型涂料二遍 | m2 | 2813.194 |  |  |  | 清单
529 | 011406001006 | 抹灰面油漆涂料 | (1)外墙面 (2)水泥砂浆抹平 (3)腻子粉 (4)无 (5)真石漆 | m2 | 1877.48 |  |  |  | 清单
其他装饰工程 | [8 empty] | 分项工程(17房屋建筑与装饰)
530 | 011503001014 | 金属扶手、栏杆、栏板 | (1)楼梯不锈钢栏杆 (2)H=900mm (3)扶手材料种类、规格:φ60*3不锈钢管扶手 (4)栏杆材料种类、规格:φ60*3不锈钢管立柱 (5)栏杆材料种类、规格:φ38*1.2不锈钢管横杆 (6)栏板材料种类、规 | m | 6.862 |  |  |  | 清单
分部分项工程量清单与计价表
工程名称：湖村烟草站建设项目 | [6 empty] | 第54页 共143页
序号 | 项目编码 | 项目名称 | 项目特征描述 | 计量单位 | 工程量 | 金 额(元)
[6 empty] | 综合单价 |  | 合价
格、颜色:φ25*1.0不锈钢管栏板@110 (7)详见图集15J403-1-B5/B16
531 | 011503001016 | 金属扶手、栏杆、栏板 | (1)楼梯不锈钢栏杆(水平段) (2)H=1100mm (3)扶手材料种类、规格:φ60*3不锈钢管扶手 (4)栏杆材料种类、规格:φ60*3不锈钢管立柱 (5)栏杆材料种类、规格:φ38*1.2不锈钢管横杆 (6)栏板材料种类、规格、颜色:φ25*1.0不锈钢管栏板@110 (7)详见图集15J403-1-B5/B16 | m | 1.43 |  |  |  | 清单
532 | 010516002007 | 预埋铁件 | (1)钢材种类:100*100*6钢板 (2)规格:φ10圆钢 (3)详见图集15J403-1-M3/E22 | t | 0.013 |  |  |  | 清单
533 | 011210005001 | 成品隔断 | (1)隔断材料品种、规格、颜色:18厚防水型复合板材 (2)配件品种、规格:不锈钢合页、铝合金门档、不锈钢铰链 | m2 | 20.61 |  |  |  | 清单
534 | 011210005002 | 成品隔断 | (1)隔断材料品种、规格、颜色:18厚防水型复合板材 (2)配件品种、规格:尼龙站脚、圆形塑料角码 | m2 | 0.72 |  |  |  | 清单
535 | 011505001002 | 洗漱台 | (1)材料品种、规格、颜色:20厚磨光大理石板 (2)支架、配件品种、规格:L30*3角钢，L50*5角钢，L40*5角钢 (3)详见16J914-1-XT11 | m2 | 0.54 |  |  |  | 清单
536 | 011505001003 | 洗漱台 | (1)材料品种、规格、颜色:20厚磨光大理石板 (2)支架、配件品种、规格:L30*3角钢，L50*5角钢，L40*5角钢 (3)详见16J914-1-XT11 | m2 | 1.074 |  |  |  | 清单
537 | 010404001005 | 垫层 | (1)蹲位垫层 (2)垫层材料种类、配合比、厚度:LC7.5轻骨料混凝土垫层 | m3 | 0.783 |  |  |  | 清单
分部分项工程量清单与计价表
工程名称：湖村烟草站建设项目 | [6 empty] | 第55页 共143页
序号 | 项目编码 | 项目名称 | 项目特征描述 | 计量单位 | 工程量 | 金 额(元)
[6 empty] | 综合单价 |  | 合价
房屋建筑与装饰工程 | [8 empty] | 单位工程(17装配式建筑)
金属构件工程 | [8 empty] | 分项工程(17装配式建筑)
538 | 010604001002 | 钢梁 | (1)梁类型:H型钢梁 (2)钢材品种、规格:H(500~800)*250*8*14 \H(800~1050~800)*250*8*14\H(500~800)*250*8*14 Q355B (含节点) (3)单根质量:1.5t以内 (4)抛丸除锈 (5)防火要求:耐火极限1.5小时,薄涂 | t | 9.327 |  |  |  | 清单
539 | 011405001006 | 金属面油漆 | (1)油漆品种、遍数:环氧铁红底漆二遍 (2)油漆品种、遍数:氯化橡胶云铁中间漆一遍 (3)油漆品种、遍数:丙烯酸环氧面漆二遍 | m2 | 218.922 |  |  |  | 清单
540 | 010606001007 | 钢支撑、钢拉条 | (1)钢材品种、规格:HRB400EΦ22,150*200*8厚钢板 (2)构件类型:钢拉条 (3)安装高度:3.6m以内 (4)防火要求:耐火极限1.5小时,薄涂 | t | 0.261 |  |  |  | 清单
541 | 011405001007 | 金属面油漆 | (1)油漆品种、遍数:环氧铁红底漆二遍 (2)油漆品种、遍数:氯化橡胶云铁中间漆一遍 (3)油漆品种、遍数:丙烯酸环氧面漆二遍 | m2 | 5.952 |  |  |  | 清单
542 | 010606001008 | 钢支撑、钢拉条 | (1)钢材品种、规格:XG1水平撑杆 (2)构件类型:φ121*3.5 Q235B (3)安装高度:3.6m以内 (4)抛丸除锈 (5)防火要求:耐火极限1.5小时,薄涂 | t | 2.282 |  |  |  | 清单
543 | 011405001008 | 金属面油漆 | (1)油漆品种、遍数:环氧铁红底漆二遍 (2)油漆品种、遍数:氯化橡胶云铁中间漆一遍 (3)油漆品种、遍数:丙烯酸环氧面漆二遍 | m2 | 85.5 |  |  |  | 清单
544 | 010606002002 | 钢檩条 | (1)钢材品种、规格:屋面檩条 (2)构件类型:WLT1 XZ220*75*20*3.0 Q355A\WLT2 XZ220*75*20*2 | t | 7.537 |  |  |  | 清单
分部分项工程量清单与计价表
工程名称：湖村烟草站建设项目 | [6 empty] | 第56页 共143页
序号 | 项目编码 | 项目名称 | 项目特征描述 | 计量单位 | 工程量 | 金 额(元)
[6 empty] | 综合单价 |  | 合价
.2 Q355A (3)单根质量:0.3t以内 (4)安装高度:3.6m以内 (5)抛丸除锈 (6)防火要求:耐火极限1.5小时,薄涂
545 | 011405001009 | 金属面油漆 | (1)油漆品种、遍数:环氧铁红底漆二遍 (2)油漆品种、遍数:氯化橡胶云铁中间漆一遍 (3)油漆品种、遍数:丙烯酸环氧面漆二遍 | m2 | 772.088 |  |  |  | 清单
546 | 010606001009 | 钢支撑、钢拉条 | (1)钢材品种、规格:HPB300Φ12 (2)构件类型:钢拉条 (3)安装高度:3.6m以内 (4)防火要求:耐火极限1.5小时,薄涂 | t | 0.278 |  |  |  | 清单
547 | 011405001010 | 金属面油漆 | (1)油漆品种、遍数:环氧铁红底漆二遍 (2)油漆品种、遍数:氯化橡胶云铁中间漆一遍 (3)油漆品种、遍数:丙烯酸环氧面漆二遍 | m2 | 11.896 |  |  |  | 清单
548 | 010606001010 | 钢支撑、钢拉条 | (1)钢材品种、规格:撑杆CG (2)构件类型:φ12圆钢套φ30*2套管 (3)安装高度:3.6m以内 (4)抛丸除锈 (5)防火要求:耐火极限1.5小时,薄涂 | t | 0.102 |  |  |  | 清单
549 | 011405001011 | 金属面油漆 | (1)油漆品种、遍数:环氧铁红底漆二遍 (2)油漆品种、遍数:氯化橡胶云铁中间漆一遍 (3)油漆品种、遍数:丙烯酸环氧面漆二遍 | m2 | 5.94 |  |  |  | 清单
550 | 010606001011 | 钢支撑、钢拉条 | (1)钢材品种、规格:隅撑L50*3.0 Q235B (2)安装高度:3.6m以内 (3)抛丸除锈 (4)防火要求:耐火极限1.5小时,薄涂 | t | 0.253 |  |  |  | 清单
551 | 011405001012 | 金属面油漆 | (1)油漆品种、遍数:环氧铁红底漆二遍 (2)油漆品种、遍数:氯化橡胶云铁中间漆一遍 (3)油漆品种、遍数: | m2 | 13.132 |  |  |  | 清单
分部分项工程量清单与计价表
工程名称：湖村烟草站建设项目 | [6 empty] | 第57页 共143页
序号 | 项目编码 | 项目名称 | 项目特征描述 | 计量单位 | 工程量 | 金 额(元)
[6 empty] | 综合单价 |  | 合价
丙烯酸环氧面漆二遍
552 | 010901002002 | 型材屋面 | (1)型材品种、规格:单层彩色钢板360型 | m2 | 995.53 |  |  |  | 清单
553 | 010516002008 | 预埋铁件 | (1)柱脚预埋件 (2)规格:8厚钢板十字抗剪件 (3)铁件尺寸:2φ14围箍固定 (4)详见柱脚节点 | t | 0.009 |  |  |  | 清单
554 | 010516002009 | 预埋铁件 | (1)钢材种类:200*150*10厚钢板\210*150*10厚钢板 (2)规格:锚筋6C12，Lab=180mm (3)详见M1\M2大样 | t | 0.197 |  |  |  | 清单
555 | 010514002003 | 其他构件 | (1)单件体积 :0.018m3 (2)构件的类型:柱脚灌浆 (3)混凝土强度等级:C35非泵送商品混凝土 | m3 | 0.144 |  |  |  | 清单
556 | 010516001003 | 螺栓 | (1)螺栓种类:地脚螺栓 (2)规格:M24锚栓(Q355B) | t | 0.093 |  |  |  | 清单
557 | 040901010001 | 高强螺栓 | (1)材料品种:高强螺栓 (2)材料规格:M20 | 套 | 32 |  |  |  | 清单
558 | 040901010002 | 高强螺栓 | (1)材料品种:高强螺栓 (2)材料规格:M16 | 套 | 68 |  |  |  | 清单
联合工房 | [8 empty] | 单位工程(17安装)
电气工程 | [8 empty] | 分项工程(17安装)
559 | 030404017010 | 配电箱 | (1)规格:半周长1.5m以内 (2)名称:配电箱（联合工房） (3)安装方式:挂墙明装 (4)型号:AL | 台 | 1 |  |  |  | 清单
560 | 030404017011 | 配电箱 | (1)规格:半周长1.5m以内 (2)名称:配电箱 (3)安装方式:挂墙明装 (4)型号:AEL | 台 | 1 |  |  |  | 清单
561 | 030404017012 | 配电箱 | (1)规格:半周长1.5m以内 (2)名称:配电箱 (3)安装方式:挂墙明装 (4)型号:AEB | 台 | 1 |  |  |  | 清单
562 | 030404017014 | 配电箱 | (1)规格:半周长1.5m以内 (2)名称:配电箱 | 台 | 1 |  |  |  | 清单
分部分项工程量清单与计价表
工程名称：湖村烟草站建设项目 | [6 empty] | 第58页 共143页
序号 | 项目编码 | 项目名称 | 项目特征描述 | 计量单位 | 工程量 | 金 额(元)
[6 empty] | 综合单价 |  | 合价
(3)安装方式:挂墙明装 (4)型号:AT2
563 | 030404017015 | 配电箱 | (1)规格:半周长1.5m以内 (2)名称:配电箱 (3)安装方式:挂墙明装 (4)型号:AT3 | 台 | 1 |  |  |  | 清单
564 | 030404017016 | 配电箱 | (1)规格:半周长1.5m以内 (2)名称:分布式电源应急照明箱 安全电压型DC36V 400W(min大等于60) (3)安装方式:挂墙明装 (4)型号:AEL1 | 台 | 1 |  |  |  | 清单
565 | 030404017017 | 配电箱 | (1)规格:半周长1.5m以内 (2)名称:分布式电源应急照明箱 安全电压型DC36V 300W(min大等于60) (3)安装方式:挂墙明装 (4)型号:ALE2 | 台 | 1 |  |  |  | 清单
566 | 030404017018 | 配电箱 | (1)规格:半周长1.0m以内 (2)名称:配电箱 (3)安装方式:挂墙明装 (4)型号:HM | 台 | 2 |  |  |  | 清单
567 | 030404017019 | 配电箱 | (1)规格:半周长1.0m以内 (2)名称:配电箱 (3)安装方式:挂墙明装 (4)型号:AX | 台 | 3 |  |  |  | 清单
568 | 030404017020 | 配电箱 | (1)规格:半周长1.0m以内 (2)名称:配电箱卷帘门配套控制箱 安装费 (3)安装方式:挂墙明装 | 台 | 3 |  |  |  | 清单
569 | 030409008004 | 等电位端子箱 | (1)名称:总等电位端子箱 MEB | 台 | 1 |  |  |  | 清单
570 | 030409008005 | 等电位端子箱 | (1)名称:局部电位端子箱 LEB | 台 | 1 |  |  |  | 清单
571 | 030412005003 | 荧光灯 | (1)名称:双管LED灯 (2)型号:2*26W (3)安装形式:吸顶 | 套 | 4 |  |  |  | 清单
572 | 030412005004 | 荧光灯 | (1)名称:应急双管LED日光灯 (2)型号:2*26W (3)安装形式:吸顶 | 套 | 4 |  |  |  | 清单
分部分项工程量清单与计价表
工程名称：湖村烟草站建设项目 | [6 empty] | 第59页 共143页
序号 | 项目编码 | 项目名称 | 项目特征描述 | 计量单位 | 工程量 | 金 额(元)
[6 empty] | 综合单价 |  | 合价
573 | 030412001005 | 普通灯具 | (1)名称:卫生间防水防尘吸顶灯 (2)型号:15W (3)安装形式:吸顶 | 套 | 3 |  |  |  | 清单
574 | 030412001006 | 普通灯具 | (1)名称:应急吸顶灯（A型36V) (2)型号:5W (3)安装形式:吸顶 | 套 | 4 |  |  |  | 清单
575 | 030412001007 | 普通灯具 | (1)名称:应急半圆球吸顶灯 (2)型号: 20W (3)安装形式:吸顶 | 套 | 3 |  |  |  | 清单
576 | 030412001008 | 普通灯具 | (1)名称:防水应急球吸顶灯（A型36V)（IP67) (2)型号: 5W (3)安装形式:吸顶 | 套 | 3 |  |  |  | 清单
577 | 030412001009 | 普通灯具 | (1)名称:应急壁灯（A型36V) (2)型号: 5W (3)安装形式:壁装，门上方100mm | 套 | 38 |  |  |  | 清单
578 | 030412001010 | 普通灯具 | (1)规格:20W (2)名称:半圆吸顶灯 (3)型号:吸顶 (4)安装高度距楼、地面大于5m | 套 | 22 |  |  |  | 清单
579 | 030412002001 | 工厂灯 | (1)名称:防电燃型库房灯 LED灯 (2)型号:200W (3)安装形式:吸顶 (4)安装高度距楼、地面大于5m | 套 | 24 |  |  |  | 清单
580 | 030412002002 | 工厂灯 | (1)名称:防电燃型库房灯 LED灯 (2)型号: 80W (3)安装形式:底装高与梁底平齐约7.8m | 套 | 1 |  |  |  | 清单
581 | 030412002003 | 工厂灯 | (1)名称:工厂灯 LED灯 (2)型号:240W (3)安装形式:底装高与梁底平齐约7.8m (4)安装高度距楼、地面大于5m | 套 | 20 |  |  |  | 清单
582 | 030412002004 | 工厂灯 | (1)名称:防水型工厂灯(IP65) LED灯 (2)型号:240W (3)安装形式:底装高与梁底平齐约7.8m (4)安装高度距楼、地面大于5m | 套 | 20 |  |  |  | 清单
583 | 030412004005 | 装饰灯 | (1)名称:大型楼层标志灯（A型36V) (2)型号: 2W LED灯 (3)安装形式:装高2.3m | 套 | 2 |  |  |  | 清单
分部分项工程量清单与计价表
工程名称：湖村烟草站建设项目 | [6 empty] | 第60页 共143页
序号 | 项目编码 | 项目名称 | 项目特征描述 | 计量单位 | 工程量 | 金 额(元)
[6 empty] | 综合单价 |  | 合价
584 | 030412004006 | 装饰灯 | (1)名称:大型消防应急诱导灯（A型36V) (2)型号:1W LED灯 (3)安装形式:装高0.3m | 套 | 27 |  |  |  | 清单
585 | 030412004007 | 装饰灯 | (1)名称:大型消防应急诱导灯（A型36V) (2)型号:1W LED灯 (3)安装形式:装高2.3m | 套 | 5 |  |  |  | 清单
586 | 030412004008 | 装饰灯 | (1)名称:大型疏散出口灯（A型36V) (2)型号:1W LED灯 (3)安装形式:门上方100mm | 套 | 1 |  |  |  | 清单
587 | 030412004009 | 装饰灯 | (1)名称:大型安全出口灯（A型36V) (2)型号:1W LED灯 (3)安装形式:门上方100mm | 套 | 8 |  |  |  | 清单
588 | 030412004010 | 装饰灯 | (1)名称:地下室火灾勿入信号灯（A型36V) (2)型号: 2W LED灯 (3)安装形式:装高2.5m | 套 | 1 |  |  |  | 清单
589 | 030404034005 | 照明开关 | (1)名称:单位单极开关 (2)规格: F701K1 (3)安装方式:装高1.3m | 个 | 2 |  |  |  | 清单
590 | 030404034006 | 照明开关 | (1)名称:两位单极开关 (2)规格:F702K1 (3)安装方式:装高1.3m | 个 | 5 |  |  |  | 清单
591 | 030404034007 | 照明开关 | (1)名称:延时熄灭型单极开关 (2)安装方式:装高1.3m | 个 | 3 |  |  |  | 清单
592 | 030404035005 | 插座 | (1)名称:两位二极及三极插座 (2)规格: F710ZS (3)安装方式:装高0.3m | 个 | 8 |  |  |  | 清单
593 | 030404035006 | 插座 | (1)名称:三极带开关空调插座 (2)规格:F701K3S-16A (3)安装方式:装高2.2m | 个 | 2 |  |  |  | 清单
594 | 030404031001 | 小电器 | (1)名称:卫生间排气扇 | 个 | 6 |  |  |  | 清单
595 | 030411006012 | 接线盒 | (1)材质:聚氯乙烯 (2)规格:86HS50 (3)名称:开关、插座 | 个 | 19 |  |  |  | 清单
分部分项工程量清单与计价表
工程名称：湖村烟草站建设项目 | [6 empty] | 第61页 共143页
序号 | 项目编码 | 项目名称 | 项目特征描述 | 计量单位 | 工程量 | 金 额(元)
[6 empty] | 综合单价 |  | 合价
盒 (4)安装形式:暗装
596 | 030411006013 | 接线盒 | (1)材质:聚氯乙烯 (2)规格:DHS75 (3)名称:灯头接线盒 (4)安装形式:暗装 | 个 | 107 |  |  |  | 清单
597 | 030411006014 | 接线盒 | (1)材质:钢制 (2)规格:DH75 (3)名称:灯头盒 (4)安装形式:暗装 | 个 | 87 |  |  |  | 清单
598 | 030411006015 | 接线盒 | (1)材质:钢制 (2)规格:86H50 (3)名称:开关、插座盒 (4)安装形式:暗装 | 个 | 2 |  |  |  | 清单
599 | 030411006016 | 接线盒 | (1)材质:聚氯乙烯 (2)规格:86HS50 (3)名称:接线盒 +空白面板 (4)安装形式:暗装 | 个 | 4 |  |  |  | 清单
600 | 030411006017 | 接线盒 | (1)材质:钢制 (2)规格:86H50 (3)名称:接线盒 +空白面板 (4)安装形式:暗装 | 个 | 16 |  |  |  | 清单
601 | 030414002002 | 送配电装置系统 | (1)类型:交流供电 (2)名称:输配电装置系统调试 (3)电压等级(kV):≤1kV | 系统 | 3 |  |  |  | 清单
602 | 030414011002 | 接地装置 | (1)名称:接地系统测试 | 系统 | 1 |  |  |  | 清单
603 | 030411003005 | 桥架 | (1)材质:金属 (2)规格:100×50 (3)类型:线槽 (4)名称:桥架 (5)接地要求:符合设计要求 | m | 93.14 |  |  |  | 清单
604 | 030411003006 | 桥架 | (1)材质:金属 (2)规格:200×100 (3)类型:线槽 (4)名称:桥架 (5)接地要求:符合设计要求 | m | 49.23 |  |  |  | 清单
605 | 030411003007 | 桥架 | (1)材质:钢制 (2)规格:200*100 (3)类型:防火桥架 (4)名称:桥架 (5)接地要求:符合设计要求 | m | 61.5 |  |  |  | 清单
606 | 030413001003 | 铁构件 | (1)名称:电缆桥架支撑架制作 (2)电缆桥架支撑架安装 | kg | 40.8 |  |  |  | 清单
607 | 030411001025 | 配管 | (1)材质:焊接钢管 (2)规格:SC80 | m | 10.12 |  |  |  | 清单
分部分项工程量清单与计价表
工程名称：湖村烟草站建设项目 | [6 empty] | 第62页 共143页
序号 | 项目编码 | 项目名称 | 项目特征描述 | 计量单位 | 工程量 | 金 额(元)
[6 empty] | 综合单价 |  | 合价
(3)名称:配管 (4)接地要求:符合设计要求 (5)配置形式:暗配
608 | 030411001026 | 配管 | (1)材质:焊接钢管 (2)规格:SC70 (3)名称:配管 (4)接地要求:符合设计要求 (5)配置形式:暗配 | m | 4.82 |  |  |  | 清单
609 | 030411001027 | 配管 | (1)材质:焊接钢管 (2)规格:SC40 (3)名称:配管 (4)接地要求:符合设计要求 (5)配置形式:暗配 | m | 3.7 |  |  |  | 清单
610 | 030411001028 | 配管 | (1)材质:焊接钢管 (2)规格:SC50 (3)名称:配管 (4)接地要求:符合设计要求 (5)配置形式:暗配 | m | 31.16 |  |  |  | 清单
611 | 030411001029 | 配管 | (1)材质:焊接钢管 (2)规格:SC25 (3)名称:配管 (4)接地要求:符合设计要求 (5)配置形式:暗配 | m | 69.24 |  |  |  | 清单
612 | 030411001030 | 配管 | (1)材质:焊接钢管 (2)规格:SC25 (3)名称:配管 (4)接地要求:符合设计要求 (5)配置形式:暗配 (6)安装高度距楼、地面大于5m | m | 12.8 |  |  |  | 清单
613 | 030411001031 | 配管 | (1)材质:焊接钢管 (2)规格:SC20 (3)名称:配管 (4)接地要求:符合设计要求 (5)配置形式:暗配 | m | 932.55 |  |  |  | 清单
614 | 030411001032 | 配管 | (1)材质:塑料管 (2)规格:PC16 (3)名称:配管 (4)接地要求:符合设计要求 (5)配置形式:暗配 | m | 745.3 |  |  |  | 清单
615 | 030411004021 | 配线 | (1)材质:塑料管 (2)规格:PC16 (3)名称:配管 (4)接地要求:符合设计要求 (5)配置形式:暗配 (6)安装高度距楼、地面大于5m | m | 19.2 |  |  |  | 清单
616 | 030411004022 | 配线 | (1)材质:塑料管 | m | 272.12 |  |  |  | 清单
分部分项工程量清单与计价表
工程名称：湖村烟草站建设项目 | [6 empty] | 第63页 共143页
序号 | 项目编码 | 项目名称 | 项目特征描述 | 计量单位 | 工程量 | 金 额(元)
[6 empty] | 综合单价 |  | 合价
(2)规格:PC20 (3)名称:配管 (4)接地要求:符合设计要求 (5)配置形式:暗配
617 | 030411004023 | 配线 | (1)材质:塑料管 (2)规格:PC20 (3)名称:配管 (4)接地要求:符合设计要求 (5)配置形式:暗配 (6)安装高度距楼、地面大于5m | m | 19.2 |  |  |  | 清单
618 | 030411001033 | 配管 | (1)材质:金属软管 (2)规格:φ16 (3)名称:配管 (4)接地要求:符合设计要求 (5)配置形式:明配 | m | 8.8 |  |  |  | 清单
619 | 030411001034 | 配管 | (1)材质:金属软管 (2)规格:φ20 (3)名称:配管 (4)接地要求:符合设计要求 (5)配置形式:明配 | m | 4 |  |  |  | 清单
620 | 030411001035 | 配管 | (1)材质:金属软管 (2)规格:φ25 (3)名称:配管 (4)接地要求:符合设计要求 (5)配置形式:明配 | m | 3.2 |  |  |  | 清单
621 | 030408001008 | 电力电缆 | (1)型号:WDZN-YJY-0.6/1kV (2)规格:4*70+1*35mm2 (3)材质:铜芯 (4)名称:电力电缆 (5)电压等级(kV):0.6/1.0kV (6)敷设方式、部位:室内管道、桥架 | m | 20.38 |  |  |  | 清单
622 | 030408001009 | 电力电缆 | (1)材质:铜芯 (2)规格:NG-A-0.6/1KV-5*4 (3)名称:电力电缆 | m | 150.39 |  |  |  | 清单
623 | 030408001010 | 电力电缆 | (1)材质:铜芯 (2)规格:WDZN-YJY-0.6/1KV-3*25+1*16 (3)名称:电力电缆 | m | 25.1 |  |  |  | 清单
624 | 030408001011 | 电力电缆 | (1)材质:铜芯 (2)规格:WDZN-YJY-0.6/1KV-4*16 (3)名称:电力电缆 | m | 26.82 |  |  |  | 清单
625 | 030408001012 | 电力电缆 | (1)型号:WDZB-YJY22-0.6/1kV (2)规格:4×50mm2 (3)材质:铜芯 | m | 7.32 |  |  |  | 清单
分部分项工程量清单与计价表
工程名称：湖村烟草站建设项目 | [6 empty] | 第64页 共143页
序号 | 项目编码 | 项目名称 | 项目特征描述 | 计量单位 | 工程量 | 金 额(元)
[6 empty] | 综合单价 |  | 合价
(4)名称:电力电缆 (5)电压等级(kV):0.6/1.0kV (6)敷设方式、部位:室内管道、桥架
626 | 030408001013 | 电力电缆 | (1)型号:WDZB-YJY22-0.6/1kV (2)规格:4×95mm2 (3)材质:铜芯 (4)名称:电力电缆 (5)电压等级(kV):0.6/1.0kV (6)敷设方式、部位:室内管道、桥架 | m | 10.24 |  |  |  | 清单
627 | 030408006008 | 电力电缆头 | (1)规格:4*70+1*35mm2 (2)名称:电缆终端头 (3)型号:WDZB-YJY (4)电压等级(kV):0.6/1.0kV (5)材质、类型:铜芯干包式 | 个 | 4 |  |  |  | 清单
628 | 030408006009 | 电力电缆头 | (1)规格:4*50mm2 (2)名称:电缆终端头 (3)型号:WDZB-YJY22 (4)电压等级(kV):0.6/1.0kV (5)材质、类型:铜芯干包式 | 个 | 2 |  |  |  | 清单
629 | 030408006010 | 电力电缆头 | (1)规格:4*95mm2 (2)名称:电缆终端头 (3)型号:WDZB-YJY22 (4)电压等级(kV):0.6/1.0kV (5)材质、类型:铜芯干包式 | 个 | 4 |  |  |  | 清单
630 | 030408006011 | 电力电缆头 | (1)规格:5*4mm2 (2)名称:电缆终端头 (3)型号:NG-A-0.6/1KV- (4)电压等级(kV):0.6/1.0kV (5)材质、类型:铜芯干包式 | 个 | 8 |  |  |  | 清单
631 | 030408006012 | 电力电缆头 | (1)规格:3*25+1*16mm2 (2)名称:电缆终端头 (3)型号:WDZN-YJY-0.6/1KV- (4)电压等级(kV):0.6/1.0kV (5)材质、类型:铜芯干包式 | 个 | 2 |  |  |  | 清单
632 | 030408006013 | 电力电缆头 | (1)规格:4*16mm2 (2)名称:电缆终端头 (3)型号:WDZN-YJY-0.6/1KV- (4)电压等级(kV):0.6 | 个 | 4 |  |  |  | 清单
分部分项工程量清单与计价表
工程名称：湖村烟草站建设项目 | [6 empty] | 第65页 共143页
序号 | 项目编码 | 项目名称 | 项目特征描述 | 计量单位 | 工程量 | 金 额(元)
[6 empty] | 综合单价 |  | 合价
/1.0kV (5)材质、类型:铜芯干包式
633 | 030411004024 | 配线 | (1)材质:铜芯 (2)名称:绝缘电线 (3)型号:WDZN-BYJ-4 (4)配线部位:管内 | m | 137.11 |  |  |  | 清单
634 | 030411004025 | 配线 | (1)材质:铜芯 (2)名称:绝缘电线 (3)型号:WDZN-BYJ-2.5 (4)配线部位:管内 | m | 125.1 |  |  |  | 清单
635 | 030411004027 | 配线 | (1)名称:多芯软导线 (2)型号:WDZN-RYJS-2*2.5 (3)配线部位:管内 | m | 932.55 |  |  |  | 清单
636 | 030411004028 | 配线 | (1)材质:铜芯 (2)名称:多芯软导线 (3)型号:WDZN-RYSP-2×2.5 (4)配线部位:管内 | m | 4.96 |  |  |  | 清单
637 | 030411004029 | 配线 | (1)材质:铜芯 (2)名称:绝缘电线 (3)型号:WDZB-BYJ-6 (4)配线部位:管内 | m | 108.87 |  |  |  | 清单
638 | 030411004030 | 配线 | (1)材质:铜芯 (2)名称:绝缘电线 (3)型号:WDZB-BYJ-6 (4)配线部位:管内 (5)安装高度距楼、地面大于5m | m | 29.97 |  |  |  | 清单
639 | 030411004032 | 配线 | (1)材质:铜芯 (2)名称:绝缘电线 (3)型号:WDZB-BYJ-6 (4)配线部位:线槽 | m | 70.8 |  |  |  | 清单
640 | 030411004033 | 配线 | (1)材质:铜芯 (2)名称:绝缘电线 (3)型号:WDZB-BYJ-6 (4)配线部位:线槽 (5)安装高度距楼、地面大于5m | m | 768.57 |  |  |  | 清单
641 | 030411004034 | 配线 | (1)材质:铜芯 (2)名称:绝缘电线 (3)型号:WDZB-BYJ-4 (4)配线部位:线槽 | m | 106.2 |  |  |  | 清单
642 | 030411004035 | 配线 | (1)材质:铜芯 (2)名称:绝缘电线 (3)型号:WDZB-BYJ-4 (4)配线部位:线槽 (5)安装高度距楼、地面大于5m | m | 1531.17 |  |  |  | 清单
643 | 030411004036 | 配线 | (1)材质:铜芯 (2)名称:绝缘电线 (3)型号:WDZB-BYJ-2.5 (4)配线部位:管内 | m | 865.02 |  |  |  | 清单
分部分项工程量清单与计价表
工程名称：湖村烟草站建设项目 | [6 empty] | 第66页 共143页
序号 | 项目编码 | 项目名称 | 项目特征描述 | 计量单位 | 工程量 | 金 额(元)
[6 empty] | 综合单价 |  | 合价
644 | 030411004037 | 配线 | (1)材质:铜芯 (2)名称:绝缘电线 (3)型号:WDZB-BYJ-2.5 (4)配线部位:管内 (5)安装高度距楼、地面大于5m | m | 1046.64 |  |  |  | 清单
645 | 030411004038 | 配线 | (1)材质:铜芯 (2)名称:绝缘电线 (3)型号:WDZB-BYJ-4 (4)配线部位:管内 | m | 342.9 |  |  |  | 清单
646 | 030411004039 | 配线 | (1)材质:铜芯 (2)名称:绝缘电线 (3)型号:WDZB-BYJ-4 (4)配线部位:管内 (5)安装高度距楼、地面大于5m | m | 618.87 |  |  |  | 清单
647 | 030411004040 | 配线 | (1)材质:铜芯 (2)名称:绝缘电线 (3)型号:WDZB-BYJ-2.5 (4)配线部位:线槽 | m | 891.42 |  |  |  | 清单
648 | 030411004041 | 配线 | (1)材质:铜芯 (2)名称:绝缘电线 (3)型号:WDZB-BYJ-2.5 (4)配线部位:线槽 (5)安装高度距楼、地面大于5m | m | 159.3 |  |  |  | 清单
649 | 030409005003 | 避雷网 | (1)规格:φ12 (2)材质:镀锌圆钢 (3)名称:避雷网安装(沿折板支架敷设) (4)安装形式:明敷 | m | 851.08 |  |  |  | 清单
650 | 030409003002 | 避雷引下线 | (1)名称:避雷引下线敷设(利用建筑结构钢筋引下) (2)接地测试点 (3)柱钢筋与圈梁钢筋焊接 | m | 215.74 |  |  |  | 清单
651 | 030409002003 | 接地母线 | (1)规格:φ14 (2)材质:热镀锌圆钢 (3)名称:户内接地母线敷设 | m | 16.9 |  |  |  | 清单
652 | 030409002004 | 接地母线 | (1)规格: 40*4 (2)材质:扁钢 (3)名称:户外接地母线敷设 | m | 18 |  |  |  | 清单
653 | 030409004002 | 均压环 | (1)名称:避雷网安装(均压环敷设 利用圈梁钢筋) | m | 707.41 |  |  |  | 清单
654 | 030409001002 | 接地极 | (1)材质:接地极 (2)安装形式:桩承台接地(3根桩以内连接) (3)作法参见国标图集 "14D504-26" | 根 | 23 |  |  |  | 清单
分部分项工程量清单与计价表
工程名称：湖村烟草站建设项目 | [6 empty] | 第67页 共143页
序号 | 项目编码 | 项目名称 | 项目特征描述 | 计量单位 | 工程量 | 金 额(元)
[6 empty] | 综合单价 |  | 合价
655 | 030414004002 | 自动投入装置 | (1)类型:备用电源自动投入装置 (2)名称:自动投入装置系统调试 | 系统/台 | 3 |  |  |  | 清单
弱电工程 | [8 empty] | 分项工程(17安装)
|  | 视频监控系统 | [6 empty] | 清单
656 | 030411001036 | 配管 | (1)材质:钢制 (2)规格:SC50 (3)名称:焊接钢管 | m | 8.1 |  |  |  | 清单
657 | 030411001037 | 配管 | (1)材质:钢制 (2)规格:SC32 (3)名称:焊接钢管 | m | 8.1 |  |  |  | 清单
658 | 030502007003 | 光缆 | (1)名称:多模光纤 (2)敷设方式:管内穿放 (3)线缆对数: 12芯 | m | 8.1 |  |  |  | 清单
659 | 030502007004 | 光缆 | (1)名称:多模光纤 (2)敷设方式:线槽内布放 (3)线缆对数: 12芯 | m | 66.63 |  |  |  | 清单
660 | 030408001014 | 电力电缆 | (1)材质:铜芯 (2)规格:WDZB-YJY-3*4 (3)名称:电力电缆 | m | 78.05 |  |  |  | 清单
661 | 030408006014 | 电力电缆头 | (1)规格:3*4mm2 (2)名称:电缆终端头 (3)型号:WDZB-YJY (4)电压等级(kV):0.6/1.0kV (5)材质、类型:铜芯干包式 | 个 | 2 |  |  |  | 清单
662 | 030411003008 | 桥架 | (1)材质:金属 (2)规格:100×50 (3)类型:线槽 (4)名称:桥架 (5)接地要求:符合设计要求 | m | 51.66 |  |  |  | 清单
663 | 030411003009 | 桥架 | (1)材质:金属 (2)规格:200×100 (3)类型:线槽 (4)名称:桥架 (5)接地要求:符合设计要求 | m | 66.55 |  |  |  | 清单
664 | 030411003010 | 桥架 | (1)材质:金属 (2)规格:50×25 (3)类型:线槽 (4)名称:桥架 (5)接地要求:符合设计要求 | m | 71.62 |  |  |  | 清单
665 | 030413001004 | 铁构件 | (1)材质:型钢 (2)名称:电缆桥架支撑架制作、安装 | kg | 95.89 |  |  |  | 清单
666 | 030411001038 | 配管 | (1)材质:焊接钢管 (2)规格:SC15 (3)名称:配管 | m | 95.02 |  |  |  | 清单
分部分项工程量清单与计价表
工程名称：湖村烟草站建设项目 | [6 empty] | 第68页 共143页
序号 | 项目编码 | 项目名称 | 项目特征描述 | 计量单位 | 工程量 | 金 额(元)
[6 empty] | 综合单价 |  | 合价
(4)接地要求:符合设计要求 (5)配置形式:暗配
667 | 030411001039 | 配管 | (1)材质:金属软管 (2)规格:φ16 (3)名称:配管 (4)接地要求:符合设计要求 (5)配置形式:明配 | m | 22.4 |  |  |  | 清单
668 | 030502005005 | 双绞线缆 | (1)名称:双绞线缆 (2)敷设方式:管内 (3)线缆对数:6类非屏蔽双绞线 | m | 58.71 |  |  |  | 清单
669 | 030502005006 | 双绞线缆 | (1)名称:双绞线缆 (2)敷设方式:管内 (3)线缆对数:6类非屏蔽双绞线 (4)高度距离楼面或地面≤10m | m | 47.51 |  |  |  | 清单
670 | 030502005007 | 双绞线缆 | (1)名称:双绞线缆 (2)敷设方式:线槽 (3)线缆对数:6类非屏蔽双绞线 | m | 100.8 |  |  |  | 清单
671 | 030502005008 | 双绞线缆 | (1)名称:双绞线缆 (2)敷设方式:线槽 (3)线缆对数:6类非屏蔽双绞线 (4)高度距离楼面或地面≤10m | m | 472.23 |  |  |  | 清单
672 | 030411004042 | 配线 | (1)材质:铜芯 (2)名称:多芯软导线 (3)规格:RVV-2*1.0 (4)配线部位:管内 | m | 11.2 |  |  |  | 清单
673 | 030411004043 | 配线 | (1)材质:铜芯 (2)名称:多芯软导线 (3)规格:RVV-2*1.0 (4)配线部位:管内 (5)安装高度距楼、地面大于5m | m | 47.51 |  |  |  | 清单
674 | 030411004044 | 配线 | (1)名称:多芯软导线 (2)规格:RVV-2*1.0 (3)配线部位:线槽 | m | 100.8 |  |  |  | 清单
675 | 030411004045 | 配线 | (1)材质:铜芯 (2)名称:多芯软导线 (3)规格:RVV-2*1.0 (4)配线部位:线槽 (5)安装高度距楼、地面大于5m | m | 472.23 |  |  |  | 清单
676 | 030411006018 | 接线盒 | (1)材质:钢制 (2)规格:86H50 (3)名称:接线盒 +空白面板 (4)安装形式:暗装 | 个 | 14 |  |  |  | 清单
677 | 030411006019 | 接线盒 | (1)材质:钢制 (2)规格:86H50 (3)名称:接线盒 | 个 | 14 |  |  |  | 清单
分部分项工程量清单与计价表
工程名称：湖村烟草站建设项目 | [6 empty] | 第69页 共143页
序号 | 项目编码 | 项目名称 | 项目特征描述 | 计量单位 | 工程量 | 金 额(元)
[6 empty] | 综合单价 |  | 合价
(4)安装形式:暗装
678 | 030502019003 | 双绞线缆测试 | (1)测试类别:4对双绞线缆 (2)测试内容:测试 | 链路/点 | 14 |  |  |  | 清单
|  | 网络布线系统 | [6 empty] | 清单
679 | 030502012002 | 信息插座 | (1)名称:网络信息插座 (2)类别:单口 (3)安装方式:暗装 (4)底盒材质、规格:塑料接线盒 | 个 | 19 |  |  |  | 清单
680 | 030502004003 | 电视插座 | (1)名称:电视插座 (2)安装方式:暗装 (3)底盒材质、规格:塑料接线盒 | 个 | 1 |  |  |  | 清单
681 | 030502004004 | 电话插座 | (1)名称:语音电话插座 (2)安装方式:暗装 (3)底盒材质、规格:塑料接线盒 | 个 | 1 |  |  |  | 清单
682 | 030411001040 | 配管 | (1)材质:塑料管 (2)规格:PC16 (3)名称:配管 (4)接地要求:符合设计要求 (5)配置形式:暗配 | m | 114.11 |  |  |  | 清单
683 | 030411001041 | 配管 | (1)材质:塑料管 (2)规格:PC16 (3)名称:配管 (4)接地要求:符合设计要求 (5)配置形式:暗配 (6)安装高度距楼、地面大于5m | m | 32 |  |  |  | 清单
684 | 030411001042 | 配管 | (1)材质:塑料管 (2)规格:PC20 (3)名称:配管 (4)接地要求:符合设计要求 (5)配置形式:暗配 | m | 18.36 |  |  |  | 清单
685 | 030411001043 | 配管 | (1)材质:塑料管 (2)规格:PC20 (3)名称:配管 (4)接地要求:符合设计要求 (5)配置形式:暗配 (6)安装高度距楼、地面大于5m | m | 3.2 |  |  |  | 清单
686 | 030411001044 | 配管 | (1)材质:金属软管 (2)规格:φ16 (3)名称:配管 (4)接地要求:符合设计要求 (5)配置形式:明配 | m | 13.6 |  |  |  | 清单
687 | 030411001045 | 配管 | (1)材质:金属软管 (2)规格:φ20 | m | 0.8 |  |  |  | 清单
分部分项工程量清单与计价表
工程名称：湖村烟草站建设项目 | [6 empty] | 第70页 共143页
序号 | 项目编码 | 项目名称 | 项目特征描述 | 计量单位 | 工程量 | 金 额(元)
[6 empty] | 综合单价 |  | 合价
(3)名称:配管 (4)接地要求:符合设计要求 (5)配置形式:明配
688 | 030411001046 | 配管 | (1)材质:钢制 (2)规格:SC20 (3)名称:焊接钢管 | m | 0.9 |  |  |  | 清单
689 | 030502005009 | 双绞线缆 | (1)名称:双绞线缆 (2)敷设方式:管内 (3)线缆对数:非屏蔽超五类数据线 | m | 175.83 |  |  |  | 清单
690 | 030502005010 | 双绞线缆 | (1)名称:双绞线缆 (2)敷设方式:管内 (3)线缆对数:非屏蔽超五类数据线 (4)高度距离楼面或地面≤10m | m | 119.77 |  |  |  | 清单
691 | 030502005011 | 双绞线缆 | (1)名称:双绞线缆 (2)敷设方式:线槽 (3)线缆对数:非屏蔽超五类数据线 | m | 129.6 |  |  |  | 清单
692 | 030502005012 | 双绞线缆 | (1)名称:双绞线缆 (2)敷设方式:线槽 (3)线缆对数:非屏蔽超五类数据线 (4)高度距离楼面或地面≤10m | m | 714.7 |  |  |  | 清单
693 | 030411006020 | 接线盒 | (1)材质:聚氯乙烯 (2)规格:86HS50 (3)名称:接线盒 +空白面板 (4)安装形式:暗装 | 个 | 18 |  |  |  | 清单
694 | 030411006021 | 接线盒 | (1)材质:聚氯乙烯 (2)规格:86HS50 (3)名称:接线盒 (4)安装形式:暗装 | 个 | 7 |  |  |  | 清单
695 | 030505005004 | 敷设射频同轴电缆 | (1)名称:视频同轴电缆 (2)规格:SDVC-75-7-5 (3)敷设方式:管内 | m | 0.9 |  |  |  | 清单
696 | 030502019004 | 双绞线缆测试 | (1)测试类别:4对双绞线缆 (2)测试内容:测试 | 链路/点 | 20 |  |  |  | 清单
消防报警系统 | [8 empty] | 分项工程(17安装)
|  | 消防报警联动系统 | [6 empty] | 清单
697 | 030904008006 | 模块(模块箱) | (1)名称:消防接线箱 | 台 | 2 |  |  |  | 清单
698 | 030904001001 | 点型探测器 | (1)名称:智能感烟探测器 (2)类型:吸顶安装 | 个 | 17 |  |  |  | 清单
699 | 030904001002 | 点型探测器 | (1)名称:智能感烟探测器 (2)类型:吸顶安装 (3)安装高度≤10 | 个 | 143 |  |  |  | 清单
700 | 030904001003 | 点型探测器 | (1)名称:智能感温探 | 个 | 1 |  |  |  | 清单
分部分项工程量清单与计价表
工程名称：湖村烟草站建设项目 | [6 empty] | 第71页 共143页
序号 | 项目编码 | 项目名称 | 项目特征描述 | 计量单位 | 工程量 | 金 额(元)
[6 empty] | 综合单价 |  | 合价
测器 (2)类型:吸顶安装
701 | 030904003003 | 按钮 | (1)名称:按钮安装(火灾报警按钮(带电话插孔)) (2)规格:安装高度1.3m | 个 | 8 |  |  |  | 清单
702 | 030904005002 | 声光报警器 | (1)名称:声光报警器 (2)规格:安装高度2.5m | 个 | 8 |  |  |  | 清单
703 | 030904007001 | 消防广播(扬声器) | (1)名称:扬声器 3W (2)规格:安装高度2.5m | 个 | 7 |  |  |  | 清单
704 | 030904006001 | 消防报警电话插孔(电话) | (1)名称:消防固定电话 (2)规格:安装高度1.3m | 个 | 1 |  |  |  | 清单
705 | 030904008007 | 模块(模块箱) | (1)名称:总线短路隔离模块 | 个 | 14 |  |  |  | 清单
706 | 030904008008 | 模块(模块箱) | (1)名称:监视模块 | 个 | 11 |  |  |  | 清单
707 | 030904008009 | 模块(模块箱) | (1)名称:控制模块（带监视功能） | 个 | 13 |  |  |  | 清单
708 | 030904008010 | 模块(模块箱) | (1)名称:消防电源传感器 | 个 | 11 |  |  |  | 清单
709 | 030904003004 | 按钮 | (1)名称:按钮安装(消火栓报警按钮) | 个 | 14 |  |  |  | 清单
710 | 030905003003 | 防火控制装置调试 | (1)名称:消防控制装置接线(电动防火门、防火卷帘门、消防设施电控箱) | 个 | 1 |  |  |  | 清单
711 | 030905001002 | 自动报警系统调试 | (1)点数:火灾事故广播、消防通信系统调试(广播喇叭及音箱、电话插孔) | 系统 | 15 |  |  |  | 清单
712 | 030905001003 | 自动报警系统调试 | (1)点数:火灾事故广播、消防通信系统调试(通信分机) | 系统 | 1 |  |  |  | 清单
713 | 030905002003 | 水灭火控制装置调试 | (1)水灭火控制装置调试(消火栓灭火系统) | 点 | 13 |  |  |  | 清单
714 | 030411001047 | 配管 | (1)材质:焊接钢管 (2)规格:SC20 (3)名称:配管 (4)接地要求:符合设计要求 (5)配置形式:暗配 | m | 1700.42 |  |  |  | 清单
715 | 030411001048 | 配管 | (1)材质:焊接钢管 (2)规格:SC20 (3)名称:配管 (4)接地要求:符合设计要求 (5)配置形式:暗配 (6)安装高度距楼、地面大于5m | m | 46.9 |  |  |  | 清单
716 | 030411001049 | 配管 | (1)材质:焊接钢管 | m | 8.58 |  |  |  | 清单
分部分项工程量清单与计价表
工程名称：湖村烟草站建设项目 | [6 empty] | 第72页 共143页
序号 | 项目编码 | 项目名称 | 项目特征描述 | 计量单位 | 工程量 | 金 额(元)
[6 empty] | 综合单价 |  | 合价
(2)规格:SC25 (3)名称:配管 (4)接地要求:符合设计要求 (5)配置形式:暗配
717 | 030411001050 | 配管 | (1)材质:焊接钢管 (2)规格:SC40 (3)名称:配管 (4)接地要求:符合设计要求 (5)配置形式:暗配 | m | 29.78 |  |  |  | 清单
718 | 030411001051 | 配管 | (1)材质:焊接钢管 (2)规格:SC32 (3)名称:配管 (4)接地要求:符合设计要求 (5)配置形式:暗配 | m | 45.45 |  |  |  | 清单
719 | 030411001052 | 配管 | (1)材质:焊接钢管 (2)规格:SC70 (3)名称:配管 (4)接地要求:符合设计要求 (5)配置形式:暗配 | m | 2.86 |  |  |  | 清单
720 | 030408002003 | 控制电缆 | (1)材质:铜芯 (2)规格: ZN-KYJY-19*1.5 (3)名称:控制电缆 | m | 7.87 |  |  |  | 清单
721 | 030408002004 | 控制电缆 | (1)材质:铜芯 (2)规格:ZN-KYJY-10*1.5 (3)名称:控制电缆 | m | 32.48 |  |  |  | 清单
722 | 030408002005 | 控制电缆 | (1)材质:铜芯 (2)规格:ZN-KYJY-4*2.5 (3)名称:控制电缆 | m | 47.59 |  |  |  | 清单
723 | 030408002006 | 控制电缆 | (1)材质:铜芯 (2)规格:ZN-KYJY-52*1.5 (3)名称:控制电缆 | m | 3.86 |  |  |  | 清单
724 | 030411004046 | 配线 | (1)名称:多芯软导线 (2)型号:ZN-RYJSP-2*1.5 (3)配线部位:管内 | m | 227.31 |  |  |  | 清单
725 | 030411004047 | 配线 | (1)名称:多芯软导线 (2)型号:ZN-RYJS-2*1.5 (3)配线部位:管内 | m | 634.65 |  |  |  | 清单
726 | 030411004048 | 配线 | (1)名称:多芯软导线 (2)型号:ZN-RYJS-2*1.5 (3)配线部位:管内 (4)安装高度距楼、地面大于5m | m | 832.35 |  |  |  | 清单
727 | 030411004049 | 配线 | (1)材质:铜芯 (2)名称:绝缘电线 (3)型号:WDZN-BYJ-2. | m | 704.1 |  |  |  | 清单
分部分项工程量清单与计价表
工程名称：湖村烟草站建设项目 | [6 empty] | 第73页 共143页
序号 | 项目编码 | 项目名称 | 项目特征描述 | 计量单位 | 工程量 | 金 额(元)
[6 empty] | 综合单价 |  | 合价
5 (4)配线部位:管内
728 | 030411004050 | 配线 | (1)材质:铜芯 (2)名称:绝缘电线 (3)型号:WDZN-BYJ-4 (4)配线部位:管内 | m | 15.44 |  |  |  | 清单
729 | 030408007003 | 控制电缆头 | (1)材质:铜芯 (2)规格:ZN-KYJS-4*2.5 (3)名称:控制电缆头 | 个 | 12 |  |  |  | 清单
730 | 030408007004 | 控制电缆头 | (1)材质:铜芯 (2)规格: ZN-KYJY-19*1.5 (3)名称:控制电缆头 | 个 | 2 |  |  |  | 清单
731 | 030408007005 | 控制电缆头 | (1)材质:铜芯 (2)规格:ZN-KYJY-10*1.5 (3)名称:控制电缆头 | 个 | 6 |  |  |  | 清单
732 | 030408007006 | 控制电缆头 | (1)材质:铜芯 (2)规格:ZN-KYJS-52*1.5 (3)名称:控制电缆头 | 个 | 2 |  |  |  | 清单
733 | 030411001053 | 配管 | (1)材质:焊接钢管 (2)规格:SC70 (3)名称:配管 (4)接地要求:符合设计要求 (5)配置形式:暗配 | m | 6.5 |  |  |  | 清单
734 | 030411001054 | 配管 | (1)材质:焊接钢管 (2)规格:SC32 (3)名称:配管 (4)接地要求:符合设计要求 (5)配置形式:暗配 | m | 130.5 |  |  |  | 清单
735 | 030411001055 | 配管 | (1)材质:焊接钢管 (2)规格:SC25 (3)名称:配管 (4)接地要求:符合设计要求 (5)配置形式:暗配 | m | 19.5 |  |  |  | 清单
736 | 030411001056 | 配管 | (1)材质:焊接钢管 (2)规格:SC20 (3)名称:配管 (4)接地要求:符合设计要求 (5)配置形式:暗配 | m | 19.5 |  |  |  | 清单
737 | 030411004051 | 配线 | (1)材质:铜芯 (2)名称:绝缘电线 (3)型号:ZN-BYJ-2.5 (4)配线部位:管内 | m | 7.72 |  |  |  | 清单
738 | 030411004054 | 配线 | (1)名称:多芯软导线 (2)型号:ZCN-RYJY-2*1.5 (3)配线部位:管内 | m | 72.01 |  |  |  | 清单
739 | 030411004055 | 配线 | (1)名称:多芯软导线 (2)型号: ZN-RYJS-4* | m | 3.86 |  |  |  | 清单
分部分项工程量清单与计价表
工程名称：湖村烟草站建设项目 | [6 empty] | 第74页 共143页
序号 | 项目编码 | 项目名称 | 项目特征描述 | 计量单位 | 工程量 | 金 额(元)
[6 empty] | 综合单价 |  | 合价
1.5 (3)配线部位:管内
740 | 030411004056 | 配线 | (1)名称:多芯软导线 (2)型号:ZN-RYJSP-6*1.5 (3)配线部位:管内 | m | 3.86 |  |  |  | 清单
741 | 030411004058 | 配线 | (1)名称:多芯软导线 (2)型号: ZCN-RYJSP-2*2.5 (3)配线部位:管内 | m | 72.01 |  |  |  | 清单
742 | 030411004059 | 配线 | (1)名称:多芯软导线 (2)型号:ZN-RYJS-2*2.5 (3)配线部位:管内 | m | 3.85 |  |  |  | 清单
743 | 030507007001 | 出入口执行机构设备 | (1)名称:闭门器 | 台 | 2 |  |  |  | 清单
744 | 030411006022 | 接线盒 | (1)材质:钢制 (2)规格:86H50 (3)名称:接线盒 (4)安装形式:暗装 | 个 | 237 |  |  |  | 清单
给排水工程 | [8 empty] | 分项工程(17安装)
|  | 消火栓系统 | [6 empty] | 清单
745 | 030901013002 | 灭火器 | (1)规格、型号:灭火器箱（内配2具MF/ABC3手提式磷酸铵盐干粉灭火器） | 具 | 30 |  |  |  | 清单
746 | 030901010003 | 室内消火栓 | (1)附件材质、规格:室内消火栓安装参照国标15S202. (2)型号、规格:SG24B65Z-J型 (3)安装方式:明装 | 套 | 10 |  |  |  | 清单
747 | 030901010004 | 室内消火栓 | (1)附件材质、规格:室内消火栓安装参照国标15S202. (2)型号、规格:SG24B65Z-J型 (3)安装方式:暗装 | 套 | 2 |  |  |  | 清单
748 | 030901002004 | 消火栓钢管 | (1)材质、规格:内外壁热镀锌钢管 DN65 (2)连接形式:沟槽连接 (3)安装部位:室内 | m | 63.2 |  |  |  | 清单
749 | 031003003009 | 焊接法兰阀门 | (1)连接形式:法兰连接 (2)规格、压力等级:DN65 (3)类型:法兰闸阀 | 个 | 10 |  |  |  | 清单
750 | 031003011004 | 法兰 | (1)材质:碳钢 (2)连接形式:沟槽连接 (3)规格、压力等级:DN65 | 副 | 10 |  |  |  | 清单
751 | 031002001003 | 管道支架 | (1)材质:型钢 (2)管架形式:管道支 | kg | 26.54 |  |  |  | 清单
分部分项工程量清单与计价表
工程名称：湖村烟草站建设项目 | [6 empty] | 第75页 共143页
序号 | 项目编码 | 项目名称 | 项目特征描述 | 计量单位 | 工程量 | 金 额(元)
[6 empty] | 综合单价 |  | 合价
架制作、安装
752 | 031201003004 | 金属结构刷油 | (1)结构类型:手工除锈(一般钢结构 ) (2)除锈级别:轻锈 (3)油漆品种:防锈漆、调和漆 (4)涂刷遍数、漆膜厚度:各两遍 | kg | 26.54 |  |  |  | 清单
753 | 031201001006 | 管道刷油 | (1)油漆品种:红色调和漆 (2)涂刷遍数、漆膜厚度:两遍 | m2 | 15.08 |  |  |  | 清单
754 | 031002003014 | 套管 | (1)材质:钢制 (2)规格:DN100 (3)名称、类型:一般穿墙套管制作安装 | 个 | 12 |  |  |  | 清单
755 | 030413003010 | 打洞(孔) | (1)规格:DN100 (2)类型:预留孔洞 (3)名称:打洞(孔) (4)填充(恢复)方式:水泥砂浆恢复 | 个 | 12 |  |  |  | 清单
756 | 010101007007 | 管沟土方 | (1)土壤类别:管道挖土方 (2)管外径:管道公称直径100mm以内 (3)挖沟深度:1m以内 | m | 40.66 |  |  |  | 清单
|  | 雨水系统 | [6 empty] | 清单
757 | 031001006012 | 塑料管 | (1)材质、规格:塑料雨水管(抗辐射) De110 (2)连接形式:粘接 (3)安装部位:室内 (4)介质:雨水 (5)压力试验及吹、洗设计要求:灌水试验 | m | 343.57 |  |  |  | 清单
758 | 031001006013 | 塑料管 | (1)材质、规格: 塑料雨水管(抗辐射) De75 (2)连接形式:粘接 (3)安装部位:室内 (4)介质:雨水 (5)压力试验及吹、洗设计要求:灌水试验 | m | 2.8 |  |  |  | 清单
759 | 031004014007 | 给、排水附(配)件 | (1)材质:铸铁 (2)型号、规格:雨水斗DN100 | 个 | 38 |  |  |  | 清单
760 | 031004014008 | 给、排水附(配)件 | (1)材质:铸铁 (2)型号、规格:侧入式雨水斗 DN75 | 个 | 4 |  |  |  | 清单
761 | 031002003015 | 套管 | (1)材质:焊接钢管 (2)规格:DN100 (3)填料材质:符合设计要求 (4)名称、类型:一般穿墙套管制作安装 | 个 | 5 |  |  |  | 清单
分部分项工程量清单与计价表
工程名称：湖村烟草站建设项目 | [6 empty] | 第76页 共143页
序号 | 项目编码 | 项目名称 | 项目特征描述 | 计量单位 | 工程量 | 金 额(元)
[6 empty] | 综合单价 |  | 合价
762 | 030413003011 | 打洞(孔) | (1)规格:DN100 (2)类型:预留孔洞 (3)名称:打洞(孔) (4)填充(恢复)方式:水泥砂浆恢复 | 个 | 5 |  |  |  | 清单
763 | 030413003012 | 打洞(孔) | (1)规格:DN100 (2)类型:预留孔洞、堵洞 (3)名称:打洞(孔) (4)填充(恢复)方式:水泥砂浆恢复 | 个 | 38 |  |  |  | 清单
764 | 010101007008 | 管沟土方 | (1)土壤类别:管道挖土方 (2)管外径:管道公称直径100mm以内 (3)挖沟深度:0.6m以内 | m | 15.77 |  |  |  | 清单
|  | 给水系统 | [6 empty] | 清单
765 | 031001006014 | 塑料管 | (1)材质、规格:PP-R给水管 DN50 (2)连接形式:热熔连接 (3)安装部位:室内 (4)介质:给水 (5)压力试验及吹、洗设计要求:消毒、冲洗 | m | 11.29 |  |  |  | 清单
766 | 031001006015 | 塑料管 | (1)材质、规格:PP-R给水管 DN32 (2)连接形式:热熔连接 (3)安装部位:室内 (4)介质:给水 (5)压力试验及吹、洗设计要求:消毒、冲洗 | m | 2.7 |  |  |  | 清单
767 | 031001006016 | 塑料管 | (1)材质、规格:PP-R给水管 DN20 (2)连接形式:热熔连接 (3)安装部位:室内 (4)介质:给水 (5)压力试验及吹、洗设计要求:消毒、冲洗 | m | 3.55 |  |  |  | 清单
768 | 031001006017 | 塑料管 | (1)材质、规格:PP-R给水管 DN15 (2)连接形式:热熔连接 (3)安装部位:室内 (4)介质:给水 (5)压力试验及吹、洗设计要求:消毒、冲洗 | m | 3.21 |  |  |  | 清单
769 | 031003001017 | 螺纹阀门 | (1)规格、压力等级:DN50 (2)连接形式:螺纹连接 (3)类型:闸阀 | 个 | 1 |  |  |  | 清单
770 | 031003013005 | 水表 | (1)名称:水表 (2)连接形式:螺纹连 | 个 | 1 |  |  |  | 清单
分部分项工程量清单与计价表
工程名称：湖村烟草站建设项目 | [6 empty] | 第77页 共143页
序号 | 项目编码 | 项目名称 | 项目特征描述 | 计量单位 | 工程量 | 金 额(元)
[6 empty] | 综合单价 |  | 合价
接 (3)安装部位(室内外):室内 (4)型号、规格: LXS-32
771 | 010101007009 | 管沟土方 | (1)土壤类别:管道挖土方 (2)管外径:DN50 (3)挖沟深度:1m以内 | m | 0.54 |  |  |  | 清单
772 | 030413002002 | 凿(压)槽 | (1)规格:(宽mm×深mm70×70) (2)类型:砖结构 (3)名称:凿(压)槽 (4)填充(恢复)方式:水泥砂浆恢复 | m | 20.21 |  |  |  | 清单
|  | 排水系统 | [6 empty] | 清单
773 | 031004006002 | 大便器 | (1)材质:陶瓷 (2)规格、类型:自闭式冲洗阀蹲式大便器 (3)附件名称、数量:详09S304/83 | 组 | 6 |  |  |  | 清单
774 | 031004003002 | 洗脸盆 | (1)材质:陶瓷 (2)规格、类型:洗脸盆 (3)附件名称、数量:详09S304/38 | 组 | 3 |  |  |  | 清单
775 | 031004007001 | 小便器 | (1)材质:陶瓷 (2)规格、类型:壁挂式小便器安装(自闭式冲洗阀) (3)附件名称、数量:详09S304/98 | 组 | 2 |  |  |  | 清单
776 | 031004014009 | 给、排水附(配)件 | (1)材质:不锈钢 (2)型号、规格:地漏 DN50（存水弯） | 个 | 4 |  |  |  | 清单
777 | 031004014010 | 给、排水附(配)件 | (1)材质:塑料 (2)型号、规格:清扫口 DN50 | 个 | 2 |  |  |  | 清单
778 | 031001006018 | 塑料管 | (1)材质、规格:UPVC塑料排水管 De110 (2)连接形式:粘接 (3)安装部位:室内 (4)介质:污水 (5)压力试验及吹、洗设计要求:灌水试验 | m | 16.18 |  |  |  | 清单
779 | 031001006019 | 塑料管 | (1)材质、规格:UPVC塑料排水管 De50 (2)连接形式:粘接 (3)安装部位:室内 (4)介质:污水 (5)压力试验及吹、洗设计要求:灌水试验 | m | 8.06 |  |  |  | 清单
780 | 010101007010 | 管沟土方 | (1)土壤类别:管道挖土方 (2)管外径:管道公称直径50mm以内 | m | 5.36 |  |  |  | 清单
分部分项工程量清单与计价表
工程名称：湖村烟草站建设项目 | [6 empty] | 第78页 共143页
序号 | 项目编码 | 项目名称 | 项目特征描述 | 计量单位 | 工程量 | 金 额(元)
[6 empty] | 综合单价 |  | 合价
(3)挖沟深度:1m以内
781 | 010101007011 | 管沟土方 | (1)土壤类别:管道挖土方 (2)管外径:管道公称直径100mm以内 (3)挖沟深度:0.6m以内 | m | 14.38 |  |  |  | 清单
水泵房 | [8 empty] | 分项工程(17安装)
782 | 030109001002 | 离心式泵 | (1)名称:室内消火栓给水加压泵 (2)型号:SC (3)规格:Q=25L/S H=55m N=30kW/台 (4)减振装置形式、数量:减振垫 (5)控制柜 (6)10#基础槽钢制作、安装 | 台 | 2 |  |  |  | 清单
783 | 030109001003 | 离心式泵 | (1)名称:室外消火栓给水加压泵 (2)型号:XBD4/35-125L-KQ Q=35L/S H=40m N=22kW/台 (3)减振装置形式、数量:减振垫 (4)控制柜 | 台 | 2 |  |  |  | 清单
784 | 030109001004 | 消防稳压设备 | (1)名称:消防稳压设备 (2)规格:含（消火栓稳压水泵 ADL6*5 (Q=1L/s,H=30m) N=1.5KW/台 2台，控制柜1个，气压罐 φ900 调节容积V=0.15m3 1个）含（消火栓稳压水泵 ADL6*5 (Q=1L/s,H=30m) N=1.5KW/台 2台，控制柜1个，气压罐 φ900 调节容积V=0.15m3 1个） (3)含控制柜安装费 | 套 | 1 |  |  |  | 清单
785 | 030109011001 | 潜水泵 | (1)名称:排水潜污泵 (2)型号:80WQ/C261-3.0 (3)规格:Q=42m/h3 H=15m N=3.0KW (4)控制柜 PW | 台 | 2 |  |  |  | 清单
786 | 030817005002 | 钢制排水漏斗制作安装 | (1)形式、材质:钢制 (2)口径规格:吸水喇叭口 DN200 | 个 | 2 |  |  |  | 清单
787 | 030817005003 | 钢制排水漏斗制作安装 | (1)形式、材质:钢制 (2)口径规格:吸水喇叭口 DN250 | 个 | 2 |  |  |  | 清单
788 | 030817005004 | 钢制排水漏斗制作安装 | (1)形式、材质:钢制 (2)口径规格:吸水喇叭口 DN70 | 个 | 1 |  |  |  | 清单
分部分项工程量清单与计价表
工程名称：湖村烟草站建设项目 | [6 empty] | 第79页 共143页
序号 | 项目编码 | 项目名称 | 项目特征描述 | 计量单位 | 工程量 | 金 额(元)
[6 empty] | 综合单价 |  | 合价
789 | 030817008001 | 套管制作安装 | (1)材质:钢制 (2)规格:DN250 (3)填料材质:符合设计要求 (4)名称、类型:柔性防水套管制作、安装 | 台 | 2 |  |  |  | 清单
790 | 030817008002 | 套管制作安装 | (1)材质:钢制 (2)规格:DN200 (3)填料材质:符合设计要求 (4)名称、类型:柔性防水套管制作、安装 | 台 | 2 |  |  |  | 清单
791 | 030817008003 | 套管制作安装 | (1)材质:钢制 (2)规格:DN100 (3)填料材质:符合设计要求 (4)名称、类型:柔性防水套管制作、安装 | 台 | 4 |  |  |  | 清单
792 | 030817008004 | 套管制作安装 | (1)材质:钢制 (2)规格:DN300 (3)填料材质:符合设计要求 (4)名称、类型:刚性防水套管制作、安装 | 台 | 2 |  |  |  | 清单
793 | 030817008005 | 套管制作安装 | (1)材质:钢制 (2)规格:DN200 (3)填料材质:符合设计要求 (4)名称、类型:刚性防水套管制作、安装 | 台 | 2 |  |  |  | 清单
794 | 030817008006 | 套管制作安装 | (1)材质:钢制 (2)规格:DN150 (3)填料材质:符合设计要求 (4)名称、类型:刚性防水套管制作、安装 | 台 | 5 |  |  |  | 清单
795 | 030817008007 | 套管制作安装 | (1)材质:钢制 (2)规格:DN100 (3)填料材质:符合设计要求 (4)名称、类型:刚性防水套管制作、安装 | 台 | 3 |  |  |  | 清单
796 | 030817008008 | 套管制作安装 | (1)材质:钢制 (2)规格:DN80 (3)填料材质:符合设计要求 (4)名称、类型:刚性防水套管制作、安装 | 台 | 3 |  |  |  | 清单
797 | 030817008009 | 套管制作安装 | (1)材质:钢制 (2)规格:DN50 (3)填料材质:符合设计要求 (4)名称、类型:刚性防水套管制作、安装 | 台 | 2 |  |  |  | 清单
798 | 030807003001 | 低压法兰阀门 | (1)名称:法连闸阀 (2)连接形式:法兰连接 | 个 | 5 |  |  |  | 清单
分部分项工程量清单与计价表
工程名称：湖村烟草站建设项目 | [6 empty] | 第80页 共143页
序号 | 项目编码 | 项目名称 | 项目特征描述 | 计量单位 | 工程量 | 金 额(元)
[6 empty] | 综合单价 |  | 合价
(3)型号、规格:DN70
799 | 030807003002 | 低压法兰阀门 | (1)名称:法连闸阀 (2)连接形式:法兰连接 (3)型号、规格:DN100 | 个 | 8 |  |  |  | 清单
800 | 030807003003 | 低压法兰阀门 | (1)名称:法连闸阀 (2)连接形式:法兰连接 (3)型号、规格:DN150 | 个 | 7 |  |  |  | 清单
801 | 030807003004 | 低压法兰阀门 | (1)名称:法连闸阀 (2)连接形式:法兰连接 (3)型号、规格:DN200 | 个 | 2 |  |  |  | 清单
802 | 030807003005 | 低压法兰阀门 | (1)名称:法连闸阀 (2)连接形式:法兰连接 (3)型号、规格:DN250 | 个 | 2 |  |  |  | 清单
803 | 030807003006 | 低压法兰阀门 | (1)名称:法连闸阀 (2)连接形式:法兰连接 (3)型号、规格:DN300 | 个 | 1 |  |  |  | 清单
804 | 030807003007 | 低压法兰阀门 | (1)名称:法连止回阀 (2)连接形式:法兰连接 (3)型号、规格:DN70 | 个 | 1 |  |  |  | 清单
805 | 030807003008 | 低压法兰阀门 | (1)名称:法连止回阀 (2)连接形式:法兰连接 (3)型号、规格:DN100 | 个 | 2 |  |  |  | 清单
806 | 030807003009 | 低压法兰阀门 | (1)名称:水锤消除止回阀 (2)连接形式:法兰连接 (3)型号、规格:DN100 | 个 | 4 |  |  |  | 清单
807 | 030807003010 | 低压法兰阀门 | (1)名称:泄压阀 (2)型号、规格:DN100 | 个 | 2 |  |  |  | 清单
808 | 031003008002 | 除污器(过滤器) | (1)规格、压力等级:Y型过滤器 DN100 (2)连接形式:沟槽连接 | 组 | 2 |  |  |  | 清单
809 | 030807004002 | 低压齿轮、液压传动、电动阀门 | (1)规格、压力等级:HTFI远传液位电动阀 DN100 (2)连接形式:沟槽连接 | 个 | 4 |  |  |  | 清单
810 | 030807004003 | 低压齿轮、液压传动、电动阀门 | (1)规格、压力等级:电磁阀 DN100 (2)连接形式:沟槽连接 | 个 | 4 |  |  |  | 清单
811 | 031003001019 | 螺纹阀门 | (1)类型:浮球阀 (2)规格、压力等级:DN15 (3)连接形式:螺纹连接 | 个 | 4 |  |  |  | 清单
812 | 031003010001 | 软接头(软管) | (1)规格、压力等级:D | 个 | 2 |  |  |  | 清单
分部分项工程量清单与计价表
工程名称：湖村烟草站建设项目 | [6 empty] | 第81页 共143页
序号 | 项目编码 | 项目名称 | 项目特征描述 | 计量单位 | 工程量 | 金 额(元)
[6 empty] | 综合单价 |  | 合价
N250 (2)连接形式:法兰连接 (3)类型:可曲挠橡胶接头
813 | 031003010002 | 软接头(软管) | (1)规格、压力等级:DN200 (2)连接形式:法兰连接 (3)类型:可曲挠橡胶接头 | 个 | 2 |  |  |  | 清单
814 | 031003010003 | 软接头(软管) | (1)规格、压力等级:可曲挠橡胶接头 (2)连接形式:法兰连接 (3)类型:DN150 | 个 | 4 |  |  |  | 清单
815 | 031003010004 | 软接头(软管) | (1)规格、压力等级:DN70 (2)连接形式:法兰连接 (3)类型:可曲挠橡胶接头 | 个 | 4 |  |  |  | 清单
816 | 031003011005 | 法兰 | (1)材质:碳钢 (2)连接形式:沟槽连接 (3)规格、压力等级:DN100 | 副 | 22 |  |  |  | 清单
817 | 031003011006 | 法兰 | (1)材质:碳钢 (2)连接形式:沟槽连接 (3)规格、压力等级:DN150 | 副 | 15 |  |  |  | 清单
818 | 031003011007 | 法兰 | (1)材质:碳钢 (2)连接形式:沟槽连接 (3)规格、压力等级:DN200 | 副 | 5 |  |  |  | 清单
819 | 031003011008 | 法兰 | (1)材质:碳钢 (2)连接形式:沟槽连接 (3)规格、压力等级:DN250 | 副 | 5 |  |  |  | 清单
820 | 031003011009 | 法兰 | (1)材质:碳钢 (2)连接形式:沟槽连接 (3)规格、压力等级:DN300 | 副 | 1 |  |  |  | 清单
821 | 030804001001 | 低压碳钢管件 | (1)材质:钢制 (2)规格:同芯异径管 DN250 (3)连接形式:沟槽连接 | 个 | 2 |  |  |  | 清单
822 | 030804001002 | 低压碳钢管件 | (1)材质:钢制 (2)规格:同芯异径管 DN200 (3)连接形式:沟槽连接 | 个 | 2 |  |  |  | 清单
分部分项工程量清单与计价表
工程名称：湖村烟草站建设项目 | [6 empty] | 第82页 共143页
序号 | 项目编码 | 项目名称 | 项目特征描述 | 计量单位 | 工程量 | 金 额(元)
[6 empty] | 综合单价 |  | 合价
823 | 030804001003 | 低压碳钢管件 | (1)材质:钢制 (2)规格:同芯异径管 DN150 (3)连接形式:沟槽连接 | 个 | 4 |  |  |  | 清单
824 | 030804001004 | 低压碳钢管件 | (1)材质:钢制 (2)规格:异径大小头 DN100×80 (3)连接形式:沟槽连接 | 个 | 2 |  |  |  | 清单
825 | 030804001005 | 低压碳钢管件 | (1)材质:钢制 (2)规格:异径大小头 DN150×100 (3)连接形式:沟槽连接 | 个 | 2 |  |  |  | 清单
826 | 030804001006 | 低压碳钢管件 | (1)材质:钢制 (2)规格:三通 DN150 (3)连接形式:沟槽连接 | 个 | 9 |  |  |  | 清单
827 | 030804001007 | 低压碳钢管件 | (1)材质:钢制 (2)规格:90°弯头 DN20 (3)连接形式:螺纹连接 | 个 | 2 |  |  |  | 清单
828 | 030804001008 | 低压碳钢管件 | (1)材质:钢制 (2)规格:90°弯头 DN65 (3)连接形式:沟槽连接 | 个 | 10 |  |  |  | 清单
829 | 030804001009 | 低压碳钢管件 | (1)材质:钢制 (2)规格:90°弯头 DN100 (3)连接形式:沟槽连接 | 个 | 4 |  |  |  | 清单
830 | 030804001010 | 低压碳钢管件 | (1)材质:钢制 (2)规格:90°弯头 DN150 (3)连接形式:沟槽连接 | 个 | 10 |  |  |  | 清单
831 | 030804001011 | 低压碳钢管件 | (1)材质:钢制 (2)规格:90°弯头 DN200 (3)连接形式:沟槽连接 | 个 | 2 |  |  |  | 清单
832 | 030804001012 | 低压碳钢管件 | (1)材质:钢制 (2)规格:90°弯头 DN250 (3)连接形式:沟槽连接 | 个 | 2 |  |  |  | 清单
833 | 030804001013 | 低压碳钢管件 | (1)材质:钢制 (2)规格:90°弯头 DN300 (3)连接形式:沟槽连接 | 个 | 1 |  |  |  | 清单
834 | 030601002004 | 压力仪表 | (1)名称:压力表（含压力表弯、阀门） | 台 | 11 |  |  |  | 清单
分部分项工程量清单与计价表
工程名称：湖村烟草站建设项目 | [6 empty] | 第83页 共143页
序号 | 项目编码 | 项目名称 | 项目特征描述 | 计量单位 | 工程量 | 金 额(元)
[6 empty] | 综合单价 |  | 合价
(2)压力表弯材质、规格:碳钢
835 | 030601002005 | 压力仪表 | (1)名称:压力开关 | 台 | 2 |  |  |  | 清单
836 | 030601002006 | 压力仪表 | (1)名称:压力测试装置 | 台 | 4 |  |  |  | 清单
837 | 030601004002 | 流量仪表 | (1)名称:流量开关 | 台 | 4 |  |  |  | 清单
838 | 030817006001 | 水位计安装 | (1)型号:水位尺 | 组 | 2 |  |  |  | 清单
839 | 030801001001 | 低压碳钢管 | (1)材质:镀锌钢管 (2)规格:DN20 (3)连接形式、焊接方法:螺纹连接 (4)压力试验、吹扫与清洗设计要求:管道压力试验、管道水冲洗 | m | 1.74 |  |  |  | 清单
840 | 030801001002 | 低压碳钢管 | (1)材质:镀锌钢管 (2)规格:DN65 (3)连接形式、焊接方法:沟槽式连接 (4)压力试验、吹扫与清洗设计要求:管道压力试验、管道水冲洗 | m | 20.94 |  |  |  | 清单
841 | 030801001003 | 低压碳钢管 | (1)材质:镀锌钢管 (2)规格:DN80 (3)连接形式、焊接方法:沟槽式连接 (4)压力试验、吹扫与清洗设计要求:管道压力试验、管道水冲洗 | m | 4.4 |  |  |  | 清单
842 | 030801001004 | 低压碳钢管 | (1)材质:镀锌钢管 (2)规格:DN100 (3)连接形式、焊接方法:沟槽式连接 (4)压力试验、吹扫与清洗设计要求:管道压力试验、管道水冲洗 | m | 23 |  |  |  | 清单
843 | 030801001005 | 低压碳钢管 | (1)材质:镀锌钢管 (2)规格:DN150 (3)连接形式、焊接方法:沟槽式连接 (4)压力试验、吹扫与清洗设计要求:管道压力试验、管道水冲洗 | m | 40.93 |  |  |  | 清单
844 | 030801001006 | 低压碳钢管 | (1)材质:镀锌钢管 (2)规格:DN200 (3)连接形式、焊接方法:沟槽式连接 (4)压力试验、吹扫与清洗设计要求:管道压力试验、管道水冲洗 | m | 6.7 |  |  |  | 清单
845 | 030801001007 | 低压碳钢管 | (1)材质:镀锌钢管 (2)规格:DN250 (3)连接形式、焊接方法:沟槽式连接 (4)压力试验、吹扫与清洗设计要求:管道压 | m | 6.7 |  |  |  | 清单
分部分项工程量清单与计价表
工程名称：湖村烟草站建设项目 | [6 empty] | 第84页 共143页
序号 | 项目编码 | 项目名称 | 项目特征描述 | 计量单位 | 工程量 | 金 额(元)
[6 empty] | 综合单价 |  | 合价
力试验、管道水冲洗
846 | 030801001008 | 低压碳钢管 | (1)材质:镀锌钢管 (2)规格:DN300 (3)连接形式、焊接方法:沟槽式连接 (4)压力试验、吹扫与清洗设计要求:管道压力试验、管道水冲洗 | m | 2.32 |  |  |  | 清单
847 | 030801001009 | 低压碳钢管 | (1)材质:钢塑复合管 (2)规格:DN100 (3)连接形式、焊接方法:沟槽连接 (4)压力试验、吹扫与清洗设计要求:管道压力试验、管道水冲洗 | m | 19.98 |  |  |  | 清单
848 | 031201001007 | 管道刷油 | (1)油漆品种:银粉漆 (2)涂刷遍数、漆膜厚度:两遍 | m2 | 2.63 |  |  |  | 清单
849 | 031201001008 | 管道刷油 | (1)油漆品种:红色调和漆 (2)涂刷遍数、漆膜厚度:两遍 | m2 | 47.74 |  |  |  | 清单
850 | 031201001009 | 管道刷油 | (1)油漆品种:沥青漆 (2)涂刷遍数、漆膜厚度:二遍 | m2 | 4.52 |  |  |  | 清单
851 | 030815001001 | 管架制作安装 | (1)管架形式:管道支吊架制作安装(一般管架) | kg | 71.63 |  |  |  | 清单
852 | 031201003005 | 金属结构刷油 | (1)结构类型:手工除锈(一般钢结构 ) (2)除锈级别:轻锈 (3)油漆品种:防锈漆、调和漆 (4)涂刷遍数、漆膜厚度:各两遍 | kg | 71.63 |  |  |  | 清单
853 | 010101007012 | 管沟土方 | (1)土壤类别:管道挖土方 (2)管外径:管道公称直径100mm以内 (3)挖沟深度:1m以内 | m | 12.62 |  |  |  | 清单
854 | 030817005005 | 钢制排水漏斗制作安装 | (1)口径规格:钢制排水漏斗制作安装(公称直径150mm以内) | 个 | 2 |  |  |  | 清单
855 | 030817005006 | 钢制排水漏斗制作安装 | (1)口径规格:钢制水池通气管制作、安装(弯管型通气管外径×壁厚 (159×5mm)) | 个 | 2 |  |  |  | 清单
856 | 031004014011 | 给、排水附(配)件 | (1)材质:不锈钢 (2)型号、规格:防虫网罩 | 个 | 2 |  |  |  | 清单
857 | 030901010005 | 室内消火栓 | (1)附件材质、规格:室内消火栓安装参照国标15S202. (2)型号、规格:SG24B65Z-J型 (3)安装方式:明装 | 套 | 1 |  |  |  | 清单
分部分项工程量清单与计价表
工程名称：湖村烟草站建设项目 | [6 empty] | 第85页 共143页
序号 | 项目编码 | 项目名称 | 项目特征描述 | 计量单位 | 工程量 | 金 额(元)
[6 empty] | 综合单价 |  | 合价
858 | 030406006002 | 低压交流异步电动机 | (1)名称:低压交流异步电动机接线和调试 (2)容量(kW):功率≤3kw | 台 | 4 |  |  |  | 清单
859 | 030406006003 | 低压交流异步电动机 | (1)名称:低压交流异步电动机接线和调试 (2)容量(kW):功率≤30kw | 台 | 4 |  |  |  | 清单
单体建筑-值班室、配电房 | [8 empty] | 单项工程(17房屋建筑与装饰)
房屋建筑与装饰工程 | [8 empty] | 单位工程(17房屋建筑与装饰)
土方工程 | [8 empty] | 分项工程(17房屋建筑与装饰)
860 | 010101001003 | 平整场地 | (1)土壤类别:三类土 | m2 | 120 |  |  |  | 清单
861 | 010101004003 | 挖基坑土方 | (1)土壤类别:三类土 (2)挖土深度:2m以内 | m3 | 791.198 |  |  |  | 清单
862 | 010101003003 | 挖沟槽土方 | (1)土壤类别:三类土 (2)挖土深度:2m以内 | m3 | 16.145 |  |  |  | 清单
863 | 010103001003 | 回填方 | (1)密实度要求:按设计要求 (2)填方材料品种:原土回填 | m3 | 585.367 |  |  |  | 清单
864 | 010103001004 | 回填方 | (1)房心回填 (2)密实度要求:按设计要求 (3)填方材料品种:原土回填 | m3 | 3.954 |  |  |  | 清单
865 | 010103002005 | 余方弃置 | (1)废弃料品种:余土 (2)运距:3km | m3 | 129.961 |  |  |  | 清单
砌筑工程 | [8 empty] | 分项工程(17房屋建筑与装饰)
866 | 010402001008 | 砌块墙 | (1)砌块品种、规格、强度等级:加气混凝土砌块（B06）A5.0 (2)墙体类型、砌筑高度:外墙、隔墙、管道井 (3)砂浆强度等级:M5.0混合砂浆 | m3 | 41.566 |  |  |  | 清单
867 | 010402001009 | 砌块墙 | (1)砌块品种、规格、强度等级:加气混凝土砌块（B06）A5.0 (2)墙体类型、砌筑高度:外墙、隔墙、管道井 (3)砂浆强度等级:M5.0混合砂浆 | m3 | 1.089 |  |  |  | 清单
868 | 010402001010 | 砌块墙 | (1)砌块品种、规格、强度等级:混凝土砌块 (2)墙体类型、砌筑高度:地梁顶面至一层室内标高 (3)砂浆强度等级:M7.5(32.5)水泥砂浆砌筑 | m3 | 1.244 |  |  |  | 清单
869 | 010607005004 | 砌块墙钢丝网加固 | (1)材料品种、规格:镀锌钢丝网 | m2 | 237.474 |  |  |  | 清单
分部分项工程量清单与计价表
工程名称：湖村烟草站建设项目 | [6 empty] | 第86页 共143页
序号 | 项目编码 | 项目名称 | 项目特征描述 | 计量单位 | 工程量 | 金 额(元)
[6 empty] | 综合单价 |  | 合价
(2)加固方式:不同材料交接处及外墙面满挂
混凝土工程 | [8 empty] | 分项工程(17房屋建筑与装饰)
870 | 010501001006 | 垫层 | (1)混凝土种类（商品混凝土、现场拌制，泵送、非泵送）:非泵送商品混凝土 (2)混凝土强度等级:C20 | m3 | 9.69 |  |  |  | 清单
871 | 010404001006 | ★垫层 | (1)垫层材料种类、配合比、厚度:1500厚碎石垫层 | m3 | 174.24 |  |  |  | 清单
872 | 010501005003 | ★独立基础 | (1)混凝土种类（商品混凝土、现场拌制，泵送、非泵送）:非泵送商品混凝土 (2)混凝土强度等级:C30 | m3 | 20.25 |  |  |  | 清单
873 | 010501002001 | ★带形基础 | (1)混凝土种类（商品混凝土、现场拌制，泵送、非泵送）:非泵送商品混凝土 (2)混凝土强度等级:C30 | m3 | 1.168 |  |  |  | 清单
874 | 010502001004 | ★矩形柱 | (1)混凝土种类（商品混凝土、现场拌制，泵送、非泵送）:非泵送商品混凝土 (2)混凝土强度等级:C30 | m3 | 4.775 |  |  |  | 清单
875 | 010502002003 | ★构造柱 | (1)混凝土种类（商品混凝土、现场拌制，泵送、非泵送）:非泵送商品混凝土 (2)混凝土强度等级:C25 | m3 | 3.8 |  |  |  | 清单
876 | 010503001003 | ★基础梁 | (1)非泵送 (2)C30 | m3 | 9.46 |  |  |  | 清单
877 | 010503004008 | ★圈梁 | (1)混凝土种类（商品混凝土、现场拌制，泵送、非泵送）:非泵送商品混凝土 (2)混凝土强度等级:C25 | m3 | 0.385 |  |  |  | 清单
878 | 010507005003 | ★压顶 | (1)窗台压、200*90 (2)非泵送 (3)C25 | m3 | 0.302 |  |  |  | 清单
879 | 010503005003 | ★过梁 | (1)混凝土种类（商品混凝土、现场拌制，泵送、非泵送）:非泵送商品混凝土 (2)混凝土强度等级:C25 | m3 | 1.486 |  |  |  | 清单
880 | 010505001005 | ★有梁板 | (1)非泵送 (2)C30P6 | m3 | 25.274 |  |  |  | 清单
分部分项工程量清单与计价表
工程名称：湖村烟草站建设项目 | [6 empty] | 第87页 共143页
序号 | 项目编码 | 项目名称 | 项目特征描述 | 计量单位 | 工程量 | 金 额(元)
[6 empty] | 综合单价 |  | 合价
881 | 010505006004 | ★栏板 | (1)非泵送 (2)C25 | m3 | 3.472 |  |  |  | 清单
882 | 010505008002 | ★雨篷、悬挑板、阳台板 | (1)非泵送 (2)C30P6 | m3 | 1.66 |  |  |  | 清单
钢筋工程 | [8 empty] | 分项工程(17房屋建筑与装饰)
883 | 010515001030 | ★现浇构件钢筋 | (1)钢筋种类、规格:HRB400EΦ6 | t | 1.083 |  |  |  | 清单
884 | 010515001031 | ★现浇构件钢筋 | (1)钢筋种类、规格:HRB400EΦ8 | t | 1.843 |  |  |  | 清单
885 | 010515001032 | ★现浇构件钢筋 | (1)钢筋种类、规格:HRB400EΦ10 | t | 0.681 |  |  |  | 清单
886 | 010515001033 | ★现浇构件钢筋 | (1)钢筋种类、规格:HRB400EΦ12 | t | 0.289 |  |  |  | 清单
887 | 010515001034 | ★现浇构件钢筋 | (1)钢筋种类、规格:HRB400EΦ14 | t | 0.904 |  |  |  | 清单
888 | 010515001035 | ★现浇构件钢筋 | (1)钢筋种类、规格:HRB400EΦ16 | t | 0.943 |  |  |  | 清单
889 | 010515001036 | ★现浇构件钢筋 | (1)钢筋种类、规格:HRB400EΦ18 | t | 0.366 |  |  |  | 清单
890 | 010515001037 | ★现浇构件钢筋 | (1)钢筋种类、规格:HRB400EΦ20 | t | 2.23 |  |  |  | 清单
891 | 010515001038 | ★现浇构件钢筋 | (1)钢筋种类、规格:HRB400EΦ25 | t | 0.053 |  |  |  | 清单
892 | 010516006004 | 电渣压力焊接 | (1)规格:电渣压力焊接φ≤18 | 个 | 58 |  |  |  | 清单
893 | 010516006005 | 电渣压力焊接 | (1)规格:电渣压力焊接φ≤32 | 个 | 32 |  |  |  | 清单
屋面工程 | [8 empty] | 分项工程(17房屋建筑与装饰)
|  | 不上人屋面 | [6 empty] | 清单
894 | 011101006018 | 平面砂浆找平层 | (1)不上人屋面 (2)找平层厚度、砂浆配合比:20mm厚1：2.5水泥砂浆 | m2 | 129.56 |  |  |  | 清单
895 | 010902002009 | 屋面涂膜防水 | (1)不上人屋面 (2)防水膜品种:聚合物水泥防水涂料 (3)涂膜厚度、遍数:1.5mm厚 | m2 | 144.89 |  |  |  | 清单
896 | 010902002010 | 屋面涂膜防水 | (1)不上人屋面 (2)防水膜品种:聚合物复合改性沥青防水涂料 (3)涂膜厚度、遍数:2mm厚 | m2 | 144.89 |  |  |  | 清单
897 | 010902001006 | 屋面卷材防水 | (1)卷材品种、规格、厚度:3mm厚SBS改性沥青玻璃布胎防水卷材(铝箔) (2)防水层数:1层 | m2 | 144.89 |  |  |  | 清单
898 | 011001001003 | 保温隔热屋面 | (1)保温隔热材料品种、规格、厚度:聚苯乙烯泡沫板、δ65 | m2 | 129.56 |  |  |  | 清单
分部分项工程量清单与计价表
工程名称：湖村烟草站建设项目 | [6 empty] | 第88页 共143页
序号 | 项目编码 | 项目名称 | 项目特征描述 | 计量单位 | 工程量 | 金 额(元)
[6 empty] | 综合单价 |  | 合价
899 | 011101006020 | 平面砂浆找平层 | (1)找平层厚度、砂浆配合比:10厚1:3水泥砂浆隔离层 | m2 | 129.56 |  |  |  | 清单
900 | 011101006022 | 平面砂浆找平层 | (1)找平层厚度、砂浆配合比:20厚1:2.5水泥砂浆保护层 | m2 | 129.56 |  |  |  | 清单
901 | 010902008006 | 屋面变形缝 | (1)嵌缝材料种类:密封油膏 (2)盖缝材料:石油沥青油毡 | m | 43.186 |  |  |  | 清单
902 | 01B003 | 泛水 | (1)铝合金泛水 (2)详见图集11J930-2/J18 | m | 51.112 |  |  |  | 清单
|  | 雨棚做法 | [6 empty] | 清单
903 | 011101006023 | 平面砂浆找平层 | (1)找平层厚度、砂浆配合比:20厚1:2.5水泥砂浆找平层 (2)详见雨披大样 | m2 | 5.72 |  |  |  | 清单
904 | 010902002011 | 屋面涂膜防水 | (1)防水膜品种:聚合物水泥防水涂料 (2)涂膜厚度、遍数:1.5mm厚 1遍 (3)详见雨披大样 | m2 | 8.96 |  |  |  | 清单
905 | 011406001007 | 抹灰面油漆涂料 | (1)油漆涂料品种、遍数（或厚度）:丙烯酸反射涂料1道 (2)详见雨披大样 | m2 | 5.72 |  |  |  | 清单
其他一般土建工程 | [8 empty] | 分项工程(17房屋建筑与装饰)
906 | 010507003006 | 电缆沟、地沟、明暗沟 | (1)沟截面净空尺寸:B=250，H=400mm (2)垫层材料种类、厚度:150厚卵石垫层 (3)混凝土种类（商品混凝土、现场拌制，泵送、非泵送）:非泵送商品混凝土 (4)混凝土强度等级:C20 (5)防护材料种类:20厚1:2.5水泥砂浆抹面 (6)C25预制沟盖板 (7)详见12J003-10-A3 | m | 49.4 |  |  |  | 清单
907 | 040501001002 | 混凝土管 | (1)规格:Φ150 | m | 12.7 |  |  |  | 清单
908 | 031001006020 | 塑料管 | (1)连接形式:粘接 (2)安装部位:室外 (3)介质:排水 (4)材质、规格:UPVC管 Φ160 (5)压力试验及吹、洗设计要求:灌水通球试验 | m | 12.7 |  |  |  | 清单
909 | 010507001008 | 散水、坡道 | (1)室外坡道 (2)垫层材料种类、厚度:100厚C20混凝土垫层 | m2 | 19.05 |  |  |  | 清单
分部分项工程量清单与计价表
工程名称：湖村烟草站建设项目 | [6 empty] | 第89页 共143页
序号 | 项目编码 | 项目名称 | 项目特征描述 | 计量单位 | 工程量 | 金 额(元)
[6 empty] | 综合单价 |  | 合价
(3)垫层材料种类、厚度:300厚碎石垫层 (4)面层厚度:50厚 (5)混凝土种类（商品混凝土、现场拌制，泵送、非泵送）:非泵送商品混凝土 (6)混凝土强度等级:C20 (7)详见图集12J003-1/A5，面层做法1A/A7
910 | 010507001010 | 散水、坡道 | (1)室外散水（B=600mm） (2)垫层材料种类、厚度:150厚3:7灰土垫层 (3)面层厚度:60厚 (4)混凝土种类（商品混凝土、现场拌制，泵送、非泵送）:非泵送商品混凝土 (5)混凝土强度等级:C20细石混凝土 (6)变形缝填塞材料种类:密封膏嵌缝 (7)详见12J003-1B/A1 | m2 | 10.5 |  |  |  | 清单
楼地面工程 | [8 empty] | 分项工程(17房屋建筑与装饰)
911 | 010404001007 | 垫层 | (1)卫生间地面 (2)垫层材料种类、配合比、厚度:60厚LC7.5轻骨料混凝土垫层 | m3 | 0.332 |  |  |  | 清单
912 | 010501001008 | 垫层 | (1)发电机房、消防值班室 (2)混凝土种类（商品混凝土、现场拌制，泵送、非泵送）:非泵送商品混凝土 (3)混凝土强度等级:C15 | m3 | 5.118 |  |  |  | 清单
913 | 011102003005 | 块料楼地面 | (1)卫生间 (2)结合层厚度、砂浆配合比:20mm厚1：3干硬性水泥砂浆 (3)面层材料品种、规格、颜色:400*400防滑砖 | m2 | 5.526 |  |  |  | 清单
914 | 011102003006 | 块料楼地面 | (1)临时休息室 (2)结合层厚度、砂浆配合比:20mm厚1：3干硬性水泥砂浆 (3)面层材料品种、规格、颜色:800×800玻化砖 | m2 | 8.05 |  |  |  | 清单
915 | 010904002010 | 楼（地）面涂膜防水 | (1)防水膜品种:聚合物水泥防水涂料 (2)涂膜厚度、遍数:1.5mm厚 | m2 | 5.526 |  |  |  | 清单
916 | 010904002011 | 楼（地）面涂膜防水 | (1)防水膜品种:聚合 | m2 | 5.526 |  |  |  | 清单
分部分项工程量清单与计价表
工程名称：湖村烟草站建设项目 | [6 empty] | 第90页 共143页
序号 | 项目编码 | 项目名称 | 项目特征描述 | 计量单位 | 工程量 | 金 额(元)
[6 empty] | 综合单价 |  | 合价
物复合改性沥青防水涂料 (2)涂膜厚度、遍数:2mm
917 | 011101006024 | 平面砂浆找平层 | (1)找平层厚度、砂浆配合比:最薄处30厚1:3水泥砂浆找坡层 | m2 | 5.526 |  |  |  | 清单
918 | 011101002004 | 现浇水磨石楼地面 | (1)找平层厚度、砂浆配合比:防静电水泥砂浆一道 (2)面层厚度、水泥石子浆配合比:10厚1:2.5防静电水磨石 | m2 | 63.974 |  |  |  | 清单
919 | 011101006025 | 平面砂浆找平层 | (1)找平层厚度、砂浆配合比:30厚1:3水泥砂浆找平层 (2)水泥浆一道（内掺建筑胶） | m2 | 63.974 |  |  |  | 清单
920 | 010607005005 | 砌块墙钢丝网加固 | (1)材料品种、规格:金属钢丝网 | m2 | 63.974 |  |  |  | 清单
921 | 011105003005 | 块料踢脚线 | (1)踢脚线高度:150mm (2)粘贴层厚度、材料种类:10mm厚1：2水泥砂浆 (3)面层材料品种、规格、颜色:瓷质地面砖300×150 (4)素水泥浆（内掺建筑胶）一道 | m2 | 8.555 |  |  |  | 清单
内墙柱面工程 | [8 empty] | 分项工程(17房屋建筑与装饰)
922 | 011201004011 | 立面砂浆找平层 | (1)基层类型:砌块墙 (2)找平层砂浆厚度、配合比:9mm厚1：0.5：3混合砂浆 (3)找平层砂浆厚度、配合比:2mm1：0.5：2.5混合砂浆 | m2 | 230.895 |  |  |  | 清单
923 | 011207001001 | 墙面装饰板 | (1)发电机房墙面 (2)基层材料种类、规格:轻钢龙骨 (3)面层材料品种、规格、颜色:铝合金穿孔板 | m2 | 50.882 |  |  |  | 清单
924 | 010903002018 | 墙面涂膜防水 | (1)防水膜品种:聚合物水泥基复合防水涂料 (2)涂膜厚度、遍数:1.5厚 | m2 | 32.846 |  |  |  | 清单
925 | 011201004012 | 立面砂浆找平层 | (1)基层类型:砖墙 (2)界面剂类型:素水泥浆一道甩毛（内掺建筑胶） (3)找平层砂浆厚度、配合比:9mm厚1：3水泥砂浆 | m2 | 32.846 |  |  |  | 清单
926 | 011204003005 | 块料墙面 | (1)墙体类型:卫生间 | m2 | 32.846 |  |  |  | 清单
分部分项工程量清单与计价表
工程名称：湖村烟草站建设项目 | [6 empty] | 第91页 共143页
序号 | 项目编码 | 项目名称 | 项目特征描述 | 计量单位 | 工程量 | 金 额(元)
[6 empty] | 综合单价 |  | 合价
墙体 (2)安装方式:4厚强力胶粉泥粘结层 (3)面层材料品种、规格、颜色:400*400瓷质面砖
外墙面工程 | [8 empty] | 分项工程(17房屋建筑与装饰)
927 | 011201004013 | 立面砂浆找平层 | (1)基层类型:外墙 (2)界面剂类型:聚合物砂浆界面剂一道 (3)找平层砂浆厚度、配合比:9mm厚1:1:6水泥砂浆 (4)6mm厚1:2.5水泥砂浆 (5)详见图集11J930-外墙6/F3 | m2 | 225.674 |  |  |  | 清单
928 | 011203005001 | 小型构件项目找平抹灰 | (1)界面剂类型:聚合物砂浆界面剂一道 (2)找平的砂浆厚度、配合比:9mm厚1:1:6水泥砂浆 (3)找平的砂浆厚度、配合比:6mm厚1:2.5水泥砂浆 | m2 | 15.06 |  |  |  | 清单
929 | 010903002019 | 墙面涂膜防水 | (1)外墙面仅砌体填充墙 (2)防水膜品种:聚合物水泥防水涂料 (3)涂膜厚度、遍数:1.5mm厚 1道 | m2 | 165.446 |  |  |  | 清单
930 | 010903002020 | 墙面涂膜防水 | (1)外墙面仅砌体填充墙 (2)防水膜品种:聚合物水泥防水砂浆 (3)涂膜厚度、遍数:5mm厚 | m2 | 165.446 |  |  |  | 清单
天棚工程 | [8 empty] | 分项工程(17房屋建筑与装饰)
931 | 011301001003 | 天棚抹灰 | (1)临时休息室 (2)钢筋混凝土板 (3)抹灰厚度、材料种类:5mm厚1：3水泥砂浆 (4)抹灰厚度、材料种类:3mm厚1：2.5水泥砂浆 (5)素水泥浆一道甩毛（内掺建筑胶） | m2 | 7.984 |  |  |  | 清单
932 | 011302001002 | 天棚吊顶 | (1)详11J930-顶15/H26 (2)吊杆 (3)铝合金条板天棚龙骨 (4)铝合金板条 (5)铝合金收边线 | m2 | 5.4 |  |  |  | 清单
933 | 011302001003 | 天棚吊顶 | (1)发电机房吊顶 (2)龙骨材料种类、规 | m2 | 24.7 |  |  |  | 清单
分部分项工程量清单与计价表
工程名称：湖村烟草站建设项目 | [6 empty] | 第92页 共143页
序号 | 项目编码 | 项目名称 | 项目特征描述 | 计量单位 | 工程量 | 金 额(元)
[6 empty] | 综合单价 |  | 合价
格、中距:T型龙骨 (3)面层材料品种、规格:铝合金微孔板吊顶 (4)详见深化图
934 | 010903002021 | 天棚涂膜防水 | (1)卫生间天棚 (2)JS防水涂料 (3)1mm (4)无 | m2 | 5.4 |  |  |  | 清单
|  | 雨披、檐口天棚面 | [6 empty] | 清单
935 | 011301001004 | 天棚抹灰 | (1)雨披侧天棚面 (2)抹灰厚度、材料种类:12厚1:2.5水泥砂浆找平层 (3)抹灰厚度、材料种类:2厚纸筋灰抹面 | m2 | 25.8 |  |  |  | 清单
门窗工程 | [8 empty] | 分项工程(17房屋建筑与装饰)
936 | 010802003006 | 钢质防火门 | (1)门代号及尺寸:FM甲1022 (2)门框、扇材质:甲级钢质防火门 (3)含门锁，闭门器 | m2 | 4.4 |  |  |  | 清单
937 | 010802003007 | 钢质防火门 | (1)门代号及尺寸:FM甲1224 (2)门框、扇材质:甲级钢质防火门 (3)含门锁，闭门器 | m2 | 2.88 |  |  |  | 清单
938 | 010802003008 | 钢质防火门 | (1)门代号及尺寸:FM甲1524 (2)门框、扇材质:甲级钢质防火门 (3)含门锁，闭门器 | m2 | 3.6 |  |  |  | 清单
939 | 010802003009 | 钢质防火门 | (1)门代号及尺寸:FM甲2127 (2)门框、扇材质:甲级钢质防火门 (3)含门锁，闭门器 | m2 | 5.67 |  |  |  | 清单
940 | 010802001010 | 金属（塑钢）门 | (1)门代号及尺寸:M1022 (2)门框、扇材质:铝合金平开门 (3)玻璃品种、厚度:δ6钢化玻璃 (4)含五金件 | m2 | 2.64 |  |  |  | 清单
941 | 010802001011 | 金属（塑钢）门 | (1)门代号及尺寸:M0921 (2)门框、扇材质:铝合金平开门 (3)玻璃品种、厚度:δ6钢化玻璃 (4)含五金件 | m2 | 1.89 |  |  |  | 清单
942 | 010807001018 | 金属（塑钢、断桥）窗 | (1)门代号及尺寸:C0709 (2)框、扇材质:隔热铝合金型材 (3)玻璃品种、厚度:6高透双银+12A+6透明 | m2 | 0.63 |  |  |  | 清单
分部分项工程量清单与计价表
工程名称：湖村烟草站建设项目 | [6 empty] | 第93页 共143页
序号 | 项目编码 | 项目名称 | 项目特征描述 | 计量单位 | 工程量 | 金 额(元)
[6 empty] | 综合单价 |  | 合价
玻璃中空LOW-E玻璃 (4)含五金件 (5)钢附框
943 | 010807001019 | 金属（塑钢、断桥）窗 | (1)门代号及尺寸:C1518 (2)框、扇材质:隔热铝合金型材 (3)玻璃品种、厚度:6高透双银+12A+6透明玻璃中空LOW-E玻璃 (4)含五金件 (5)钢附框 | m2 | 2.7 |  |  |  | 清单
944 | 010807001020 | 金属（塑钢、断桥）窗 | (1)门代号及尺寸:C6318 (2)框、扇材质:隔热铝合金型材 (3)玻璃品种、厚度:6高透双银+12A+6透明玻璃中空LOW-E玻璃 (4)含五金件 (5)钢附框 | m2 | 22.68 |  |  |  | 清单
945 | 010807003002 | 金属百叶窗 | (1)门代号及尺寸:BYC1218 (2)框、扇材质:隔热铝合金型材 (3)钢附框 | m2 | 2.16 |  |  |  | 清单
946 | 011207001002 | 墙面装饰板 | (1)发电机房防火门 (2)隔离层材料种类、规格:2mm隔音毛毡 | m2 | 8 |  |  |  | 清单
油漆工程 | [8 empty] | 分项工程(17房屋建筑与装饰)
|  | 内墙 | [6 empty] | 清单
947 | 011406001008 | 抹灰面油漆涂料 | (1)部位:内墙面 (2)腻子种类、遍数:满刮腻子二遍 (3)油漆涂料品种、遍数（或厚度）:乳液型涂料、二遍 | m2 | 230.895 |  |  |  | 清单
|  | 天棚 | [6 empty] | 清单
948 | 011406001009 | 抹灰面油漆涂料 | (1)部位:临时休息室 (2)腻子种类、遍数:满刮腻子二遍 (3)油漆涂料品种、遍数（或厚度）:乳液型涂料二遍 | m2 | 7.984 |  |  |  | 清单
949 | 011407002004 | 天棚喷刷涂料 | (1)配电间、发电机房、消防值班室 (2)混凝土板 (3)天棚 (4)无 (5)无 (6)水泥浆、三遍 | m2 | 111 |  |  |  | 清单
|  | 雨披侧天棚面 | [6 empty] | 清单
950 | 011406001010 | 抹灰面油漆涂料 | (1)部位:雨披侧天棚面 (2)油漆涂料品种、遍 | m2 | 25.8 |  |  |  | 清单
分部分项工程量清单与计价表
工程名称：湖村烟草站建设项目 | [6 empty] | 第94页 共143页
序号 | 项目编码 | 项目名称 | 项目特征描述 | 计量单位 | 工程量 | 金 额(元)
[6 empty] | 综合单价 |  | 合价
数（或厚度）:乳液型涂料2道
951 | 011406001011 | 抹灰面油漆涂料 | (1)部位:外墙面 (2)基层类型: (3)腻子种类、遍数:满刮腻子二遍 (4)油漆涂料品种、遍数（或厚度）:真石漆 | m2 | 235.754 |  |  |  | 清单
大门部分 | [8 empty] | 分项工程(17房屋建筑与装饰)
952 | 010101004004 | 挖基坑土方 | (1)土壤类别:三类土 (2)挖土深度:2m以内 | m3 | 172.367 |  |  |  | 清单
953 | 010103001005 | 回填方 | (1)密实度要求:按设计要求 (2)填方材料品种:原土回填 | m3 | 128.895 |  |  |  | 清单
954 | 010103002006 | 余方弃置 | (1)废弃料品种:余土 (2)运距:3km | m3 | 24.212 |  |  |  | 清单
955 | 010501001009 | 垫层 | (1)混凝土种类（商品混凝土、现场拌制，泵送、非泵送）:非泵送商品混凝土 (2)混凝土强度等级:C20 | m3 | 5.338 |  |  |  | 清单
956 | 010404001008 | 垫层 | (1)垫层材料种类、配合比、厚度:1000厚碎石垫层 | m3 | 32.678 |  |  |  | 清单
957 | 010501005004 | 独立基础 | (1)混凝土种类（商品混凝土、现场拌制，泵送、非泵送）:非泵送商品混凝土 (2)混凝土强度等级:C30 | m3 | 4.88 |  |  |  | 清单
958 | 010502001005 | 矩形柱 | (1)混凝土种类（商品混凝土、现场拌制，泵送、非泵送）:非泵送商品混凝土 (2)混凝土强度等级:C30 | m3 | 1.739 |  |  |  | 清单
959 | 010502003001 | 异形柱 | (1)柱形状:详大样 (2)混凝土种类（商品混凝土、现场拌制，泵送、非泵送）:非泵送商品混凝土 (3)混凝土强度等级:C30 | m3 | 1.858 |  |  |  | 清单
960 | 010402001011 | 砌块墙 | (1)砌块品种、规格、强度等级:加气混凝土砌块、A5.0 (2)墙体类型、砌筑高度:砌筑隔墙 (3)砂浆强度等级:M5(42.5) | m3 | 3.23 |  |  |  | 清单
961 | 010804006001 | 钢质花饰大门 | (1)M6230 (2)钢质 | m2 | 18.6 |  |  |  | 清单
962 | 010804006002 | 钢质花饰大门 | (1)M1824 | m2 | 4.32 |  |  |  | 清单
分部分项工程量清单与计价表
工程名称：湖村烟草站建设项目 | [6 empty] | 第95页 共143页
序号 | 项目编码 | 项目名称 | 项目特征描述 | 计量单位 | 工程量 | 金 额(元)
[6 empty] | 综合单价 |  | 合价
(2)钢质
963 | 011201004014 | 立面砂浆找平层 | (1)基层类型:外墙 (2)界面剂类型:聚合物砂浆界面剂一道 (3)找平层砂浆厚度、配合比:9mm厚1:1:6水泥砂浆 (4)6mm厚1:2.5水泥砂浆 (5)详见图集11J930-外墙6/F3 | m2 | 35.88 |  |  |  | 清单
964 | 011406001012 | 抹灰面油漆涂料 | (1)部位:外墙面 (2)腻子种类、遍数:满刮腻子二遍 (3)油漆涂料品种、遍数（或厚度）:真石漆 | m2 | 35.88 |  |  |  | 清单
965 | 050307016001 | 花池 | (1)饰面材料种类:瓷质面砖(194×94)6厚1:2水泥砂浆粘结层 (2)饰面材料种类:花岗岩压顶30厚1:3干硬性水泥砂浆粘结层 (3)池壁材料种类、规格:烧结煤矸石普通砖,M5(42.5)现拌混合砂浆 (4)20厚1:2水泥砂浆,掺防水粉 | m3 | 0.456 |  |  |  | 清单
值班室、设备用房 | [8 empty] | 单位工程(17安装)
电气工程 | [8 empty] | 分项工程(17安装)
966 | 030404017021 | 配电箱 | (1)规格:半周长1.5m以内 (2)名称:分布式电源应急照明箱 安全电压型DC36V 100W(min大等于60) (3)安装方式:挂墙明装 (4)型号:AEL | 台 | 1 |  |  |  | 清单
967 | 030404017022 | 配电箱 | (1)规格:半周长1.5m以内 (2)名称:配电箱（值班室） (3)安装方式:挂墙明装 (4)型号:AL | 台 | 1 |  |  |  | 清单
968 | 030404017024 | 配电箱 | (1)规格:半周长1.0m以内 (2)名称:配电箱 (3)安装方式:挂墙明装 (4)型号:XK | 台 | 1 |  |  |  | 清单
969 | 030409008006 | 等电位端子箱 | (1)名称:总等电位端子箱 MEB | 台 | 1 |  |  |  | 清单
970 | 030409008007 | 等电位端子箱 | (1)名称:局部电位端子箱 LEB | 台 | 3 |  |  |  | 清单
分部分项工程量清单与计价表
工程名称：湖村烟草站建设项目 | [6 empty] | 第96页 共143页
序号 | 项目编码 | 项目名称 | 项目特征描述 | 计量单位 | 工程量 | 金 额(元)
[6 empty] | 综合单价 |  | 合价
971 | 030412005005 | 荧光灯 | (1)名称:应急双管LED灯 (2)型号:2*26W (3)安装形式:吸顶 | 套 | 8 |  |  |  | 清单
972 | 030412005006 | 荧光灯 | (1)名称:单管LED灯 (2)型号:1*26W (3)安装形式:吸顶 | 套 | 1 |  |  |  | 清单
973 | 030412001011 | 普通灯具 | (1)名称:防爆型吸顶灯 LED灯 (2)型号:10W (3)安装形式:吸顶 | 套 | 1 |  |  |  | 清单
974 | 030412001012 | 普通灯具 | (1)名称:卫生间防水吸顶灯 LED灯 (2)型号:15W (3)安装形式:吸顶 | 套 | 1 |  |  |  | 清单
975 | 030412001013 | 普通灯具 | (1)名称:应急吸顶灯（A型36V) (2)型号:5W (3)安装形式:吸顶 | 套 | 3 |  |  |  | 清单
976 | 030412001014 | 普通灯具 | (1)名称:防水型应急吸顶灯（A型36V) (2)型号:5W (3)安装形式:吸顶 | 套 | 2 |  |  |  | 清单
977 | 030412004011 | 装饰灯 | (1)名称:中型安全出口灯 （A型36V) (2)型号:1W LED灯 (3)安装形式:门上方100mm | 套 | 3 |  |  |  | 清单
978 | 030412004012 | 装饰灯 | (1)名称:消防中心指示标志 | 套 | 1 |  |  |  | 清单
979 | 030404034008 | 照明开关 | (1)名称:单位单极开关 (2)规格: F701K1 (3)安装方式:装高1.3m | 个 | 2 |  |  |  | 清单
980 | 030404034009 | 照明开关 | (1)名称:两位单极开关 (2)规格:F702K1 (3)安装方式:装高1.3m | 个 | 3 |  |  |  | 清单
981 | 030404035007 | 插座 | (1)名称:两位二极及三极插座 (2)规格: F710ZS (3)安装方式:装高0.3m | 个 | 9 |  |  |  | 清单
982 | 030404035008 | 插座 | (1)名称:卫生间热水器防水插座 (2)规格:F716ZS-16A (3)安装方式:装高2.3m | 个 | 1 |  |  |  | 清单
983 | 030404035009 | 插座 | (1)名称:三极带开关空调插座 (2)规格: F701K3S-16A (3)安装方式:装高2.2 | 个 | 1 |  |  |  | 清单
分部分项工程量清单与计价表
工程名称：湖村烟草站建设项目 | [6 empty] | 第97页 共143页
序号 | 项目编码 | 项目名称 | 项目特征描述 | 计量单位 | 工程量 | 金 额(元)
[6 empty] | 综合单价 |  | 合价
m
984 | 030904003005 | 按钮 | (1)名称:启停按钮 | 个 | 2 |  |  |  | 清单
985 | 030411006023 | 接线盒 | (1)材质:聚氯乙烯 (2)规格:86HS50 (3)名称:接线盒 (4)安装形式:暗装 | 个 | 16 |  |  |  | 清单
986 | 030411006024 | 接线盒 | (1)材质:聚氯乙烯 (2)名称:灯头接线盒 (3)安装形式:暗装 | 个 | 21 |  |  |  | 清单
987 | 030414002003 | 送配电装置系统 | (1)输配电装置系统调试(≤1kV交流供电) | 系统 | 4 |  |  |  | 清单
988 | 030414004003 | 自动投入装置 | (1)类型:备用电源自动投入装置 (2)名称:自动投入装置系统调试 | 系统/台 | 2 |  |  |  | 清单
989 | 030414011003 | 接地装置 | (1)名称:接地系统测试 | 系统 | 1 |  |  |  | 清单
990 | 030411001057 | 配管 | (1)材质:塑料管 (2)规格:PC20 (3)名称:配管 (4)接地要求:符合设计要求 (5)配置形式:暗配 | m | 40.37 |  |  |  | 清单
991 | 030411001058 | 配管 | (1)材质:焊接钢管 (2)规格:SC15 (3)名称:配管 (4)接地要求:符合设计要求 (5)配置形式:暗配 | m | 77.72 |  |  |  | 清单
992 | 030411001059 | 配管 | (1)材质:焊接钢管 (2)规格:SC20 (3)名称:配管 (4)接地要求:符合设计要求 (5)配置形式:暗配 | m | 10.31 |  |  |  | 清单
993 | 030411001060 | 配管 | (1)材质:焊接钢管 (2)规格:SC25 (3)名称:配管 (4)接地要求:符合设计要求 (5)配置形式:暗配 | m | 15.67 |  |  |  | 清单
994 | 030411001061 | 配管 | (1)材质:焊接钢管 (2)规格:SC50 (3)名称:配管 (4)接地要求:符合设计要求 (5)配置形式:暗配 | m | 9.36 |  |  |  | 清单
995 | 030411001062 | 配管 | (1)材质:焊接钢管 (2)规格:SC100 (3)名称:配管 (4)接地要求:符合设计要求 (5)配置形式:暗配 | m | 19.2 |  |  |  | 清单
996 | 030411001063 | 配管 | (1)材质:塑料管 (2)规格:PC16 | m | 52.64 |  |  |  | 清单
分部分项工程量清单与计价表
工程名称：湖村烟草站建设项目 | [6 empty] | 第98页 共143页
序号 | 项目编码 | 项目名称 | 项目特征描述 | 计量单位 | 工程量 | 金 额(元)
[6 empty] | 综合单价 |  | 合价
(3)名称:配管 (4)接地要求:符合设计要求 (5)配置形式:暗配
997 | 030411004063 | 配线 | (1)材质:铜芯 (2)名称:绝缘电线 (3)型号:WDZN-BYJ-2.5 (4)配线部位:管内 | m | 216.26 |  |  |  | 清单
998 | 030411004064 | 配线 | (1)材质:铜芯 (2)名称:绝缘电线 (3)型号:WDZN-BYJ-4 (4)配线部位:管内 | m | 17.94 |  |  |  | 清单
999 | 030411004065 | 配线 | (1)材质:铜芯 (2)名称:绝缘电线 (3)型号:WDZB-BYJ-1.5 (4)配线部位:管内 | m | 24.36 |  |  |  | 清单
1000 | 030411004066 | 配线 | (1)材质:铜芯 (2)名称:绝缘电线 (3)型号:WDZB-BYJ-2.5 (4)配线部位:管内 | m | 171.85 |  |  |  | 清单
1001 | 030411004067 | 配线 | (1)材质:铜芯 (2)名称:绝缘电线 (3)型号:WDZB-BYJ-4 (4)配线部位:管内 | m | 77.28 |  |  |  | 清单
1002 | 030411004068 | 配线 | (1)材质:铜芯 (2)名称:多芯软导线 (3)型号:WDZN-RYJS-2*2.5 (4)配线部位:管内 | m | 54.87 |  |  |  | 清单
1003 | 030408001015 | 电力电缆 | (1)型号:WDZN-YJY (2)规格:5x10mm2 (3)材质:铜芯 (4)名称:电力电缆 (5)电压等级(kV):0.6/1.0kV (6)敷设方式、部位:室内管道、桥架 | m | 19.59 |  |  |  | 清单
1004 | 030408006015 | 电力电缆头 | (1)规格:5*10mm2 (2)名称:电缆终端头 (3)型号:WDZN-YJY (4)电压等级(kV):0.6/1.0kV (5)材质、类型:铜芯干包式 | 个 | 4 |  |  |  | 清单
1005 | 030411006025 | 接线盒 | (1)材质:聚氯乙烯 (2)规格:86HS50 (3)名称:开关、插座盒 (4)安装形式:暗装 | 个 | 12 |  |  |  | 清单
1006 | 030411006026 | 接线盒 | (1)材质:聚氯乙烯 (2)规格:DHS75 (3)名称:灯头接线盒 (4)安装形式:暗装 | 个 | 7 |  |  |  | 清单
分部分项工程量清单与计价表
工程名称：湖村烟草站建设项目 | [6 empty] | 第99页 共143页
序号 | 项目编码 | 项目名称 | 项目特征描述 | 计量单位 | 工程量 | 金 额(元)
[6 empty] | 综合单价 |  | 合价
1007 | 030411006027 | 接线盒 | (1)材质:钢制 (2)规格:DH75 (3)名称:灯头盒 (4)安装形式:暗装 | 个 | 14 |  |  |  | 清单
1008 | 030411006028 | 接线盒 | (1)材质:钢制 (2)规格:86H50 (3)名称:开关、插座盒 (4)安装形式:暗装 | 个 | 5 |  |  |  | 清单
1009 | 030409005004 | 避雷网 | (1)名称:避雷网安装(沿折板支架敷设) | m | 67.95 |  |  |  | 清单
1010 | 030409005005 | 避雷网 | (1)规格:φ12 (2)材质:镀锌圆钢 (3)名称:避雷网安装(沿混凝土块敷设) (4)安装形式:暗敷 | m | 8.62 |  |  |  | 清单
1011 | 030409003003 | 避雷引下线 | (1)名称:避雷引下线敷设(利用建筑结构钢筋引下) (2)避雷网安装(接地测试点安装) (3)避雷网安装(柱钢筋与圈梁钢筋焊接) | m | 30.72 |  |  |  | 清单
1012 | 030409004003 | 均压环 | (1)名称:避雷网安装(均压环敷设 利用圈梁钢筋) | m | 80.36 |  |  |  | 清单
1013 | 030409012002 | 利用底板钢筋网等电位联焊 | (1)部位:卫生间等电位均压环安装 (2)方式:焊接 | m2 | 5.13 |  |  |  | 清单
1014 | 030409002005 | 接地母线 | (1)规格:φ14 (2)材质:热镀锌圆钢 (3)名称:户内接地母线敷设 | m | 5.4 |  |  |  | 清单
1015 | 030409002006 | 接地母线 | (1)规格: 40*4 (2)材质:扁钢 (3)名称:户外接地母线敷设 | m | 11.22 |  |  |  | 清单
1016 | 030409001003 | 接地极 | (1)材质:接地极 (2)安装形式:桩承台接地(3根桩以内连接) (3)作法参见国标图集 "14D504-26" | 根 | 6 |  |  |  | 清单
弱电工程 | [8 empty] | 分项工程(17安装)
1017 | 030904012001 | 火灾报警系统控制主机 | (1)规格、线制:防火门监控主机 (2)安装方式:壁挂 | 台 | 1 |  |  |  | 清单
1018 | 030904012002 | 火灾报警系统控制主机 | (1)规格、线制:消防设备电源监控主机 (2)安装方式:壁挂 | 台 | 1 |  |  |  | 清单
1019 | 030904012003 | 火灾报警系统控制主机 | (1)规格、线制:应急照明监控主机 (2)安装方式:壁挂 | 台 | 1 |  |  |  | 清单
1020 | 030904011001 | 远程控制箱(柜) | (1)控制回路:水箱水池液位显示装置 | 台 | 1 |  |  |  | 清单
分部分项工程量清单与计价表
工程名称：湖村烟草站建设项目 | [6 empty] | 第100页 共143页
序号 | 项目编码 | 项目名称 | 项目特征描述 | 计量单位 | 工程量 | 金 额(元)
[6 empty] | 综合单价 |  | 合价
1021 | 030904012004 | 火灾报警系统控制主机 | (1)规格、线制:火灾报警主机 (2)安装方式:壁挂 (3)控制回路:512点以内 | 台 | 1 |  |  |  | 清单
1022 | 030904013001 | 联动控制主机 | (1)总线回路板 (2)规格、线制:火灾报警主机 (3)安装方式:壁挂 | 台 | 1 |  |  |  | 清单
1023 | 030904013002 | 联动控制主机 | (1)总线控制板（带手/自动控制功能） (2)规格、线制:火灾报警主机 (3)安装方式:壁挂 | 台 | 1 |  |  |  | 清单
1024 | 030904016001 | 备用电源及电池主机(柜) | (1)名称:直流电源柜 (2)安装方式:落地式 | 套 | 1 |  |  |  | 清单
1025 | 030904014001 | 消防广播及对讲电话主机(柜) | (1)规格、线制:消防广播柜 （90W) | 台 | 1 |  |  |  | 清单
1026 | 030904014002 | 消防广播及对讲电话主机(柜) | (1)规格、线制:消防电话总机 (2)控制回路:~5门 | 台 | 1 |  |  |  | 清单
1027 | 030904009001 | 区域报警控制箱 | (1)专线控制盘 (2)规格、线制:火灾报警主机 (3)安装方式:壁挂 | 台 | 1 |  |  |  | 清单
1028 | 030905001004 | 自动报警系统调试 | (1)点数:自动报警系统调试(256点以内) | 系统 | 1 |  |  |  | 清单
1029 | 030905001005 | 自动报警系统调试 | (1)点数:火灾事故广播、消防通信系统调试(通信分机) | 系统 | 1 |  |  |  | 清单
1030 | 030905003004 | 防火控制装置调试 | (1)名称:防火控制装置调试(一般客用电梯调试) | 部 | 1 |  |  |  | 清单
1031 | 030905003005 | 防火控制装置调试 | (1)类型:消防水泵联动调试 (2)名称:防火控制装置调试 | 个 | 4 |  |  |  | 清单
1032 | 030905003006 | 防火控制装置调试 | (1)类型:防火卷帘门 (2)名称:防火控制装置调试 | 个 | 1 |  |  |  | 清单
1033 | 030904006002 | 消防报警电话插孔(电话) | (1)规格、线制:火警119电话 (2)安装方式:壁挂 | 个 | 1 |  |  |  | 清单
1034 | 030502012003 | 信息插座 | (1)名称:网络信息插座 (2)类别:单口 (3)安装方式:暗装 (4)底盒材质、规格:塑料接线盒86HS50 | 个 | 2 |  |  |  | 清单
1035 | 030502004005 | 电话插座 | (1)名称:语音电话插座 (2)安装方式:暗装 (3)底盒材质、规格:塑料接线盒86HS50 | 个 | 1 |  |  |  | 清单
1036 | 030502004006 | 电视插座 | (1)名称:有线电视插 | 个 | 1 |  |  |  | 清单
分部分项工程量清单与计价表
工程名称：湖村烟草站建设项目 | [6 empty] | 第101页 共143页
序号 | 项目编码 | 项目名称 | 项目特征描述 | 计量单位 | 工程量 | 金 额(元)
[6 empty] | 综合单价 |  | 合价
座 (2)安装方式:暗装 (3)底盒材质、规格:塑料接线盒86HS50
1037 | 030411001064 | 配管 | (1)材质:塑料管 (2)规格:PC16 (3)名称:配管 (4)接地要求:符合设计要求 (5)配置形式:暗配 | m | 31.62 |  |  |  | 清单
1038 | 030411001065 | 配管 | (1)材质:钢制 (2)规格:SC25 (3)名称:焊接钢管 | m | 12.68 |  |  |  | 清单
1039 | 030411001066 | 配管 | (1)材质:钢制 (2)规格:SC20 (3)名称:焊接钢管 | m | 34.88 |  |  |  | 清单
1040 | 030411001067 | 配管 | (1)材质:焊接钢管 (2)规格:SC32 (3)名称:配管 (4)接地要求:符合设计要求 (5)配置形式:暗配 | m | 16.64 |  |  |  | 清单
1041 | 030502005013 | 双绞线缆 | (1)名称:双绞线缆 (2)敷设方式:管内 (3)线缆对数:非屏蔽超五类数据线 | m | 25.05 |  |  |  | 清单
1042 | 030505005005 | 敷设射频同轴电缆 | (1)名称:视频同轴电缆 (2)规格:SDVC-75-7-5 (3)敷设方式:管内 | m | 11.57 |  |  |  | 清单
1043 | 030502007005 | 光缆 | (1)名称:光缆 (2)敷设方式:管内穿线 (3)线缆对数:12芯多模光纤 | m | 3.15 |  |  |  | 清单
1044 | 030411004069 | 配线 | (1)材质:铜芯 (2)名称:多芯软导线 (3)型号:ZN-RYJS-2*2.5 (4)配线部位:管内 | m | 29.66 |  |  |  | 清单
1045 | 030411004070 | 配线 | (1)材质:铜芯 (2)名称:绝缘电线 (3)型号:ZN-BYJ-2.5 (4)配线部位:管内 | m | 59.32 |  |  |  | 清单
1046 | 030904008011 | 模块(模块箱) | (1)名称:消防电源传感器 | 个 | 3 |  |  |  | 清单
1047 | 010101007013 | 管沟土方 | (1)土壤类别:三类土 (2)挖沟深度:管道挖填土方 管道 多根 (3)回填要求:原土回填 | m3 | 5.74 |  |  |  | 清单
给排水工程 | [8 empty] | 分项工程(17安装)
|  | 雨水系统 | [6 empty] | 清单
1048 | 031001006021 | 塑料管 | (1)材质、规格:塑料雨水管(抗辐射) De1 | m | 14.55 |  |  |  | 清单
分部分项工程量清单与计价表
工程名称：湖村烟草站建设项目 | [6 empty] | 第102页 共143页
序号 | 项目编码 | 项目名称 | 项目特征描述 | 计量单位 | 工程量 | 金 额(元)
[6 empty] | 综合单价 |  | 合价
10 (2)连接形式:粘接 (3)安装部位:室内 (4)介质:雨水
1049 | 031004014012 | 给、排水附(配)件 | (1)材质:铸铁 (2)型号、规格:雨水斗DN100 | 个 | 5 |  |  |  | 清单
1050 | 030413003013 | 打洞(孔) | (1)规格:DN100 (2)类型:预留孔洞、堵洞 (3)名称:打洞(孔) (4)填充(恢复)方式:水泥砂浆恢复 | 个 | 5 |  |  |  | 清单
|  | 排水系统 | [6 empty] | 清单
1051 | 031004003003 | 洗脸盆 | (1)材质:陶瓷 (2)规格、类型:洗脸盆 (3)附件名称、数量:详09S304/38 | 组 | 1 |  |  |  | 清单
1052 | 031004006003 | 大便器 | (1)材质:陶瓷 (2)规格、类型:坐式大便器安装(连体水箱) (3)附件名称、数量:详09S304/66 | 组 | 1 |  |  |  | 清单
1053 | 031004010002 | 淋浴器 | (1)材质、规格:不锈钢 (2)附件名称、数量:成套淋浴器(手动开关 冷热水) | 套 | 1 |  |  |  | 清单
1054 | 031004004001 | 洗涤盆 | (1)材质、规格:不锈钢 (2)附件名称、数量:洗涤盆(单嘴) | 组 | 1 |  |  |  | 清单
1055 | 031004014013 | 给、排水附(配)件 | (1)材质:不锈钢 (2)型号、规格:地漏 DN50（存水弯） | 个 | 2 |  |  |  | 清单
1056 | 031001006022 | 塑料管 | (1)材质、规格:UPVC塑料排水管 De110 (2)连接形式:粘接 (3)安装部位:室内 (4)介质:污水 (5)压力试验及吹、洗设计要求:灌水试验 | m | 6.61 |  |  |  | 清单
1057 | 031001006023 | 塑料管 | (1)材质、规格:UPVC塑料排水管 De50 (2)连接形式:粘接 (3)安装部位:室内 (4)介质:污水 (5)压力试验及吹、洗设计要求:灌水试验 | m | 5.34 |  |  |  | 清单
1058 | 010101007014 | 管沟土方 | (1)土壤类别:管道挖土方 (2)管外径:管道公称直径100mm以内 (3)挖沟深度:1m以内 | m | 6.01 |  |  |  | 清单
分部分项工程量清单与计价表
工程名称：湖村烟草站建设项目 | [6 empty] | 第103页 共143页
序号 | 项目编码 | 项目名称 | 项目特征描述 | 计量单位 | 工程量 | 金 额(元)
[6 empty] | 综合单价 |  | 合价
1059 | 010101007015 | 管沟土方 | (1)土壤类别:管道挖土方 (2)管外径:管道公称直径50mm以内 (3)挖沟深度:0.6m以内 | m | 3.54 |  |  |  | 清单
1060 | 030901013003 | 灭火器 | (1)规格、型号:灭火器箱400*200*590（内配2具MF/ABC4手提式干粉灭火器） | 具 | 4 |  |  |  | 清单
|  | 给水系统 | [6 empty] | 清单
1061 | 031001007008 | 复合管 | (1)材质、规格:钢塑复合管 DN25 (2)连接形式:螺纹连接 (3)安装部位:室内 (4)介质:给水 (5)压力试验及吹、洗设计要求:消毒、冲洗 | m | 5.99 |  |  |  | 清单
1062 | 031001006024 | 塑料管 | (1)材质、规格:PP-R给水管 DN25 (2)连接形式:热熔连接 (3)安装部位:室内 (4)介质:给水 (5)压力试验及吹、洗设计要求:消毒、冲洗 | m | 1.51 |  |  |  | 清单
1063 | 031001006025 | 塑料管 | (1)材质、规格:PP-R给水管 DN20 (2)连接形式:热熔连接 (3)安装部位:室内 (4)介质:给水 (5)压力试验及吹、洗设计要求:消毒、冲洗 | m | 1.03 |  |  |  | 清单
1064 | 031001006026 | 塑料管 | (1)材质、规格:PP-R给水管 DN15 (2)连接形式:热熔连接 (3)安装部位:室内 (4)介质:给水 (5)压力试验及吹、洗设计要求:消毒、冲洗 | m | 3.18 |  |  |  | 清单
1065 | 031003001020 | 螺纹阀门 | (1)规格、压力等级:DN25 (2)连接形式:螺纹连接 (3)类型:截止阀 | 个 | 1 |  |  |  | 清单
1066 | 031201001010 | 管道刷油 | (1)油漆品种:沥青漆 (2)涂刷遍数、漆膜厚度:二遍 | m2 | 0.6 |  |  |  | 清单
1067 | 010101007016 | 管沟土方 | (1)土壤类别:管道挖土方 (2)管外径:DN50 (3)挖沟深度:1m以内 | m | 4.74 |  |  |  | 清单
1068 | 030413002003 | 凿(压)槽 | (1)规格:(宽mm×深mm70×70) | m | 5.72 |  |  |  | 清单
分部分项工程量清单与计价表
工程名称：湖村烟草站建设项目 | [6 empty] | 第104页 共143页
序号 | 项目编码 | 项目名称 | 项目特征描述 | 计量单位 | 工程量 | 金 额(元)
[6 empty] | 综合单价 |  | 合价
(2)类型:砖结构 (3)名称:凿(压)槽 (4)填充(恢复)方式:水泥砂浆恢复
通风空调 | [8 empty] | 分项工程(17安装)
1069 | 030108006002 | 其他风机 | (1)规格:风量:180m3/h 静压:160pa 功率:0.028w(220V) (2)名称:排气扇吸顶安装,自带止回阀 (3)型号:BPT-180 | 台 | 1 |  |  |  | 清单
1070 | 030108003001 | 轴流通风机 | (1)型号:JSF-NO.280-Ex (2)名称:防爆风机 (3)规格:风量:800m3/h 风压:120Pa 功率:0.06kw(380V) 转速:1450r/min | 台 | 1 |  |  |  | 清单
1071 | 030108003002 | 轴流通风机 | (1)型号:JSF-NO.400-Ex (2)名称:防爆风机 (3)规格:风量:3600m3/h 风压:280Pa 功率:0.55kw(380V) 转速:1450r/min | 台 | 1 |  |  |  | 清单
1072 | 030703011002 | 铝及铝合金风口、散流器 | (1)规格:250*200 (2)名称:单层百叶风口（带风口调节阀及过滤网） | 个 | 1 |  |  |  | 清单
1073 | 030703011003 | 铝及铝合金风口、散流器 | (1)规格:250*200 (2)名称:双层百叶风口（带风口调节阀及过滤网） | 个 | 1 |  |  |  | 清单
1074 | 030703011004 | 铝及铝合金风口、散流器 | (1)规格:120*120 (2)名称:防雨百叶风口 | 个 | 1 |  |  |  | 清单
1075 | 030703011005 | 铝及铝合金风口、散流器 | (1)规格:1200*320 (2)名称:防雨百叶风口 | 个 | 1 |  |  |  | 清单
1076 | 030703011006 | 铝及铝合金风口、散流器 | (1)规格:500*300 (2)名称:单层百叶风口带过滤器带风口调节阀 | 个 | 2 |  |  |  | 清单
1077 | 030703001001 | 碳钢阀门 | (1)规格:250*200 (2)名称:70℃防火阀 | 个 | 2 |  |  |  | 清单
1078 | 030702001002 | 碳钢通风管道制作安装 | (1)材质:镀锌薄钢板 (2)名称:风管 (3)规格:长边长≤320mm (4)形状:矩形 (5)板材厚度:δ=0.5mm (6)接口形式:咬口 | m2 | 4.62 |  |  |  | 清单
1079 | 030702001003 | 碳钢通风管道制作安装 | (1)材质:镀锌薄钢板 (2)名称:风管 (3)规格:长边长≤100 | m2 | 9.34 |  |  |  | 清单
分部分项工程量清单与计价表
工程名称：湖村烟草站建设项目 | [6 empty] | 第105页 共143页
序号 | 项目编码 | 项目名称 | 项目特征描述 | 计量单位 | 工程量 | 金 额(元)
[6 empty] | 综合单价 |  | 合价
0mm (4)形状:矩形 (5)板材厚度:δ=0.75mm (6)接口形式:咬口
1080 | 031201003006 | 金属结构刷油 | (1)结构类型:手工除锈(一般钢结构 ) (2)除锈级别:轻锈 (3)油漆品种:防锈漆、调和漆 (4)涂刷遍数、漆膜厚度:各两遍 | kg | 107.23 |  |  |  | 清单
1081 | 031002002001 | 设备支架 | (1)材质:型钢 (2)形式:设备支架制作、安装(设备及部件支架 ≤50kg) | kg | 40 |  |  |  | 清单
1082 | 030703019001 | 柔性接口 | (1)类型:软管接口 (2)名称:柔性接口 | m2 | 0.87 |  |  |  | 清单
1083 | 030704001002 | 通风工程检测、调试 |  | 系统 | 1 |  |  |  | 清单
配电房 | [8 empty] | 单位工程(17安装)
配电室电气 | [8 empty] | 分项工程(17安装)
1084 | 030404004001 | 低压开关柜(屏) | (1)规格:800*800*2200 (2)名称:低压成套配电柜安装 (3)型号:EAA1 (4)种类:双电源切换兼出线柜 | 台 | 1 |  |  |  | 清单
1085 | 030404004002 | 低压开关柜 | (1)规格:800*800*2200 (2)名称:低压成套配电柜安装 (3)型号:EAA1 (4)种类:低压进线柜 | 台 | 1 |  |  |  | 清单
1086 | 030404004003 | 低压开关柜 | (1)规格:800*800*2200 (2)名称:低压成套配电柜安装 (3)型号:2AA (4)种类:电容补偿柜 | 台 | 1 |  |  |  | 清单
1087 | 030404004004 | 低压开关柜 | (1)规格:800*800*2200 (2)名称:低压成套配电柜安装 (3)型号:3AA (4)种类:出线柜 | 台 | 1 |  |  |  | 清单
1088 | 030113008001 | 柴油发电机组 | (1)名称:柴油发电机组 (2)型号:100kw (3)含排烟管、油箱等附件及调试 | 台 | 1 |  |  |  | 清单
1089 | 030408001016 | 电力电缆 | (1)型号:WDZN-YJY22- (2)规格:4×10mm2 (3)材质:铜芯 (4)名称:电力电缆 | m | 11.28 |  |  |  | 清单
分部分项工程量清单与计价表
工程名称：湖村烟草站建设项目 | [6 empty] | 第106页 共143页
序号 | 项目编码 | 项目名称 | 项目特征描述 | 计量单位 | 工程量 | 金 额(元)
[6 empty] | 综合单价 |  | 合价
(5)电压等级(kV):0.6/1.0kV (6)敷设方式、部位:室内管道、桥架
1090 | 030408001017 | 电力电缆 | (1)型号:NG-A-0.6/1kV (2)规格:4×10mm2 (3)材质:铜芯 (4)名称:电力电缆 (5)电压等级(kV):0.6/1.0kV (6)敷设方式、部位:室内管道、桥架 | m | 21.79 |  |  |  | 清单
1091 | 030408001018 | 电力电缆 | (1)型号:WDZB-YJY (2)规格:5x10mm2 (3)材质:铜芯 (4)名称:电力电缆 (5)电压等级(kV):0.6/1.0kV (6)敷设方式、部位:室内管道、桥架 | m | 65.37 |  |  |  | 清单
1092 | 030408001019 | 电力电缆 | (1)材质:铜芯 (2)规格:WDZN-YJY-0.6/1KV-5*10 (3)名称:电力电缆 | m | 21.25 |  |  |  | 清单
1093 | 030408001020 | 电力电缆 | (1)型号:WDZB-YJY22-0.6/1kV (2)规格:-4×16mm2 (3)材质:铜芯 (4)名称:电力电缆 (5)电压等级(kV):0.6/1.0kV (6)敷设方式、部位:室内管道、桥架 | m | 11.28 |  |  |  | 清单
1094 | 030408001021 | 电力电缆 | (1)型号:WDZB-YJY22-0.6/1kV (2)规格:4×50mm2 (3)材质:铜芯 (4)名称:电力电缆 (5)电压等级(kV):0.6/1.0kV (6)敷设方式、部位:室内管道、桥架 | m | 10.51 |  |  |  | 清单
1095 | 030408001022 | 电力电缆 | (1)型号:WDZN-YJY22-0.6/1kV (2)规格:4*70+1*35mm2 (3)材质:铜芯 (4)名称:电力电缆 (5)电压等级(kV):0.6/1.0kV (6)敷设方式、部位:室内管道、桥架 | m | 21.79 |  |  |  | 清单
1096 | 030408001023 | 电力电缆 | (1)型号:WDZB-YJY22-0.6/1kV (2)规格:4*70+1*35mm2 (3)材质:铜芯 | m | 10.51 |  |  |  | 清单
分部分项工程量清单与计价表
工程名称：湖村烟草站建设项目 | [6 empty] | 第107页 共143页
序号 | 项目编码 | 项目名称 | 项目特征描述 | 计量单位 | 工程量 | 金 额(元)
[6 empty] | 综合单价 |  | 合价
(4)名称:电力电缆 (5)电压等级(kV):0.6/1.0kV (6)敷设方式、部位:室内管道、桥架
1097 | 030408001024 | 电力电缆 | (1)材质:铜芯 (2)规格:WDZN-YJY23-4*95+1*50 (3)名称:电力电缆 | m | 13.84 |  |  |  | 清单
1098 | 030408001025 | 电力电缆 | (1)型号:WDZB-YJY22-0.6/1kV (2)规格:4×95mm2 (3)材质:铜芯 (4)名称:电力电缆 (5)电压等级(kV):0.6/1.0kV (6)敷设方式、部位:室内管道、桥架 | m | 10.51 |  |  |  | 清单
1099 | 030408001026 | 电力电缆 | (1)型号:YJV22-0.6/1kV- (2)规格:4×240mm2 (3)材质:铜芯 (4)名称:电力电缆 (5)电压等级(kV):0.6/1.0kV (6)敷设方式、部位:室内管道、桥架 | m | 8.74 |  |  |  | 清单
1100 | 030408006016 | 电力电缆头 | (1)规格:4*95+1*50mm2 (2)名称:电缆终端头 (3)型号:WDZN-YJY23- (4)电压等级(kV):0.6/1.0kV (5)材质、类型:铜芯干包式 | 个 | 2 |  |  |  | 清单
1101 | 030408006017 | 电力电缆头 | (1)规格:5*10mm2 (2)名称:电缆终端头 (3)型号:WDZN-YJY (4)电压等级(kV):0.6/1.0kV (5)材质、类型:铜芯干包式 | 个 | 4 |  |  |  | 清单
1102 | 030414002004 | 送配电装置系统 | (1)名称:输配电装置系统调试 (2)电压等级(kV):1kV | 系统 | 4 |  |  |  | 清单
配电室土建 | [8 empty] | 分项工程(17安装)
1103 | 030409002007 | 配电室接地 | (1)接地母线敷设 -50*5 (2)接地极（板）制作与安装(钢管接地极 普通土) (3)总等电位端子箱 MEB (4)接地系统测试(接地网) | m | 67.27 |  |  |  | 清单
1104 | 010404001009 | 垫层 | (1)垫层材料种类、配合比、厚度:LC7.5轻 | m3 | 18.886 |  |  |  | 清单
分部分项工程量清单与计价表
工程名称：湖村烟草站建设项目 | [6 empty] | 第108页 共143页
序号 | 项目编码 | 项目名称 | 项目特征描述 | 计量单位 | 工程量 | 金 额(元)
[6 empty] | 综合单价 |  | 合价
骨料混凝土垫层(700厚)
1105 | 010501001011 | 垫层 | (1)混凝土种类（商品混凝土、现场拌制，泵送、非泵送）:非泵送商品混凝土 (2)混凝土强度等级:C15 | m3 | 2.158 |  |  |  | 清单
1106 | 011101006026 | 平面砂浆找平层 | (1)找平层厚度、砂浆配合比:20厚1:2.5水泥砂浆找平层 (2)水泥浆一道(内掺建筑胶) | m2 | 26.98 |  |  |  | 清单
1107 | 011406001013 | 抹灰面油漆涂料 | (1)部位:地面 (2)油漆涂料品种、遍数（或厚度）:驼灰色耐磨漆2道 | m2 | 26.98 |  |  |  | 清单
1108 | 010504001005 | 直形墙 | (1)混凝土种类（商品混凝土、现场拌制，泵送、非泵送）:非泵送商品混凝土 (2)混凝土强度等级:C20 | m3 | 1.574 |  |  |  | 清单
1109 | 010504001006 | 直形墙 | (1)混凝土种类（商品混凝土、现场拌制，泵送、非泵送）:非泵送商品混凝土 (2)混凝土强度等级:C20 | m3 | 0.058 |  |  |  | 清单
1110 | 010903003001 | 墙面砂浆防水（防潮） | (1)砂浆厚度、配合比:20厚1:2水泥防水砂浆 | m2 | 6.176 |  |  |  | 清单
1111 | 010516002010 | 预埋铁件 | (1)低压柜基础及电缆沟 (2)钢材种类:2根10号槽钢 (3)铁件尺寸:φ8@300,L=460mm (4)详见预埋槽钢大样 | t | 0.085 |  |  |  | 清单
1112 | 010501006001 | 设备基础 | (1)混凝土种类（商品混凝土、现场拌制，泵送、非泵送）:非泵送商品混凝土 (2)混凝土强度等级:C25 | m3 | 0.276 |  |  |  | 清单
1113 | 010516002011 | 预埋铁件 | (1)钢材种类:10#槽钢预埋 | t | 0.062 |  |  |  | 清单
1114 | 010515001041 | 现浇构件钢筋 | (1)钢筋种类、规格:HRB335Φ12@200（单层双向） | t | 0.037 |  |  |  | 清单
1115 | 010507003007 | 电缆沟、地沟、明暗沟 | (1)C20预拌非泵送普通混凝土(直形墙100mm以内) (2)C25预制地沟盖板(碎石)（含钢筋） (3)混凝土调整费(非 | m | 7.86 |  |  |  | 清单
分部分项工程量清单与计价表
工程名称：湖村烟草站建设项目 | [6 empty] | 第109页 共143页
序号 | 项目编码 | 项目名称 | 项目特征描述 | 计量单位 | 工程量 | 金 额(元)
[6 empty] | 综合单价 |  | 合价
泵送调整费) (4)(户内接地母线敷设)-25*4
1116 | 010516002012 | 预埋铁件 | (1)钢材种类:M12膨胀螺栓，L=120mm | t | 0.007 |  |  |  | 清单
1117 | 010516002013 | 预埋铁件 | (1)钢材种类:L50*5角钢 | t | 0.065 |  |  |  | 清单
配电室照明 | [8 empty] | 分项工程(17安装)
1118 | 030404017025 | 配电箱 | (1)规格:半周长1.5m以内 (2)名称:配电箱 (3)安装方式:挂墙明装 (4)型号:PDF | 台 | 1 |  |  |  | 清单
1119 | 030412005007 | 荧光灯 | (1)名称:防爆双管荧光灯具安装 节能灯 (2)型号:2*18W (3)安装形式:底边距地＞3m | 套 | 6 |  |  |  | 清单
1120 | 030412004013 | 装饰灯 | (1)名称:猫眼应急灯 (2)型号:2*3W (3)安装形式:底边距地2m | 套 | 2 |  |  |  | 清单
1121 | 030412001015 | 普通灯具 | (1)名称:球形灯（防爆） (2)型号:1*50W (3)安装形式:高3m | 套 | 2 |  |  |  | 清单
1122 | 030404021001 | 限位开关 | (1)名称:行程开关安装 (2)型号:LX-111 | 个 | 2 |  |  |  | 清单
1123 | 030108003003 | 轴流通风机 | (1)名称:轴流风机 (2)规格:180W 节能型,低噪音风量≥3000m3/h | 台 | 2 |  |  |  | 清单
1124 | 030404034011 | 照明开关 | (1)名称:两位单极开关 (2)规格:86型 ~250V 10A (3)安装方式:底边距地1.4m | 个 | 2 |  |  |  | 清单
1125 | 030404035010 | 插座 | (1)名称:两位二极及三极插座（安全型） (2)规格: 250V 10A (3)安装方式:底边距地0.3m | 个 | 7 |  |  |  | 清单
1126 | 030411001068 | 配管 | (1)材质:紧定式镀锌薄壁钢管 (2)规格:JDG20 (3)名称:配管 (4)接地要求:符合设计要求 (5)配置形式:暗配 | m | 67.24 |  |  |  | 清单
1127 | 030411004072 | 配线 | (1)材质:铜芯 (2)名称:绝缘电线 (3)型号:WDZN-BYJ-2. | m | 261.08 |  |  |  | 清单
分部分项工程量清单与计价表
工程名称：湖村烟草站建设项目 | [6 empty] | 第110页 共143页
序号 | 项目编码 | 项目名称 | 项目特征描述 | 计量单位 | 工程量 | 金 额(元)
[6 empty] | 综合单价 |  | 合价
5 (4)配线部位:管内
1128 | 030411006029 | 接线盒 | (1)材质:钢制 (2)规格:85H50 (3)名称:开关、插座盒 (4)安装形式:暗装 | 个 | 8 |  |  |  | 清单
1129 | 030411006030 | 接线盒 | (1)材质:钢制 (2)规格:DH75 (3)名称:灯头盒 (4)安装形式:暗装 | 个 | 10 |  |  |  | 清单
1130 | 030414004004 | 自动投入装置 | (1)类型:备用电源自动投入装置 (2)名称:自动投入装置系统调试 | 系统/台 | 1 |  |  |  | 清单
|  | 消防电源监控 |  |  | 8.93 |  |  |  | 清单
1131 | 030411004073 | 配线 | (1)材质:铜芯 (2)名称:多芯软导线 (3)型号:ZN-RYJS-2*2.5 (4)配线部位:管内 | m | 9.93 |  |  |  | 清单
1132 | 030411004074 | 配线 | (1)材质:铜芯 (2)名称:绝缘电线 (3)型号:ZN-BYJ-2.5 (4)配线部位:管内 | m | 19.86 |  |  |  | 清单
|  | 防雷接地 | [6 empty] | 清单
1133 | 030409002008 | 接地母线 | (1)规格:-50×5 (2)材质:镀锌扁钢 (3)名称:户内接地母线敷设 (4)安装形式:焊接 | m | 78.28 |  |  |  | 清单
1134 | 030409001004 | 接地极 | (1)规格:L2500×5×5 (2)材质:角钢接地极 (3)名称:接地极 (4)土质:普通土 | 根 | 4 |  |  |  | 清单
1135 | 030409001005 | 接地极 | (1)名称:临时接地线柱 | 根 | 10 |  |  |  | 清单
1136 | 030409008009 | 等电位端子箱 | (1)名称:总等电位端子箱 MEB | 台 | 2 |  |  |  | 清单
1137 | 030704001003 | 通风工程检测、调试 |  | 系统 | 1 |  |  |  | 清单
配电室标准化部分 | [8 empty] | 分项工程(17安装)
1138 | 03B001 | 配电室标准化 | (1)名称:配电室标准化 (2)站名牌，50*35cm 不锈钢板制作，并带有国家电网公司标志 (3)警示牌 200*160 (4)紧急出口标识牌 350*300 (5)模拟图版 120*100cm (6)标示牌 80*50mm (7)变压器双重编号 300*200mm | 套 | 1 |  |  |  | 清单
分部分项工程量清单与计价表
工程名称：湖村烟草站建设项目 | [6 empty] | 第111页 共143页
序号 | 项目编码 | 项目名称 | 项目特征描述 | 计量单位 | 工程量 | 金 额(元)
[6 empty] | 综合单价 |  | 合价
(8)低压柜开关双重编号 100*80mm (9)灭火器标志牌 350*300mm (10)灭火器（2瓶装） (11)电房位置路径标识牌 200*160mm (12)定置图 采用A3纸CAD制图绘制并过塑 (13)遮栏、围网 3M (14)低压接地短路线 (15)高压接地短路线 (16)高压试电笔 (17)绝缘人字梯 1.5m (18)安全工具柜 铝合金外壳 (19)水桶、拖把、簸箕、扫把 (20)办公桌 1.2m 含玻璃一块 (21)椅子 (22)老鼠粘 (23)绝缘垫 (24)防小动物板 (25)绝缘手套 (26)绝缘鞋
1139 | 030408010001 | 防火涂料 | (1)方式:有机堵料、阻火包 (2)名称:防火涂料 (3)详设计图纸 | kg | 1 |  |  |  | 清单
外线部分 | [8 empty] | 分项工程(17安装)
1140 | 030408003001 | 电缆保护管 | (1)材质:改性聚丙烯 (2)规格:Φ150 壁厚17mm (3)名称:MPP管 (4)敷设方式:埋地敷设 | m | 292.18 |  |  |  | 清单
1141 | 040803004001 | 管道包封 | (1)混凝土强度等级:C15 (2)规格:Φ150 (3)名称:管道包封 | m | 292.18 |  |  |  | 清单
1142 | 040501020002 | 警示（示踪）带铺设 | (1)规格:宽度20cm,厚度0.15mm (2)C25钢筋混凝土电缆路径标识桩 150×150×950(mm) (3)Cr18Ni9不锈钢指示牌,150×150(mm),板厚1.2mm | m | 146.09 |  |  |  | 清单
1143 | 030408001028 | 电力电缆 | (1)型号:YJV22 (2)规格:4×240mm2 (3)材质:铜芯 (4)名称:电力电缆 (5)电压等级(kV):≤1kV (6)敷设方式、部位:管内敷设、室外 | m | 156.62 |  |  |  | 清单
1144 | 030408006019 | 电力电缆头 | (1)规格:电缆截面≤2 | 个 | 2 |  |  |  | 清单
分部分项工程量清单与计价表
工程名称：湖村烟草站建设项目 | [6 empty] | 第112页 共143页
序号 | 项目编码 | 项目名称 | 项目特征描述 | 计量单位 | 工程量 | 金 额(元)
[6 empty] | 综合单价 |  | 合价
40mm2 (2)名称:电缆终端头 (3)安装部位:户外 (4)型号:YJV22 (5)电压等级(kV):≤1kV (6)材质、类型:干包式
1145 | 040205001005 | 人（手）孔井 | (1)名称:直线工井(非车行道) 详电气2301239S-PD-1D-06 (2)盖板材质、规格:C25预制钢筋混凝土盖板120mm厚,轻型球墨铸铁井盖井座(两盖)1000×1000 (3)材料品种:C25现浇素混凝土井壁200mm厚,内壁刷1:2防水水泥砂浆20mm厚,外壁刷热沥青两道 (4)基础、垫层：材料品种、厚度:C15素混凝土垫层100mm厚,C25现浇素混凝土底板250mm厚 (5)规格尺寸:1000×1000×1350(mm) (6)电缆井集水坑300×300×300 | 座 | 2 |  |  |  | 清单
1146 | 040205001006 | 人（手）孔井 | (1)名称:直线工井(车行道) 详电气2301239S-PD-1D-04 (2)盖板材质、规格:C25预制钢筋混凝土盖板120mm厚,重型球墨铸铁井盖井座Φ800 (3)材料品种:C25现浇素混凝土井壁200mm厚,内壁刷1:2防水水泥砂浆20mm厚,外壁刷热沥青两道 (4)基础、垫层：材料品种、厚度:C15素混凝土垫层100mm厚,C25现浇素混凝土底板250mm厚 (5)规格尺寸:1000×1000×1350(mm) (6)电缆井集水坑300×300×300 | 座 | 2 |  |  |  | 清单
1147 | 040205001007 | 人（手）孔井 | (1)名称:转角工井(车行道) 详电气2301239S-PD-1D-05 (2)盖板材质、规格:C25预制钢筋混凝土盖板120mm厚,重型球墨铸铁井盖井座Φ800 (3)材料品种:C25现浇素混凝土井壁200mm厚 | 座 | 2 |  |  |  | 清单
分部分项工程量清单与计价表
工程名称：湖村烟草站建设项目 | [6 empty] | 第113页 共143页
序号 | 项目编码 | 项目名称 | 项目特征描述 | 计量单位 | 工程量 | 金 额(元)
[6 empty] | 综合单价 |  | 合价
,内壁刷1:2防水水泥砂浆20mm厚,外壁刷热沥青两道 (4)基础、垫层：材料品种、厚度:C15素混凝土垫层100mm厚,C25现浇素混凝土底板250mm厚 (5)规格尺寸:1000×1000×1350(mm) (6)电缆井集水坑300×300×300
1148 | 010101003004 | 挖沟槽土方 | (1)土壤类别:三类土 (2)挖土深度:2m以内 | m3 | 141.28 |  |  |  | 清单
1149 | 040305001001 | 垫层 | (1)厚度:100mm (2)材料品种、规格:C15混凝土 | m3 | 10.37 |  |  |  | 清单
1150 | 010103001006 | 回填方 | (1)密实度要求:满足设计要求 (2)填方材料品种:机制砂 (3)填方粒径要求:满足设计要求 (4)填方来源、运距:外购 | m3 | 29.71 |  |  |  | 清单
1151 | 010103002007 | 余方弃置 | (1)废弃料品种:余土 (2)运距:3km | m3 | 141.28 |  |  |  | 清单
单体建筑-停车棚 | [8 empty] | 单项工程(17房屋建筑与装饰)
房屋建筑与装饰工程 | [8 empty] | 单位工程(17房屋建筑与装饰)
土方工程 | [8 empty] | 分项工程(17房屋建筑与装饰)
1152 | 010101001004 | 平整场地 | (1)土壤类别:三类土 | m2 | 187.72 |  |  |  | 清单
1153 | 010101004005 | 挖基坑土方 | (1)土壤类别:三类土 (2)挖土深度:2m以内 | m3 | 363.193 |  |  |  | 清单
1154 | 010103001007 | 回填方 | (1)密实度要求:按设计要求 (2)填方材料品种:原土回填 | m3 | 290.173 |  |  |  | 清单
1155 | 010103002008 | 余方弃置 | (1)废弃料品种:余土 (2)运距:3km | m3 | 29.661 |  |  |  | 清单
混凝土工程 | [8 empty] | 分项工程(17房屋建筑与装饰)
1156 | 010501001012 | 垫层 | (1)混凝土种类（商品混凝土、现场拌制，泵送、非泵送）:非泵送商品混凝土 (2)混凝土强度等级:C20 | m3 | 2.4 |  |  |  | 清单
1157 | 010404001010 | 垫层 | (1)垫层材料种类、配合比、厚度:1000厚碎石垫层 | m3 | 61.44 |  |  |  | 清单
1158 | 010501003002 | ★独立基础 | (1)混凝土种类（商品混凝土、现场拌制，泵送、非泵送）:非泵送商品混凝土 | m3 | 7.776 |  |  |  | 清单
分部分项工程量清单与计价表
工程名称：湖村烟草站建设项目 | [6 empty] | 第114页 共143页
序号 | 项目编码 | 项目名称 | 项目特征描述 | 计量单位 | 工程量 | 金 额(元)
[6 empty] | 综合单价 |  | 合价
(2)混凝土强度等级:C30
1159 | 010502001006 | ★矩形柱 | (1)混凝土种类（商品混凝土、现场拌制，泵送、非泵送）:非泵送商品混凝土 (2)混凝土强度等级:C30 | m3 | 1.51 |  |  |  | 清单
钢筋工程 | [8 empty] | 分项工程(17房屋建筑与装饰)
1160 | 010515001042 | ★现浇构件钢筋 | (1)钢筋种类、规格:HRB400EΦ8 | t | 0.08 |  |  |  | 清单
1161 | 010515001043 | ★现浇构件钢筋 | (1)钢筋种类、规格:HRB400EΦ14 | t | 0.3 |  |  |  | 清单
1162 | 010515001044 | ★现浇构件钢筋 | (1)钢筋种类、规格:HRB400EΦ16 | t | 0.113 |  |  |  | 清单
楼地面工程 | [8 empty] | 分项工程(17房屋建筑与装饰)
1163 | 040202001002 | 路床（槽）整形 | (1)车行道 (2)室外总体车行道部分 | m2 | 193.44 |  |  |  | 清单
1164 | 040202009002 | 砂砾石 | (1)厚度:300mm (2)石料规格:天然砂砾5-80mm | m2 | 193.44 |  |  |  | 清单
1165 | 040203007003 | 水泥混凝土 | (1)厚度:220mm (2)混凝土强度等级:C30水泥混凝土 (3)嵌缝材料:石油沥青 | m2 | 193.44 |  |  |  | 清单
房屋建筑与装饰工程 | [8 empty] | 单位工程(17装配式建筑)
金属构件工程 | [8 empty] | 分项工程(17装配式建筑)
1166 | 010603001001 | 实腹钢柱 | (1)柱类型:H型钢柱 (2)钢材品种、规格:GZ1 HN300*150*6.5*9 Q235B(含节点) (3)单根柱质量:3.0t以内 (4)抛丸除锈 (5)防火要求:耐火极限2.5小时,厚涂 | t | 0.827 |  |  |  | 清单
1167 | 011405001014 | 金属面油漆 | (1)油漆品种、遍数:环氧铁红底漆二遍 (2)油漆品种、遍数:氯化橡胶云铁中间漆一遍 (3)油漆品种、遍数:丙烯酸环氧面漆二遍 | m2 | 25.885 |  |  |  | 清单
1168 | 010604001004 | 钢梁 | (1)梁类型:H型钢梁 (2)钢材品种、规格:GL1 HN300*150*6.5*9 Q235B \GL2 HN350*175*7*11 Q235B(含节点) (3)单根质量:1.5t以内 (4)抛丸除锈 | t | 4.184 |  |  |  | 清单
分部分项工程量清单与计价表
工程名称：湖村烟草站建设项目 | [6 empty] | 第115页 共143页
序号 | 项目编码 | 项目名称 | 项目特征描述 | 计量单位 | 工程量 | 金 额(元)
[6 empty] | 综合单价 |  | 合价
(5)防火要求:耐火极限1.5小时,薄涂
1169 | 011405001015 | 金属面油漆 | (1)油漆品种、遍数:环氧铁红底漆二遍 (2)油漆品种、遍数:氯化橡胶云铁中间漆一遍 (3)油漆品种、遍数:丙烯酸环氧面漆二遍 | m2 | 122.641 |  |  |  | 清单
1170 | 010606001015 | 钢支撑、钢拉条 | (1)钢材品种、规格:HPB300Φ12 (2)构件类型:钢拉条 (3)安装高度:3.6m以内 (4)抛丸除锈 (5)防火要求:耐火极限1.5小时,薄涂 | t | 0.06 |  |  |  | 清单
1171 | 011405001016 | 金属面油漆 | (1)油漆品种、遍数:环氧铁红底漆二遍 (2)油漆品种、遍数:氯化橡胶云铁中间漆一遍 (3)油漆品种、遍数:丙烯酸环氧面漆二遍 | m2 | 2.553 |  |  |  | 清单
1172 | 010606002004 | 钢檩条 | (1)钢材品种、规格:屋面檩条WLT1 (2)构件类型:XZ160*60*20*2.0 Q235A (3)单根质量:0.3t以内 (4)安装高度:3.6m以内 (5)抛丸除锈 (6)防火要求:耐火极限1.5小时,薄涂 | t | 0.726 |  |  |  | 清单
1173 | 011405001017 | 金属面油漆 | (1)油漆品种、遍数:环氧铁红底漆二遍 (2)油漆品种、遍数:氯化橡胶云铁中间漆一遍 (3)油漆品种、遍数:丙烯酸环氧面漆二遍 | m2 | 93.07 |  |  |  | 清单
1174 | 010606001016 | 钢支撑、钢拉条 | (1)钢材品种、规格:撑杆CG (2)构件类型:φ12圆钢套φ30*2套管 (3)安装高度:3.6m以内 (4)抛丸除锈 (5)防火要求:耐火极限1.5小时,薄涂 | t | 0.028 |  |  |  | 清单
1175 | 011405001018 | 金属面油漆 | (1)油漆品种、遍数:环氧铁红底漆二遍 (2)油漆品种、遍数:氯化橡胶云铁中间漆一遍 (3)油漆品种、遍数:丙烯酸环氧面漆二遍 | m2 | 1.605 |  |  |  | 清单
分部分项工程量清单与计价表
工程名称：湖村烟草站建设项目 | [6 empty] | 第116页 共143页
序号 | 项目编码 | 项目名称 | 项目特征描述 | 计量单位 | 工程量 | 金 额(元)
[6 empty] | 综合单价 |  | 合价
1176 | 010901002004 | 型材屋面 | (1)型材品种、规格:单层彩色钢板360型 | m2 | 193.44 |  |  |  | 清单
1177 | 010516002015 | 预埋铁件 | (1)柱脚预埋件 (2)钢材种类:500*300*24厚钢板 (3)规格:8厚钢板肋板 (4)详见柱脚节点 | t | 0.201 |  |  |  | 清单
1178 | 010514002004 | 其他构件 | (1)单件体积 :0.018m3 (2)构件的类型:柱脚灌浆 (3)混凝土强度等级:C35非泵送商品混凝土 | m3 | 0.108 |  |  |  | 清单
1179 | 010516001006 | 螺栓 | (1)螺栓种类:地脚螺栓 (2)规格:M24锚栓(Q235B) | t | 0.066 |  |  |  | 清单
1180 | 040901010003 | 高强螺栓 | (1)材料品种:高强螺栓 (2)材料规格:M12 | 套 | 84 |  |  |  | 清单
单项工程 | [8 empty] | 单项工程(17房屋建筑与装饰)
室外总体部分 | [8 empty] | 单位工程(17房屋建筑与装饰)
室外道路及围墙等 | [8 empty] | 分项工程(17房屋建筑与装饰)
1181 | 040202001003 | 路床（槽）整形 | (1)车行道 (2)室外总体车行道部分 | m2 | 3535.689 |  |  |  | 清单
1182 | 040202009003 | 砂砾石 | (1)厚度:300mm (2)石料规格:天然砂砾5-80mm (3)详见图集12H003-C1-4 | m2 | 3535.689 |  |  |  | 清单
1183 | 040203007004 | 水泥混凝土 | (1)厚度:220mm (2)混凝土强度等级:C30水泥混凝土 (3)嵌缝材料:石油沥青 (4)详见图集12H003-C1-4 | m2 | 3413.96 |  |  |  | 清单
1184 | 040204004002 | 安砌侧（平、缘）石 | (1)材料品种、规格:300×150×900 (2)基础、垫层：材料品种、厚度:30厚1:3水泥砂浆粘结层 (3)基础、垫层：材料品种、厚度:C30混凝土基座 (4)详见图集12J003-C6-5B | m | 737.75 |  |  |  | 清单
|  | 分部小计 |  |  | 11223.088 |  |  |  | 分部小计
|  | 围墙 | [6 empty] | 清单
1185 | 010401010001 | 多孔砖柱 | (1)砖品种、规格、强度等级:烧结煤矸石多孔砖、240×115×90 MU7.5 | m3 | 31.487 |  |  |  | 清单
分部分项工程量清单与计价表
工程名称：湖村烟草站建设项目 | [6 empty] | 第117页 共143页
序号 | 项目编码 | 项目名称 | 项目特征描述 | 计量单位 | 工程量 | 金 额(元)
[6 empty] | 综合单价 |  | 合价
(2)柱类型、砌筑高度:围墙方柱、370*370*2000 (3)砂浆强度等级、配合比:现拌混合砂浆、M10(42.5)
1186 | 010401004001 | 多孔砖墙 | (1)砖品种、规格、强度等级:烧结煤矸石多孔砖、240×115×90 MU7.5 (2)墙体类型、砌筑高度:围墙底部3.6m以内 (3)砂浆强度等级、配合比:M5(42.5)现拌混合砂浆 | m3 | 76.787 |  |  |  | 清单
1187 | 011201004015 | 立面砂浆找平层 | (1)外墙 (2)找平层砂浆厚度、配合比:9mm厚1：3水泥砂浆+5mm厚1：2.5水泥砂浆 | m2 | 683.434 |  |  |  | 清单
1188 | 011204003006 | 块料墙面 | (1)墙体类型:外墙 (2)安装方式:6厚1:2水泥砂浆粘贴 (3)面层材料品种、规格、颜色:200*200瓷质面砖 (4)缝宽、嵌缝材料种类:面砖加浆勾缝 | m2 | 683.434 |  |  |  | 清单
1189 | 010607004001 | 金属网栏 | (1)材料品种、规格:H=1240mm (2)边框及立柱型钢品种、规格:30*50*2.5镀锌方钢管 | m2 | 409.002 |  |  |  | 清单
1190 | 010507005005 | 压顶 | (1)断面尺寸:围墙砖柱压顶、410*80 (2)混凝土种类（商品混凝土、现场拌制，泵送、非泵送）:非泵送商品混凝土 (3)混凝土强度等级:C25 | m3 | 13.529 |  |  |  | 清单
1191 | 010501001013 | 垫层 | (1)部位:围墙基础垫层 (2)混凝土种类（商品混凝土、现场拌制，泵送、非泵送）:非泵送商品混凝土 (3)混凝土强度等级:C20 | m3 | 15.832 |  |  |  | 清单
1192 | 010516002016 | 预埋铁件 | (1)钢材种类:110*110*8厚钢板 (2)规格:Φ8钢筋 (3)详见图集12J003-M2-B20 | t | 0.953 |  |  |  | 清单
1193 | 010101003005 | 挖沟槽土方 | (1)土壤类别:三类土 (2)挖土深度:2m以内 | m3 | 121.117 |  |  |  | 清单
1194 | 010103001008 | 回填方 | (1)密实度要求:按设 | m3 | 72.037 |  |  |  | 清单
分部分项工程量清单与计价表
工程名称：湖村烟草站建设项目 | [6 empty] | 第118页 共143页
序号 | 项目编码 | 项目名称 | 项目特征描述 | 计量单位 | 工程量 | 金 额(元)
[6 empty] | 综合单价 |  | 合价
计要求 (2)填方材料品种:原土回填
1195 | 010103002009 | 余方弃置 | (1)废弃料品种:余土外运 (2)运距:3km | m3 | 38.316 |  |  |  | 清单
|  | 分部小计 |  |  | 2145.928 |  |  |  | 分部小计
|  | 自行车棚 | [6 empty] | 清单
1196 | 040202001004 | 路床（槽）整形 | (1)车行道 (2)室外总体车行道部分 | m2 | 204.27 |  |  |  | 清单
1197 | 040202009004 | 砂砾石 | (1)厚度:300mm (2)石料规格:天然砂砾5-80mm | m2 | 204.27 |  |  |  | 清单
1198 | 040203007005 | 水泥混凝土 | (1)厚度:220mm (2)混凝土强度等级:C30水泥混凝土 (3)嵌缝材料:石油沥青 | m2 | 204.27 |  |  |  | 清单
1199 | 010101004006 | 挖基坑土方 | (1)土壤类别:三类土 (2)挖土深度:2m以内 | m3 | 42.336 |  |  |  | 清单
1200 | 010103001009 | 回填方 | (1)密实度要求:按设计要求 (2)填方材料品种:原土回填 | m3 | 33.228 |  |  |  | 清单
1201 | 010103002010 | 余方弃置 | (1)三类土 (2)3km | m3 | 4.143 |  |  |  | 清单
1202 | 010501001014 | 垫层 | (1)150mm厚 (2)混凝土种类（商品混凝土、现场拌制，泵送、非泵送）:非泵送商品混凝土 (3)混凝土强度等级:C15 | m3 | 2.304 |  |  |  | 清单
1203 | 010501005005 | 独立基础 | (1)混凝土种类（商品混凝土、现场拌制，泵送、非泵送）:非泵送商品混凝土 (2)混凝土强度等级:C25 | m3 | 6.804 |  |  |  | 清单
1204 | 010516002017 | 预埋铁件 | (1)钢材种类:400*400*12厚钢板 (2)规格:φ14钢筋 (3)详见图集12J003-B/E18 | t | 0.315 |  |  |  | 清单
1205 | 010602001001 | 钢屋架 | (1)钢材品种、规格:钢管Φ50*3、Φ76*4 (2)单榀质量:1.5t以内 (3)安装高度:3m以内 | t | 1.502 |  |  |  | 清单
1206 | 011405001019 | 金属面油漆 | (1)防护材料种类:抛丸除锈 (2)油漆品种、遍数:环氧铁红底漆二遍 (3)油漆品种、遍数: | m2 | 57.011 |  |  |  | 清单
分部分项工程量清单与计价表
工程名称：湖村烟草站建设项目 | [6 empty] | 第119页 共143页
序号 | 项目编码 | 项目名称 | 项目特征描述 | 计量单位 | 工程量 | 金 额(元)
[6 empty] | 综合单价 |  | 合价
氯化橡胶云铁中间漆一遍 (4)油漆品种、遍数:丙烯酸环氧面漆二遍
1207 | 010605001001 | 钢板楼板 | (1)钢板厚度:铝合金板1厚封边 | m2 | 10.8 |  |  |  | 清单
1208 | 010901002005 | 型材屋面 | (1)型材品种、规格:聚碳酸酯采光板（双层） | m2 | 162 |  |  |  | 清单
室外绿化 | [8 empty] | 分项工程(17房屋建筑与装饰)
1209 | 050102001001 | 栽植乔木 | (1)栾树 (2)种类:落叶乔木 (3)胸径或干径:胸径：25-30cm (4)株高、冠径:株高150-300cm；冠幅150-300cm (5)起挖方式:容器苗 (6)养护期:半年成活养护，半年日常养护 (7)施工及品相要求:保留完整树形，树形健壮，四级分叉以上 (8)基肥8kg/株 (9)人工换土 | 株 | 2 |  |  |  | 清单
1210 | 050102002001 | 栽植灌木 | (1)茶花 (2)种类:常绿灌木 (3)起挖方式:袋苗，土球直径X厚度：40*30cm (4)养护期:半年成活养护，半年日常养护 (5)冠丛高:80-100cm (6)蓬径:80-100cm (7)施工及品相要求:自然形，多分枝，长势良好，冠幅饱满 (8)基肥4kg/株 (9)人工换土 | 株 | 4 |  |  |  | 清单
1211 | 050102012001 | 铺种草皮 | (1)养护期:半年成活养护，半年日常养护 (2)草皮种类:假俭草 (3)铺种方式:纯净，无缝密铺 (4)基肥2kg/m2 | m2 | 1152.09 |  |  |  | 清单
1212 | 050101009001 | 种植土回(换)填 | (1)弃土运距:3km (2)回填土质要求:种植土的基本要求为:矿物质45%、有机质5%、空气空间20%、水30%;土壤团粒最佳为1-5mm。酸碱适中,排水良好,疏松肥沃,不含建筑和生活垃圾,且无毒害物质。 (3)取土运距:成品采购 (4)回填厚度:平均厚 | m3 | 345.627 |  |  |  | 清单
分部分项工程量清单与计价表
工程名称：湖村烟草站建设项目 | [6 empty] | 第120页 共143页
序号 | 项目编码 | 项目名称 | 项目特征描述 | 计量单位 | 工程量 | 金 额(元)
[6 empty] | 综合单价 |  | 合价
度30cm
1213 | 050101010001 | 整理绿化用地 | (1)整理绿化地 (2)找平找坡要求:≤0.5m | m2 | 1152.09 |  |  |  | 清单
总平工程 | [8 empty] | 单位工程(17安装)
总平强电部分 | [8 empty] | 分项工程(17安装)
1214 | 040205001010 | 人（手）孔井 | (1)名称:小型直通型电缆井(绿化) 参照图集07SD101-8第19页 (2)盖板材质、规格:C30预制钢筋混凝土盖板120mm厚,轻型球墨铸铁井盖井座Φ700 (3)材料品种:C30现浇钢筋混凝土井壁200mm厚 (4)基础、垫层：材料品种、厚度:C15混凝土垫层100mm厚,C30现浇钢筋混凝土底板200mm厚 (5)规格尺寸:2000×1200×1980(mm) (6)电缆井集水坑500×500×500, 铁篦子600×600 | 座 | 2 |  |  |  | 清单
1215 | 040205001011 | 人（手）孔井 | (1)名称:小型直通型电缆井(车行道) 参照图集07SD101-8第19页 (2)盖板材质、规格:C30预制钢筋混凝土盖板120mm厚,重型球墨铸铁井盖井座Φ700 (3)材料品种:C30现浇钢筋混凝土井壁200mm厚 (4)基础、垫层：材料品种、厚度:C15混凝土垫层100mm厚,C30现浇钢筋混凝土底板200mm厚 (5)规格尺寸:2000×1200×1980(mm) (6)电缆井集水坑500×500×500, 铁篦子600×600 | 座 | 1 |  |  |  | 清单
1216 | 040205001012 | 人（手）孔井 | (1)名称:中型直通型电缆井(车行道) 参照图集07SD101-8第26页 (2)盖板材质、规格:C30预制钢筋混凝土盖板120mm厚,重型球墨铸铁井盖井座Φ700 (3)材料品种:C30现浇钢筋混凝土井壁200mm厚 (4)基础、垫层：材料 | 座 | 1 |  |  |  | 清单
分部分项工程量清单与计价表
工程名称：湖村烟草站建设项目 | [6 empty] | 第121页 共143页
序号 | 项目编码 | 项目名称 | 项目特征描述 | 计量单位 | 工程量 | 金 额(元)
[6 empty] | 综合单价 |  | 合价
品种、厚度:C15混凝土垫层100mm厚,C30现浇钢筋混凝土底板200mm厚 (5)规格尺寸:2400×1200×1980(mm) (6)电缆井集水坑500×500×500, 铁篦子600×600
|  | 分部小计 | [6 empty] | 分部小计
1217 | 030408003002 | 电缆保护管 | (1)材质:UPVC (2)规格:Φ100 (3)名称:双壁波纹管 (4)敷设方式:埋地敷设 (5)含管枕 | m | 407.03 |  |  |  | 清单
1218 | 030408003003 | 电缆保护管 | (1)材质:UPVC (2)规格:Φ50 (3)名称:双壁波纹管 (4)敷设方式:埋地敷设 (5)含管枕 | m | 172.76 |  |  |  | 清单
1219 | 030408003004 | 电缆保护管 | (1)材质:焊接钢管 (2)规格:DN100 (3)名称:电缆保护管 (4)敷设方式:埋地敷设 | m | 18.44 |  |  |  | 清单
1220 | 030408003005 | 电缆保护管 | (1)材质:焊接钢管 (2)规格:DN50 (3)名称:电缆保护管 (4)敷设方式:埋地敷设 | m | 11.19 |  |  |  | 清单
|  | 分部小计 | [6 empty] | 分部小计
1221 | 030408001029 | 电力电缆 | (1)型号:WDZB-YJY22 (2)规格:4×95mm2 (3)材质:铜芯 (4)名称:电力电缆 (5)电压等级(kV):≤1kV (6)敷设方式、部位:管内敷设、室外 | m | 44.31 |  |  |  | 清单
1222 | 030408001030 | 电力电缆 | (1)型号:WDZB-YJY22 (2)规格:4×16mm2 (3)材质:铜芯 (4)名称:电力电缆 (5)电压等级(kV):≤1kV (6)敷设方式、部位:管内敷设、室外 | m | 44.31 |  |  |  | 清单
1223 | 030408001031 | 电力电缆 | (1)型号:WDZN-YJY22 (2)规格:4×10mm2 (3)材质:铜芯 (4)名称:电力电缆 (5)电压等级(kV):≤1kV (6)敷设方式、部位:管内敷设、室外 | m | 167.95 |  |  |  | 清单
分部分项工程量清单与计价表
工程名称：湖村烟草站建设项目 | [6 empty] | 第122页 共143页
序号 | 项目编码 | 项目名称 | 项目特征描述 | 计量单位 | 工程量 | 金 额(元)
[6 empty] | 综合单价 |  | 合价
1224 | 030408001032 | 电力电缆 | (1)型号:WDZB-YJY22 (2)规格:4×50mm2 (3)材质:铜芯 (4)名称:电力电缆 (5)电压等级(kV):≤1kV (6)敷设方式、部位:管内敷设、室外 | m | 79.33 |  |  |  | 清单
1225 | 030408001033 | 电力电缆 | (1)型号:WDZN-YJY22 (2)规格:4×70mm2 (3)材质:铜芯 (4)名称:电力电缆 (5)电压等级(kV):≤1kV (6)敷设方式、部位:管内敷设、室外 | m | 158.65 |  |  |  | 清单
1226 | 030408001034 | 电力电缆 | (1)型号:WDZB-YJY (2)规格:5×10mm2 (3)材质:铜芯 (4)名称:电力电缆 (5)电压等级(kV):≤1kV (6)敷设方式、部位:管内敷设、室外 | m | 18.5 |  |  |  | 清单
1227 | 030408001035 | 电力电缆 | (1)型号:WDZN-YJY (2)规格:5×10mm2 (3)材质:铜芯 (4)名称:电力电缆 (5)电压等级(kV):≤1kV (6)敷设方式、部位:管内敷设、室外 | m | 18.49 |  |  |  | 清单
|  | 分部小计 | [6 empty] | 分部小计
1228 | 010101003006 | 挖沟槽土方 | (1)土壤类别:三类土 (2)挖土深度:2m以内 | m3 | 162.07 |  |  |  | 清单
1229 | 040305001002 | 垫层 | (1)厚度:100mm (2)材料品种、规格:碎石 | m3 | 9.06 |  |  |  | 清单
1230 | 010103001010 | 回填方 | (1)密实度要求:满足设计要求 (2)填方材料品种:机制砂 (3)填方粒径要求:满足设计要求 (4)填方来源、运距:外购 | m3 | 72.87 |  |  |  | 清单
1231 | 010103002011 | 余方弃置 | (1)废弃料品种:余土 (2)运距:3km | m3 | 162.07 |  |  |  | 清单
|  | 分部小计 | [6 empty] | 分部小计
总平弱电部分 | [8 empty] | 分项工程(17安装)
1232 | 040205001014 | 人（手）孔井 | (1)名称:小型直通型电缆井(绿化) 参照图集07SD101-8第19页 (2)盖板材质、规格:C30预制钢筋混凝土盖 | 座 | 2 |  |  |  | 清单
分部分项工程量清单与计价表
工程名称：湖村烟草站建设项目 | [6 empty] | 第123页 共143页
序号 | 项目编码 | 项目名称 | 项目特征描述 | 计量单位 | 工程量 | 金 额(元)
[6 empty] | 综合单价 |  | 合价
板120mm厚,轻型球墨铸铁井盖井座Φ700 (3)材料品种:C30现浇钢筋混凝土井壁200mm厚 (4)基础、垫层：材料品种、厚度:C15混凝土垫层100mm厚,C30现浇钢筋混凝土底板200mm厚 (5)规格尺寸:2000×1200×1980(mm) (6)电缆井集水坑500×500×500, 铁篦子600×600
1233 | 040205001015 | 人（手）孔井 | (1)名称:小型直通型电缆井(车行道) 参照图集07SD101-8第19页 (2)盖板材质、规格:C30预制钢筋混凝土盖板120mm厚,重型球墨铸铁井盖井座Φ700 (3)材料品种:C30现浇钢筋混凝土井壁200mm厚 (4)基础、垫层：材料品种、厚度:C15混凝土垫层100mm厚,C30现浇钢筋混凝土底板200mm厚 (5)规格尺寸:2000×1200×1980(mm) (6)电缆井集水坑500×500×500, 铁篦子600×600 | 座 | 9 |  |  |  | 清单
|  | 分部小计 | [6 empty] | 分部小计
|  | 分部小计 | [6 empty] | 分部小计
1234 | 030408003006 | 电缆保护管 | (1)材质:UPVC (2)规格:Φ100 (3)名称:双壁波纹管 (4)敷设方式:埋地敷设 (5)含管枕 | m | 397.84 |  |  |  | 清单
1235 | 030408003007 | 电缆保护管 | (1)材质:UPVC (2)规格:Φ70 (3)名称:双壁波纹管 (4)敷设方式:埋地敷设 (5)含管枕 | m | 216.84 |  |  |  | 清单
1236 | 030408003008 | 电缆保护管 | (1)材质:UPVC (2)规格:Φ50 (3)名称:双壁波纹管 (4)敷设方式:埋地敷设 (5)含管枕 | m | 542.1 |  |  |  | 清单
1237 | 030408003009 | 电缆保护管 | (1)材质:焊接钢管 (2)规格:DN100 | m | 14.72 |  |  |  | 清单
分部分项工程量清单与计价表
工程名称：湖村烟草站建设项目 | [6 empty] | 第124页 共143页
序号 | 项目编码 | 项目名称 | 项目特征描述 | 计量单位 | 工程量 | 金 额(元)
[6 empty] | 综合单价 |  | 合价
(3)名称:电缆保护管 (4)敷设方式:埋地敷设
1238 | 030408003010 | 电缆保护管 | (1)材质:焊接钢管 (2)规格:DN70 (3)名称:电缆保护管 (4)敷设方式:埋地敷设 | m | 3.2 |  |  |  | 清单
1239 | 030408003011 | 电缆保护管 | (1)材质:焊接钢管 (2)规格:DN50 (3)名称:电缆保护管 (4)敷设方式:埋地敷设 | m | 24.77 |  |  |  | 清单
1240 | 030408003012 | 电缆保护管 | (1)材质:焊接钢管 (2)规格:DN32 (3)名称:电缆保护管 (4)敷设方式:埋地敷设 | m | 18.43 |  |  |  | 清单
1241 | 030408003013 | 电缆保护管 | (1)材质:焊接钢管 (2)规格:DN25 (3)名称:电缆保护管 (4)敷设方式:埋地敷设 | m | 12.77 |  |  |  | 清单
1242 | 030408003014 | 电缆保护管 | (1)材质:焊接钢管 (2)规格:DN20 (3)名称:电缆保护管 (4)敷设方式:埋地敷设 | m | 747.04 |  |  |  | 清单
1243 | 030411001071 | 配管 | (1)材质:焊接钢管 (2)规格:DN20 (3)名称:电气配管 (4)接地要求:满足设计要求 (5)配置形式:砖、混凝土结构暗配 | m | 73.4 |  |  |  | 清单
|  | 分部小计 | [6 empty] | 分部小计
1244 | 030411004076 | 配线 | (1)材质:铜芯 (2)规格:2×1.0mm2 (3)名称:电气配线 (4)型号:RVV (5)配线形式:管内穿线 (6)配线部位:室内 | m | 803.11 |  |  |  | 清单
1245 | 030502005014 | 双绞线缆 | (1)规格:UTP6 (2)名称:双绞线 (3)敷设方式:管内穿线 (4)线缆对数:4对 | m | 803.11 |  |  |  | 清单
|  | 分部小计 | [6 empty] | 分部小计
1246 | 010101003007 | 挖沟槽土方 | (1)土壤类别:三类土 (2)挖土深度:2m以内 | m3 | 690.36 |  |  |  | 清单
1247 | 040305001003 | 垫层 | (1)厚度:100mm (2)材料品种、规格:碎石 | m3 | 40.97 |  |  |  | 清单
1248 | 010103001011 | 回填方 | (1)密实度要求:满足 | m3 | 287.88 |  |  |  | 清单
分部分项工程量清单与计价表
工程名称：湖村烟草站建设项目 | [6 empty] | 第125页 共143页
序号 | 项目编码 | 项目名称 | 项目特征描述 | 计量单位 | 工程量 | 金 额(元)
[6 empty] | 综合单价 |  | 合价
设计要求 (2)填方材料品种:机制砂 (3)填方粒径要求:满足设计要求 (4)填方来源、运距:外购
1249 | 010103002012 | 余方弃置 | (1)废弃料品种:余土 (2)运距:3km | m3 | 690.36 |  |  |  | 清单
|  | 分部小计 | [6 empty] | 分部小计
总平照明部分 | [8 empty] | 分项工程(17安装)
1250 | 040805001001 | 常规照明灯 | (1)名称:防水型路灯 (2)型号:80W LED光源 IP65 (3)接地要求:利用基础内预埋地脚螺栓作为接地极，用Φ12镀锌圆钢引出作为接地线 (4)附件配置:含基础预埋件(灯杆底盘、钢筋笼、4×地脚螺栓M24×800) (5)垫层、基础：厚度、材料品种、强度等级:C20现浇混凝土基础600×600×1500 (6)灯杆材质、高度:H=4m (7)灯杆接线盒处增设开关NDB1LE-63/20A/2P/l =30mA. | 套 | 25 |  |  |  | 清单
1251 | 040805004003 | 景观照明灯 | (1)规格:36W IP65 H=3m (2)名称:防水型庭院灯 (3)型号:LED光源 (4)接地要求:利用基础内预埋地脚螺栓作为接地极，用Φ12镀锌圆钢引出作为接地线 (5)含基础预埋件(灯杆底盘、钢筋笼、4×地脚螺栓M20×650) (6)C20现浇混凝土基础500×500×800 (7)灯杆接线盒处增设开关NDB1LE-63/20A/2P/l =30mA. | 套 | 4 |  |  |  | 清单
1252 | 040805002001 | 中杆照明灯 | (1)名称:防水型投光灯 (2)型号:500W 高压钠灯 IP65 (3)接地要求:利用基础内预埋地脚螺栓作为接地极，用Φ12镀锌圆钢引出作为接地 | 套 | 2 |  |  |  | 清单
分部分项工程量清单与计价表
工程名称：湖村烟草站建设项目 | [6 empty] | 第126页 共143页
序号 | 项目编码 | 项目名称 | 项目特征描述 | 计量单位 | 工程量 | 金 额(元)
[6 empty] | 综合单价 |  | 合价
线 (4)附件配置:含基础预埋件(灯杆底盘、钢筋笼、4×地脚螺栓M24×1000) (5)垫层、基础：厚度、材料品种、强度等级:C20现浇混凝土基础600×600×1500 (6)灯杆材质、高度:H=10m (7)灯杆接线盒处增设开关NDB1LE-63/20A/2P/l =30mA.
|  | 分部小计 | [6 empty] | 分部小计
1253 | 030411001072 | 配管 | (1)材质:焊接钢管 (2)规格:DN32 (3)名称:电气配管 (4)接地要求:满足设计要求 (5)配置形式:砖、混凝土结构暗配 | m | 12.9 |  |  |  | 清单
1254 | 030408003015 | 电缆保护管 | (1)材质:焊接钢管 (2)规格:DN32 (3)名称:电缆保护管 (4)敷设方式:埋地敷设 | m | 133.51 |  |  |  | 清单
1255 | 030411001073 | 配管 | (1)材质:焊接钢管 (2)规格:DN40 (3)名称:电气配管 (4)接地要求:满足设计要求 (5)配置形式:砖、混凝土结构暗配 | m | 38 |  |  |  | 清单
1256 | 030408003016 | 电缆保护管 | (1)材质:焊接钢管 (2)规格:DN40 (3)名称:电缆保护管 (4)敷设方式:埋地敷设 | m | 373.57 |  |  |  | 清单
|  | 分部小计 | [6 empty] | 分部小计
1257 | 030408001036 | 电力电缆 | (1)型号:WDZB-YJY22 (2)规格:3×2.5mm2 (3)材质:铜芯 (4)名称:电力电缆 (5)电压等级(kV):≤1kV (6)敷设方式、部位:管内敷设、室外 | m | 153.08 |  |  |  | 清单
1258 | 030408001037 | 电力电缆 | (1)型号:WDZB-YJY (2)规格:3×2.5mm2 (3)材质:铜芯 (4)名称:电力电缆 (5)电压等级(kV):≤1kV (6)敷设方式、部位:管内敷设、室外 | m | 32.8 |  |  |  | 清单
分部分项工程量清单与计价表
工程名称：湖村烟草站建设项目 | [6 empty] | 第127页 共143页
序号 | 项目编码 | 项目名称 | 项目特征描述 | 计量单位 | 工程量 | 金 额(元)
[6 empty] | 综合单价 |  | 合价
1259 | 030408001038 | 电力电缆 | (1)型号:WDZB-YJY22 (2)规格:3×4mm2 (3)材质:铜芯 (4)名称:电力电缆 (5)电压等级(kV):≤1kV (6)敷设方式、部位:管内敷设、室外 | m | 424.87 |  |  |  | 清单
1260 | 030408001039 | 电力电缆 | (1)型号:WDZB-YJY (2)规格:3×4mm2 (3)材质:铜芯 (4)名称:电力电缆 (5)电压等级(kV):≤1kV (6)敷设方式、部位:管内敷设、室外 | m | 102.5 |  |  |  | 清单
1261 | 030408006020 | 电力电缆头 | (1)规格:电缆截面≤10mm2 (2)名称:电缆终端头 (3)安装部位:户外 (4)型号:WDZB-YJY22 (5)电压等级(kV):≤1kV (6)材质、类型:干包式 | 个 | 8 |  |  |  | 清单
|  | 分部小计 | [6 empty] | 分部小计
1262 | 030409002009 | 接地母线 | (1)规格:-40×4 (2)材质:镀锌扁钢 (3)名称:接地母线 (4)安装部位:户外 (5)安装形式:暗敷设 | m | 425.69 |  |  |  | 清单
1263 | 010101003008 | 挖沟槽土方 | (1)土壤类别:三类土 (2)挖土深度:2m以内 | m3 | 258.12 |  |  |  | 清单
1264 | 040305001004 | 垫层 | (1)厚度:100mm (2)材料品种、规格:机制砂 | m3 | 16.39 |  |  |  | 清单
1265 | 010103001012 | 回填方 | (1)密实度要求:满足设计要求 (2)填方材料品种:机制砂 (3)填方粒径要求:满足设计要求 (4)填方来源、运距:外购 | m3 | 30.73 |  |  |  | 清单
1266 | 010103001013 | 回填方 | (1)密实度要求:满足设计要求 (2)填方材料品种:原土 (3)填方粒径要求:满足设计要求 (4)填方来源、运距:原土 | m3 | 211 |  |  |  | 清单
1267 | 010103002013 | 余方弃置 | (1)废弃料品种:余土 (2)运距:3km | m3 | 15.59 |  |  |  | 清单
总平排水部分 | [8 empty] | 分项工程(17安装)
1268 | 040504008001 | 整体化粪池 | (1)材质:玻璃钢 参照 | 座 | 1 |  |  |  | 清单
分部分项工程量清单与计价表
工程名称：湖村烟草站建设项目 | [6 empty] | 第128页 共143页
序号 | 项目编码 | 项目名称 | 项目特征描述 | 计量单位 | 工程量 | 金 额(元)
[6 empty] | 综合单价 |  | 合价
国标14SS706 (2)型号、规格:有效容积16T
1269 | 040504001002 | 砌筑井 | (1)Φ700圆形砖砌污水检查井(管径D=300)(绿地) 平均井深1.42米 参考图集02S515-19页 (2)混凝土强度等级:C15,C30 (3)砂浆强度等级、配合比:M7.5水泥砂浆 (4)垫层、基础材质及厚度:C15混凝土底板100mm厚 (5)砌筑材料品种、规格、强度等级:MU10砖砌井壁及流槽 (6)勾缝、抹面要求:井壁内外1：2防水水泥砂浆抹面20mm厚 (7)井盖、井圈材质及规格:C30混凝土井圈,轻型球墨铸铁井盖井座Φ700 (8)踏步材质、规格:塑钢踏步 (9)安全防坠网 | 座 | 10 |  |  |  | 清单
1270 | 040504001003 | 砌筑井 | (1)Φ700圆形砖砌污水检查井(管径D=300)(车行道) 平均井深1.42米 参考图集02S515-19页 (2)混凝土强度等级:C15,C30 (3)砂浆强度等级、配合比:M7.5水泥砂浆 (4)垫层、基础材质及厚度:C15混凝土底板100mm厚 (5)砌筑材料品种、规格、强度等级:MU10砖砌井壁及流槽 (6)勾缝、抹面要求:井壁内外1：2防水水泥砂浆抹面20mm厚 (7)井盖、井圈材质及规格:C30混凝土井圈,重型球墨铸铁井盖井座Φ700 (8)踏步材质、规格:塑钢踏步 (9)安全防坠网 | 座 | 4 |  |  |  | 清单
1271 | 040504001004 | 砌筑井 | (1)Φ700圆形砖砌污水检查井(管径D=200)(车行道) 平均井深1.27米 参考图集02S515-19页 (2)混凝土强度等级:C15,C30 | 座 | 3 |  |  |  | 清单
分部分项工程量清单与计价表
工程名称：湖村烟草站建设项目 | [6 empty] | 第129页 共143页
序号 | 项目编码 | 项目名称 | 项目特征描述 | 计量单位 | 工程量 | 金 额(元)
[6 empty] | 综合单价 |  | 合价
(3)砂浆强度等级、配合比:M7.5水泥砂浆 (4)垫层、基础材质及厚度:C15混凝土底板100mm厚 (5)砌筑材料品种、规格、强度等级:MU10砖砌井壁及流槽 (6)勾缝、抹面要求:井壁内外1：2防水水泥砂浆抹面20mm厚 (7)井盖、井圈材质及规格:C30混凝土井圈,重型球墨铸铁井盖井座Φ700 (8)踏步材质、规格:塑钢踏步 (9)安全防坠网
1272 | 040504008002 | 整体化粪池 | (1)材质:玻璃钢隔油池 (2)型号、规格:有效容积4.5m3 | 座 | 1 |  |  |  | 清单
|  | 分部分项 | [6 empty] | 清单
1273 | 031001006027 | 塑料管 | (1)连接形式:插口橡胶圈密封连接 (2)安装部位:室外 (3)介质:污水 (4)材质、规格:UPVC双壁波纹管 Φ315 环刚度≥8/m2 (5)压力试验及吹、洗设计要求:灌水（闭水）及通球试验 | m | 127.94 |  |  |  | 清单
1274 | 031001006028 | 塑料管 | (1)连接形式:插口橡胶圈密封连接 (2)安装部位:室外 (3)介质:污水 (4)材质、规格:UPVC双壁波纹管 Φ200 环刚度≥8/m2 (5)压力试验及吹、洗设计要求:灌水（闭水）及通球试验 | m | 8.48 |  |  |  | 清单
1275 | 031001006029 | 塑料管 | (1)连接形式:承插粘接 (2)安装部位:室外 (3)介质:气体 (4)材质、规格:UPVC通气管 De110 (5)压力试验及吹、洗设计要求:灌水(闭水)及通球试验 | m | 3.26 |  |  |  | 清单
|  | 分部小计 | [6 empty] | 分部小计
1276 | 010101003009 | 挖沟槽土方 | (1)土壤类别:三类土 (2)挖土深度:2m以内 | m3 | 243.56 |  |  |  | 清单
1277 | 010101004007 | 挖基坑土方 | (1)土壤类别:三类土 (2)挖土深度:4m以内 | m3 | 131.64 |  |  |  | 清单
分部分项工程量清单与计价表
工程名称：湖村烟草站建设项目 | [6 empty] | 第130页 共143页
序号 | 项目编码 | 项目名称 | 项目特征描述 | 计量单位 | 工程量 | 金 额(元)
[6 empty] | 综合单价 |  | 合价
1278 | 040305001005 | 垫层 | (1)厚度:150mm (2)材料品种、规格:机制砂 | m3 | 17.014 |  |  |  | 清单
1279 | 040305001006 | 垫层 | (1)厚度:200mm (2)材料品种、规格:机制砂 | m3 | 6.45 |  |  |  | 清单
1280 | 010103001014 | 回填方 | (1)密实度要求:满足设计要求 (2)填方材料品种:机制砂 (3)填方粒径要求:满足设计要求 (4)填方来源、运距:外购 | m3 | 177.447 |  |  |  | 清单
1281 | 010103001015 | 回填方 | (1)密实度要求:满足设计要求 (2)填方材料品种:原土 (3)填方粒径要求:满足设计要求 (4)填方来源、运距:原土 | m3 | 44.454 |  |  |  | 清单
1282 | 010103002014 | 余方弃置 | (1)废弃料品种:余土 (2)运距:3km | m3 | 324.103 |  |  |  | 清单
|  | 分部小计 | [6 empty] | 分部小计
总平雨水部分 | [8 empty] | 分项工程(17安装)
1283 | 040504001006 | 砌筑井 | (1)Φ700圆形砖砌雨水检查井(管径D=400)(车行道) 平均井深1.43米 参考图集02S515-10页 (2)混凝土强度等级:C15,C30 (3)砂浆强度等级、配合比:M7.5水泥砂浆 (4)垫层、基础材质及厚度:C15混凝土底板100mm厚 (5)砌筑材料品种、规格、强度等级:MU10砖砌井壁及流槽 (6)勾缝、抹面要求:井壁内1：2防水水泥砂浆抹面20mm厚,1：2防水水泥砂浆勾缝 (7)井盖、井圈材质及规格:C30混凝土井圈,重型球墨铸铁井盖井座Φ700 (8)踏步材质、规格:塑钢踏步 (9)安全防坠网 | 座 | 9 |  |  |  | 清单
1284 | 040504001007 | 砌筑井 | (1)Φ700圆形砖砌雨水检查井(管径D=300)(车行道) 平均井深1.03米 参考图集02S515-10页 | 座 | 8 |  |  |  | 清单
分部分项工程量清单与计价表
工程名称：湖村烟草站建设项目 | [6 empty] | 第131页 共143页
序号 | 项目编码 | 项目名称 | 项目特征描述 | 计量单位 | 工程量 | 金 额(元)
[6 empty] | 综合单价 |  | 合价
(2)混凝土强度等级:C15,C30 (3)砂浆强度等级、配合比:M7.5水泥砂浆 (4)垫层、基础材质及厚度:C15混凝土底板100mm厚 (5)砌筑材料品种、规格、强度等级:MU10砖砌井壁及流槽 (6)勾缝、抹面要求:井壁内1：2防水水泥砂浆抹面20mm厚,1：2防水水泥砂浆勾缝 (7)井盖、井圈材质及规格:C30混凝土井圈,重型球墨铸铁井盖井座Φ700 (8)踏步材质、规格:塑钢踏步 (9)安全防坠网
1285 | 040504002003 | 混凝土井 | (1)Φ1000圆形混凝土雨水检查井(管径D=400)(车行道) 平均井深1.47米 参考图集02S515-13页 (2)混凝土强度等级:C15,C25,C30 (3)垫层、基础材质及厚度:C15混凝土垫层100mm厚,C25P6现浇钢筋混凝土底板220mm厚,C25P6现浇钢筋混凝土井壁200mm厚 (4)防渗、防水要求:C25P6 (5)井盖、井圈材质及规格:C30预制钢筋混凝土盖板120mm厚,C30预制混凝土井筒Φ700,C30钢筋混凝土井圈,重型球墨铸铁井盖井座Φ700 (6)踏步材质、规格:塑钢踏步 (7)M7.5水泥砂浆MU10砖砌流槽,1:2防水水泥砂浆抹面20mm厚 (8)安全防坠网 | 座 | 1 |  |  |  | 清单
1286 | 040504009002 | 雨水口 | (1)砖砌偏沟式单箅雨水口(铸铁井圈) 680×380×1200(mm) 参照图集05S518-9页 (2)混凝土强度等级:C15 (3)垫层、基础材质及厚度:C15混凝土基础100mm厚、C15细石混凝土垫层50mm厚 (4)砌筑材料品种、规 | 座 | 29 |  |  |  | 清单
分部分项工程量清单与计价表
工程名称：湖村烟草站建设项目 | [6 empty] | 第132页 共143页
序号 | 项目编码 | 项目名称 | 项目特征描述 | 计量单位 | 工程量 | 金 额(元)
[6 empty] | 综合单价 |  | 合价
格:MU10级砖砌井壁,井壁内1:2水泥砂浆勾缝 (5)砂浆强度等级及配合比:M10水泥砂浆 (6)雨水箅子及圈口材质、型号、规格:铸铁井圈及铸铁雨水箅子750×450 (7)安全防坠网
|  | 分部小计 | [6 empty] | 分部小计
1287 | 031001006030 | 塑料管 | (1)连接形式:插口橡胶圈密封连接 (2)安装部位:室外 (3)介质:雨水 (4)材质、规格:UPVC双壁波纹管 Φ400 环刚度≥8/m2 (5)压力试验及吹、洗设计要求:灌水（闭水）及通球试验 | m | 194.15 |  |  |  | 清单
1288 | 031001006031 | 塑料管 | (1)连接形式:插口橡胶圈密封连接 (2)安装部位:室外 (3)介质:雨水 (4)材质、规格:UPVC双壁波纹管 Φ315 环刚度≥8/m2 (5)压力试验及吹、洗设计要求:灌水（闭水）及通球试验 | m | 152.8 |  |  |  | 清单
1289 | 031001006032 | 塑料管 | (1)连接形式:插口橡胶圈密封连接 (2)安装部位:室外 (3)介质:雨水 (4)材质、规格:UPVC双壁波纹管 Φ200 环刚度≥8/m2 (5)压力试验及吹、洗设计要求:灌水（闭水）及通球试验 | m | 172.69 |  |  |  | 清单
|  | 分部小计 | [6 empty] | 分部小计
1290 | 010101003010 | 挖沟槽土方 | (1)土壤类别:三类土 (2)挖土深度:2m以内 | m3 | 865.752 |  |  |  | 清单
1291 | 040305001007 | 垫层 | (1)厚度:150mm (2)材料品种、规格:机制砂 | m3 | 63.02 |  |  |  | 清单
1292 | 010103001016 | 回填方 | (1)密实度要求:满足设计要求 (2)填方材料品种:机制砂 (3)填方粒径要求:满足设计要求 (4)填方来源、运距:外购 | m3 | 363.842 |  |  |  | 清单
1293 | 010103001017 | 回填方 | (1)密实度要求:满足设计要求 | m3 | 66.351 |  |  |  | 清单
分部分项工程量清单与计价表
工程名称：湖村烟草站建设项目 | [6 empty] | 第133页 共143页
序号 | 项目编码 | 项目名称 | 项目特征描述 | 计量单位 | 工程量 | 金 额(元)
[6 empty] | 综合单价 |  | 合价
(2)填方材料品种:原土 (3)填方粒径要求:满足设计要求 (4)填方来源、运距:原土
1294 | 010103002015 | 余方弃置 | (1)废弃料品种:余土 (2)运距:3km | m3 | 789.486 |  |  |  | 清单
|  | 分部小计 | [6 empty] | 分部小计
总平消防水部分 | [8 empty] | 分项工程(17安装)
1295 | 030901013004 | 灭火器 | (1)规格、型号:MF/ABC8 (2)形式:手提式 (3)含灭火器箱 | 具 | 4 |  |  |  | 清单
1296 | 030901011001 | 室外消火栓 | (1)型号、规格:SSF100/65-1.0 (2)安装方式:室外地上式,支管安装 (3)附件材质、规格:含消防栓底座(带弯头)、平焊法兰 | 套 | 5 |  |  |  | 清单
|  | 分部分项 | [6 empty] | 清单
1297 | 031001007011 | 复合管 | (1)连接形式:电热熔连接 (2)安装部位:室外 (3)介质:给水 (4)材质、规格:钢丝网骨架塑料复合管(1.6MPa) DN65 (5)压力试验及吹、洗设计要求:水压试验及水冲洗 | m | 21.93 |  |  |  | 清单
1298 | 031001007012 | 复合管 | (1)连接形式:电热熔连接 (2)安装部位:室外 (3)介质:给水 (4)材质、规格:钢丝网骨架塑料复合管(1.6MPa) DN100 (5)压力试验及吹、洗设计要求:水压试验及水冲洗 | m | 26.16 |  |  |  | 清单
1299 | 031001007013 | 复合管 | (1)连接形式:电热熔连接 (2)安装部位:室外 (3)介质:给水 (4)材质、规格:钢丝网骨架塑料复合管(1.6MPa) DN150 (5)压力试验及吹、洗设计要求:水压试验及水冲洗 | m | 911.91 |  |  |  | 清单
1300 | 031001007014 | 复合管 | (1)连接形式:电热熔连接 (2)安装部位:室外 (3)介质:给水 | m | 21.91 |  |  |  | 清单
分部分项工程量清单与计价表
工程名称：湖村烟草站建设项目 | [6 empty] | 第134页 共143页
序号 | 项目编码 | 项目名称 | 项目特征描述 | 计量单位 | 工程量 | 金 额(元)
[6 empty] | 综合单价 |  | 合价
(4)材质、规格:钢丝网骨架塑料复合管(1.6MPa) DN200 (5)压力试验及吹、洗设计要求:水压试验及水冲洗
|  | 分部小计 | [6 empty] | 分部小计
1301 | 031003003010 | 焊接法兰阀门 | (1)连接形式:法兰连接 (2)材质:铸铁 (3)规格、压力等级:DN150 (4)类型:法兰闸阀 (5)含碳钢平焊法兰 | 个 | 19 |  |  |  | 清单
1302 | 031003003011 | 焊接法兰阀门 | (1)连接形式:法兰连接 (2)材质:铸铁 (3)规格、压力等级:DN100 (4)类型:法兰闸阀 (5)含碳钢平焊法兰 | 个 | 9 |  |  |  | 清单
1303 | 031003003012 | 焊接法兰阀门 | (1)连接形式:法兰连接 (2)材质:铸铁 (3)规格、压力等级:DN65 (4)类型:法兰闸阀 (5)含碳钢平焊法兰 | 个 | 14 |  |  |  | 清单
|  | 分部小计 | [6 empty] | 分部小计
1304 | 031002003016 | 套管 | (1)材质:无缝钢管 (2)规格:介质管道DN80以内 (3)填料材质:密封油膏 (4)名称、类型:刚性防水套管制作安装 | 个 | 28 |  |  |  | 清单
1305 | 031002003017 | 套管 | (1)材质:无缝钢管 (2)规格:介质管道DN100以内 (3)填料材质:密封油膏 (4)名称、类型:刚性防水套管制作安装 | 个 | 18 |  |  |  | 清单
1306 | 031002003018 | 套管 | (1)材质:无缝钢管 (2)规格:介质管道DN150以内 (3)填料材质:密封油膏 (4)名称、类型:刚性防水套管制作安装 | 个 | 38 |  |  |  | 清单
1307 | 031002003019 | 套管 | (1)材质:无缝钢管 (2)规格:介质管道DN200以内 (3)填料材质:密封油膏 (4)名称、类型:刚性防水套管制作安装 | 个 | 2 |  |  |  | 清单
分部分项工程量清单与计价表
工程名称：湖村烟草站建设项目 | [6 empty] | 第135页 共143页
序号 | 项目编码 | 项目名称 | 项目特征描述 | 计量单位 | 工程量 | 金 额(元)
[6 empty] | 综合单价 |  | 合价
|  | 分部小计 | [6 empty] | 分部小计
1308 | 040504002005 | 混凝土井 | (1)地面操作钢筋混凝土矩形立式闸阀井(车行道) DN50~DN80 1100×1100×1200(mm) 详图集05S502-68页 (2)混凝土强度等级:C25钢筋混凝土现浇井壁150mm厚 (3)垫层、基础材质及厚度:C15混凝土垫层100mm厚,C25钢筋混凝土现浇底板200mm厚 (4)防渗、防水要求:1:2防水水泥砂浆预制井圈内外抹面 (5)井盖、井圈材质及规格:C25预制钢筋混凝土井圈Φ800,重型球墨铸铁井盖井座Φ700 (6)踏步材质、规格:塑钢踏步 (7)集水坑(Φ300成品混凝土管插入现浇混凝土底板中) | 座 | 14 |  |  |  | 清单
1309 | 040504002006 | 混凝土井 | (1)地面操作钢筋混凝土矩形立式闸阀井(车行道) DN100~DN125 1100×1100×1500(mm) 详图集05S502-68页 (2)混凝土强度等级:C25钢筋混凝土现浇井壁150mm厚 (3)垫层、基础材质及厚度:C15混凝土垫层100mm厚,C25钢筋混凝土现浇底板200mm厚 (4)防渗、防水要求:1:2防水水泥砂浆预制井圈内外抹面 (5)井盖、井圈材质及规格:C25预制钢筋混凝土井圈Φ800,重型球墨铸铁井盖井座Φ700 (6)踏步材质、规格:塑钢踏步 (7)集水坑(Φ300成品混凝土管插入现浇混凝土底板中) | 座 | 9 |  |  |  | 清单
1310 | 040504002007 | 混凝土井 | (1)地面操作钢筋混凝土矩形立式闸阀井(车行道) DN150 1300×1300×1500(mm) 详图集05S502-68页 (2)混凝土强度等级:C25钢筋混凝土现浇井壁150mm厚 | 座 | 19 |  |  |  | 清单
分部分项工程量清单与计价表
工程名称：湖村烟草站建设项目 | [6 empty] | 第136页 共143页
序号 | 项目编码 | 项目名称 | 项目特征描述 | 计量单位 | 工程量 | 金 额(元)
[6 empty] | 综合单价 |  | 合价
(3)垫层、基础材质及厚度:C15混凝土垫层100mm厚,C25钢筋混凝土现浇底板200mm厚 (4)防渗、防水要求:1:2防水水泥砂浆预制井圈内外抹面 (5)井盖、井圈材质及规格:C25预制钢筋混凝土井圈Φ800,重型球墨铸铁井盖井座Φ700 (6)踏步材质、规格:塑钢踏步 (7)集水坑(Φ300成品混凝土管插入现浇混凝土底板中)
1311 | 040504002008 | 混凝土井 | (1)室外消防车取水口 1000×1000(mm) (2)混凝土强度等级:C20,C30 (3)垫层、基础材质及厚度:C20混凝土垫层100mm厚,C30现浇钢筋混凝土底板300mm厚,C30现浇钢筋混凝土井壁250mm厚 (4)井盖、井圈材质及规格:设铁皮盖板,并配安全锁 1000×1000 (5)安全防坠网 | 座 | 2 |  |  |  | 清单
|  | 分部小计 | [6 empty] | 分部小计
|  | 分部分项 | [6 empty] | 清单
1312 | 010101003011 | 挖沟槽土方 | (1)土壤类别:三类土 (2)挖土深度:2m以内 | m3 | 1317.96 |  |  |  | 清单
1313 | 040305001008 | 垫层 | (1)厚度:200mm (2)材料品种、规格:机制砂 | m3 | 137.47 |  |  |  | 清单
1314 | 010103001018 | 回填方 | (1)密实度要求:满足设计要求 (2)填方材料品种:机制砂 (3)填方粒径要求:满足设计要求 (4)填方来源、运距:外购 | m3 | 392.27 |  |  |  | 清单
1315 | 010103001019 | 回填方 | (1)密实度要求:满足设计要求 (2)填方材料品种:原土 (3)填方粒径要求:满足设计要求 (4)填方来源、运距:原土 | m3 | 520.41 |  |  |  | 清单
1316 | 010103002016 | 余方弃置 | (1)废弃料品种:余土 (2)运距:3km | m3 | 719.79 |  |  |  | 清单
分部分项工程量清单与计价表
工程名称：湖村烟草站建设项目 | [6 empty] | 第137页 共143页
序号 | 项目编码 | 项目名称 | 项目特征描述 | 计量单位 | 工程量 | 金 额(元)
[6 empty] | 综合单价 |  | 合价
|  | 分部小计 | [6 empty] | 分部小计
总平市政给水部分 | [8 empty] | 分项工程(17安装)
1317 | 031001007015 | 复合管 | (1)连接形式:热熔连接 (2)安装部位:室外 (3)介质:给水 (4)材质、规格:钢丝网骨架增强聚乙烯塑料复合管(1.0MPa) DN150 (5)压力试验及吹、洗设计要求:水压试验及消毒冲洗 | m | 19.42 |  |  |  | 清单
1318 | 031001007016 | 复合管 | (1)连接形式:热熔连接 (2)安装部位:室外 (3)介质:给水 (4)材质、规格:钢丝网骨架增强聚乙烯塑料复合管(1.0MPa) DN100 (5)压力试验及吹、洗设计要求:水压试验及消毒冲洗 | m | 52.64 |  |  |  | 清单
1319 | 031001007017 | 复合管 | (1)连接形式:热熔连接 (2)安装部位:室外 (3)介质:给水 (4)材质、规格:钢丝网骨架增强聚乙烯塑料复合管(1.0MPa) DN80 (5)压力试验及吹、洗设计要求:水压试验及消毒冲洗 | m | 106.09 |  |  |  | 清单
1320 | 031001007018 | 复合管 | (1)连接形式:热熔连接 (2)安装部位:室外 (3)介质:给水 (4)材质、规格:钢丝网骨架增强聚乙烯塑料复合管(1.0MPa) DN50 (5)压力试验及吹、洗设计要求:水压试验及消毒冲洗 | m | 14.15 |  |  |  | 清单
1321 | 031001007019 | 复合管 | (1)连接形式:热熔连接 (2)安装部位:室外 (3)介质:给水 (4)材质、规格:钢丝网骨架增强聚乙烯塑料复合管(1.0MPa) DN32 (5)压力试验及吹、洗设计要求:水压试验及消毒冲洗 | m | 2.11 |  |  |  | 清单
分部分项工程量清单与计价表
工程名称：湖村烟草站建设项目 | [6 empty] | 第138页 共143页
序号 | 项目编码 | 项目名称 | 项目特征描述 | 计量单位 | 工程量 | 金 额(元)
[6 empty] | 综合单价 |  | 合价
1322 | 031001007020 | 复合管 | (1)连接形式:热熔连接 (2)安装部位:室外 (3)介质:给水 (4)材质、规格:钢丝网骨架增强聚乙烯塑料复合管(1.0MPa) DN25 (5)压力试验及吹、洗设计要求:水压试验及消毒冲洗 | m | 36.04 |  |  |  | 清单
|  | 分部小计 | [6 empty] | 分部小计
1323 | 031003003013 | 焊接法兰阀门 | (1)连接形式:法兰连接 (2)材质:铸铁 (3)规格、压力等级:DN150 (4)类型:法兰闸阀 (5)含碳钢平焊法兰 | 个 | 1 |  |  |  | 清单
1324 | 031003003014 | 焊接法兰阀门 | (1)连接形式:法兰连接 (2)材质:铸铁 (3)规格、压力等级:DN80 (4)类型:法兰闸阀 (5)含碳钢平焊法兰 | 个 | 2 |  |  |  | 清单
1325 | 031003003015 | 焊接法兰阀门 | (1)连接形式:法兰连接 (2)材质:铸铁 (3)规格、压力等级:DN50 (4)类型:法兰闸阀 (5)含碳钢平焊法兰 | 个 | 1 |  |  |  | 清单
1326 | 031003013008 | 水表 | (1)附件配置:DN80法兰水表1个,法兰闸阀1个,碳钢平焊法兰2片 (2)连接形式:法兰连接 (3)安装部位(室内外):室外 (4)型号、规格:DN100 | 组 | 1 |  |  |  | 清单
1327 | 031003013009 | 水表 | (1)连接形式:螺纹连接 (2)安装部位(室内外):室外 (3)型号、规格:LXS-32 | 个 | 2 |  |  |  | 清单
1328 | 031003013010 | 水表 | (1)连接形式:螺纹连接 (2)安装部位(室内外):室外 (3)型号、规格:LXS-25E | 个 | 1 |  |  |  | 清单
1329 | 031003013011 | 水表 | (1)连接形式:螺纹连接 (2)安装部位(室内外):室外 | 个 | 2 |  |  |  | 清单
分部分项工程量清单与计价表
工程名称：湖村烟草站建设项目 | [6 empty] | 第139页 共143页
序号 | 项目编码 | 项目名称 | 项目特征描述 | 计量单位 | 工程量 | 金 额(元)
[6 empty] | 综合单价 |  | 合价
(3)型号、规格:LXS-20
1330 | 031003001021 | 螺纹阀门 | (1)连接形式:螺纹连接 (2)材质:铜 (3)规格、压力等级:DN25 (4)类型:截止阀 | 个 | 2 |  |  |  | 清单
1331 | 031003001022 | 螺纹阀门 | (1)连接形式:螺纹连接 (2)材质:铜 (3)规格、压力等级:DN32 (4)类型:截止阀 | 个 | 1 |  |  |  | 清单
1332 | 031003001023 | 螺纹阀门 | (1)连接形式:螺纹连接 (2)材质:铜 (3)规格、压力等级:DN50 (4)类型:截止阀 | 个 | 2 |  |  |  | 清单
1333 | 031003012001 | 倒流防止器 | (1)材质:铸铁 (2)型号、规格:DN150 (3)连接形式:法兰连接 (4)含倒流防止器1个,DN100法兰水表1个,法兰闸阀2个,DN100碳钢平焊法兰2副,DN150碳钢平焊法兰2副,DN150×100异径管2个 | 套 | 1 |  |  |  | 清单
1334 | 031003012002 | 倒流防止器 | (1)材质:铸铁 (2)型号、规格:DN65 (3)连接形式:法兰连接 (4)含倒流防止器1个,DN50法兰水表1个,法兰闸阀2个,DN50碳钢平焊法兰2副,DN65碳钢平焊法兰2副,DN65×50异径管2个 | 套 | 1 |  |  |  | 清单
1335 | 031003012003 | 倒流防止器 | (1)材质:铸铁 (2)型号、规格:DN50 (3)连接形式:法兰连接 (4)含倒流防止器1个,DN40法兰水表1个,法兰闸阀2个,碳钢平焊法兰2副 | 套 | 1 |  |  |  | 清单
|  | 分部小计 | [6 empty] | 分部小计
1336 | 030901011002 | 室外消火栓 | (1)型号、规格:SSF150/65-1.0 (2)安装方式:室外地上式,支管安装 (3)附件材质、规格:含消防栓底座(带弯头)、平焊法兰 | 套 | 1 |  |  |  | 清单
1337 | 031002003020 | 套管 | (1)材质:无缝钢管 | 个 | 2 |  |  |  | 清单
分部分项工程量清单与计价表
工程名称：湖村烟草站建设项目 | [6 empty] | 第140页 共143页
序号 | 项目编码 | 项目名称 | 项目特征描述 | 计量单位 | 工程量 | 金 额(元)
[6 empty] | 综合单价 |  | 合价
(2)规格:介质管道DN50以内 (3)填料材质:密封油膏 (4)名称、类型:刚性防水套管制作安装
1338 | 031002003021 | 套管 | (1)材质:无缝钢管 (2)规格:介质管道DN80以内 (3)填料材质:密封油膏 (4)名称、类型:刚性防水套管制作安装 | 个 | 4 |  |  |  | 清单
1339 | 031002003022 | 套管 | (1)材质:无缝钢管 (2)规格:介质管道DN150以内 (3)填料材质:密封油膏 (4)名称、类型:刚性防水套管制作安装 | 个 | 2 |  |  |  | 清单
|  | 分部分项 | [6 empty] | 清单
1340 | 040504002010 | 混凝土井 | (1)地面操作钢筋混凝土矩形立式闸阀井(绿化) DN50~DN80 1100×1100×1200(mm) 详图集05S502-68页 (2)混凝土强度等级:C25钢筋混凝土现浇井壁150mm厚 (3)垫层、基础材质及厚度:C15混凝土垫层100mm厚,C25钢筋混凝土现浇底板200mm厚 (4)防渗、防水要求:1:2防水水泥砂浆预制井圈内外抹面 (5)井盖、井圈材质及规格:C25预制钢筋混凝土井圈Φ800,轻型球墨铸铁井盖井座Φ700 (6)踏步材质、规格:塑钢踏步 (7)集水坑(Φ300成品混凝土管插入现浇混凝土底板中) | 座 | 1 |  |  |  | 清单
1341 | 040504002011 | 混凝土井 | (1)地面操作钢筋混凝土矩形立式闸阀井(车行道) DN50~DN80 1100×1100×1200(mm) 详图集05S502-68页 (2)混凝土强度等级:C25钢筋混凝土现浇井壁150mm厚 (3)垫层、基础材质及厚度:C15混凝土垫层100mm厚,C25钢筋混凝土现浇底板200mm厚 (4)防渗、防水要求:1 | 座 | 2 |  |  |  | 清单
分部分项工程量清单与计价表
工程名称：湖村烟草站建设项目 | [6 empty] | 第141页 共143页
序号 | 项目编码 | 项目名称 | 项目特征描述 | 计量单位 | 工程量 | 金 额(元)
[6 empty] | 综合单价 |  | 合价
:2防水水泥砂浆预制井圈内外抹面 (5)井盖、井圈材质及规格:C25预制钢筋混凝土井圈Φ800,重型球墨铸铁井盖井座Φ700 (6)踏步材质、规格:塑钢踏步 (7)集水坑(Φ300成品混凝土管插入现浇混凝土底板中)
1342 | 040504002012 | 混凝土井 | (1)地面操作钢筋混凝土矩形立式闸阀井(绿化) DN150 1300×1300×1500(mm) 详图集05S502-68页 (2)混凝土强度等级:C25钢筋混凝土现浇井壁150mm厚 (3)垫层、基础材质及厚度:C15混凝土垫层100mm厚,C25钢筋混凝土现浇底板200mm厚 (4)防渗、防水要求:1:2防水水泥砂浆预制井圈内外抹面 (5)井盖、井圈材质及规格:C25预制钢筋混凝土井圈Φ800,轻型球墨铸铁井盖井座Φ700 (6)踏步材质、规格:塑钢踏步 (7)集水坑(Φ300成品混凝土管插入现浇混凝土底板中) | 座 | 1 |  |  |  | 清单
1343 | 040504001008 | 砌筑井 | (1)砖砌矩形水表井(带旁通)(绿化) DN125~DN150 3500×2000×1400(mm) 详图集05S502-44页 (2)混凝土强度等级:C15,C25 (3)砂浆强度等级、配合比:M10水泥砂浆 (4)盖板材质、规格:C25钢筋混凝土预制盖板200mm厚 (5)垫层、基础材质及厚度:C15混凝土垫层100mm厚,C25钢筋混凝土现浇底板200mm厚 (6)砌筑材料品种、规格、强度等级:MU10级砖砌井壁490mm厚 (7)井盖、井圈材质及规格:轻型球墨铸铁井盖井座 Φ700 (8)踏步材质、规格: | 座 | 1 |  |  |  | 清单
分部分项工程量清单与计价表
工程名称：湖村烟草站建设项目 | [6 empty] | 第142页 共143页
序号 | 项目编码 | 项目名称 | 项目特征描述 | 计量单位 | 工程量 | 金 额(元)
[6 empty] | 综合单价 |  | 合价
塑钢踏步 (9)集水坑(Φ300成品混凝土管插入现浇混凝土底板中)
1344 | 040504001009 | 砌筑井 | (1)砖砌矩形水表井(不带旁通)(绿化) DN50~DN100 2150×1100×1400(mm) 详图集05S502-43页 (2)混凝土强度等级:C15,C25 (3)砂浆强度等级、配合比:M10水泥砂浆 (4)盖板材质、规格:C25钢筋混凝土预制盖板200mm厚 (5)垫层、基础材质及厚度:C15混凝土垫层100mm厚,C25钢筋混凝土现浇底板200mm厚 (6)砌筑材料品种、规格、强度等级:MU10级砖砌井壁490mm厚 (7)井盖、井圈材质及规格:轻型球墨铸铁井盖井座 Φ700 (8)踏步材质、规格:塑钢踏步 (9)集水坑(Φ300成品混凝土管插入现浇混凝土底板中) | 座 | 1 |  |  |  | 清单
1345 | 040504001010 | 砌筑井 | (1)砖砌矩形水表井(不带旁通)(车行道) DN50~DN100 2150×1100×1400(mm) 详图集05S502-43页 (2)混凝土强度等级:C15,C25 (3)砂浆强度等级、配合比:M10水泥砂浆 (4)盖板材质、规格:C25钢筋混凝土预制盖板200mm厚 (5)垫层、基础材质及厚度:C15混凝土垫层100mm厚,C25钢筋混凝土现浇底板200mm厚 (6)砌筑材料品种、规格、强度等级:MU10级砖砌井壁490mm厚 (7)井盖、井圈材质及规格:重型球墨铸铁井盖井座 Φ700 (8)踏步材质、规格:塑钢踏步 (9)集水坑(Φ300成品混凝土管插入现浇混凝土底板中) | 座 | 2 |  |  |  | 清单
1346 | 040504001011 | 砌筑井 | (1)砖砌圆形水表井(车行道) DN15~DN50 | 座 | 1 |  |  |  | 清单
分部分项工程量清单与计价表
工程名称：湖村烟草站建设项目 | [6 empty] | 第143页 共143页
序号 | 项目编码 | 项目名称 | 项目特征描述 | 计量单位 | 工程量 | 金 额(元)
[6 empty] | 综合单价 |  | 合价
Φ1200×1400(mm) 详图集05S502-42页 (2)混凝土强度等级:C20 (3)砂浆强度等级、配合比:M10水泥砂浆 (4)垫层、基础材质及厚度:C20素混凝土底板200mm厚 (5)砌筑材料品种、规格、强度等级:MU10级砖砌井壁240mm厚 (6)井盖、井圈材质及规格:重型球墨铸铁井盖井座 Φ700 (7)踏步材质、规格:塑钢踏步
|  | 分部小计 | [6 empty] | 分部小计
|  | 分部分项 | [6 empty] | 清单
1347 | 010101003012 | 挖沟槽土方 | (1)土壤类别:三类土 (2)挖土深度:2m以内 | m3 | 294.79 |  |  |  | 清单
1348 | 040305001009 | 垫层 | (1)厚度:200mm (2)材料品种、规格:机制砂 | m3 | 32.26 |  |  |  | 清单
1349 | 010103001020 | 回填方 | (1)密实度要求:满足设计要求 (2)填方材料品种:机制砂 (3)填方粒径要求:满足设计要求 (4)填方来源、运距:外购 | m3 | 81.12 |  |  |  | 清单
1350 | 010103001021 | 回填方 | (1)密实度要求:满足设计要求 (2)填方材料品种:原土 (3)填方粒径要求:满足设计要求 (4)填方来源、运距:原土 | m3 | 119.83 |  |  |  | 清单
1351 | 010103002017 | 余方弃置 | (1)废弃料品种:余土 (2)运距:3km | m3 | 157.05 |  |  |  | 清单
|  | 分部小计 | [6 empty] | 分部小计
单项工程 | [8 empty] | 单项工程(17房屋建筑与装饰)
房屋建筑与装饰工程 | [8 empty] | 单位工程(17房屋建筑与装饰)
暂估价 | [8 empty] | 分项工程(17房屋建筑与装饰)
暂列金 | [8 empty] | 分项工程(17房屋建筑与装饰)
合 计 | [8 empty] | 无效数据

## 表6总价措施项目清单与计价表
总价措施项目清单与计价表
工程名称：湖村烟草站建设项目 |  |  |  | 第1页 共6页
序号 | 项 目 名 称 | 计 算 基 础 (元) | 费 率(%) | 金 额(元)
单体建筑-综合楼
房屋建筑与装饰工程
1 | 安全文明施工费
1.1 | 土方工程
1.2 | 桩基工程
1.3 | 砌筑工程
1.4 | 混凝土工程
1.5 | 钢筋工程
1.6 | 屋面工程
1.7 | 外墙面保温
1.8 | 其他一般土建工程
1.9 | 楼地面工程
1.10 | 内墙柱面工程
1.11 | 外墙面工程
1.12 | 天棚工程
1.13 | 门窗工程
1.14 | 油漆工程
1.15 | 其他装饰工程
2 | 其他总价措施费
2.1 | 土方工程
2.2 | 桩基工程
2.3 | 砌筑工程
2.4 | 混凝土工程
2.5 | 钢筋工程
2.6 | 屋面工程
2.7 | 外墙面保温
2.8 | 其他一般土建工程
2.9 | 楼地面工程
2.10 | 内墙柱面工程
2.11 | 外墙面工程
2.12 | 天棚工程
2.13 | 门窗工程
2.14 | 油漆工程
2.15 | 其他装饰工程
3 | 防尘喷雾措施费
3.1 | 土方工程
3.2 | 桩基工程
3.3 | 砌筑工程
3.4 | 混凝土工程
3.5 | 钢筋工程
3.6 | 屋面工程
3.7 | 外墙面保温
总价措施项目清单与计价表
工程名称：湖村烟草站建设项目 |  |  |  | 第2页 共6页
序号 | 项 目 名 称 | 计 算 基 础 (元) | 费 率(%) | 金 额(元)
3.8 | 其他一般土建工程
3.9 | 楼地面工程
3.10 | 内墙柱面工程
3.11 | 外墙面工程
3.12 | 天棚工程
3.13 | 门窗工程
3.14 | 油漆工程
3.15 | 其他装饰工程
综合楼
1 | 安全文明施工费
1.1 | 电气工程
1.2 | 弱电工程
1.3 | 给排水工程
1.4 | 通风空调
2 | 其他总价措施费
2.1 | 电气工程
2.2 | 弱电工程
2.3 | 给排水工程
2.4 | 通风空调
单体建筑-联合工房
房屋建筑与装饰工程
1 | 安全文明施工费
1.1 | 土方工程
1.2 | 桩基工程
1.3 | 砌筑工程
1.4 | 混凝土工程
1.5 | 钢筋工程
1.6 | 屋面工程
1.7 | 其他一般土建工程
1.8 | 楼地面工程
1.9 | 内墙柱面工程
1.10 | 外墙面工程
1.11 | 天棚工程
1.12 | 门窗工程
1.13 | 油漆工程
1.14 | 其他装饰工程
2 | 其他总价措施费
2.1 | 土方工程
2.2 | 桩基工程
2.3 | 砌筑工程
2.4 | 混凝土工程
2.5 | 钢筋工程
总价措施项目清单与计价表
工程名称：湖村烟草站建设项目 |  |  |  | 第3页 共6页
序号 | 项 目 名 称 | 计 算 基 础 (元) | 费 率(%) | 金 额(元)
2.6 | 屋面工程
2.7 | 其他一般土建工程
2.8 | 楼地面工程
2.9 | 内墙柱面工程
2.10 | 外墙面工程
2.11 | 天棚工程
2.12 | 门窗工程
2.13 | 油漆工程
2.14 | 其他装饰工程
3 | 防尘喷雾措施费
3.1 | 土方工程
3.2 | 桩基工程
3.3 | 砌筑工程
3.4 | 混凝土工程
3.5 | 钢筋工程
3.6 | 屋面工程
3.7 | 其他一般土建工程
3.8 | 楼地面工程
3.9 | 内墙柱面工程
3.10 | 外墙面工程
3.11 | 天棚工程
3.12 | 门窗工程
3.13 | 油漆工程
3.14 | 其他装饰工程
房屋建筑与装饰工程
1 | 安全文明施工费
1.1 | 金属构件工程
2 | 其他总价措施费
2.1 | 金属构件工程
联合工房
1 | 安全文明施工费
1.1 | 电气工程
1.2 | 弱电工程
1.3 | 消防报警系统
1.4 | 给排水工程
1.5 | 水泵房
2 | 其他总价措施费
2.1 | 电气工程
2.2 | 弱电工程
2.3 | 消防报警系统
2.4 | 给排水工程
2.5 | 水泵房
总价措施项目清单与计价表
工程名称：湖村烟草站建设项目 |  |  |  | 第4页 共6页
序号 | 项 目 名 称 | 计 算 基 础 (元) | 费 率(%) | 金 额(元)
单体建筑-值班室、配电房
房屋建筑与装饰工程
1 | 安全文明施工费
1.1 | 土方工程
1.2 | 砌筑工程
1.3 | 混凝土工程
1.4 | 钢筋工程
1.5 | 屋面工程
1.6 | 其他一般土建工程
1.7 | 楼地面工程
1.8 | 内墙柱面工程
1.9 | 外墙面工程
1.10 | 天棚工程
1.11 | 门窗工程
1.12 | 油漆工程
1.13 | 大门部分
2 | 其他总价措施费
2.1 | 土方工程
2.2 | 砌筑工程
2.3 | 混凝土工程
2.4 | 钢筋工程
2.5 | 屋面工程
2.6 | 其他一般土建工程
2.7 | 楼地面工程
2.8 | 内墙柱面工程
2.9 | 外墙面工程
2.10 | 天棚工程
2.11 | 门窗工程
2.12 | 油漆工程
2.13 | 大门部分
值班室、设备用房
1 | 安全文明施工费
1.1 | 电气工程
1.2 | 弱电工程
1.3 | 给排水工程
1.4 | 通风空调
2 | 其他总价措施费
2.1 | 电气工程
2.2 | 弱电工程
2.3 | 给排水工程
2.4 | 通风空调
配电房
总价措施项目清单与计价表
工程名称：湖村烟草站建设项目 |  |  |  | 第5页 共6页
序号 | 项 目 名 称 | 计 算 基 础 (元) | 费 率(%) | 金 额(元)
1 | 安全文明施工费
1.1 | 配电室电气
1.2 | 配电室土建
1.3 | 配电室照明
1.4 | 配电室标准化部分
1.5 | 外线部分
2 | 其他总价措施费
2.1 | 配电室电气
2.2 | 配电室土建
2.3 | 配电室照明
2.4 | 配电室标准化部分
2.5 | 外线部分
单体建筑-停车棚
房屋建筑与装饰工程
1 | 安全文明施工费
1.1 | 土方工程
1.2 | 混凝土工程
1.3 | 钢筋工程
1.4 | 楼地面工程
2 | 其他总价措施费
2.1 | 土方工程
2.2 | 混凝土工程
2.3 | 钢筋工程
2.4 | 楼地面工程
房屋建筑与装饰工程
1 | 安全文明施工费
1.1 | 金属构件工程
2 | 其他总价措施费
2.1 | 金属构件工程
单项工程
室外总体部分
1 | 安全文明施工费
1.1 | 室外道路及围墙等
1.2 | 室外绿化
2 | 其他总价措施费
2.1 | 室外道路及围墙等
2.2 | 室外绿化
总平工程
1 | 安全文明施工费
1.1 | 总平强电部分
1.2 | 总平弱电部分
1.3 | 总平照明部分
总价措施项目清单与计价表
工程名称：湖村烟草站建设项目 |  |  |  | 第6页 共6页
序号 | 项 目 名 称 | 计 算 基 础 (元) | 费 率(%) | 金 额(元)
1.4 | 总平排水部分
1.5 | 总平雨水部分
1.6 | 总平消防水部分
1.7 | 总平市政给水部分
2 | 其他总价措施费
2.1 | 总平强电部分
2.2 | 总平弱电部分
2.3 | 总平照明部分
2.4 | 总平排水部分
2.5 | 总平雨水部分
2.6 | 总平消防水部分
2.7 | 总平市政给水部分
单项工程
房屋建筑与装饰工程
1 | 安全文明施工费
1.1 | 暂估价
1.2 | 暂列金
2 | 其他总价措施费
2.1 | 暂估价
2.2 | 暂列金
合 计

## 表7单价措施项目清单与计价表
单价措施项目清单与计价表
工程名称：湖村烟草站建设项目 | [6 empty] | 第1页 共8页
序号 | 项目编码 | 项目名称 | 项目特征描述 | 计量单位 | 工程量 | 金 额(元)
[6 empty] | 综合单价 |  | 合价
单体建筑-综合楼 | [8 empty] | 单项工程(17房屋建筑与装饰)
房屋建筑与装饰工程 | [8 empty] | 单位工程(17房屋建筑与装饰)
土方工程 | [8 empty] | 分项工程(17房屋建筑与装饰)
1 | 011705001001 | 大型机械设备进出场及安拆 |  | 项 | 1 |  |  |  | 清单
桩基工程 | [8 empty] | 分项工程(17房屋建筑与装饰)
2 | 011705001002 | 大型机械设备进出场及安拆 |  | 项 | 1 |  |  |  | 清单
砌筑工程 | [8 empty] | 分项工程(17房屋建筑与装饰)
3 | 011701003001 | 砌筑脚手架 | (1)砌筑隔墙 (2)<3.60m | m2 | 1706.545 |  |  |  | 清单
混凝土工程 | [8 empty] | 分项工程(17房屋建筑与装饰)
4 | 011702033001 | ●垫层模板 | (1)垫层 (2)<3.60m | m2 | 38.01 |  |  |  | 清单
5 | 011702001001 | ●基础模板 | (1)独立桩承台 | m2 | 85.2 |  |  |  | 清单
6 | 011702001002 | ●基础模板 | (1)满堂基础 | m2 | 1.22 |  |  |  | 清单
7 | 011702008001 | ●圈梁模板 | (1)部位:隔墙底圈梁 (2)支撑高度:3.6m以内 | m2 | 137.28 |  |  |  | 清单
8 | 011702002001 | ●柱模板 | (1)<3.60m (2)矩形 (3)无 | m2 | 369.69 |  |  |  | 清单
9 | 011702002002 | ●柱模板 | (1)<3.60m (2)L-a异形 (3)无 | m2 | 30.17 |  |  |  | 清单
10 | 011702003001 | ●构造柱模板 | (1)<3.60m | m2 | 49.14 |  |  |  | 清单
11 | 011702005001 | ●基础梁模板 | (1)<3.60m (2)矩形 | m2 | 128.46 |  |  |  | 清单
12 | 011702006001 | ●梁模板 | (1)<3.60m (2)矩形 (3)无 | m2 | 20.36 |  |  |  | 清单
13 | 011702006002 | ●梁模板 | (1)<3.60m (2)异形 (3)无 | m2 | 61.07 |  |  |  | 清单
14 | 011702008002 | ●圈梁模板 | (1)<3.60m | m2 | 19.01 |  |  |  | 清单
15 | 011702025001 | ●其他现浇构件模板 | (1)压顶 | m2 | 26.89 |  |  |  | 清单
16 | 011702009001 | ●过梁模板 | (1)<3.60m | m2 | 61.54 |  |  |  | 清单
17 | 011702001003 | ●基础模板 | (1)电梯底坑底板 (2)满堂基础 | m2 | 2.6 |  |  |  | 清单
18 | 011702011001 | ●墙模板 | (1)变更增加电梯底部侧墙 (2)<3.60m (3)拉杆螺栓 | m2 | 30.72 |  |  |  | 清单
19 | 011702014001 | ●有梁板模板 | (1)<3.60m (2)无 | m2 | 1869.12 |  |  |  | 清单
20 | 011702011002 | ●墙模板 | (1)变更增加电梯顶部侧墙 (2)<3.60m (3)拉杆螺栓 | m2 | 32.64 |  |  |  | 清单
21 | 011702021001 | ●栏板模板 | (1)具体详见设计图纸 | m2 | 362.22 |  |  |  | 清单
单价措施项目清单与计价表
工程名称：湖村烟草站建设项目 | [6 empty] | 第2页 共8页
序号 | 项目编码 | 项目名称 | 项目特征描述 | 计量单位 | 工程量 | 金 额(元)
[6 empty] | 综合单价 |  | 合价
22 | 011702021002 | ●檐口模板 | (1)具体详见设计图纸 | m2 | 262.05 |  |  |  | 清单
23 | 011702024001 | ●楼梯模板 | (1)板式 (2)<3.60m (3)标准双跑 | m2 | 92.61 |  |  |  | 清单
24 | 011702036001 | ●小型构件模板 | (1)马头墙压顶 (2)<3.60m | m2 | 44.87 |  |  |  | 清单
25 | 011702008003 | ●圈梁模板 | (1)屋顶台阶 (2)<3.60m | m2 | 0.78 |  |  |  | 清单
26 | 011702008004 | ●圈梁模板 | (1)安全栏杆基脚 (2)<3.60m | m2 | 2.64 |  |  |  | 清单
27 | 011701002001 | ●外脚手架及垂直封闭安全网 | (1)服务对象:外墙 (2)搭设方式:落地式钢管 (3)搭设高度:13.2~14.9m (4)脚手架材质:扣件式钢管脚手架 (5)安全网材质:阻燃安全网 | m2 | 1267.97 |  |  |  | 清单
28 | 011703001001 | ●垂直运输 | (1)建筑物建筑类型及结构形式:框架结构 (2)地下室建筑面积:无 (3)建筑物檐口高度、层数:13.2m.4层 | 项 | 1 |  |  |  | 清单
29 | 011705001003 | ●大型机械设备进出场及安拆 |  | 项 | 1 |  |  |  | 清单
钢筋工程 | [8 empty] | 分项工程(17房屋建筑与装饰)
屋面工程 | [8 empty] | 分项工程(17房屋建筑与装饰)
外墙面保温 | [8 empty] | 分项工程(17房屋建筑与装饰)
其他一般土建工程 | [8 empty] | 分项工程(17房屋建筑与装饰)
30 | 011702025002 | 其他现浇构件模板 | (1)构件类型:地沟 | m2 | 20.16 |  |  |  | 清单
31 | 011702027001 | 台阶模板 | (1)台阶踏步宽:150*300mm | m2 | 5.786 |  |  |  | 清单
楼地面工程 | [8 empty] | 分项工程(17房屋建筑与装饰)
内墙柱面工程 | [8 empty] | 分项工程(17房屋建筑与装饰)
外墙面工程 | [8 empty] | 分项工程(17房屋建筑与装饰)
天棚工程 | [8 empty] | 分项工程(17房屋建筑与装饰)
门窗工程 | [8 empty] | 分项工程(17房屋建筑与装饰)
油漆工程 | [8 empty] | 分项工程(17房屋建筑与装饰)
其他装饰工程 | [8 empty] | 分项工程(17房屋建筑与装饰)
综合楼 | [8 empty] | 单位工程(17安装)
电气工程 | [8 empty] | 分项工程(17安装)
32 | 031301017001 | 脚手架搭拆 | (1)电气设备安装工程脚手架搭拆费 (2)消防工程脚手架搭拆费 | 项 | 1 |  |  |  | 清单
弱电工程 | [8 empty] | 分项工程(17安装)
33 | 031301017002 | 脚手架搭拆 | (1)消防工程脚手架 | 项 | 1 |  |  |  | 清单
单价措施项目清单与计价表
工程名称：湖村烟草站建设项目 | [6 empty] | 第3页 共8页
序号 | 项目编码 | 项目名称 | 项目特征描述 | 计量单位 | 工程量 | 金 额(元)
[6 empty] | 综合单价 |  | 合价
搭拆费 (2)电气设备安装工程脚手架搭拆费
给排水工程 | [8 empty] | 分项工程(17安装)
34 | 031301017003 | 脚手架搭拆 | (1)给排水、采暖、燃气工程脚手架搭拆费 (2)刷油、防腐工程脚手架搭拆费 (3)工业管道脚手架搭拆费 (4)消防工程脚手架搭拆费 | 项 | 1 |  |  |  | 清单
通风空调 | [8 empty] | 分项工程(17安装)
35 | 031301017004 | 脚手架搭拆 | (1)通风空调脚手架搭拆费 | 项 | 1 |  |  |  | 清单
单体建筑-联合工房 | [8 empty] | 单项工程(17房屋建筑与装饰)
房屋建筑与装饰工程 | [8 empty] | 单位工程(17房屋建筑与装饰)
土方工程 | [8 empty] | 分项工程(17房屋建筑与装饰)
桩基工程 | [8 empty] | 分项工程(17房屋建筑与装饰)
砌筑工程 | [8 empty] | 分项工程(17房屋建筑与装饰)
36 | 011701003002 | 砌筑脚手架 | (1)服务对象:砌筑隔墙 (2)搭设高度:3.6m以内 | m2 | 176.147 |  |  |  | 清单
37 | 011701003003 | 砌筑脚手架 | (1)服务对象:砌筑隔墙 (2)搭设高度:3.6-6m | m2 | 55.62 |  |  |  | 清单
38 | 011701003004 | 砌筑脚手架 | (1)服务对象:砌筑隔墙 (2)搭设高度:>6.0m | m2 | 2986.752 |  |  |  | 清单
混凝土工程 | [8 empty] | 分项工程(17房屋建筑与装饰)
39 | 011702033002 | ●垫层模板 | (1)垫层 (2)<3.60m | m2 | 153.86 |  |  |  | 清单
40 | 011702001004 | ●基础模板 | (1)独立桩承台 | m2 | 189.9 |  |  |  | 清单
41 | 011702001005 | ●基础模板 | (1)通风井底板 | m2 | 1.48 |  |  |  | 清单
42 | 011702001006 | ●基础模板 | (1)砖模 | m2 | 129.41 |  |  |  | 清单
43 | 011702002003 | ●柱模板 | (1)超过3.6m、不超过6m (2)矩形 (3)无 | m2 | 643.54 |  |  |  | 清单
44 | 011702003002 | ●构造柱模板 | (1)超过3.6m、不超过6m | m2 | 159.78 |  |  |  | 清单
45 | 011702005002 | ●基础梁模板 | (1)<3.60m (2)矩形 | m2 | 691.9 |  |  |  | 清单
46 | 011702006003 | ●梁模板 | (1)>3.60m (2)矩形 (3)无 | m2 | 95.53 |  |  |  | 清单
47 | 011702008005 | ●圈梁模板 | (1)<3.60m | m2 | 116.03 |  |  |  | 清单
48 | 011702025003 | ●其他现浇构件模板 | (1)压顶 | m2 | 41.15 |  |  |  | 清单
单价措施项目清单与计价表
工程名称：湖村烟草站建设项目 | [6 empty] | 第4页 共8页
序号 | 项目编码 | 项目名称 | 项目特征描述 | 计量单位 | 工程量 | 金 额(元)
[6 empty] | 综合单价 |  | 合价
49 | 011702009002 | ●过梁模板 | (1)<3.60m | m2 | 150.01 |  |  |  | 清单
50 | 011702011003 | ●墙模板 | (1)<3.60m (2)拉杆螺栓 | m2 | 796.87 |  |  |  | 清单
51 | 011702011004 | ●墙模板 | (1)通风井 (2)<3.60m (3)拉杆螺栓 | m2 | 18.48 |  |  |  | 清单
52 | 011702014002 | ●有梁板模板 | (1)通风井 (2)<3.60m (3)无 | m2 | 1.75 |  |  |  | 清单
53 | 011702014003 | ●有梁板模板 | (1)通风井 (2)<3.60m (3)无 | m2 | 369.1 |  |  |  | 清单
54 | 011702014004 | ●有梁板模板 | (1)通风井 (2)<3.60m (3)无 | m2 | 387.77 |  |  |  | 清单
55 | 011702021003 | ●栏板模板 | (1)具体详见设计图纸 | m2 | 709.42 |  |  |  | 清单
56 | 011702024002 | ●楼梯模板 | (1)板式 (2)<3.60m (3)标准双跑 | m2 | 10.4 |  |  |  | 清单
57 | 011702023001 | ●雨篷、悬挑构件模板 | (1)雨篷 (2)超过3.6m、不超过6m | m2 | 166.23 |  |  |  | 清单
58 | 011702030001 | ●后浇带模板 | (1)基础 (2)<3.60m | m2 | 5.38 |  |  |  | 清单
59 | 011702030002 | ●后浇带模板 | (1)梁板 (2)<3.60m | m2 | 28.22 |  |  |  | 清单
60 | 011702034001 | ●高大模板 | (1)有梁板 (2)超过8m | m2 | 4235 |  |  |  | 清单
61 | 011702008006 | ●圈梁模板 | (1)安全栏杆基脚 (2)<3.60m | m2 | 0.287 |  |  |  | 清单
62 | 011701006001 | ●满堂装饰脚手架 | (1)服务对象（天棚和墙面或天棚）:天棚和墙面 (2)服务高度:3.6m-5.2m | m2 | 2563.27 |  |  |  | 清单
63 | 011701006002 | ●满堂装饰脚手架 | (1)服务对象（天棚和墙面或天棚）:天棚和墙面 (2)服务高度:8.2m | m2 | 7516.29 |  |  |  | 清单
64 | 011703001003 | ●垂直运输 | (1)建筑物建筑类型及结构形式:钢混 (2)地下室建筑面积:0 (3)建筑物檐口高度、层数:4.35m,1层 | 项 | 1 |  |  |  | 清单
钢筋工程 | [8 empty] | 分项工程(17房屋建筑与装饰)
屋面工程 | [8 empty] | 分项工程(17房屋建筑与装饰)
其他一般土建工程 | [8 empty] | 分项工程(17房屋建筑与装饰)
楼地面工程 | [8 empty] | 分项工程(17房屋建筑与装饰)
内墙柱面工程 | [8 empty] | 分项工程(17房屋建筑与装饰)
外墙面工程 | [8 empty] | 分项工程(17房屋建筑与装饰)
单价措施项目清单与计价表
工程名称：湖村烟草站建设项目 | [6 empty] | 第5页 共8页
序号 | 项目编码 | 项目名称 | 项目特征描述 | 计量单位 | 工程量 | 金 额(元)
[6 empty] | 综合单价 |  | 合价
65 | 011701002003 | 外脚手架及垂直封闭安全网 |  | m2 | 2295.48 |  |  |  | 清单
天棚工程 | [8 empty] | 分项工程(17房屋建筑与装饰)
门窗工程 | [8 empty] | 分项工程(17房屋建筑与装饰)
油漆工程 | [8 empty] | 分项工程(17房屋建筑与装饰)
其他装饰工程 | [8 empty] | 分项工程(17房屋建筑与装饰)
房屋建筑与装饰工程 | [8 empty] | 单位工程(17装配式建筑)
金属构件工程 | [8 empty] | 分项工程(17装配式建筑)
联合工房 | [8 empty] | 单位工程(17安装)
电气工程 | [8 empty] | 分项工程(17安装)
66 | 031301017005 | 脚手架搭拆 | (1)电气设备安装工程脚手架搭拆费 | 项 | 1 |  |  |  | 清单
弱电工程 | [8 empty] | 分项工程(17安装)
67 | 031301017006 | 脚手架搭拆 | (1)电气设备安装工程脚手架搭拆费 | 项 | 1 |  |  |  | 清单
消防报警系统 | [8 empty] | 分项工程(17安装)
68 | 031301017007 | 脚手架搭拆 | (1)消防工程脚手架搭拆费 (2)电气设备安装工程脚手架搭拆费 | 项 | 1 |  |  |  | 清单
给排水工程 | [8 empty] | 分项工程(17安装)
69 | 031301017008 | 脚手架搭拆 | (1)消防工程脚手架搭拆费 (2)给排水、采暖、燃气工程脚手架搭拆费 | 项 | 1 |  |  |  | 清单
水泵房 | [8 empty] | 分项工程(17安装)
70 | 031301017009 | 脚手架搭拆 | (1)工业管道脚手架搭拆费 (2)自动化控制仪表脚手架搭拆费 (3)给排水、采暖、燃气工程脚手架搭拆费 (4)刷油、防腐工程脚手架搭拆费 | 项 | 1 |  |  |  | 清单
单体建筑-值班室、配电房 | [8 empty] | 单项工程(17房屋建筑与装饰)
房屋建筑与装饰工程 | [8 empty] | 单位工程(17房屋建筑与装饰)
土方工程 | [8 empty] | 分项工程(17房屋建筑与装饰)
砌筑工程 | [8 empty] | 分项工程(17房屋建筑与装饰)
71 | 011701003005 | 砌筑脚手架 | (1)砌筑隔墙 (2)>3.60m | m2 | 304.479 |  |  |  | 清单
混凝土工程 | [8 empty] | 分项工程(17房屋建筑与装饰)
72 | 011702033003 | ●垫层模板 | (1)构件类型:垫层 (2)支撑高度:3.60m以内 | m2 | 22.035 |  |  |  | 清单
73 | 011702001007 | ●基础模板 | (1)基础类型:独立基础 | m2 | 32.4 |  |  |  | 清单
74 | 011702001009 | ●基础模板 | (1)基础类型:带形基础 | m2 | 1.36 |  |  |  | 清单
75 | 011702002004 | ●柱模板 | (1)支撑高度:4.2m | m2 | 44.97 |  |  |  | 清单
单价措施项目清单与计价表
工程名称：湖村烟草站建设项目 | [6 empty] | 第6页 共8页
序号 | 项目编码 | 项目名称 | 项目特征描述 | 计量单位 | 工程量 | 金 额(元)
[6 empty] | 综合单价 |  | 合价
(2)构件形状:矩形
76 | 011702003003 | ●构造柱模板 | (1)支撑高度:3.60m以内 | m2 | 46.489 |  |  |  | 清单
77 | 011702005003 | ●基础梁模板 | (1)<3.60m (2)矩形 | m2 | 74.265 |  |  |  | 清单
78 | 011702008007 | ●圈梁模板 | (1)<3.60m | m2 | 5.385 |  |  |  | 清单
79 | 011702025004 | ●其他现浇构件模板 | (1)构件类型:压顶 | m2 | 3.016 |  |  |  | 清单
80 | 011702009003 | ●过梁模板 | (1)支撑高度:3.6m以内 | m2 | 19.656 |  |  |  | 清单
81 | 011702014005 | ●有梁板模板 | (1)>3.60m (2)无 | m2 | 212.214 |  |  |  | 清单
82 | 011702021004 | ●栏板模板 | (1)具体详见设计图纸 | m2 | 64.455 |  |  |  | 清单
83 | 011702023002 | ●雨篷、悬挑构件模板 | (1)构件类型:雨篷 | m2 | 17.386 |  |  |  | 清单
84 | 011703001004 | ●垂直运输 | (1)建筑物建筑类型及结构形式:框架结构 (2)地下室建筑面积:无 (3)建筑物檐口高度、层数:4.2m，1层 | 项 | 1 |  |  |  | 清单
钢筋工程 | [8 empty] | 分项工程(17房屋建筑与装饰)
屋面工程 | [8 empty] | 分项工程(17房屋建筑与装饰)
其他一般土建工程 | [8 empty] | 分项工程(17房屋建筑与装饰)
楼地面工程 | [8 empty] | 分项工程(17房屋建筑与装饰)
内墙柱面工程 | [8 empty] | 分项工程(17房屋建筑与装饰)
外墙面工程 | [8 empty] | 分项工程(17房屋建筑与装饰)
85 | 011701002004 | 外脚手架及垂直封闭安全网 |  | m2 | 240.96 |  |  |  | 清单
天棚工程 | [8 empty] | 分项工程(17房屋建筑与装饰)
86 | 011701006003 | 满堂装饰脚手架 | (1)服务对象（天棚和墙面或天棚）:天棚和墙面 (2)服务高度:3.6-5.2m | m2 | 96.538 |  |  |  | 清单
门窗工程 | [8 empty] | 分项工程(17房屋建筑与装饰)
油漆工程 | [8 empty] | 分项工程(17房屋建筑与装饰)
大门部分 | [8 empty] | 分项工程(17房屋建筑与装饰)
87 | 011702033004 | 垫层模板 | (1)构件类型:垫层 (2)支撑高度:3.60m以内 | m2 | 2.67 |  |  |  | 清单
88 | 011702001010 | 基础模板 | (1)基础类型:独立基础 | m2 | 8.283 |  |  |  | 清单
89 | 011702002005 | 柱模板 | (1)支撑高度:<3.60m (2)构件形状:矩形 | m2 | 13.25 |  |  |  | 清单
90 | 011702002006 | 柱模板 | (1)支撑高度:<3.60m (2)构件形状:异形 | m2 | 13.392 |  |  |  | 清单
91 | 011701003006 | 砌筑脚手架 | (1)大门隔墙 (2)<3.60m | m2 | 9.8 |  |  |  | 清单
单价措施项目清单与计价表
工程名称：湖村烟草站建设项目 | [6 empty] | 第7页 共8页
序号 | 项目编码 | 项目名称 | 项目特征描述 | 计量单位 | 工程量 | 金 额(元)
[6 empty] | 综合单价 |  | 合价
值班室、设备用房 | [8 empty] | 单位工程(17安装)
电气工程 | [8 empty] | 分项工程(17安装)
92 | 031301017011 | 脚手架搭拆 | (1)电气设备安装工程脚手架搭拆费 | 项 | 1 |  |  |  | 清单
弱电工程 | [8 empty] | 分项工程(17安装)
93 | 031301017012 | 脚手架搭拆 | (1)消防工程脚手架搭拆费 (2)电气设备安装工程脚手架搭拆费 | 项 | 1 |  |  |  | 清单
给排水工程 | [8 empty] | 分项工程(17安装)
94 | 031301017013 | 脚手架搭拆 | (1)给排水、采暖、燃气工程脚手架搭拆费 (2)消防工程脚手架搭拆费 | 项 | 1 |  |  |  | 清单
通风空调 | [8 empty] | 分项工程(17安装)
95 | 031301017014 | 脚手架搭拆 | (1)通风空调脚手架搭拆费 | 项 | 1 |  |  |  | 清单
配电房 | [8 empty] | 单位工程(17安装)
配电室电气 | [8 empty] | 分项工程(17安装)
96 | 031301017015 | 脚手架搭拆 | (1)电气设备安装工程脚手架搭拆费 | 项 | 1 |  |  |  | 清单
配电室土建 | [8 empty] | 分项工程(17安装)
97 | 011702011005 | 墙模板 | (1)支撑高度:3.6m以内 | m2 | 16.96 |  |  |  | 清单
98 | 011702001011 | 基础模板 | (1)基础类型:设备基础 | m2 | 0.93 |  |  |  | 清单
配电室照明 | [8 empty] | 分项工程(17安装)
99 | 031301017016 | 脚手架搭拆 | (1)电气设备安装工程脚手架搭拆费 | 项 | 1 |  |  |  | 清单
配电室标准化部分 | [8 empty] | 分项工程(17安装)
外线部分 | [8 empty] | 分项工程(17安装)
单体建筑-停车棚 | [8 empty] | 单项工程(17房屋建筑与装饰)
房屋建筑与装饰工程 | [8 empty] | 单位工程(17房屋建筑与装饰)
土方工程 | [8 empty] | 分项工程(17房屋建筑与装饰)
混凝土工程 | [8 empty] | 分项工程(17房屋建筑与装饰)
100 | 011702033005 | 垫层模板 | (1)构件类型:垫层 (2)支撑高度:3.60m以内 | m2 | 4.8 |  |  |  | 清单
101 | 011702001012 | ●基础模板 | (1)基础类型:独立基础 | m2 | 17.28 |  |  |  | 清单
102 | 011702002007 | ●柱模板 | (1)支撑高度:3.6m以内 (2)构件形状:矩形 | m2 | 10.08 |  |  |  | 清单
钢筋工程 | [8 empty] | 分项工程(17房屋建筑与装饰)
楼地面工程 | [8 empty] | 分项工程(17房屋建筑与装饰)
房屋建筑与装饰工程 | [8 empty] | 单位工程(17装配式建筑)
金属构件工程 | [8 empty] | 分项工程(17装配式建筑)
单项工程 | [8 empty] | 单项工程(17房屋建筑与装饰)
单价措施项目清单与计价表
工程名称：湖村烟草站建设项目 | [6 empty] | 第8页 共8页
序号 | 项目编码 | 项目名称 | 项目特征描述 | 计量单位 | 工程量 | 金 额(元)
[6 empty] | 综合单价 |  | 合价
室外总体部分 | [8 empty] | 单位工程(17房屋建筑与装饰)
室外道路及围墙等 | [8 empty] | 分项工程(17房屋建筑与装饰)
|  | 围墙 | [6 empty] | 清单
103 | 011701003007 | 砌筑脚手架 | (1)服务对象:围墙砖柱 (2)搭设高度:2m | m2 | 89.355 |  |  |  | 清单
104 | 011702025006 | 其他现浇构件模板 | (1)构件类型:压顶 | m2 | 114.04 |  |  |  | 清单
105 | 011702033006 | 垫层模板 | (1)构件类型:垫层 (2)支撑高度:<3.60m | m2 | 65.968 |  |  |  | 清单
|  | 自行车棚 | [6 empty] | 清单
106 | 011702033007 | 垫层模板 | (1)构件类型:垫层 (2)支撑高度:<3.60m | m2 | 11.52 |  |  |  | 清单
107 | 011702001013 | 基础模板 | (1)基础类型:独立基础 | m2 | 45.36 |  |  |  | 清单
室外绿化 | [8 empty] | 分项工程(17房屋建筑与装饰)
108 | 050403001001 | 树木支撑架 | (1)支撑类型、材质:杉木桩 三脚桩 | 株 | 2 |  |  |  | 清单
总平工程 | [8 empty] | 单位工程(17安装)
总平强电部分 | [8 empty] | 分项工程(17安装)
总平弱电部分 | [8 empty] | 分项工程(17安装)
总平照明部分 | [8 empty] | 分项工程(17安装)
总平排水部分 | [8 empty] | 分项工程(17安装)
总平雨水部分 | [8 empty] | 分项工程(17安装)
总平消防水部分 | [8 empty] | 分项工程(17安装)
总平市政给水部分 | [8 empty] | 分项工程(17安装)
单项工程 | [8 empty] | 单项工程(17房屋建筑与装饰)
房屋建筑与装饰工程 | [8 empty] | 单位工程(17房屋建筑与装饰)
暂估价 | [8 empty] | 分项工程(17房屋建筑与装饰)
暂列金 | [8 empty] | 分项工程(17房屋建筑与装饰)
合 计 | [8 empty] | 无效数据

## 表8其他项目清单与计价汇总表
其他项目清单与计价汇总表
工程名称：湖村烟草站建设项目 |  |  | 第1页 共1页
序号 | 项 目 名 称 | 金额(元) | 备注
1 | 暂列金额 | 827627
2 | 专业工程暂估价 | 453000
3 | 总承包服务费
合 计 |  | 1280627 | ——

## 表9-1暂列金额明细表
暂列金额明细表
工程名称：湖村烟草站建设项目 |  |  | 第1页 共1页
序号 | 项 目 名 称 | 金额(元) |  | 备 注
1 | 设计变更和现场签证暂列金额 | 670000
2 | 优质工程增加费 | 157627
3 | 缩短定额工期增加费
4 | 发包人检测费
5 | 工程噪音超标排污费
6 | 渣土收纳费
7 | 加固工程检测费用
合 计 |  | 827627 |  | ——

## 表9-2专业工程暂估价明细表
专业工程暂估价明细表
工程名称：湖村烟草站建设项目 |  |  | 第1页 共1页
序号 | 项 目 名 称 | 金额(元) |  | 备 注
1 | 智慧工地 | 340000
2 | 智能化设备、机柜 | 50000
3 | 充电桩 | 60000
4 | 抗震支架 | 3000
合 计 |  | 453000 |  | ——

## 表9-3总承包服务费计价表
总承包服务费计价表
工程名称：湖村烟草站建设项目 |  |  |  | 第1页 共1页
序号 | 项 目 名 称 | 计算基础(元) | 费率(%) | 金额(元)
合 计

## 表12甲供材料一览表
甲供材料一览表
工程名称：湖村烟草站建设项目 | [9 empty] | 第1页 共1页
序号 | 工料机编码 | 工料机名称 | 规格、型号等特殊要求 | 单位 | 数量 | 单价(元) | 合价(元) | 质量等级 | 供应时间 | 送达地点 | 备注
甲供材料费合计(元) | [7 empty] | --- | --- | --- | ---