## 招标控制价
尤溪河(大儒名城-三奎段)岸坡生态修复工程
招 标 控 制 价
招标控制价(小写): |  |  | 39606867元 | 其中：甲供材料费
(大写): | 叁仟玖佰陆拾万零陆仟捌佰陆拾柒圆整 |  |  | 其中：甲供材料费
招 标 人: |  |  |  | 造价咨询人:
|  | (盖单位公章) |  |  | (盖单位公章)
法定代表人 或其授权人: |  |  |  | 法定代表人 或其授权人:
|  | (签字或盖章) |  |  | (签字或盖章)
编 制 人: |  |  |  | 审 核 人:
|  | (签字) |  |  | (签字、加盖执业印章)
编 制 时 间: |  | 2024-06-19 |  | 审 核 时 间: | 2024-06-19

## 工程项目造价汇总表
工程项目造价汇总表
工程名称:尤溪河(大儒名城-三奎段)岸坡生态修复工程 |  |  | 第1页 共1页
序号 | 单项工程名称 | 金额(元) | 其中
|  |  | 安全文明施工费(元) | 人工费 （元）
1 | 单项工程 | 39606867 | 778972 | 7286694
合 计 |  | 39606867 | 778972 | 7286694

## 单项工程造价汇总表
单项工程造价汇总表
工程名称：尤溪河(大儒名城-三奎段)岸坡生态修复工程 单项工程 |  |  | 第1页 共1页
序号 | 单位工程名称 | 金额(元) | 其中
|  |  | 安全文明施工费(元) | 人工费 （元）
1 | 市政工程 | 26431487 | 546094 | 5425877
2 | 安装工程 | 11289339 | 232878 | 1860817
3 | 暂列金 | 1886041
合 计 |  | 39606867 | 778972 | 7286694

## 单位工程造价汇总表
单位工程造价汇总表
工程名称：尤溪河(大儒名城-三奎段)岸坡生态修复工程 单项工程 市政工程 |  |  | 第1页 共3页
序号 | 汇 总 内 容 | 金 额(元)
1 | 分部分项工程费 | 25036953
1.1 | 场地平整土方 | 1364307
1.2 | 预留铺装 | 38398
1.3 | 台阶 | 181596
1.4 | 水田 | 1741133
1.5 | 四脚亭 | 96649
1.6 | 挡土墙 | 6945357
1.7 | 木栈道 | 1091656
1.8 | 新建栏杆 | 3895164
1.9 | 绿化种植 | 9682693
2 | 措施项目费 | 1394534
2.1 | 总价措施项目费 | 672315
2.1.1 | 安全文明施工费 | 546094
2.1.2 | 其他总价措施费 | 126221
2.2 | 单价措施项目费 | 722219
3 | 其他项目费
3.1 | 暂列金额
3.2 | 专业工程暂估价
3.3 | 总承包服务费
合 计=1+2+3 |  | 26431487
单位工程造价汇总表
工程名称：尤溪河(大儒名城-三奎段)岸坡生态修复工程 单项工程 安装工程 |  |  | 第2页 共3页
序号 | 汇 总 内 容 | 金 额(元)
1 | 分部分项工程费 | 10999980
1.1 | 电气工程 | 1030108
1.2 | 给水工程 | 4722802
1.3 | 污水工程 | 5247070
2 | 措施项目费 | 289359
2.1 | 总价措施项目费 | 286704
2.1.1 | 安全文明施工费 | 232878
2.1.2 | 其他总价措施费 | 53826
2.2 | 单价措施项目费 | 2655
3 | 其他项目费
3.1 | 暂列金额
3.2 | 专业工程暂估价
3.3 | 总承包服务费
合 计=1+2+3 |  | 11289339
单位工程造价汇总表
工程名称：尤溪河(大儒名城-三奎段)岸坡生态修复工程 单项工程 暂列金 |  |  | 第3页 共3页
序号 | 汇 总 内 容 | 金 额(元)
1 | 分部分项工程费
1.1 | 暂列金
2 | 措施项目费
2.1 | 总价措施项目费
2.1.1 | 安全文明施工费
2.1.2 | 其他总价措施费
2.2 | 单价措施项目费
3 | 其他项目费 | 1886041
3.1 | 暂列金额 | 1886041
3.2 | 专业工程暂估价
3.3 | 总承包服务费
合 计=1+2+3 |  | 1886041

## 分部分项工程量清单与计价表
分部分项工程量清单与计价表
工程名称：尤溪河(大儒名城-三奎段)岸坡生态修复工程 | [6 empty] | 第1页 共29页
序号 | 项目编码 | 项目名称 | 项目特征描述 | 计量单位 | 工程量 | 金 额(元)
[6 empty] | 综合单价 |  | 合价
单项工程 | [8 empty] | 单项工程(17市政)
市政工程 | [8 empty] | 单位工程(17市政)
场地平整土方 | [8 empty] | 分项工程(17市政)
1 | 040101001001 | 挖一般土方 | (1)三类土 | m3 | 63855.65 | 4.93 |  | 314808.35
2 | 040103001009 | 填方 | (1)填方粒径要求:满足设计及规范要求 (2)填方来源、运距:开挖土回填、场内转运1km以内 (3)密实度要求:满足设计及规范要求 (4)填方材料品种:满足设计及规范要求 | m3 | 64863.92 | 16.18 |  | 1049498.23
|  | 分部小计 |  |  | 128719.57 |  |  | 1364306.58
预留铺装 | [8 empty] | 分项工程(17市政)
3 | 080101010004 | 原土碾压、夯实 | (1)素土夯实，压实系数≥0.93 | m2 | 24457.5 | 1.57 |  | 38398.28
台阶 | [8 empty] | 分项工程(17市政)
4 | 050301008001 | 山坡(卵)石台阶 | (1)乱毛石台阶 (2)150-200厚乱块石铺地，表面平整，最薄处180厚 (3)1:3干硬性水泥砂浆砌筑 | m2 | 509.1 | 356.7 |  | 181595.97
水田 | [8 empty] | 分项工程(17市政)
【水田】排水沟
5 | 040201022001 | 排水沟、截水沟 | (1)素土夯实，压实系数≥0.93 (2)150厚天然级配砂石 (3)100厚C20混凝土垫层 (4)200厚C30 P6防水钢筋混凝土 (5)20厚1：2.5水泥砂浆粉刷 (6)20厚1:2.5水泥砂浆保护层 | m | 740.611 | 748.36 |  | 554243.65
6 | 010904001003 | 楼（地）面卷材防水 | (1)3mm厚SBS改性沥青防水卷材 | m2 | 544.364 | 42.94 |  | 23374.99
7 | 010903001001 | 墙面卷材防水 | (1)3mm厚SBS改性沥青防水卷材 | m2 | 888.733 | 45.58 |  | 40508.45
8 | 040901001007 | 现浇构件钢筋 | (1)直径12钢筋@120双层双向 | t | 25.33 | 5412.68 |  | 137103.18
9 | 040101002006 | 挖沟槽土方 | (1)三类土 (2)2m以内 (3)人工辅助机械开挖不超过总挖方量5% | m3 | 1351.615 | 7.06 |  | 9542.4
10 | 040103001010 | 填方 | (1)基础回填 (2)满足设计及规范要 | m3 | 536.943 | 9.84 |  | 5283.52
分部分项工程量清单与计价表
工程名称：尤溪河(大儒名城-三奎段)岸坡生态修复工程 | [6 empty] | 第2页 共29页
序号 | 项目编码 | 项目名称 | 项目特征描述 | 计量单位 | 工程量 | 金 额(元)
[6 empty] | 综合单价 |  | 合价
求 (3)满足设计及规范要求 (4)满足设计及规范要求 (5)自行考虑
【水田】水田标准段一
11 | 050402001004 | 现浇混凝土垫层 | (1)100mm厚 | m2 | 1749.655 | 51.29 |  | 89739.8
12 | 010403004004 | 石挡土墙 | (1)粒径200*400块石M10水泥砂浆浆砌 | m3 | 1720.494 | 343.02 |  | 590163.85
13 | 040101002007 | 挖沟槽土方 | (1)三类土 (2)2m以内 (3)人工辅助机械开挖不超过总挖方量5% | m3 | 3061.897 | 7.06 |  | 21616.99
14 | 040103001011 | 填方 | (1)基础回填 (2)满足设计及规范要求 (3)满足设计及规范要求 (4)满足设计及规范要求 (5)自行考虑 | m3 | 1516.368 | 9.84 |  | 14921.06
【水田】水田标准段二
15 | 050402001005 | 现浇混凝土垫层 | (1)100mm厚 | m2 | 784.944 | 51.29 |  | 40259.78
16 | 010403004005 | 石挡土墙 | (1)粒径200*400块石M10水泥砂浆浆砌 | m3 | 556.002 | 343.02 |  | 190719.81
17 | 040101002008 | 挖沟槽土方 | (1)三类土 (2)2m以内 (3)人工辅助机械开挖不超过总挖方量5% | m3 | 1275.534 | 7.06 |  | 9005.27
18 | 040103001012 | 填方 | (1)基础回填 (2)满足设计及规范要求 (3)满足设计及规范要求 (4)满足设计及规范要求 (5)自行考虑 | m3 | 798.027 | 9.84 |  | 7852.59
19 | 05B011 | 土边沟成型 | (1)土边沟成型 | m3 | 130.824 | 51.96 |  | 6797.62
四脚亭 | [8 empty] | 分项工程(17市政)
20 | 040406003003 | 混凝土柱 | (1)C25 (2)四角亭立柱 | m3 | 7.65 | 631.04 |  | 4827.46
21 | 040303006001 | 混凝土支撑梁及横梁 | (1)C25 (2)四角亭横梁 | m3 | 2.448 | 1049.67 |  | 2569.59
22 | 010505001003 | 有梁板 | (1)斜屋面 (2)非泵送商品混凝土 (3)C25 | m3 | 32.946 | 501.97 |  | 16537.9
23 | 05B012 | 麻绳绑扎 | (1)直径20麻绳绑扎 | m | 360 | 7.35 |  | 2646
24 | 010901001001 | 瓦屋面 | (1)棕色300x2.5厚沥青油毡瓦屋面 | m2 | 137.67 | 90.31 |  | 12432.98
25 | 011101003001 | 细石混凝土楼地面 | (1)30厚C20细石混凝 | m2 | 137.67 | 28.55 |  | 3930.48
分部分项工程量清单与计价表
工程名称：尤溪河(大儒名城-三奎段)岸坡生态修复工程 | [6 empty] | 第3页 共29页
序号 | 项目编码 | 项目名称 | 项目特征描述 | 计量单位 | 工程量 | 金 额(元)
[6 empty] | 综合单价 |  | 合价
土
26 | 010904001004 | 楼（地）面卷材防水 | (1)3mm厚SBS防水卷材 | m2 | 137.67 | 42.94 |  | 5911.55
27 | 011101006001 | 平面砂浆找平层 | (1)20厚1：2.5水泥砂浆 | m2 | 137.67 | 22.87 |  | 3148.51
28 | 010401012001 | 零星砌砖 | (1)M5水泥砂浆 (2)M7.5烧结煤矸石普通砖240×115×53 | m3 | 5.94 | 705.36 |  | 4189.84
29 | 011108004001 | 水泥砂浆零星项目 | (1)20厚1:2.5水泥砂浆 | m2 | 42.9 | 62.91 |  | 2698.84
30 | 011404012003 | 梁柱饰面油漆 | (1)坐凳仿木纹漆 | m2 | 42.9 | 57.68 |  | 2474.47
31 | 040901001008 | 现浇构件钢筋 | (1)HRB400 (2)Φ16 | t | 0.81 | 5203.41 |  | 4214.76
32 | 040901001009 | 现浇构件钢筋 | (1)HPB300 (2)Φ8 | t | 0.774 | 6342.11 |  | 4908.79
33 | 040901001010 | 现浇构件钢筋 | (1)HRB400 (2)Φ12 | t | 0.546 | 5412.68 |  | 2955.32
34 | 040901001011 | 现浇构件钢筋 | (1)HRB400 (2)Φ10 | t | 0.978 | 5798.71 |  | 5671.14
35 | 040901001012 | 现浇构件钢筋 | (1)HRB400 (2)Φ14 | t | 0.264 | 5296.99 |  | 1398.41
36 | 011404012004 | 梁柱饰面油漆 | (1)独立柱、矩形梁仿木纹漆 | m2 | 131.76 | 57.68 |  | 7599.92
37 | 011301001001 | 天棚抹灰 | (1)20厚1：2.5水泥砂浆 | m2 | 179.124 | 31.63 |  | 5665.69
38 | 011407002001 | 天棚喷刷涂料 | (1)白色水泥漆饰面（一底两面） | m2 | 179.124 | 16.01 |  | 2867.78
挡土墙 | [8 empty] | 分项工程(17市政)
39 | 010403004006 | 石挡土墙 | (1)MU30毛石 (2)20厚1:2.5水泥砂浆勾缝 (3)M7.5水泥砂浆砌筑 (4)泄水孔DN100PVC (5)内、外、顶三边填塞沥青麻絮 | m3 | 15662.548 | 332.23 |  | 5203568.32
40 | 05B013 | 反滤包 | (1)反滤包 (2)20mm粗砾或碎石 (3)1~4mm砂砾或石屑 (4)300~400g/m2土工布 | 个 | 4716.8 | 19.39 |  | 91458.75
41 | 040303001003 | 混凝土垫层 | (1)混凝土强度等级:C20预拌非泵送普通混凝土 | m3 | 2316.959 | 445.88 |  | 1033085.68
42 | 040101002009 | 挖沟槽土方 | (1)土壤类别:三类土 (2)挖土深度:2m以内 | m3 | 34648.434 | 6.21 |  | 215166.78
43 | 040103001013 | 填方 | (1)砂性土回填 | m3 | 10888.302 | 8.02 |  | 87324.18
44 | 040103001014 | 填方 | (1)粘土回填 | m3 | 1361.038 | 8.02 |  | 10915.52
45 | 040103001015 | 填方 | (1)原土回填 | m3 | 4612.667 | 8.02 |  | 36993.59
46 | 040103002003 | 余方弃置 | (1)余土弃置 (2)运距:按5km | m3 | 15266.816 | 16.4 |  | 250375.78
分部分项工程量清单与计价表
工程名称：尤溪河(大儒名城-三奎段)岸坡生态修复工程 | [6 empty] | 第4页 共29页
序号 | 项目编码 | 项目名称 | 项目特征描述 | 计量单位 | 工程量 | 金 额(元)
[6 empty] | 综合单价 |  | 合价
【道路挡墙】
47 | 040101002010 | 挖沟槽土方 | (1)土壤类别:三类土 (2)挖土深度:2m以内 | m3 | 99.394 | 6.09 |  | 605.31
48 | 040103001016 | 填方 | (1)原土回填 (2)素土夯实，密度系数>93% | m3 | 72.495 | 8.02 |  | 581.41
49 | 040303001004 | 混凝土垫层 | (1)混凝土强度等级:C20预拌非泵送普通混凝土 | m3 | 5.009 | 445.88 |  | 2233.41
50 | 040305004001 | 砖砌体 | (1)M7.5水泥砂浆MU10砖砌 | m3 | 21.89 | 584.03 |  | 12784.42
51 | 040103002004 | 余方弃置 | (1)余土弃置 (2)运距:按5km | m3 | 16.066 | 16.4 |  | 263.48
木栈道 | [8 empty] | 分项工程(17市政)
52 | 040309003001 | 混凝土栏杆 | (1)水泥仿木纹栏杆 (2)1305mm高 (3)150*150混凝土仿木立柱，仿木漆饰面（刷2遍） (4)80*70混凝土仿木竖杆，仿木漆饰面（刷2遍） (5)85*80混凝土仿木横杆，仿木漆饰面（刷2遍） (6)具体样式纹样符合设计要求 | m | 428.799 | 323.59 |  | 138755.07
53 | 010516002004 | 预埋铁件 | (1)2直径16钢筋与预埋件焊接，L=350 (2)200*200*10预埋件 (3)4直径14，L=240 | t | 1.06 | 9842.58 |  | 10433.13
54 | 010501003003 | 独立基础 | (1)非泵送商品混凝土 (2)C30 | m3 | 2.16 | 498.1 |  | 1075.9
55 | 010101004003 | 挖基坑土方 | (1)三类土 (2)2m以内 | m3 | 2.16 | 8.6 |  | 18.58
56 | 010515001004 | 现浇构件钢筋 | (1)HPB300Φ10 | t | 0.118 | 6265.49 |  | 739.33
57 | 050201015001 | 栈道 | (1)面层材料种类:20厚 微晶石水泥仿木纹板 留缝2 (2)20厚300*600微晶石水泥仿木纹板包边 (3)30厚1:2.5水泥砂浆 | m2 | 810.195 | 469.63 |  | 380491.88
|  | 分部小计 |  |  | 1244.492 |  |  | 531513.89
58 | 050201006001 | 桥基础 | (1)基础类型:C25钢筋混凝土基础 (2)垫层及基础材料种类、规格: (3)素土夯实: | m3 | 236.352 | 577.77 |  | 136557.1
59 | 050402001006 | 现浇混凝土垫层 | (1)100厚C15混凝土垫层 | m2 | 54.096 | 49.37 |  | 2670.72
60 | 040406003004 | 混凝土柱 | (1)混凝土强度等级:C25预拌非泵送普通混 | m3 | 21.161 | 820.77 |  | 17368.31
分部分项工程量清单与计价表
工程名称：尤溪河(大儒名城-三奎段)岸坡生态修复工程 | [6 empty] | 第5页 共29页
序号 | 项目编码 | 项目名称 | 项目特征描述 | 计量单位 | 工程量 | 金 额(元)
[6 empty] | 综合单价 |  | 合价
凝土 (2)类别、部位:柱
61 | 010505001004 | 有梁板 | (1)混凝土种类（商品混凝土、现场拌制，泵送、非泵送）:预拌非泵送普通混凝土 (2)混凝土强度等级:C25 | m3 | 132.438 | 487.44 |  | 64555.58
62 | 010515001005 | 现浇构件钢筋 | (1)钢筋种类、规格:螺纹钢筋 直径20mm以内 | t | 54.514 | 5963.66 |  | 325102.96
63 | 010101003001 | 挖沟槽土方 | (1)土壤类别:三类土 (2)挖土深度:2m以内 | m3 | 980.16 | 7.23 |  | 7086.56
64 | 010103001001 | 回填方 | (1)填方来源、运距:原土回填 | m3 | 691.194 | 9.84 |  | 6801.35
|  | 分部小计 |  |  | 2169.915 |  |  | 560142.58
新建栏杆 | [8 empty] | 分项工程(17市政)
分部小计
石栏杆 详1/XT-01~1/XT-02
65 | 040309002003 | 石质栏杆 | (1)材料品种、规格:芝麻白花岗岩栏杆 地上立柱高1.3m高 (2)200x200烧面芝麻白花岗岩立柱 (3)1660x100x100烧面芝麻白花岗岩(两侧各榫入40) (4)1660x600x70厚烧面芝麻白花岗岩，填充处细凿烧面芝麻白花岗岩,内凹10mm (5)60厚烧面芝麻白花岗岩柱托 (6)具体样式纹样符合设计要求 详1/XT-01~1/XT-02 | m | 1910 | 1017.11 |  | 1942680.1
66 | 010503004001 | 圈梁 | (1)混凝土种类（商品混凝土、现场拌制，泵送、非泵送）:预拌非泵送普通混凝土 (2)混凝土强度等级:C25 | m3 | 98.577 | 716.99 |  | 70678.72
67 | 010515001006 | 现浇构件钢筋 | (1)钢筋种类、规格:螺纹钢筋 直径20mm以内 | t | 13.336 | 5963.66 |  | 79531.37
68 | 010516004001 | 建筑植筋 | (1)植筋方式:植筋胶灌缝 (2)规格:φ14 (3)深度:植入300mm | 个 | 5370 | 7.15 |  | 38395.5
69 | 011206001003 | 石材零星项目 | (1)600*280*20厚芝麻灰火烧面侧板 (2)20厚1:3水泥砂浆结合层 | m2 | 450.874 | 233.4 |  | 105233.99
分部分项工程量清单与计价表
工程名称：尤溪河(大儒名城-三奎段)岸坡生态修复工程 | [6 empty] | 第6页 共29页
序号 | 项目编码 | 项目名称 | 项目特征描述 | 计量单位 | 工程量 | 金 额(元)
[6 empty] | 综合单价 |  | 合价
70 | 011206001004 | 石材零星项目 | (1)600*300*30厚芝麻灰花岗岩火烧面 (2)30厚1:3水泥砂浆结合层 | m2 | 447.239 | 256.86 |  | 114877.81
市政栏杆 详1/XT-03
71 | 040205012001 | 隔离护栏 | (1)扶手材料种类、规格:□100X3厚镀锌钢管 (2)□80X3厚镀锌钢管 (3)□60*3厚镀锌钢管 (4)□40X2厚镀锌钢管 (5)直径80*3厚镀锌圆管 (6)3厚镀锌钢板 造型 (7)6厚镀锌钢板 (8)防护材料种类:面漆白色氟碳漆(刷2遍) (9)地上高度1.3m (10)具体样式 详1/XT-03 | m | 2767 | 266.59 |  | 737654.53
72 | 010516002005 | 预埋铁件 | (1)规格:40x40 5厚不锈钢角钢 (2) M8膨胀螺栓固定 | t | 1.649 | 25312.2 |  | 41739.82
73 | 010516002006 | 预埋铁件 | (1)150*150*8厚钢板 (2)4直径10，L=250 | t | 2.811 | 25312.2 |  | 71152.59
74 | 010501003004 | 独立基础 | (1)非泵送商品混凝土 (2)C25 | m3 | 88.64 | 483.28 |  | 42837.94
75 | 010101004004 | 挖基坑土方 | (1)三类土 (2)2m以内 | m3 | 88.64 | 8.6 |  | 762.3
矮护栏 详1/XT-05
76 | 040309002004 | 石质栏杆 | (1)材料品种、规格:矮护栏 地上0.7m (2)240x240x700mm高614#荔枝面花岗岩立柱榫接 (3)300x120x240mm厚614#甲斩面花岗岩 (4)1380x240x120mm厚614#甲斩面花岗岩 (5)200x200x300mm高614#甲斩面花岗岩 (6)1500x240x120mm厚614#甲斩面花岗岩 (7)具体样式纹样符合设计要求 详1/XT-05 | m | 1121 | 579.5 |  | 649619.5
绿化种植 | [8 empty] | 分项工程(17市政)
77 | 050102001025 | 栽植乔木 | (1)特选香樟 (2)胸径28cm (3)高度500cm，冠幅300cm (4)养护期一年（成活养护三个月，日常养护九个月） (5)基肥采用成品有机肥 (6)假植苗，至少三级 | 株 | 15 | 7951.93 |  | 119278.95
分部分项工程量清单与计价表
工程名称：尤溪河(大儒名城-三奎段)岸坡生态修复工程 | [6 empty] | 第7页 共29页
序号 | 项目编码 | 项目名称 | 项目特征描述 | 计量单位 | 工程量 | 金 额(元)
[6 empty] | 综合单价 |  | 合价
以上主分枝
78 | 050102001026 | 栽植乔木 | (1)乌桕B (2)胸径13-14cm (3)高度400cm，冠幅150cm (4)养护期一年（成活养护三个月，日常养护九个月） (5)基肥采用成品有机肥 (6)假植苗，至少三级以上主分枝 | 株 | 83 | 1684.84 |  | 139841.72
79 | 050102001027 | 栽植乔木 | (1)香樟 (2)胸径18-19cm (3)高度400cm，冠幅250cm (4)养护期一年（成活养护三个月，日常养护九个月） (5)基肥采用成品有机肥 (6)假植苗，至少三级以上主分枝 | 株 | 125 | 2938.18 |  | 367272.5
80 | 050102001028 | 栽植乔木 | (1)无患子 (2)胸径15cm (3)高度500cm，冠幅250cm (4)养护期一年（成活养护三个月，日常养护九个月） (5)基肥采用成品有机肥 (6)假植苗，至少三级以上主分枝 | 株 | 51 | 2400.16 |  | 122408.16
81 | 050102001029 | 栽植乔木 | (1)枫杨 (2)胸径14cm (3)高度400cm，冠幅250cm (4)养护期一年（成活养护三个月，日常养护九个月） (5)基肥采用成品有机肥 (6)假植苗，至少三级以上主分枝 | 株 | 29 | 1618.99 |  | 46950.71
82 | 050102001030 | 栽植乔木 | (1)柳叶红千层 (2)胸径12-14cm (3)高度350cm，冠幅150cm (4)养护期一年（成活养护三个月，日常养护九个月） (5)基肥采用成品有机肥 (6)假植苗，至少三级以上主分枝 | 株 | 72 | 1232.12 |  | 88712.64
83 | 050102002005 | 栽植灌木 | (1)木芙蓉 (2)养护期一年（成活 | 株 | 74 | 184.53 |  | 13655.22
分部分项工程量清单与计价表
工程名称：尤溪河(大儒名城-三奎段)岸坡生态修复工程 | [6 empty] | 第8页 共29页
序号 | 项目编码 | 项目名称 | 项目特征描述 | 计量单位 | 工程量 | 金 额(元)
[6 empty] | 综合单价 |  | 合价
养护三个月，日常养护九个月） (3)高度150cm (4)冠幅100cm (5)假植苗，至少三级以上主分枝
84 | 050102001031 | 栽植乔木 | (1)白玉兰 (2)胸径12cm (3)高度350cm，冠幅350cm (4)养护期一年（成活养护三个月，日常养护九个月） (5)基肥采用成品有机肥 (6)假植苗，至少三级以上主分枝 | 株 | 18 | 1436.48 |  | 25856.64
85 | 050102001032 | 栽植乔木 | (1)杜英 (2)胸径12cm (3)高度450cm，冠幅220cm (4)养护期一年（成活养护三个月，日常养护九个月） (5)基肥采用成品有机肥 (6)假植苗，至少三级以上主分枝 | 株 | 13 | 1276.63 |  | 16596.19
86 | 050102001033 | 栽植乔木 | (1)枫香 (2)胸径13-14cm (3)高度450cm，冠幅250cm (4)养护期一年（成活养护三个月，日常养护九个月） (5)基肥采用成品有机肥 (6)假植苗，至少三级以上主分枝 | 株 | 14 | 2189.78 |  | 30656.92
87 | 050102001034 | 栽植乔木 | (1)黄花槐 (2)胸径10-11cm (3)高度300cm，冠幅120cm (4)养护期一年（成活养护三个月，日常养护九个月） (5)基肥采用成品有机肥 (6)假植苗，至少三级以上主分枝 | 株 | 36 | 1111.72 |  | 40021.92
88 | 050102001035 | 栽植乔木 | (1)广玉兰 (2)胸径12-14cm (3)高度500cm，冠幅250cm (4)养护期一年（成活养护三个月，日常养护九个月） (5)基肥采用成品有机肥 | 株 | 8 | 1284.77 |  | 10278.16
分部分项工程量清单与计价表
工程名称：尤溪河(大儒名城-三奎段)岸坡生态修复工程 | [6 empty] | 第9页 共29页
序号 | 项目编码 | 项目名称 | 项目特征描述 | 计量单位 | 工程量 | 金 额(元)
[6 empty] | 综合单价 |  | 合价
(6)假植苗，至少三级以上主分枝
89 | 050102001036 | 栽植乔木 | (1)杨梅树 (2)胸径15-16cm (3)高度350cm，冠幅300cm (4)养护期一年（成活养护三个月，日常养护九个月） (5)基肥采用成品有机肥 (6)假植苗，至少三级以上主分枝 | 株 | 30 | 2674.48 |  | 80234.4
90 | 050102001037 | 栽植乔木 | (1)乐山含笑 (2)胸径11-12cm (3)高度400cm，冠幅200cm (4)养护期一年（成活养护三个月，日常养护九个月） (5)基肥采用成品有机肥 (6)假植苗，至少三级以上主分枝 | 株 | 16 | 1568.9 |  | 25102.4
91 | 050102001038 | 栽植乔木 | (1)深山含笑 (2)胸径12cm (3)高度400cm，冠幅200cm (4)养护期一年（成活养护三个月，日常养护九个月） (5)基肥采用成品有机肥 (6)假植苗，至少三级以上主分枝 | 株 | 73 | 1441.71 |  | 105244.83
92 | 050102001039 | 栽植乔木 | (1)落羽杉 (2)胸径11-12cm (3)高度400cm，冠幅200cm (4)养护期一年（成活养护三个月，日常养护九个月） (5)基肥采用成品有机肥 (6)假植苗，至少五级以上轮枝 | 株 | 141 | 513.82 |  | 72448.62
93 | 050102001040 | 栽植乔木 | (1)黄山栾树 (2)胸径12-14cm (3)高度400cm，冠幅200cm (4)养护期一年（成活养护三个月，日常养护九个月） (5)基肥采用成品有机肥 (6)假植苗，至少三级以上主分枝 | 株 | 49 | 1574.77 |  | 77163.73
94 | 050102001041 | 栽植乔木 | (1)福建山樱花 | 株 | 90 | 1178 |  | 106020
分部分项工程量清单与计价表
工程名称：尤溪河(大儒名城-三奎段)岸坡生态修复工程 | [6 empty] | 第10页 共29页
序号 | 项目编码 | 项目名称 | 项目特征描述 | 计量单位 | 工程量 | 金 额(元)
[6 empty] | 综合单价 |  | 合价
(2)胸径8-9cm (3)高度300cm，冠幅150cm (4)养护期一年（成活养护三个月，日常养护九个月） (5)基肥采用成品有机肥 (6)容器苗，至少三级以上主分枝
95 | 050102001042 | 栽植乔木 | (1)紫玉兰 (2)胸径10cm (3)高度250cm，冠幅100cm (4)养护期一年（成活养护三个月，日常养护九个月） (5)基肥采用成品有机肥 (6)容器苗，冠幅饱满、匀称 | 株 | 239 | 799.79 |  | 191149.81
96 | 050102001043 | 栽植乔木 | (1)羊蹄甲 (2)地径10-11cm (3)高度250cm，冠幅100cm (4)养护期一年（成活养护三个月，日常养护九个月） (5)基肥采用成品有机肥 (6)容器苗，冠幅饱满、匀称 | 株 | 55 | 339.79 |  | 18688.45
97 | 050102001044 | 栽植乔木 | (1)丹桂 (2)胸径8-9cm (3)高度300cm，冠幅200cm (4)养护期一年（成活养护三个月，日常养护九个月） (5)基肥采用成品有机肥 (6)容器苗，冠幅饱满、匀称 | 株 | 14 | 730.32 |  | 10224.48
98 | 050102001045 | 栽植乔木 | (1)黄花风铃木 (2)地径9-10cm (3)高度250cm，冠幅100cm (4)养护期一年（成活养护三个月，日常养护九个月） (5)基肥采用成品有机肥 (6)容器苗，冠幅饱满、匀称 | 株 | 70 | 866.4 |  | 60648
99 | 050102001046 | 栽植乔木 | (1)红枫 (2)米径5cm (3)高度200cm，冠幅120cm (4)养护期一年（成活 | 株 | 7 | 755.38 |  | 5287.66
分部分项工程量清单与计价表
工程名称：尤溪河(大儒名城-三奎段)岸坡生态修复工程 | [6 empty] | 第11页 共29页
序号 | 项目编码 | 项目名称 | 项目特征描述 | 计量单位 | 工程量 | 金 额(元)
[6 empty] | 综合单价 |  | 合价
养护三个月，日常养护九个月） (5)基肥采用成品有机肥 (6)容器苗，冠幅饱满、匀称
100 | 050102002006 | 栽植灌木 | (1)四季桂 (2)养护期一年（成活养护三个月，日常养护九个月） (3)高度120cm (4)冠幅90cm (5)容器苗，冠幅饱满、匀称 | 株 | 16 | 243.13 |  | 3890.08
101 | 050102001047 | 栽植乔木 | (1)紫薇 (2)地径7cm (3)高度200cm，冠幅100cm (4)养护期一年（成活养护三个月，日常养护九个月） (5)基肥采用成品有机肥 (6)容器苗，冠幅饱满、匀称 | 株 | 14 | 407.81 |  | 5709.34
102 | 050102001048 | 栽植乔木 | (1)碧桃 (2)地径6-7cm (3)高度250cm，冠幅100cm (4)养护期一年（成活养护三个月，日常养护九个月） (5)基肥采用成品有机肥 (6)容器苗，冠幅饱满、匀称 | 株 | 369 | 301.16 |  | 111128.04
103 | 050102002007 | 栽植灌木 | (1)木槿 (2)基肥采用成品有机肥 (3)养护期一年（成活养护三个月，日常养护九个月） (4)高度150cm (5)冠幅100cm (6)容器苗，冠幅饱满、匀称 | 株 | 93 | 267.59 |  | 24885.87
104 | 050102006001 | 栽植攀缘植物 | (1)藤长100cm (2)养护期一年（成活养护三个月，日常养护九个月） (3)炮仗花 (4)基肥采用成品有机肥 (5)容器苗，冠幅饱满、匀称 | 株 | 6000 | 28.98 |  | 173880
105 | 050102002008 | 栽植灌木 | (1)无刺构骨球 (2)基肥采用成品有机肥 | 株 | 9 | 278.07 |  | 2502.63
分部分项工程量清单与计价表
工程名称：尤溪河(大儒名城-三奎段)岸坡生态修复工程 | [6 empty] | 第12页 共29页
序号 | 项目编码 | 项目名称 | 项目特征描述 | 计量单位 | 工程量 | 金 额(元)
[6 empty] | 综合单价 |  | 合价
(3)养护期一年（成活养护三个月，日常养护九个月） (4)高度120cm，冠幅120cm (5)高于2m的挡墙脚，3株/m
106 | 05B014 | 种植油菜花 | (1)养护期一年（成活养护三个月，日常养护三个月） (2)油菜花 (3)20-30g/m2 (4)四季轮作，种子撒播 (5)基肥采用成品有机肥 | m2 | 26133 | 23.18 |  | 605762.94
107 | 050101007001 | 清除地被植物 | (1)挖除清理油菜花 | m2 | 26133 | 5.14 |  | 134323.62
108 | 05B015 | 种植向日葵 | (1)养护期一年（成活养护三个月，日常养护三个月） (2)向日葵 (3)20-30g/m2 (4)四季轮作，种子撒播 (5)基肥采用成品有机肥 | m2 | 26133 | 23.92 |  | 625101.36
109 | 05B016 | 水稻种植 | (1)1、表土剥离及回填 (2)2、客运保水层及夯实 (3)3、土地翻耕 (4)4、表土培育与土壤改良 (5)5、水稻种植 25株/m2 (6)6、四季轮作，养护成活各按成活养护三个月，日常养护一个月 (7)7、高度20cm，冠幅10cm (8)8、基肥采用成品有机肥 (9)详生态修复设计总说明 | m2 | 5574 | 31.34 |  | 174689.16
110 | 05B017 | 铲除清理水稻 |  | m2 | 5574 | 3.73 |  | 20791.02
111 | 05B018 | 莲藕种植 | (1)1、表土剥离及回填 (2)2、客运保水层及夯实 (3)3、土地翻耕 (4)4、表土培育与土壤改良 (5)5、水稻种植 25株/m2 (6)6、四季轮作，养护成活各按成活养护三个月，日常养护一 | m2 | 5574 | 31.34 |  | 174689.16
分部分项工程量清单与计价表
工程名称：尤溪河(大儒名城-三奎段)岸坡生态修复工程 | [6 empty] | 第13页 共29页
序号 | 项目编码 | 项目名称 | 项目特征描述 | 计量单位 | 工程量 | 金 额(元)
[6 empty] | 综合单价 |  | 合价
个月 (7)7、高度20cm，冠幅10cm (8)8、基肥采用成品有机肥 (9)详生态修复设计总说明
112 | 05B019 | 铲除清理莲藕 |  | m2 | 5574 | 3.11 |  | 17335.14
113 | 05B020 | 茭白种植 | (1)1、表土剥离及回填 (2)2、客运保水层及夯实 (3)3、土地翻耕 (4)4、表土培育与土壤改良 (5)5、水稻种植 25株/m2 (6)6、四季轮作，养护成活各按成活养护三个月，日常养护一个月 (7)7、高度20cm，冠幅10cm (8)8、基肥采用成品有机肥 (9)详生态修复设计总说明 | m2 | 5374 | 31.34 |  | 168421.16
114 | 050102007015 | 栽植色带 | (1)养护期一年（成活养护三个月，日常养护九个月） (2)9株/m2 (3)三角梅（红） (4)高度60cm，冠幅50cm (5)基肥采用成品有机肥 | m2 | 993 | 201.44 |  | 200029.92
115 | 050102007016 | 栽植色带 | (1)养护期一年（成活养护三个月，日常养护九个月） (2)9株/m2 (3)三角梅（紫花） (4)高度80cm，冠幅60cm (5)基肥采用成品有机肥 | m2 | 1763 | 409.5 |  | 721948.5
116 | 050102007017 | 栽植色带 | (1)养护期一年（成活养护三个月，日常养护九个月） (2)9株/m2 (3)三角梅（橙黄） (4)高度60cm，冠幅50cm (5)基肥采用成品有机肥 | m2 | 1322 | 373.69 |  | 494018.18
117 | 050102007018 | 栽植色带 | (1)养护期一年（成活养护三个月，日常养护九个月） (2)25株/m2 | m2 | 34 | 80.45 |  | 2735.3
分部分项工程量清单与计价表
工程名称：尤溪河(大儒名城-三奎段)岸坡生态修复工程 | [6 empty] | 第14页 共29页
序号 | 项目编码 | 项目名称 | 项目特征描述 | 计量单位 | 工程量 | 金 额(元)
[6 empty] | 综合单价 |  | 合价
(3)毛杜鹃 (4)高度30cm，冠幅20cm (5)基肥采用成品有机肥
118 | 050102007019 | 栽植色带 | (1)养护期一年（成活养护三个月，日常养护九个月） (2)36株/m2 (3)金森女贞 (4)高度20cm，冠幅15cm (5)基肥采用成品有机肥 | m2 | 19 | 80.9 |  | 1537.1
119 | 050102007020 | 栽植色带 | (1)养护期一年（成活养护三个月，日常养护九个月） (2)36株/m2 (3)翠芦莉 (4)高度20cm，冠幅15cm (5)基肥采用成品有机肥 | m2 | 2169 | 56.27 |  | 122049.63
120 | 050102007021 | 栽植色带 | (1)养护期一年（成活养护三个月，日常养护九个月） (2)49株/m2 (3)蟛蜞菊 (4)高度10cm，冠幅10cm (5)基肥采用成品有机肥 | m2 | 10661 | 52.98 |  | 564819.78
121 | 050102007022 | 栽植色带 | (1)养护期一年（成活养护三个月，日常养护九个月） (2)25株/m2 (3)鸢尾 (4)高度30cm，冠幅15cm (5)基肥采用成品有机肥 | m2 | 655 | 62.43 |  | 40891.65
122 | 050102007023 | 栽植色带 | (1)养护期一年（成活养护三个月，日常养护九个月） (2)25株/m2 (3)水生美人蕉 (4)高度30cm，冠幅20cm (5)基肥采用成品有机肥 | m2 | 3551 | 71.45 |  | 253718.95
123 | 050102007024 | 栽植色带 | (1)养护期一年（成活养护三个月，日常养护九个月） (2)25株/m2 (3)千屈菜 (4)高度20cm，冠幅20cm (5)基肥采用成品有机 | m2 | 862 | 163.78 |  | 141178.36
分部分项工程量清单与计价表
工程名称：尤溪河(大儒名城-三奎段)岸坡生态修复工程 | [6 empty] | 第15页 共29页
序号 | 项目编码 | 项目名称 | 项目特征描述 | 计量单位 | 工程量 | 金 额(元)
[6 empty] | 综合单价 |  | 合价
肥
124 | 050102007025 | 栽植色带 | (1)养护期一年（成活养护三个月，日常养护九个月） (2)16株/m2 (3)香蒲 (4)高度30cm，冠幅25cm (5)基肥采用成品有机肥 | m2 | 1090 | 44.29 |  | 48276.1
125 | 050102007026 | 栽植色带 | (1)养护期一年（成活养护三个月，日常养护九个月） (2)16株/m2 (3)花叶芦竹 (4)高度40cm，冠幅30cm (5)基肥采用成品有机肥 | m2 | 2851 | 51.46 |  | 146712.46
126 | 050102007027 | 栽植色带 | (1)养护期一年（成活养护三个月，日常养护九个月） (2)16株/m2 (3)再力花 (4)高度40cm，冠幅40cm (5)基肥采用成品有机肥 | m2 | 1939 | 55.24 |  | 107110.36
127 | 050102007028 | 栽植色带 | (1)养护期一年（成活养护三个月，日常养护九个月） (2)16株/m2 (3)芦苇 (4)高度60cm，冠幅40cm (5)基肥采用成品有机肥 | m2 | 2626 | 39.67 |  | 104173.42
128 | 050102012001 | 铺种草皮 | (1)养护期一年（成活养护三个月，日常养护九个月） (2)马尼拉草 (3)满铺 (4)基肥采用成品有机肥 | m2 | 41313 | 27.44 |  | 1133628.72
129 | 050101010001 | 整理绿化用地 | (1)除杂弃运、绿地整理 (2)满足设计要求 | m2 | 100755 | 3.97 |  | 399997.35
130 | 050101009001 | 种植土回(换)填 | (1)种植土 (2)按设计要求 | m3 | 21580 | 54.82 |  | 1183015.6
安装工程 | [8 empty] | 单位工程(17市政)
电气工程 | [8 empty] | 分项工程(17市政)
131 | 040801010004 | 落地式配电箱 | (1)1AP动力箱 | 台 | 1 | 6639.53 |  | 6639.53
132 | 040801010005 | 落地式配电箱 | (1)2AP动力箱 | 台 | 1 | 6188.27 |  | 6188.27
133 | 040801010006 | 落地式配电箱 | (1)3AP动力箱 | 台 | 1 | 6188.27 |  | 6188.27
分部分项工程量清单与计价表
工程名称：尤溪河(大儒名城-三奎段)岸坡生态修复工程 | [6 empty] | 第16页 共29页
序号 | 项目编码 | 项目名称 | 项目特征描述 | 计量单位 | 工程量 | 金 额(元)
[6 empty] | 综合单价 |  | 合价
134 | 010501006001 | 设备基础 | (1)Φ8膨胀螺栓 (2)Φ8预埋螺杆 (3)C20素砼基础 (4)15cm厚碎石垫层 | 座 | 3 | 342.79 |  | 1028.37
135 | 040806001001 | 接地极 | (1)名称:不锈钢角钢接地极 50×50×5 2.5m (2)土质:普通土 | 根 | 15 | 190.97 |  | 2864.55
136 | 040806002001 | 接地母线 | (1)材质:不锈钢扁钢 (2)规格:-50*5 (3)名称:接地母线敷设 | m | 21 | 42.44 |  | 891.24
137 | 040807003001 | 接地装置调试 | (1)接地系统调试(接地网) | 系统 | 3 | 1123.7 |  | 3371.1
138 | 040101003001 | 挖基坑土方 | (1)土壤类别:三类土 (2)挖土深度:2m以内 | m3 | 310.298 | 7.07 |  | 2193.81
139 | 040103001024 | 填方 | (1)填方粒径要求:满足设计要求 (2)填方来源、运距:利用挖方、运距自行考虑 (3)密实度要求:满足设计要求 (4)填方材料品种:土 | m3 | 234.475 | 9.84 |  | 2307.23
140 | 040103002008 | 余方弃置 | (1)废弃料品种:土 (2)运距:5KM | m3 | 40.793 | 16.4 |  | 669.01
141 | 040205001001 | 人（手）孔井 | (1)电缆手孔井670*420*870mm (2)盖板材质、规格:不锈钢下沉式装饰井盖 750*500*45mm、870*620*130钢纤维砼井座 (3)材料品种:MU10级砖，M10水泥砂浆砌筑，内壁1：2.5水泥砂浆抹面10mm (4)C20混凝土垫层 (5)Φ200PVC排水管 | 座 | 113 | 1591.04 |  | 179787.52
142 | 040101002016 | 挖沟槽土方 | (1)土壤类别:三类土 (2)挖土深度:2m以内 | m3 | 1997.725 | 7.19 |  | 14363.64
143 | 040103001025 | 填方 | (1)填方粒径要求:满足设计要求 (2)填方来源、运距:利用挖方、运距自行考虑 (3)密实度要求:满足设计要求 (4)填方材料品种:土 | m3 | 1111.736 | 9.84 |  | 10939.48
144 | 040103001026 | 填方 | (1)填方粒径要求:满足设计要求 (2)填方来源、运距:外购 (3)密实度要求:满足设计要求 (4)填方材料品种:砂 | m3 | 676.316 | 133.81 |  | 90497.84
分部分项工程量清单与计价表
工程名称：尤溪河(大儒名城-三奎段)岸坡生态修复工程 | [6 empty] | 第17页 共29页
序号 | 项目编码 | 项目名称 | 项目特征描述 | 计量单位 | 工程量 | 金 额(元)
[6 empty] | 综合单价 |  | 合价
145 | 040103002009 | 余方弃置 | (1)废弃料品种:土 (2)运距:5KM | m3 | 719.868 | 16.4 |  | 11805.84
146 | 040305001003 | 垫层 | (1)100mm电缆管沟砂垫层 | m3 | 197.244 | 203.94 |  | 40225.94
147 | 040803001003 | 电缆 | (1)材质:铜芯 (2)规格:5×10 (3)名称:电力电缆 (4)型号:YJV22 (5)电压(kV):0.6/1KV (6)敷设方式、部位:室外 | m | 7250.992 | 66.45 |  | 481828.42
148 | 040803001004 | 电缆 | (1)材质:铜芯 (2)规格:5×16 (3)名称:电力电缆 (4)型号:YJV (5)电压(kV):0.6/1KV (6)敷设方式、部位:室外 | m | 712.236 | 84.66 |  | 60297.9
149 | 040803002001 | 电缆保护管 | (1)材质:塑料 (2)规格:50 (3)名称:电缆保护管 (4)型号:PE (5)敷设方式:埋地敷设 | m | 6998.937 | 14.93 |  | 104494.13
150 | 040803005001 | 电缆终端头 | (1)规格:5×10 (2)名称:干包电缆终端头 (3)安装部位:室外 (4)型号:YJV (5)电压(kV):0.6/1KV (6)材质、类型:铜芯 | 个 | 22 | 160.25 |  | 3525.5
给水工程 | [8 empty] | 分项工程(17市政)
151 | 040101002017 | 挖沟槽土方 | (1)土壤类别:三类土 (2)挖土深度:2m以内 | m3 | 13425.586 | 7.64 |  | 102571.48
152 | 040103001027 | 填方 | (1)填方粒径要求:满足设计要求 (2)填方来源、运距:利用挖方、运距自行考虑 (3)密实度要求:满足设计要求 (4)填方材料品种:土 | m3 | 3849.255 | 9.84 |  | 37876.67
153 | 040103001028 | 填方 | (1)填方粒径要求:满足设计要求 (2)填方来源、运距:外购 (3)密实度要求:满足设计要求 (4)填方材料品种:机制砂 | m3 | 7724.575 | 133.81 |  | 1033625.38
154 | 040103002010 | 余方弃置 | (1)废弃料品种:土 (2)运距:5KM | m3 | 1480.808 | 16.4 |  | 24285.25
155 | 040305001004 | 垫层 | (1)200mm厚给水管道机制砂垫层 | m3 | 1730.016 | 203.94 |  | 352819.46
156 | 040501003001 | 铸铁管 | (1)连接形式:滑入式T型橡胶圈接口 | m | 487.08 | 175.11 |  | 85292.58
分部分项工程量清单与计价表
工程名称：尤溪河(大儒名城-三奎段)岸坡生态修复工程 | [6 empty] | 第18页 共29页
序号 | 项目编码 | 项目名称 | 项目特征描述 | 计量单位 | 工程量 | 金 额(元)
[6 empty] | 综合单价 |  | 合价
(2)铺设深度:详设计图纸 (3)管道检验及试验要求:水压试验、消毒冲洗 (4)材质及规格:球墨铸铁管DN100（K9）
157 | 040501004007 | 塑料管 | (1)连接形式:电热熔 (2)铺设深度:详设计图纸 (3)管道检验及试验要求:水压试验、消毒冲洗 (4)材质及规格:PE钢丝网骨架复合管DN200 PN1.6 | m | 3869.448 | 226.57 |  | 876700.83
158 | 040501004008 | 塑料管 | (1)连接形式:电热熔 (2)铺设深度:详设计图纸 (3)管道检验及试验要求:水压试验、消毒冲洗 (4)材质及规格:PE钢丝网骨架复合管DN150 PN1.6 | m | 4387.8 | 177.41 |  | 778439.6
159 | 040501004009 | 塑料管 | (1)连接形式:电热熔 (2)铺设深度:详设计图纸 (3)管道检验及试验要求:水压试验、消毒冲洗 (4)材质及规格:PE钢丝网骨架复合管DN100 PN1.6 | m | 186.6 | 115.05 |  | 21468.33
160 | 040501004010 | 塑料管 | (1)连接形式:电热熔 (2)铺设深度:详设计图纸 (3)管道检验及试验要求:水压试验、消毒冲洗 (4)材质及规格:PE钢丝网骨架复合管DN65 PN1.6 | m | 1462.56 | 70.4 |  | 102964.22
161 | 040502003040 | 塑料管管件 | (1)连接形式:电热熔 (2)种类:盘承短管 (3)材质及规格:PE、DN200 | 个 | 53 | 223.45 |  | 11842.85
162 | 040502003041 | 塑料管管件 | (1)连接形式:电热熔 (2)种类:盘承短管 (3)材质及规格:PE、DN150 | 个 | 65 | 162.6 |  | 10569
163 | 040502003042 | 塑料管管件 | (1)连接形式:电热熔 (2)种类:盘承短管 (3)材质及规格:PE、DN100 | 个 | 47 | 105.99 |  | 4981.53
164 | 040502003043 | 塑料管管件 | (1)连接形式:电热熔 (2)种类:盘承短管 (3)材质及规格:PE、D | 个 | 43 | 57.5 |  | 2472.5
分部分项工程量清单与计价表
工程名称：尤溪河(大儒名城-三奎段)岸坡生态修复工程 | [6 empty] | 第19页 共29页
序号 | 项目编码 | 项目名称 | 项目特征描述 | 计量单位 | 工程量 | 金 额(元)
[6 empty] | 综合单价 |  | 合价
N65
165 | 040502003044 | 塑料管管件 | (1)连接形式:电热熔 (2)种类:盘插短管 (3)材质及规格:PE、DN200 | 个 | 44 | 223.45 |  | 9831.8
166 | 040502003045 | 塑料管管件 | (1)连接形式:电热熔 (2)种类:盘插短管 (3)材质及规格:PE、DN150 | 个 | 66 | 162.6 |  | 10731.6
167 | 040502003046 | 塑料管管件 | (1)连接形式:电热熔 (2)种类:盘插短管 (3)材质及规格:PE、DN100 | 个 | 104 | 105.99 |  | 11022.96
168 | 040502003047 | 塑料管管件 | (1)连接形式:电热熔 (2)种类:盘插短管 (3)材质及规格:PE、DN75 | 个 | 30 | 67.29 |  | 2018.7
169 | 040502003048 | 塑料管管件 | (1)连接形式:电热熔 (2)种类:盘插短管 (3)材质及规格:PE、DN65 | 个 | 51 | 57.5 |  | 2932.5
170 | 040502003049 | 塑料管管件 | (1)连接形式:电热熔 (2)种类:盘插短管 (3)材质及规格:PE、DN50 | 个 | 7 | 52.37 |  | 366.59
171 | 040502003050 | 塑料管管件 | (1)连接形式:电热熔 (2)种类:三盘三通 (3)材质及规格:PE、DN200*200 | 个 | 1 | 411.86 |  | 411.86
172 | 040502003051 | 塑料管管件 | (1)连接形式:电热熔 (2)种类:三盘三通 (3)材质及规格:PE、DN200*150 | 个 | 1 | 381.91 |  | 381.91
173 | 040502003052 | 塑料管管件 | (1)连接形式:电热熔 (2)种类:三盘三通 (3)材质及规格:PE、DN200*100 | 个 | 25 | 381.91 |  | 9547.75
174 | 040502003053 | 塑料管管件 | (1)连接形式:电热熔 (2)种类:三盘三通 (3)材质及规格:PE、DN200*65 | 个 | 10 | 359.02 |  | 3590.2
175 | 040502003054 | 塑料管管件 | (1)连接形式:电热熔 (2)种类:三盘三通 (3)材质及规格:PE、DN150*100 | 个 | 27 | 233.03 |  | 6291.81
176 | 040502003055 | 塑料管管件 | (1)连接形式:电热熔 (2)种类:三盘三通 (3)材质及规格:PE、DN150*50 | 个 | 14 | 225.11 |  | 3151.54
177 | 040502003056 | 塑料管管件 | (1)连接形式:电热熔 (2)种类:三盘三通 (3)材质及规格:PE、DN100*50 | 个 | 4 | 135.93 |  | 543.72
178 | 040502003057 | 塑料管管件 | (1)连接形式:电热熔 (2)种类:三盘三通 | 个 | 15 | 69.83 |  | 1047.45
分部分项工程量清单与计价表
工程名称：尤溪河(大儒名城-三奎段)岸坡生态修复工程 | [6 empty] | 第20页 共29页
序号 | 项目编码 | 项目名称 | 项目特征描述 | 计量单位 | 工程量 | 金 额(元)
[6 empty] | 综合单价 |  | 合价
(3)材质及规格:PE、DN65*65
179 | 040502003058 | 塑料管管件 | (1)连接形式:电热熔 (2)种类:三盘三通 (3)材质及规格:PE、DN65*50 | 个 | 5 | 70.35 |  | 351.75
180 | 040502003059 | 塑料管管件 | (1)连接形式:电热熔 (2)种类:双盘短管 (3)材质及规格:PE、DN200 | 个 | 1 | 255.14 |  | 255.14
181 | 040502003060 | 塑料管管件 | (1)连接形式:电热熔 (2)种类:双盘短管 (3)材质及规格:PE、DN150 | 个 | 1 | 167 |  | 167
182 | 040502003061 | 塑料管管件 | (1)连接形式:电热熔 (2)种类:双盘短管 (3)材质及规格:PE、DN75 | 个 | 30 | 70.81 |  | 2124.3
183 | 040502003062 | 塑料管管件 | (1)连接形式:电热熔 (2)种类:双盘短管 (3)材质及规格:PE、DN50 | 个 | 6 | 31.28 |  | 187.68
184 | 040502003063 | 塑料管管件 | (1)连接形式:电热熔 (2)种类:排泥三通 (3)材质及规格:PE、DN200*75 | 个 | 10 | 359.02 |  | 3590.2
185 | 040502003064 | 塑料管管件 | (1)连接形式:电热熔 (2)种类:排泥三通 (3)材质及规格:PE、DN150*75 | 个 | 13 | 225.11 |  | 2926.43
186 | 040502003065 | 塑料管管件 | (1)连接形式:电热熔 (2)种类:排泥三通 (3)材质及规格:PE、DN100*75 | 个 | 2 | 140.34 |  | 280.68
187 | 040502003066 | 塑料管管件 | (1)连接形式:电热熔 (2)种类:排泥三通 (3)材质及规格:PE、DN65*50 | 个 | 6 | 70.35 |  | 422.1
188 | 040502003067 | 塑料管管件 | (1)连接形式:电热熔 (2)种类:90°双盘弯头 (3)材质及规格:PE、DN75 | 个 | 30 | 78.73 |  | 2361.9
189 | 040502003068 | 塑料管管件 | (1)连接形式:电热熔 (2)种类:90°双盘弯头 (3)材质及规格:PE、DN50 | 个 | 6 | 58.54 |  | 351.24
190 | 040502003069 | 塑料管管件 | (1)连接形式:电热熔 (2)种类:45°承插弯头 (3)材质及规格:PE、DN200 | 个 | 5 | 327.34 |  | 1636.7
191 | 040502003070 | 塑料管管件 | (1)连接形式:电热熔 (2)种类:45°承插弯头 | 个 | 5 | 222.46 |  | 1112.3
分部分项工程量清单与计价表
工程名称：尤溪河(大儒名城-三奎段)岸坡生态修复工程 | [6 empty] | 第21页 共29页
序号 | 项目编码 | 项目名称 | 项目特征描述 | 计量单位 | 工程量 | 金 额(元)
[6 empty] | 综合单价 |  | 合价
(3)材质及规格:PE、DN150
192 | 040502003071 | 塑料管管件 | (1)连接形式:电热熔 (2)种类:45°承插弯头 (3)材质及规格:PE、DN100 | 个 | 3 | 128.89 |  | 386.67
193 | 040502003072 | 塑料管管件 | (1)连接形式:电热熔 (2)种类:45°承插弯头 (3)材质及规格:PE、DN65 | 个 | 1 | 63.67 |  | 63.67
194 | 040502003073 | 塑料管管件 | (1)连接形式:电热熔 (2)种类:90°承插弯头 (3)材质及规格:PE、DN200 | 个 | 5 | 337.02 |  | 1685.1
195 | 040502003074 | 塑料管管件 | (1)连接形式:电热熔 (2)种类:90°承插弯头 (3)材质及规格:PE、DN150 | 个 | 3 | 222.46 |  | 667.38
196 | 040502003075 | 塑料管管件 | (1)连接形式:电热熔 (2)种类:90°承插弯头 (3)材质及规格:PE、DN100 | 个 | 1 | 128.89 |  | 128.89
197 | 040502003076 | 塑料管管件 | (1)连接形式:电热熔 (2)种类:90°承插弯头 (3)材质及规格:PE、DN65 | 个 | 22 | 64.54 |  | 1419.88
198 | 040502003077 | 塑料管管件 | (1)连接形式:电热熔 (2)种类:11.25°承插弯头 (3)材质及规格:PE、DN100 | 个 | 2 | 133.3 |  | 266.6
199 | 040502003078 | 塑料管管件 | (1)连接形式:电热熔 (2)种类:22.5°承插弯头 (3)材质及规格:PE、DN100 | 个 | 2 | 129.78 |  | 259.56
200 | 040504001017 | 砌筑井 | (1)DN200阀门井 (2)井径1200*井室深1800 (3)￠800A15级球墨铸铁井盖 (4)做法详图集07MS101-2-14 | 座 | 10 | 5264.44 |  | 52644.4
201 | 040504001018 | 砌筑井 | (1)DN150阀门井 (2)井径1200*井室深1500 (3)￠800A15级球墨铸铁井盖 (4)做法详图集07MS101-2-14 | 座 | 15 | 5143.63 |  | 77154.45
分部分项工程量清单与计价表
工程名称：尤溪河(大儒名城-三奎段)岸坡生态修复工程 | [6 empty] | 第22页 共29页
序号 | 项目编码 | 项目名称 | 项目特征描述 | 计量单位 | 工程量 | 金 额(元)
[6 empty] | 综合单价 |  | 合价
202 | 040504001019 | 砌筑井 | (1)DN100阀门井 (2)井径1200*井室深1500 (3)￠800A15级球墨铸铁井盖 (4)做法详图集07MS101-2-14 | 座 | 40 | 5136.15 |  | 205446
203 | 040504001020 | 砌筑井 | (1)DN65阀门井 (2)井径1200*井室深1200 (3)￠800A15级球墨铸铁井盖 (4)做法详图集07MS101-2-14 | 座 | 18 | 5002.99 |  | 90053.82
204 | 040504001021 | 砌筑井 | (1)DN200排气阀井 (2)井径1200*井室深1500 (3)￠800A15级球墨铸铁井盖 (4)做法详图集07MS101-2-52 | 座 | 9 | 5238.56 |  | 47147.04
205 | 040504001022 | 砌筑井 | (1)DN150排气阀井 (2)井径1200*井室深1500 (3)￠800A15级球墨铸铁井盖 (4)做法详图集07MS101-2-52 | 座 | 12 | 5231.08 |  | 62772.96
206 | 040504001023 | 砌筑井 | (1)DN100排气阀井 (2)井径1200*井室深1500 (3)￠800A15级球墨铸铁井盖 (4)做法详图集07MS101-2-52 | 座 | 4 | 5223.6 |  | 20894.4
207 | 040504001024 | 砌筑井 | (1)DN65排气阀井 (2)井径1200*井室深1500 (3)￠800A15级球墨铸铁井盖 (4)做法详图集07MS101-2-52 | 座 | 6 | 5223.6 |  | 31341.6
208 | 040504001025 | 砌筑井 | (1)DN200排泥阀（湿）井 (2)湿井井径800 (3)￠800A15级球墨铸铁井盖 (4)做法详图集07MS101-2-58、59 | 座 | 12 | 3037.8 |  | 36453.6
209 | 040504001026 | 砌筑井 | (1)DN150排泥阀（湿）井 (2)湿井井径800 (3)￠800A15级球墨铸铁井盖 (4)做法详图集07MS101-2-58、59 | 座 | 15 | 3037.8 |  | 45567
210 | 040504001027 | 砌筑井 | (1)DN100排泥阀（湿）井 | 座 | 2 | 3037.8 |  | 6075.6
分部分项工程量清单与计价表
工程名称：尤溪河(大儒名城-三奎段)岸坡生态修复工程 | [6 empty] | 第23页 共29页
序号 | 项目编码 | 项目名称 | 项目特征描述 | 计量单位 | 工程量 | 金 额(元)
[6 empty] | 综合单价 |  | 合价
(2)湿井井径800 (3)￠800A15级球墨铸铁井盖 (4)做法详图集07MS101-2-58、59
211 | 040504001028 | 砌筑井 | (1)DN65排泥阀（湿）井 (2)湿井井径800 (3)￠800A15级球墨铸铁井盖 (4)做法详图集07MS101-2-58、59 | 座 | 7 | 3037.8 |  | 21264.6
212 | 040504001029 | 砌筑井 | (1)DN200水表井2750*1300*1600mm (2)￠800A15级球墨铸铁井盖 (3)做法详图集07MS101-2-134 | 座 | 1 | 10972.53 |  | 10972.53
213 | 040504001030 | 砌筑井 | (1)DN150水表井2750*1300*1400mm (2)￠800A15级球墨铸铁井盖 (3)做法详图集07MS101-2-134 | 座 | 2 | 10096.2 |  | 20192.4
214 | 040504001031 | 砌筑井 | (1)DN100水表井2150*1100*1400mm (2)￠800A15级球墨铸铁井盖 (3)做法详图集07MS101-2-134 | 座 | 1 | 8162.77 |  | 8162.77
215 | 040504001032 | 砌筑井 | (1)DN65水表井2150*1100*1400mm (2)￠800A15级球墨铸铁井盖 (3)做法详图集07MS101-2-134 | 座 | 2 | 8162.77 |  | 16325.54
216 | 040503002001 | 混凝土支墩 | (1)混凝土强度等级:C20 (2)详图集10S505 | m3 | 5 | 1238.17 |  | 6190.85
217 | 040502005014 | 阀门 | (1)连接方式:法兰连接 (2)种类:软密封型闸阀 (3)材质及规格:球墨铸铁，阀杆的材质采用不锈钢DN200（1.6MPa） (4)试验要求:水压试验 | 个 | 10 | 5239.52 |  | 52395.2
218 | 040502005015 | 阀门 | (1)连接方式:法兰连接 (2)种类:软密封型闸阀 (3)材质及规格:球墨铸铁，阀杆的材质采用不锈钢DN150（1.6MPa） (4)试验要求:水压试 | 个 | 15 | 3081.45 |  | 46221.75
分部分项工程量清单与计价表
工程名称：尤溪河(大儒名城-三奎段)岸坡生态修复工程 | [6 empty] | 第24页 共29页
序号 | 项目编码 | 项目名称 | 项目特征描述 | 计量单位 | 工程量 | 金 额(元)
[6 empty] | 综合单价 |  | 合价
验
219 | 040502005016 | 阀门 | (1)连接方式:法兰连接 (2)种类:软密封型闸阀 (3)材质及规格:球墨铸铁，阀杆的材质采用不锈钢DN100（1.6MPa） (4)试验要求:水压试验 | 个 | 40 | 1800.14 |  | 72005.6
220 | 040502005017 | 阀门 | (1)连接方式:法兰连接 (2)种类:软密封型闸阀 (3)材质及规格:球墨铸铁，阀杆的材质采用不锈钢DN75（1.6MPa） (4)试验要求:水压试验 | 个 | 30 | 1485.07 |  | 44552.1
221 | 040502005018 | 阀门 | (1)连接方式:法兰连接 (2)种类:软密封型闸阀 (3)材质及规格:球墨铸铁，阀杆的材质采用不锈钢DN65（1.6MPa） (4)试验要求:水压试验 | 个 | 31 | 1342.72 |  | 41624.32
222 | 040502005019 | 阀门 | (1)连接方式:法兰连接 (2)种类:软密封型闸阀 (3)材质及规格:球墨铸铁，阀杆的材质采用不锈钢DN50（1.6MPa） (4)试验要求:水压试验 | 个 | 31 | 1161.92 |  | 36019.52
223 | 040502009005 | 水表 | (1)规格:DN200 (2)安装方式:法兰连接 (3)内含DN200蝶阀2个、DN200缓闭止回阀1个、DN200水表1个、DN200伸缩接头1个 | 组 | 1 | 6637.46 |  | 6637.46
224 | 040502009006 | 水表 | (1)规格:DN150 (2)安装方式:法兰连接 (3)内含DN150蝶阀2个、DN150缓闭止回阀1个、DN150水表1个、DN150伸缩接头1个 | 组 | 3 | 4076.82 |  | 12230.46
225 | 040502009007 | 水表 | (1)规格:DN100 (2)安装方式:法兰连接 | 组 | 1 | 2672.64 |  | 2672.64
分部分项工程量清单与计价表
工程名称：尤溪河(大儒名城-三奎段)岸坡生态修复工程 | [6 empty] | 第25页 共29页
序号 | 项目编码 | 项目名称 | 项目特征描述 | 计量单位 | 工程量 | 金 额(元)
[6 empty] | 综合单价 |  | 合价
(3)内含DN100蝶阀2个、DN100缓闭止回阀1个、DN100水表1个、DN100伸缩接头1个
226 | 040502009008 | 水表 | (1)规格:DN65 (2)安装方式:法兰连接 (3)内含DN65蝶阀2个、DN65缓闭止回阀1个、DN65水表1个、DN65伸缩接头1个 | 组 | 2 | 2107.72 |  | 4215.44
227 | 040502005020 | 阀门 | (1)连接方式:法兰连接 (2)材质及规格:双口排气阀DN65 (3)试验要求:水压试验 | 个 | 24 | 764.96 |  | 18359.04
228 | 040502005021 | 阀门 | (1)连接方式:法兰连接 (2)材质及规格:双口排气阀DN50 (3)试验要求:水压试验 | 个 | 5 | 699.71 |  | 3498.55
229 | 040502005022 | 阀门 | (1)连接方式:法兰连接 (2)材质及规格:双法兰式限位伸缩接头DN200 (3)试验要求:水压试验 | 个 | 10 | 710.99 |  | 7109.9
230 | 040502005023 | 阀门 | (1)连接方式:法兰连接 (2)材质及规格:双法兰式限位伸缩接头DN150 (3)试验要求:水压试验 | 个 | 15 | 510.69 |  | 7660.35
231 | 040502005024 | 阀门 | (1)连接方式:法兰连接 (2)材质及规格:双法兰式限位伸缩接头DN100 (3)试验要求:水压试验 | 个 | 40 | 306.76 |  | 12270.4
232 | 040502005025 | 阀门 | (1)连接方式:法兰连接 (2)材质及规格:双法兰式限位伸缩接头DN65 (3)试验要求:水压试验 | 个 | 17 | 212.52 |  | 3612.84
233 | 040502006008 | 法兰 | (1)材质、规格、结构形式:平焊法兰安装 DN200 | 副 | 20 | 285.87 |  | 5717.4
234 | 040502006009 | 法兰 | (1)材质、规格、结构形式:平焊法兰安装 DN150 | 副 | 36 | 179.46 |  | 6460.56
分部分项工程量清单与计价表
工程名称：尤溪河(大儒名城-三奎段)岸坡生态修复工程 | [6 empty] | 第26页 共29页
序号 | 项目编码 | 项目名称 | 项目特征描述 | 计量单位 | 工程量 | 金 额(元)
[6 empty] | 综合单价 |  | 合价
235 | 040502006010 | 法兰 | (1)材质、规格、结构形式:平焊法兰安装 DN100 | 副 | 96 | 127.94 |  | 12282.24
236 | 040502006011 | 法兰 | (1)材质、规格、结构形式:平焊法兰安装 DN75 | 副 | 30 | 107.72 |  | 3231.6
237 | 040502006012 | 法兰 | (1)材质、规格、结构形式:平焊法兰安装 DN65 | 副 | 83 | 97.9 |  | 8125.7
238 | 040502006013 | 法兰 | (1)材质、规格、结构形式:平焊法兰安装 DN50 | 副 | 38 | 77.78 |  | 2955.64
239 | 040502007005 | 盲堵板制作、安装 | (1)材质及规格:DN200法兰盲板 | 个 | 1 | 260.07 |  | 260.07
240 | 040502007006 | 盲堵板制作、安装 | (1)材质及规格:DN150法兰盲板 | 个 | 4 | 166.73 |  | 666.92
241 | 040502007007 | 盲堵板制作、安装 | (1)材质及规格:DN100法兰盲板 | 个 | 53 | 115.55 |  | 6124.15
242 | 040502007008 | 盲堵板制作、安装 | (1)材质及规格:DN65法兰盲板 | 个 | 17 | 93.2 |  | 1584.4
243 | 040205004001 | 标志板 | (1)非饮用水警示牌 (2)警示牌采用不锈钢板采用牌号1Cr18Ni9钢制作,板厚1.2mm,3.5×30沉头自攻螺栓固定 (3)白色底色，文字颜色为红色，字体为“仿宋_GB2312”，字号大小为10，字体冲压内凹0.5mm | 块 | 178 | 89.78 |  | 15980.84
244 | 040205018001 | 警示柱 | (1)非饮用水警示桩 (2)规格、型号:150*150*950mm (3)材料品种:C25钢筋混凝土（配筋详图纸） (4)水磨石贴面，20mm厚M10水泥砂浆结合层 (5)文字颜色为红色，字体为“仿宋_GB2312”，字号大小为20，字体印刷工艺 | 根 | 4 | 310.64 |  | 1242.56
污水工程 | [8 empty] | 分项工程(17市政)
245 | 040501001001 | 混凝土管 | (1)混凝土强度等级:II级钢筋混凝土企口管道 (2)规格:DN800 (3)接口方式:钢丝网水泥砂浆抹带接口 (4)垫层、基础材质及厚度:200mm厚机制砂垫层 (5)管座材质:180°C30混凝土基础,做法详06MS20-1-11 | m | 1585 | 1892.99 |  | 3000389.15
分部分项工程量清单与计价表
工程名称：尤溪河(大儒名城-三奎段)岸坡生态修复工程 | [6 empty] | 第27页 共29页
序号 | 项目编码 | 项目名称 | 项目特征描述 | 计量单位 | 工程量 | 金 额(元)
[6 empty] | 综合单价 |  | 合价
(6)铺设深度:详断面图纸 (7)管道检验及试验要求:详见相关规范及设计要求 (8)管基伸缩缝，内填沥青麻丝，外部用2cm沥青玛蹄脂封口
246 | 040504002004 | 混凝土井 | (1)φ1250污水检查井 管径D800，平均井深3.652m (2)做法详图集20S515-30 (3)井盖、井圈材质及规格:球墨铸铁井盖Ф700，重型等级不低于D400级 (4)井编号W3,W15,W42,W43,W44,W47、W51~W54加固10cm厚碎石垫层 (5)检查井井壁内侧、底板上表面及顶板下表面等部位采用湿固型低分子环树脂防腐胶作为底层，环氧树脂与橡胶交联防腐胶作为中间加强层，刮涂两道，多种树脂交联防腐胶作为耐磨面层，刷涂两道 | 座 | 10 | 10557.29 |  | 105572.9
247 | 040504002005 | 混凝土井 | (1)φ1250污水检查井 管径D800，平均井深2.888m (2)做法详图集20S515-30 (3)井盖、井圈材质及规格:球墨铸铁井盖Ф700，轻型等级不低于C250级 (4)检查井井壁内侧、底板上表面及顶板下表面等部位采用湿固型低分子环树脂防腐胶作为底层，环氧树脂与橡胶交联防腐胶作为中间加强层，刮涂两道，多种树脂交联防腐胶作为耐磨面层，刷涂两道 | 座 | 49 | 8543.17 |  | 418615.33
248 | 040504002006 | 混凝土井 | (1)1700*1700混凝土检查井 管径D800，平均井深1.88m (2)做法详图集20S515-64 (3)井盖、井圈材质及规格:球墨铸铁井盖Ф700，轻型等级不低于C250级 (4)检查井井壁内侧、 | 座 | 1 | 16296.11 |  | 16296.11
分部分项工程量清单与计价表
工程名称：尤溪河(大儒名城-三奎段)岸坡生态修复工程 | [6 empty] | 第28页 共29页
序号 | 项目编码 | 项目名称 | 项目特征描述 | 计量单位 | 工程量 | 金 额(元)
[6 empty] | 综合单价 |  | 合价
底板上表面及顶板下表面等部位采用湿固型低分子环树脂防腐胶作为底层，环氧树脂与橡胶交联防腐胶作为中间加强层，刮涂两道，多种树脂交联防腐胶作为耐磨面层，刷涂两道
249 | 040101002018 | 挖沟槽土方 | (1)土壤类别:三类土 (2)挖土深度:2m以内 | m3 | 292.896 | 7.06 |  | 2067.85
250 | 040101002019 | 挖沟槽土方 | (1)土壤类别:三类土 (2)挖土深度:4m以内 | m3 | 34070.699 | 7.6 |  | 258937.31
251 | 040101002020 | 挖沟槽土方 | (1)土壤类别:三类土 (2)挖土深度:6m以内 | m3 | 16792.461 | 8.09 |  | 135851.01
252 | 040103001029 | 填方 | (1)填方粒径要求:满足设计及规范要求 (2)填方来源、运距:外购 (3)密实度要求:满足设计及规范要求 (4)填方材料品种:砂 | m3 | 5969.411 | 133.81 |  | 798766.89
253 | 040103001030 | 填方 | (1)填方粒径要求:满足设计及规范要求 (2)填方来源、运距:利用挖方，运距自行考虑 (3)密实度要求:满足设计及规范要求 (4)填方材料品种:土 | m3 | 42005.184 | 9.84 |  | 413331.01
254 | 041001001003 | 拆除路面 | (1)混凝土面层 (2)厚度:20cm (3)石渣外弃5KM | m2 | 15.54 | 24.44 |  | 379.8
255 | 041001001004 | 拆除路面 | (1)材质:碎石灌砂垫层 (2)厚度:25cm (3)渣外弃5KM | m2 | 15.54 | 18.93 |  | 294.17
256 | 040203007001 | 水泥混凝土 | (1)20cm厚C25混凝土面层 | m2 | 15.54 | 110.06 |  | 1710.33
257 | 040202011001 | 碎石 | (1)厚度:25cm (2)石料规格:碎石灌砂 (3)路床整形碾压 | m2 | 15.54 | 64.13 |  | 996.58
水田
258 | 040501004011 | 塑料管 | (1)连接形式:粘接连接 (2)铺设深度:详设计图纸 (3)材质及规格:PE管DN100 1.6MPa | m | 74 | 74.72 |  | 5529.28
259 | 040502005026 | 阀门 | (1)种类:闸阀 (2)连接方式:法兰 (3)材质及规格:DN100 | 个 | 148 | 445.8 |  | 65978.4
260 | 040502006014 | 法兰 | (1)材质、规格、结构形式:平焊法兰安装 D | 副 | 148 | 127.94 |  | 18935.12
分部分项工程量清单与计价表
工程名称：尤溪河(大儒名城-三奎段)岸坡生态修复工程 | [6 empty] | 第29页 共29页
序号 | 项目编码 | 项目名称 | 项目特征描述 | 计量单位 | 工程量 | 金 额(元)
[6 empty] | 综合单价 |  | 合价
N100
261 | 040501004012 | 溢水管 | (1)连接形式:粘接连接 (2)铺设深度:详设计图纸 (3)材质及规格:PE管DN75 1.6MPa | m | 177.6 | 19.25 |  | 3418.8
暂列金 | [8 empty] | 单位工程(17市政)
暂列金 | [8 empty] | 分项工程(17市政)
合 计 | [7 empty] | 36036933.58

## 总价措施项目清单与计价表
总价措施项目清单与计价表
工程名称：尤溪河(大儒名城-三奎段)岸坡生态修复工程 |  |  |  | 第1页 共1页
序号 | 项 目 名 称 | 计 算 基 础 (元) | 费 率(%) | 金 额(元)
单项工程
市政工程
1 | 安全文明施工费 | 25759172 | / | 546094
1.1 | 场地平整土方 | 1369464 | 2.12 | 29033
1.2 | 预留铺装 | 38398 | 2.12 | 814
1.3 | 台阶 | 181596 | 2.12 | 3850
1.4 | 水田 | 1741133 | 2.12 | 36912
1.5 | 四脚亭 | 113406 | 2.12 | 2404
1.6 | 挡土墙 | 7259926 | 2.12 | 153910
1.7 | 木栈道 | 1192175 | 2.12 | 25274
1.8 | 新建栏杆 | 3951201 | 2.12 | 83765
1.9 | 绿化种植 | 9911873 | 2.12 | 210132
2 | 其他总价措施费 | 25759172 | / | 126221
2.1 | 场地平整土方 | 1369464 | 0.49 | 6710
2.2 | 预留铺装 | 38398 | 0.49 | 188
2.3 | 台阶 | 181596 | 0.49 | 890
2.4 | 水田 | 1741133 | 0.49 | 8532
2.5 | 四脚亭 | 113406 | 0.49 | 556
2.6 | 挡土墙 | 7259926 | 0.49 | 35574
2.7 | 木栈道 | 1192175 | 0.49 | 5842
2.8 | 新建栏杆 | 3951201 | 0.49 | 19361
2.9 | 绿化种植 | 9911873 | 0.49 | 48568
安装工程
1 | 安全文明施工费 | 10984846 | / | 232878
1.1 | 电气工程 | 1012319 | 2.12 | 21461
1.2 | 给水工程 | 4722802 | 2.12 | 100123
1.3 | 污水工程 | 5249725 | 2.12 | 111294
2 | 其他总价措施费 | 10984846 | / | 53826
2.1 | 电气工程 | 1012319 | 0.49 | 4960
2.2 | 给水工程 | 4722802 | 0.49 | 23142
2.3 | 污水工程 | 5249725 | 0.49 | 25724
暂列金
1 | 安全文明施工费 |  | /
1.1 | 暂列金 |  | 2.12
2 | 其他总价措施费 |  | /
2.1 | 暂列金 |  | 0.49
合 计 |  |  |  | 959019

## 单价措施项目清单与计价表
单价措施项目清单与计价表
工程名称：尤溪河(大儒名城-三奎段)岸坡生态修复工程 | [6 empty] | 第1页 共1页
序号 | 项目编码 | 项目名称 | 项目特征描述 | 计量单位 | 工程量 | 金 额(元)
[6 empty] | 综合单价 |  | 合价
单项工程 | [8 empty] | 单项工程(17市政)
市政工程 | [8 empty] | 单位工程(17市政)
场地平整土方 | [8 empty] | 分项工程(17市政)
1 | 011705001003 | 大型机械设备进出场及安拆 |  | 项 | 1 | 5156.95 |  | 5156.95
预留铺装 | [8 empty] | 分项工程(17市政)
台阶 | [8 empty] | 分项工程(17市政)
水田 | [8 empty] | 分项工程(17市政)
四脚亭 | [8 empty] | 分项工程(17市政)
2 | 011702014003 | 有梁板模板 | (1)斜屋面有梁板模板 (2)3.6m以内 | m2 | 179.124 | 93.55 |  | 16757.05
挡土墙 | [8 empty] | 分项工程(17市政)
3 | 011705001004 | 大型机械设备进出场及安拆 |  | 项 | 2 | 2654.8 |  | 5309.6
4 | 041101001001 | 墙面脚手架 | (1)墙高:3m | m2 | 15200 | 8.79 |  | 133608
5 | 011702001001 | 基础模板 | (1)基础类型:垫层模板 | m2 | 2565 | 68.48 |  | 175651.2
木栈道 | [8 empty] | 分项工程(17市政)
6 | 011702014004 | 有梁板模板 | (1)支撑高度:3.6m以内 | m2 | 1006.093 | 99.91 |  | 100518.75
新建栏杆 | [8 empty] | 分项工程(17市政)
7 | 011702008001 | 圈梁模板 | (1)支撑高度:3.6m以内 | m2 | 873.945 | 64.12 |  | 56037.35
绿化种植 | [8 empty] | 分项工程(17市政)
8 | 050403001004 | 树木支撑架 | (1)支撑类型、材质:四脚桩、杉木桩 (2)支撑材料规格:Φ6-8cm | 株 | 683 | 202.22 |  | 138116.26
9 | 050403001005 | 树木支撑架 | (1)支撑类型、材质:四脚桩、杉木桩 (2)支撑材料规格:Φ8-10cm | 株 | 391 | 229.82 |  | 89859.62
10 | 050403001006 | 树木支撑架 | (1)支撑类型、材质:四脚桩、杉木桩 (2)支撑材料规格:Φ10-12cm | 株 | 5 | 240.76 |  | 1203.8
安装工程 | [8 empty] | 单位工程(17市政)
电气工程 | [8 empty] | 分项工程(17市政)
给水工程 | [8 empty] | 分项工程(17市政)
污水工程 | [8 empty] | 分项工程(17市政)
11 | 041106001001 | 大型机械设备进出场及安拆 | (1)机械设备名称:履带式单斗挖掘机 | 项 | 1 | 2654.8 |  | 2654.8
暂列金 | [8 empty] | 单位工程(17市政)
暂列金 | [8 empty] | 分项工程(17市政)
合 计 | [7 empty] | 724873.38

## 其他项目清单与计价汇总表
其他项目清单与计价汇总表
工程名称：尤溪河(大儒名城-三奎段)岸坡生态修复工程 |  |  | 第1页 共1页
序号 | 项 目 名 称 | 金额(元) | 备注
1 | 暂列金额 | 1886041
2 | 专业工程暂估价
3 | 总承包服务费
合 计 |  | 1886041 | ——

## 暂列金额明细表
暂列金额明细表
工程名称：尤溪河(大儒名城-三奎段)岸坡生态修复工程 |  |  | 第1页 共1页
序号 | 项 目 名 称 | 金额(元) |  | 备 注
1 | 设计变更和现场签证暂列金额 | 1886041
2 | 优质工程增加费
3 | 缩短定额工期增加费
4 | 发包人检测费
5 | 工程噪音超标排污费
6 | 渣土收纳费
7 | 加固工程检测费用
合 计 |  | 1886041 |  | ——

## 专业工程暂估价明细表
专业工程暂估价明细表
工程名称：尤溪河(大儒名城-三奎段)岸坡生态修复工程 |  |  | 第1页 共1页
序号 | 项 目 名 称 | 金额(元) |  | 备 注
合 计 |  |  |  | ——

## 总承包服务费计价表
总承包服务费计价表
工程名称：尤溪河(大儒名城-三奎段)岸坡生态修复工程 |  |  |  | 第1页 共1页
序号 | 项 目 名 称 | 计算基础(元) | 费率(%) | 金额(元)
合 计

## 单价措施项目清单综合单价分析表
单价措施项目清单综合单价分析表
工程名称：尤溪河(大儒名城-三奎段)岸坡生态修复工程 | [11 empty] | 第1页 共2页
序号 | 项目编码 | 项目名称及特征描述 | 单位 | 工程量 | 综合单价组成(元) | [7 empty] | 综合单价 (元)
[5 empty] | 人工费 | 材料费 | 施工机具使用费 | 企业管理费 | 利润 | 规费 | 税金
单项工程 | [13 empty] | 单项工程(17市政)
市政工程 | [13 empty] | 单位工程(17市政)
场地平整土方 | [13 empty] | 分项工程(17市政)
1 | 011705001003 | 大型机械设备进出场及安拆 | 项 | 1 | 381.14 | 404.05 | 3361.75 | 316.41 | 267.8 |  | 425.8 |  | 5156.95
1.1 | 10117124T | 履带式单斗挖掘机进出场费(1m3以外) 未编制项目 | 台次 | 1 | 190.57 | 208.18 | 1911.01 | 176.23 | 149.16 |  | 237.16 |  | 2872.31
1.2 | 10117125T | 履带式推土机进出场费(90kW以内) 未编制项目 | 台次 | 1 | 190.57 | 195.87 | 1450.74 | 140.18 | 118.64 |  | 188.64 |  | 2284.64
预留铺装 | [13 empty] | 分项工程(17市政)
台阶 | [13 empty] | 分项工程(17市政)
水田 | [13 empty] | 分项工程(17市政)
四脚亭 | [13 empty] | 分项工程(17市政)
2 | 011702014003 | 有梁板模板 (1)斜屋面有梁板模板 (2)3.6m以内 | m2 | 179.124 | 53.18 | 20.52 | 1.53 | 5.74 | 4.86 |  | 7.72 |  | 93.55
2.1 | 10117056 | 现浇混凝土胶合板模板(板 斜板、坡屋面板) | m2 | 179.124 | 53.18 | 20.52 | 1.53 | 5.74 | 4.86 |  | 7.72 |  | 93.55
挡土墙 | [13 empty] | 分项工程(17市政)
3 | 011705001004 | 大型机械设备进出场及安拆 | 项 | 2 | 158.81 | 208.18 | 1767.86 | 162.89 | 137.86 |  | 219.2 |  | 2654.8
3.1 | 10117124 | 履带式单斗挖掘机进出场费(1m3以外) | 台次 | 2 | 158.81 | 208.18 | 1767.86 | 162.89 | 137.86 |  | 219.2 |  | 2654.8
4 | 041101001001 | 墙面脚手架 (1)墙高:3m | m2 | 15200 | 5.03 | 2.03 |  | 0.54 | 0.46 |  | 0.73 |  | 8.79
4.1 | 40107003 | 钢管脚手架(单排4m以内) | m2 | 15200 | 5.03 | 2.03 |  | 0.54 | 0.46 |  | 0.73 |  | 8.79
5 | 011702001001 | 基础模板 (1)基础类型:垫层模板 | m2 | 2565 | 40.09 | 14.15 | 0.83 | 4.2 | 3.56 |  | 5.65 |  | 68.48
5.1 | 10117035 | 现浇混凝土胶合板模板(基础 垫层) | m2 | 2565 | 40.09 | 14.15 | 0.83 | 4.2 | 3.56 |  | 5.65 |  | 68.48
木栈道 | [13 empty] | 分项工程(17市政)
6 | 011702014004 | 有梁板模板 (1)支撑高度:3.6m以内 | m2 | 1006.093 | 56.17 | 22.17 | 2 | 6.13 | 5.19 |  | 8.25 |  | 99.91
6.1 | 10117053T | 现浇混凝土胶合板模板(板 有梁板) 未编制项目 | m2 | 1006.093 | 56.17 | 22.17 | 2 | 6.13 | 5.19 |  | 8.25 |  | 99.91
单价措施项目清单综合单价分析表
工程名称：尤溪河(大儒名城-三奎段)岸坡生态修复工程 | [11 empty] | 第2页 共2页
序号 | 项目编码 | 项目名称及特征描述 | 单位 | 工程量 | 综合单价组成(元) | [7 empty] | 综合单价 (元)
[5 empty] | 人工费 | 材料费 | 施工机具使用费 | 企业管理费 | 利润 | 规费 | 税金
新建栏杆 | [13 empty] | 分项工程(17市政)
7 | 011702008001 | 圈梁模板 (1)支撑高度:3.6m以内 | m2 | 873.945 | 34.78 | 15.92 | 0.87 | 3.93 | 3.33 |  | 5.29 |  | 64.12
7.1 | 10117051 | 现浇混凝土胶合板模板(梁 圈梁) | m2 | 873.945 | 34.78 | 15.92 | 0.87 | 3.93 | 3.33 |  | 5.29 |  | 64.12
绿化种植 | [13 empty] | 分项工程(17市政)
8 | 050403001004 | 树木支撑架 (1)支撑类型、材质:四脚桩、杉木桩 (2)支撑材料规格:Φ6-8cm | 株 | 683 | 14.91 | 147.7 |  | 12.41 | 10.5 |  | 16.7 |  | 202.22
8.1 | 50101202T | 临时措施(杉木桩 四脚桩) | 株 | 683 | 14.91 | 147.7 |  | 12.41 | 10.5 |  | 16.7 |  | 202.22
9 | 050403001005 | 树木支撑架 (1)支撑类型、材质:四脚桩、杉木桩 (2)支撑材料规格:Φ8-10cm | 株 | 391 | 14.91 | 169.9 |  | 14.1 | 11.93 |  | 18.98 |  | 229.82
9.1 | 50101202T | 临时措施(杉木桩 四脚桩) | 株 | 391 | 14.91 | 169.9 |  | 14.1 | 11.93 |  | 18.98 |  | 229.82
10 | 050403001006 | 树木支撑架 (1)支撑类型、材质:四脚桩、杉木桩 (2)支撑材料规格:Φ10-12cm | 株 | 5 | 14.91 | 178.7 |  | 14.77 | 12.5 |  | 19.88 |  | 240.76
10.1 | 50101202T | 临时措施(杉木桩 四脚桩) | 株 | 5 | 14.91 | 178.7 |  | 14.77 | 12.5 |  | 19.88 |  | 240.76
安装工程 | [13 empty] | 单位工程(17市政)
电气工程 | [13 empty] | 分项工程(17市政)
给水工程 | [13 empty] | 分项工程(17市政)
污水工程 | [13 empty] | 分项工程(17市政)
11 | 041106001001 | 大型机械设备进出场及安拆 (1)机械设备名称:履带式单斗挖掘机 | 项 | 1 | 158.81 | 208.18 | 1767.86 | 162.89 | 137.86 |  | 219.2 |  | 2654.8
11.1 | 10117124 | 履带式单斗挖掘机进出场费(1m3以外) | 台次 | 1 | 158.81 | 208.18 | 1767.86 | 162.89 | 137.86 |  | 219.2 |  | 2654.8
暂列金 | [13 empty] | 单位工程(17市政)
暂列金 | [13 empty] | 分项工程(17市政)

## 主要材料和设备项目与价格表
主要材料和设备项目与价格表
工程名称：尤溪河(大儒名城-三奎段)岸坡生态修复工程 | [7 empty] | 第1页 共1页
序号 | 名称、规格、型号 | 单位 | 数量 | 基准单价 |  | 招标控制价(或预算书)中的单价 |  | 金额 （元） | 比例 （%）
|  |  |  | 不含税（元） | 含税（元） | 不含税（元） | 含税（元）
累计比例（%） | [8 empty] | 0

## 人工、材料设备、机械汇总表
人工、材料设备、机械汇总表
工程名称：尤溪河(大儒名城-三奎段)岸坡生态修复工程 | [5 empty] | 第1页 共15页
序号 | 工料机编码 | 工料机名称 | 规格、型号等特殊要求 | 单位 | 数量 | 单价 | 合价
一 |  | 人工 |  |  |  |  | 0
1 | 00010040 | 定额人工费 |  | 元 |  |  | 7286691.08
二 |  | 材料
1 | 01000030 | 型钢 | 综合 | kg | 8.757 | 3.913 | 34.27
2 | 01000060 | 不锈钢型材 |  | kg | 4772.2 | 16.67 | 79552.57
3 | 01010120 | 螺纹钢筋 | HRB400EΦ20以内 | t | 13.295 | 3356 | 44619.23
4 | 01010200 | 螺纹钢筋 | HRB400Ф10以内 | t | 1.017 | 3814 | 3879.3
5 | 01010210 | 螺纹钢筋 | HRB400Φ20以内 | t | 69.207 | 3419.5 | 236653.34
6 | 01010240 | 螺纹钢筋 | HRB400Φ12 | t | 26.911 | 3517 | 94646.13
7 | 01010250 | 螺纹钢筋 | HRB400Φ14 | t | 0.275 | 3428 | 941.19
8 | 01010260 | 螺纹钢筋 | HRB400Φ16 | t | 0.842 | 3356 | 2827.09
9 | 01010570 | 线材 | HPB300Φ10 | t | 0.12 | 3637 | 437.75
10 | 01010710 | 圆钢筋 | HPB300Φ8 | t | 0.789 | 3638 | 2872.13
11 | 01030080 | 镀锌铁丝 | 10# | kg | 166.168 | 8.22 | 1365.9
12 | 01030090 | 镀锌铁丝 | 12# | kg | 96.268 | 8.35 | 803.84
13 | 01030110 | 镀锌铁丝 | 16# | kg | 96.668 | 8.78 | 848.75
14 | 01030140 | 镀锌铁丝 | 22# | kg | 214.365 | 9.75 | 2090.06
15 | 01090200 | 圆钢 | Φ10以内 | kg | 168.19 | 3.722 | 626
16 | 01090210 | 圆钢 | Φ10以外 | ㎏ | 5.348 | 3.677 | 19.66
17 | 01090270 | 圆钢 | Φ8 | t | 0.021 | 3638 | 77.93
18 | 01090290 | 圆钢 | Ф10 | t | 6.245 | 3637 | 22714.74
19 | 01090300 | 圆钢 | Ф12 | t | 6.942 | 3677 | 25525.73
20 | 01090320 | 圆钢 | Ф14 | t | 1.423 | 3677 | 5231.34
21 | 01090320 | 圆钢 | Ф16 | t | 0.228 | 3677 | 837.47
22 | 01130060 | 扁钢 | 59以内 | kg | 8.95 | 3.889 | 34.81
23 | 01130130 | 扁钢 | 40×6 | kg | 190.216 | 3.889 | 739.75
24 | 01130140 | 扁钢 | 45×4 | kg | 3.9 | 3.889 | 15.17
25 | 01130170 | 不锈钢扁钢 | 50*5 | m | 21 | 18.54 | 389.34
26 | 01210010 | 角钢 | 综合 | kg | 43.11 | 3.858 | 166.32
27 | 01290190 | 钢板 | δ4.5-8 | kg | 176.767 | 3.885 | 686.74
28 | 01290230 | 钢板 | δ10-12 | kg | 42.399 | 3.757 | 159.29
29 | 01291770 | 热轧厚钢板 | δ10～15 | kg | 47.12 | 3.82 | 180
30 | 01530001 | 封铅 |  | kg | 81.225 | 11.75 | 954.39
31 | 01610250 | 铁件 | 综合 | kg | 1300.024 | 5.044 | 6557.32
32 | 02050070 | 胶圈(承插) | DN100 | 个 | 83.778 | 2.64 | 221.17
33 | 02070240 | 橡胶垫 | δ2 | m2 | 5.574 | 3.27 | 18.23
34 | 02090040 | 塑料薄膜 |  | kg | 628.94 | 6.86 | 4314.53
35 | 02090050 | 塑料薄膜 |  | m2 | 11063.839 | 0.41 | 4536.17
人工、材料设备、机械汇总表
工程名称：尤溪河(大儒名城-三奎段)岸坡生态修复工程 | [5 empty] | 第2页 共15页
序号 | 工料机编码 | 工料机名称 | 规格、型号等特殊要求 | 单位 | 数量 | 单价 | 合价
36 | 02130130 | 塑料带 | 20×40000 | kg | 3.08 | 15.04 | 46.32
37 | 02190001 | 尼龙帽 |  | 个 | 1180.755 | 0.13 | 153.5
38 | 02190280 | 低发泡聚乙烯 |  | m3 | 0.017 | 658 | 11
39 | 02270060 | 清洁棉布 |  | kg | 63.621 | 12.75 | 811.17
40 | 02270110 | 土工布 | 300G | m2 | 947.465 | 5.31 | 5031.04
41 | 02270260 | 棉纱 |  | kg | 107.449 | 5.22 | 560.88
42 | 02270310 | 破布 |  | kg | 29.976 | 5.8 | 173.86
43 | 02290100 | 麻丝 |  | kg | 1228.71 | 5.01 | 6155.84
44 | 02290120 | 油麻 |  | kg | 23.145 | 2.69 | 62.26
45 | 02310130 | 无纺布 | 30g | m2 | 57492.6 | 2.74 | 157529.72
46 | 02330010 | 草袋 |  | 个 | 1144.75 | 1.46 | 1671.33
47 | 02330030 | 草绳 |  | kg | 1800 | 0.42 | 756
48 | 03010440 | 铁钉 |  | kg | 60.257 | 9.93 | 598.35
49 | 03010450 | 铁钉 | Φ5以内 | kg | 118.69 | 12.11 | 1437.34
50 | 03010550 | 圆钉 |  | kg | 1575.87 | 9.93 | 15648.39
51 | 03012130 | 紧固螺栓 | 综合 | kg | 765.075 | 8.41 | 6434.28
52 | 03012300 | 不锈钢膨胀螺栓 |  | 个 | 1310.4 | 0.89 | 1166.26
53 | 03012810 | 带帽带垫螺栓 |  | kg | 107.652 | 6.55 | 705.12
54 | 03012850 | 带帽带垫螺栓 | M12×100 | 套 | 30.694 | 0.72 | 22.1
55 | 03012870 | 带帽带垫螺栓 | M16×150 | 套 | 7.675 | 2.92 | 22.41
56 | 03012970 | 带帽螺栓 | M8×85 | 套 |  | 0.23
57 | 03013180 | 镀锌精制带帽螺栓 | M10×80 | 套 | 198 | 1.03 | 203.94
58 | 03013660 | 镀锌六角带帽螺栓 | M8×75 | 套 | 2436.748 | 0.35 | 852.86
59 | 03014440 | 精制六角带帽螺栓 | M12×55 | 套 | 12 | 0.42 | 5.04
60 | 03014950 | 拉杆螺栓 |  | kg | 5.201 | 8.37 | 43.53
61 | 03015610 | 膨胀螺栓 | M10×80 | 套 | 127.412 | 0.8 | 101.93
62 | 03130340 | 电焊条 | 结422 | kg | 198.72 | 6.73 | 1337.39
63 | 03130370 | 电焊条 | 结422Φ3.2 | kg | 838.843 | 6.86 | 5754.46
64 | 03130640 | 焊锡 |  | kg | 1.1 | 30.74 | 33.81
65 | 03130650 | 焊锡膏 |  | kg | 0.22 | 36.99 | 8.14
66 | 03130970 | 合金钢钻头 | Φ10 | 个 | 127.412 | 3.66 | 466.33
67 | 03131020 | 植筋专用钻头 | Ф11-14 | 个 | 107.4 | 8.01 | 860.27
68 | 03131100 | 钢丝刷 |  | 把 | 19.352 | 1.64 | 31.74
69 | 03131120 | 钢锯条 |  | 根 | 87.089 | 0.23 | 20.03
人工、材料设备、机械汇总表
工程名称：尤溪河(大儒名城-三奎段)岸坡生态修复工程 | [5 empty] | 第3页 共15页
序号 | 工料机编码 | 工料机名称 | 规格、型号等特殊要求 | 单位 | 数量 | 单价 | 合价
70 | 03131240 | 尼龙砂轮片 | Φ100 | 片 | 26.201 | 2.11 | 55.28
71 | 03131280 | 尼龙砂轮片 | Φ100×16×3 | 片 | 0.542 | 2.12 | 1.15
72 | 03131470 | 砂布 | 1.5# | 张 | 14.034 | 0.5 | 7.02
73 | 03131660 | 低碳钢焊条 | J427 Φ3.2 | kg | 5.55 | 7.1 | 39.41
74 | 03210390 | 钢丝网 |  | m2 | 270.311 | 7.45 | 2013.81
75 | 03210610 | 零星卡具 |  | kg | 2857.077 | 5.73 | 16371.05
76 | 04010001 | 水泥 | 32.5 | kg | 148875.067 | 0.304 | 45258.02
77 | 04010010 | 水泥 | 42.5 | kg | 338.322 | 0.331 | 111.98
78 | 04010050 | 袋装水泥 | 32.5 | kg | 232.197 | 0.304 | 70.59
79 | 04010050 | 袋装水泥 | 32.5 | kg | 205.896 | 0.304 | 62.59
80 | 04010090 | 袋装水泥 | 42.5 | kg | 9.777 | 0.331 | 3.24
81 | 04010170 | 散装水泥 | 42.5 | kg | 2567229.638 | 0.304 | 780437.81
82 | 04030120 | 中(细)砂 | 损耗2%+膨胀1.18 | m3 | 62.79 | 200.92 | 12615.83
83 | 04030150 | 中(粗)砂 | 损耗2%+膨胀1.18 | m3 | 420.219 | 196.12 | 82413.34
84 | 04030150 | 中(粗)砂 | 损耗2%+膨胀1.18 | m3 | 0.255 | 196.12 | 50.02
85 | 04030174 | 机制砂 | 用于回填、垫层 | m3 | 20188.977 | 88.25 | 1781677.24
86 | 04030200 | 天然中砂 |  | m3 | 95.918 | 196.12 | 18811.48
87 | 04030230 | 净干砂（机制砂） |  | m3 | 7346.635 | 98.06 | 720410.98
88 | 04050190 | 碎石 | 综合 | m3 | 1.355 | 86.42 | 117.1
89 | 04050200 | 碎石 | Φ5-10 （细石） | m3 | 1982.674 | 83.35 | 165255.91
90 | 04050210 | 碎石 | Φ5-16 | m3 |  | 83.35
91 | 04050220 | 碎石 | Φ5-20 | m3 | 42.377 | 83.35 | 3532.15
92 | 04050230 | 碎石 | Φ5-25 | m3 | 119.728 | 83.35 | 9979.34
93 | 04050240 | 碎石 | Φ5-31.5 | m3 | 2509.576 | 83.35 | 209173.15
94 | 04050250 | 碎石 | Φ5-40 | m3 | 3.329 | 83.35 | 277.44
95 | 04050290 | 碎石 | Φ20-40 | m3 | 268.031 | 83.35 | 22340.42
96 | 04050320 | 碎石 | Φ40以上 | m3 | 0.476 | 83.35 | 39.71
97 | 04050520 | 天然砂石 |  | m3 | 206.23 | 52.24 | 10773.46
98 | 04090030 | 粉煤灰 | Ⅱ级 | kg | 443741.118 | 0.16 | 70998.58
99 | 04090140 | 石膏粉 |  | kg | 44.713 | 1.39 | 62.15
100 | 04090270 | 石英粉 |  | kg | 106.415 | 0.63 | 67.04
101 | 04090360 | 粘土膏 |  | m3 | 19.522 | 29.01 | 566.34
102 | 04090370 | 种植土 |  | m3 | 24804.598 | 34.34 | 851789.89
103 | 04110250 | 乱毛石 |  | m3 | 157.465 | 61.47 | 9679.35
人工、材料设备、机械汇总表
工程名称：尤溪河(大儒名城-三奎段)岸坡生态修复工程 | [5 empty] | 第4页 共15页
序号 | 工料机编码 | 工料机名称 | 规格、型号等特殊要求 | 单位 | 数量 | 单价 | 合价
104 | 04110380 | 块石 |  | m3 | 1966.893 | 146.12 | 287402.34
105 | 04110390 | 毛石 | 综合 | m3 | 13532.441 | 135.32 | 1831209.98
106 | 04130540 | 烧结煤矸石普通砖 | 240×115×53 | 块 | 3275.316 | 0.32 | 1048.1
107 | 04130720 | 水泥实心砖 | 240×115×53 MU10 | 块 | 232515.629 | 0.44 | 102306.88
108 | 04170160 | 棕色沥青油毡瓦 | 300*2.5 | m2 | 141.8 | 40 | 5672
109 | 04270050 | 混凝土垫块 |  | m3 | 0.039 | 484.96 | 18.67
110 | 04270100 | 混凝土内撑条 | 20mm×25mm | m | 52.619 | 0.99 | 52.09
111 | 04270160 | 水泥拟木栏杆 | 1305mm高 | m | 433.087 | 165 | 71459.35
112 | 04270170 | 微晶石水泥仿木纹板 | 20mm | m2 | 818.297 | 320 | 261855.02
113 | 05030210 | 杉木锯材 |  | m3 | 6.686 | 1858 | 12423.2
114 | 05030220 | 松木锯材 |  | m3 | 55.737 | 1379 | 76861.49
115 | 05030240 | 枕木 | 综合 | m3 | 0.4 | 1969 | 787.6
116 | 05030710 | 模板木材 |  | m3 | 2.542 | 2053 | 5218.27
117 | 05050050 | 胶合板 | 13厚 | m2 | 117.088 | 26.55 | 3108.68
118 | 05250050 | 杉木桩 | 2.5m-3m，Φ6-8cm | 根 | 3415 | 28.8 | 98352
119 | 05250050 | 杉木桩 | 2.5m-3m，Φ10-12cm | 根 | 25 | 35 | 875
120 | 05250050 | 杉木桩 | 2.5m-3m，Φ8-10cm | 根 | 1955 | 33.241 | 64986.16
121 | 08030100 | 芝麻灰火烧面 | 20厚 | m2 | 477.926 | 87.75 | 41938.05
122 | 08030100 | 芝麻灰火烧面 | 30厚 | m2 | 474.073 | 105.54 | 50033.7
123 | 08030100 | 水磨石 | 15厚 | m2 | 1.115 | 310 | 345.69
124 | 11010070 | 乌桕B | 胸径13-14cm,高度400cm，冠幅150cm | 株 | 83 | 1061.95 | 88141.85
125 | 11010070 | 香樟 | 胸径18-19cm,高度400cm，冠幅250cm | 株 | 125 | 2074.54 | 259317.5
126 | 11010070 | 无患子 | 胸径15cm,高度500cm，冠幅250cm | 株 | 51 | 1637.17 | 83495.67
127 | 11010070 | 枫杨 | 胸径14cm,高度400cm，冠幅250cm | 株 | 29 | 1009 | 29261
128 | 11010070 | 柳叶红千层 | 胸径12-14cm,高度350cm，冠幅150cm | 株 | 72 | 760.67 | 54768.24
129 | 11010070 | 木芙蓉 | 高度150cm，冠幅100cm | 株 | 74 | 86.21 | 6379.54
130 | 11010070 | 白玉兰 | 胸径12cm,高度350cm，冠幅350cm | 株 | 18 | 925 | 16650
131 | 11010070 | 杜英 | 胸径12cm，高度450cm，冠幅220cm | 株 | 13 | 796.46 | 10353.98
132 | 11010070 | 枫香 | 胸径13-14cm,高度450cm，冠幅250cm | 株 | 14 | 1468 | 20552
133 | 11010070 | 黄花槐 | 胸径10-11cm,高度300cm，冠幅120cm | 株 | 36 | 663.85 | 23898.6
人工、材料设备、机械汇总表
工程名称：尤溪河(大儒名城-三奎段)岸坡生态修复工程 | [5 empty] | 第5页 共15页
序号 | 工料机编码 | 工料机名称 | 规格、型号等特殊要求 | 单位 | 数量 | 单价 | 合价
134 | 11010070 | 广玉兰 | 胸径12-14cm,高度500cm，冠幅250cm | 株 | 8 | 803 | 6424
135 | 11010070 | 杨梅树 | 胸径15-16cm，高度350cm，冠幅300cm | 株 | 30 | 1862.48 | 55874.4
136 | 11010070 | 乐山含笑 | 胸径11-12cm，高度400cm，冠幅200cm | 株 | 16 | 973.45 | 15575.2
137 | 11010070 | 深山含笑 | 胸径12cm,高度400cm，冠幅200cm | 株 | 73 | 929.2 | 67831.6
138 | 11010070 | 落羽杉 | 胸径11-12cm,高度400cm，冠幅200cm | 株 | 141 | 256.64 | 36186.24
139 | 11010070 | 黄山栾树 | 胸径12-14cm,高度400cm，冠幅200cm | 株 | 49 | 973.45 | 47699.05
140 | 11010070 | 福建山樱花 | 胸径8-9cm,高度300cm，冠幅150cm | 株 | 90 | 840 | 75600
141 | 11010070 | 羊蹄甲 | 地径10-11cm，高度250cm，冠幅100cm | 株 | 55 | 165.96 | 9127.8
142 | 11010070 | 丹桂 | 胸径8-9cm,高度300cm，冠幅200cm | 株 | 14 | 480 | 6720
143 | 11010070 | 黄花风铃木 | 地径9-10cm，高度250cm，冠幅100cm | 株 | 70 | 589.44 | 41260.8
144 | 11010070 | 红枫 | 米径5cm,高度200cm，冠幅120cm | 株 | 7 | 508.85 | 3561.95
145 | 11010070 | 四季桂 | 高度120cm,冠幅90cm | 株 | 16 | 152.94 | 2447.04
146 | 11010070 | 紫薇 | 地径7cm,高度200cm，冠幅100cm | 株 | 14 | 229.36 | 3211.04
147 | 11010070 | 碧桃 | 地径6-7cm,高度250cm，冠幅100cm | 株 | 369 | 148 | 54612
148 | 11010070 | 木槿 | 高度150cm，冠幅100cm | 株 | 93 | 172.42 | 16035.06
149 | 11010070 | 炮仗花 | 藤长100cm | 株 | 6000 | 5.53 | 33180
150 | 11010070 | 无刺构骨球 | 高度120cm，冠幅120cm | 株 | 9 | 183.49 | 1651.41
151 | 11010070 | 三角梅（红） | 高度60cm，冠幅50cm | 株 | 8937 | 15.04 | 134412.48
152 | 11010070 | 三角梅（紫花） | 高度80cm，冠幅60cm | 株 | 15867 | 33.63 | 533607.21
153 | 11010070 | 三角梅（橙黄） | 高度60cm，冠幅50cm | 株 | 11898 | 30.43 | 362056.14
154 | 11010070 | 毛杜鹃 | 高度30cm，冠幅20cm | 株 | 850 | 1.57 | 1334.5
155 | 11010070 | 金森女贞 | 高度20cm，冠幅15cm | 株 | 684 | 1.1 | 752.4
156 | 11010070 | 翠芦莉 | 高度20cm，冠幅15cm | 株 | 78084 | 0.55 | 42946.2
157 | 11010070 | 蟛蜞菊 | 高度10cm，冠幅10cm | 株 | 522389 | 0.35 | 182836.15
158 | 11010070 | 鸢尾 | 高度30cm，冠幅15cm | 株 | 16375 | 0.99 | 16211.25
159 | 11010070 | 水生美人蕉 | 高度30cm，冠幅20cm | 株 | 88775 | 1.28 | 113632
人工、材料设备、机械汇总表
工程名称：尤溪河(大儒名城-三奎段)岸坡生态修复工程 | [5 empty] | 第6页 共15页
序号 | 工料机编码 | 工料机名称 | 规格、型号等特殊要求 | 单位 | 数量 | 单价 | 合价
160 | 11010070 | 千屈菜 | 高度20cm，冠幅20cm | 株 | 21550 | 4.25 | 91587.5
161 | 11010070 | 香蒲 | 高度30cm，冠幅25cm | 株 | 17440 | 0.8 | 13952
162 | 11010070 | 花叶芦竹 | 高度40cm，冠幅30cm | 株 | 45616 | 1.16 | 52914.56
163 | 11010070 | 再力花 | 高度40cm，冠幅40cm | 株 | 31024 | 1.35 | 41882.4
164 | 11010070 | 芦苇 | 高度60cm，冠幅40cm | 株 | 42016 | 0.33 | 13865.28
165 | 11010070 | 紫玉兰 | 胸径10cm,高度250cm，冠幅100cm | 株 | 239 | 535.86 | 128070.54
166 | 11010070 | 特选香樟 | 胸径28cm，高度500cm，冠幅300cm | 株 | 15 | 5800 | 87000
167 | 12230040 | 芝麻白花岗岩栏杆 | 1.3m高 | m | 1948.2 | 751 | 1463098.2
168 | 12230040 | 成品石质矮护栏 | 0.7m高 | m | 1143.42 | 406 | 464228.52
169 | 13010001 | 调和漆 |  | kg | 30.566 | 10.67 | 326.13
170 | 13010010 | 无光调和漆 |  | kg | 7.51 | 12.21 | 91.7
171 | 13010070 | 醇酸清漆 |  | kg | 9.082 | 12.58 | 114.26
172 | 13010160 | 酚醛调和漆 |  | kg | 0.09 | 11.97 | 1.08
173 | 13010390 | 煤焦沥青漆 | L01-17 | kg | 239.161 | 10.8 | 2582.94
174 | 13030290 | 沥青漆 |  | kg | 0.321 | 7.48 | 2.4
175 | 13030310 | 内墙水泥漆底漆 |  | kg | 20.814 | 8.04 | 167.35
176 | 13030320 | 内墙水泥漆面漆 |  | kg | 49.814 | 7.14 | 355.67
177 | 13030480 | 腻子粉 |  | kg |  | 1.02
178 | 13050100 | 醇酸防锈漆 | C53-1 | kg | 0.65 | 9.91 | 6.44
179 | 13050110 | 酚醛防锈漆 |  | kg |  | 9.91
180 | 13050220 | 沥青绝缘漆 |  | kg | 7.963 | 13.27 | 105.67
181 | 13090010 | 氟碳金属面漆 |  | kg | 457.939 | 57.37 | 26271.93
182 | 13310020 | 石油沥青 |  | kg | 4951.293 | 2.96 | 14655.83
183 | 13310050 | 石油沥青 | 10# | kg | 2.711 | 2.96 | 8.02
184 | 13310060 | 石油沥青 | 30# | kg | 235.088 | 2.96 | 695.86
185 | 13330070 | SBS改性沥青玻璃布胎防水卷材(铝箔) | 3 | m2 | 1816.435 | 16.94 | 30770.41
186 | 13350040 | 防水粉 |  | kg | 420.788 | 1.18 | 496.53
187 | 13350210 | 模板嵌缝料 |  | kg | 170.866 | 4.12 | 703.97
188 | 13350310 | 嵌缝油膏 | CSPE 330mL | 支 | 769.676 | 5.76 | 4433.33
189 | 13350440 | 油浸麻丝 |  | kg | 59.86 | 11.77 | 704.56
190 | 13350600 | 填充绒 |  | kg | 4.19 | 9.28 | 38.88
191 | 13410030 | 嵌缝料 |  | kg | 100.609 | 4.47 | 449.72
人工、材料设备、机械汇总表
工程名称：尤溪河(大儒名城-三奎段)岸坡生态修复工程 | [5 empty] | 第7页 共15页
序号 | 工料机编码 | 工料机名称 | 规格、型号等特殊要求 | 单位 | 数量 | 单价 | 合价
192 | 14030050 | 汽油 | 90# | kg | 66.324 | 6.16 | 408.56
193 | 14030090 | 铅油 |  | kg | 48.34 | 6.02 | 291.01
194 | 14050050 | 溶剂汽油 | 200# | kg | 0.16 | 6.94 | 1.11
195 | 14050060 | 油漆溶剂油 |  | kg | 8.733 | 7.26 | 63.4
196 | 14070060 | 凡士林油 |  | kg | 0.12 | 7.59 | 0.91
197 | 14070160 | 机油 | 15# | kg | 7.55 | 5 | 37.75
198 | 14070240 | 清油 |  | kg | 15.334 | 11.79 | 180.79
199 | 14070260 | 润滑油 |  | kg | 4.286 | 4.73 | 20.27
200 | 14070290 | 熟桐油 |  | kg | 4.017 | 3.31 | 13.3
201 | 14090020 | 电力复合酯 | 一级 | kg | 0.66 | 30.97 | 20.44
202 | 14210010 | 环氧树脂 | 综合 | kg | 876.798 | 17.4 | 15256.29
203 | 14230060 | 滑石粉 |  | kg | 244.491 | 0.65 | 158.92
204 | 14230280 | 漂白粉 |  | kg | 33.543 | 1.32 | 44.28
205 | 14330001 | 丙酮 |  | kg | 398.046 | 6.64 | 2643.03
206 | 14330170 | 乙二胺 |  | kg | 67.446 | 11.75 | 792.49
207 | 14330190 | 硬脂酸 | 一级 | ㎏ | 3.982 | 7.53 | 29.98
208 | 14350060 | 醇酸稀释剂 |  | kg | 5.764 | 6.68 | 38.5
209 | 14350270 | 酒精 | 工业用 99.5% | kg | 224.82 | 5.31 | 1193.79
210 | 14350360 | 邻苯二甲酸二丁酯 |  | kg | 98.921 | 7.65 | 756.74
211 | 14350440 | 膨胀剂 |  | kg | 15375.868 | 0.71 | 10916.87
212 | 14350570 | 脱模剂 |  | kg | 1079.8 | 2.92 | 3153.02
213 | 14350690 | 药剂 |  | kg | 1297.918 | 21.45 | 27840.34
214 | 14350880 | 金属清洗剂 |  | kg | 4.14 | 13.57 | 56.18
215 | 14351100 | 减水剂 | WR-S | kg | 26411.634 | 3.57 | 94289.53
216 | 14390180 | 氧气 |  | m3 | 113.598 | 4.01 | 455.53
217 | 14390190 | 乙炔气 |  | kg | 37.839 | 21.35 | 807.86
218 | 14410640 | 粘结剂 |  | g | 595.36 | 0.02 | 11.91
219 | 14410790 | 植筋胶 |  | kg | 531.093 | 16.83 | 8938.3
220 | 15010320 | 石棉绒 | 综合 | kg | 5.91 | 2.3 | 13.59
221 | 15010400 | 石棉橡胶板 | δ1-6 | kg | 95.103 | 7.26 | 690.45
222 | 15010420 | 石棉橡胶板 | 低压 δ0.8-6 | kg | 13.35 | 7.27 | 97.05
223 | 15010440 | 石棉橡胶板 | 中压δ0.8-6 | kg | 138.85 | 7.56 | 1049.71
224 | 17010310 | 焊接钢管 |  | kg | 136.759 | 4.174 | 570.83
225 | 17030090 | 镀锌钢管 | DN50 | m | 85.227 | 24.325 | 2073.14
226 | 17110540 | 球墨铸铁管(T型,胶圈接口)（给水） | DN100 | m | 491.951 | 127.84 | 62890.99
227 | 17250480 | PE管 | DN100 | m | 75.11 | 53.097 | 3988.12
228 | 17250480 | PE管 | DN75 | m | 180.264 | 10.619 | 1914.22
人工、材料设备、机械汇总表
工程名称：尤溪河(大儒名城-三奎段)岸坡生态修复工程 | [5 empty] | 第8页 共15页
序号 | 工料机编码 | 工料机名称 | 规格、型号等特殊要求 | 单位 | 数量 | 单价 | 合价
229 | 17251050 | PE钢丝网骨架复合管 | DN100 PN1.6 | m | 189.399 | 79.292 | 15017.83
230 | 17251050 | PE钢丝网骨架复合管 | DN65 PN2.5 | m | 1484.498 | 46.496 | 69023.24
231 | 17251060 | PE钢丝网骨架复合管 | DN150 PN1.6 | m | 4453.617 | 125.31 | 558082.75
232 | 17251070 | PE钢丝网骨架复合管 | DN200 PN1.6 | m | 3927.49 | 162.478 | 638130.67
233 | 17251220 | 聚氯乙烯管 | Φ100 | m | 5542.24 | 22.19 | 122982.31
234 | 17253730 | PVC-U排水管 | Φ200 | m | 11.526 | 49.36 | 568.92
235 | 17290350 | 钢筋混凝土管 | Φ300 | m | 60.6 | 63.72 | 3861.43
236 | 17290400 | II级钢筋混凝土管（柔性承插） | Φ800 | m | 1543.519 | 339.49 | 524009.39
237 | 18090250 | 双盘短管 | DN50 | 个 | 6 | 17.699 | 106.19
238 | 18090560 | 盘插短管 | DN75 | 个 | 30 | 21.947 | 658.41
239 | 18090560 | 盘插短管 | DN50 | 个 | 7 | 14.159 | 99.11
240 | 18090560 | 三盘三通 | DN65*65 | 个 | 15 | 26.903 | 403.55
241 | 18090560 | 三盘三通 | DN65*50 | 个 | 5 | 27.327 | 136.63
242 | 18090560 | 双盘短管 | DN75 | 个 | 30 | 24.779 | 743.37
243 | 18090560 | 90°双盘弯头 | DN75 | 个 | 30 | 31.15 | 934.5
244 | 18090560 | 90°双盘弯头 | DN50 | 个 | 6 | 19.115 | 114.69
245 | 18090570 | 盘承短管 | DN65 | 个 | 43 | 16.991 | 730.61
246 | 18090570 | 盘插短管 | DN65 | 个 | 51 | 16.991 | 866.54
247 | 18090570 | 排泥三通 | DN65*50 | 个 | 6 | 27.327 | 163.96
248 | 18090570 | 45°承插弯头 | DN65 | 个 | 1 | 21.947 | 21.95
249 | 18090570 | 90°承插弯头 | DN65 | 个 | 22 | 22.655 | 498.41
250 | 18090580 | 盘承短管 | DN100 | 个 | 47 | 34.69 | 1630.43
251 | 18090580 | 盘插短管 | DN100 | 个 | 104 | 34.69 | 3607.76
252 | 18090580 | 三盘三通 | DN100*50 | 个 | 4 | 58.761 | 235.04
253 | 18090590 | 盘承短管 | DN150 | 个 | 65 | 70.088 | 4555.72
254 | 18090590 | 盘插短管 | DN150 | 个 | 66 | 70.088 | 4625.81
255 | 18090590 | 三盘三通 | DN150*100 | 个 | 27 | 126.726 | 3421.6
256 | 18090590 | 三盘三通 | DN150*50 | 个 | 14 | 120.354 | 1684.96
257 | 18090590 | 45°承插弯头 | DN150 | 个 | 5 | 118.23 | 591.15
258 | 18090590 | 45°承插弯头 | DN100 | 个 | 3 | 53.097 | 159.29
259 | 18090590 | 90°承插弯头 | DN100 | 个 | 1 | 53.097 | 53.1
260 | 18090590 | 11.25°承插弯头 | DN100 | 个 | 2 | 56.637 | 113.27
261 | 18090590 | 22.5°承插弯头 | DN100 | 个 | 2 | 53.805 | 107.61
262 | 18090600 | 盘承短管 | DN200 | 个 | 53 | 106.903 | 5665.86
263 | 18090600 | 盘插短管 | DN200 | 个 | 44 | 106.903 | 4703.73
264 | 18090600 | 三盘三通 | DN200*200 | 个 | 1 | 258.407 | 258.41
265 | 18090600 | 三盘三通 | DN200*150 | 个 | 1 | 234.336 | 234.34
人工、材料设备、机械汇总表
工程名称：尤溪河(大儒名城-三奎段)岸坡生态修复工程 | [5 empty] | 第9页 共15页
序号 | 工料机编码 | 工料机名称 | 规格、型号等特殊要求 | 单位 | 数量 | 单价 | 合价
266 | 18090600 | 三盘三通 | DN200*100 | 个 | 25 | 234.336 | 5858.4
267 | 18090600 | 三盘三通 | DN200*65 | 个 | 10 | 215.929 | 2159.29
268 | 18090600 | 双盘短管 | DN150 | 个 | 1 | 73.628 | 73.63
269 | 18090600 | 45°承插弯头 | DN200 | 个 | 5 | 190.442 | 952.21
270 | 18090600 | 90°承插弯头 | DN150 | 个 | 3 | 118.23 | 354.69
271 | 18090610 | 双盘短管 | DN200 | 个 | 1 | 132.389 | 132.39
272 | 18090610 | 90°承插弯头 | DN200 | 个 | 5 | 198.23 | 991.15
273 | 18090620 | 排泥三通 | DN200*75 | 个 | 10 | 215.929 | 2159.29
274 | 18090620 | 排泥三通 | DN150*75 | 个 | 13 | 120.354 | 1564.6
275 | 18090620 | 排泥三通 | DN100*75 | 个 | 2 | 62.301 | 124.6
276 | 18110130 | 铲除清理水稻 |  | m2 | 5574 | 3 | 16722
277 | 18110130 | 铲除清理莲藕 |  | m2 | 5574 | 2.5 | 13935
278 | 18290170 | 铸铁上水套筒 | DN75 | 个 | 2 | 70.69 | 141.38
279 | 18290180 | 铸铁上水套筒 | DN100 | 个 | 1 | 90.99 | 90.99
280 | 18290190 | 铸铁上水套筒 | DN150 | 个 | 3 | 137.7 | 413.1
281 | 18290200 | 铸铁上水套筒 | DN200 | 个 | 1 | 197.9 | 197.9
282 | 19000860 | Z41X-16P不锈钢杆软密封型闸阀 | DN50 | 个 | 31 | 923.009 | 28613.28
283 | 19000860 | 双口排气阀 | DN50 | 个 | 5 | 551.327 | 2756.64
284 | 19000880 | Z41X-16P不锈钢杆软密封型闸阀 | DN65 | 个 | 31 | 1061.947 | 32920.36
285 | 19000880 | 双法兰式限位伸缩接头 | DN65 | 个 | 19 | 153.097 | 2908.84
286 | 19000880 | 双口排气阀 | DN65 | 个 | 24 | 597.345 | 14336.28
287 | 19000900 | Z41X-16P不锈钢杆软密封型闸阀 | DN75 | 个 | 30 | 1175.221 | 35256.63
288 | 19000900 | 对夹式蝶阀D371X-10Q | DN65 | 个 | 4 | 132.743 | 530.97
289 | 19000920 | Z41X-16P不锈钢杆软密封型闸阀 | DN100 | 个 | 40 | 1420.354 | 56814.16
290 | 19000920 | 对夹式蝶阀D371X-10Q | DN100 | 个 | 2 | 172.566 | 345.13
291 | 19000920 | 双法兰式限位伸缩接头 | DN100 | 个 | 41 | 219.469 | 8998.23
292 | 19000920 | 闸阀 | DN100 | 个 | 148 | 331.27 | 49027.96
293 | 19000950 | Z41X-16P不锈钢杆软密封型闸阀 | DN150 | 个 | 15 | 2446.903 | 36703.55
294 | 19000950 | 对夹式蝶阀D371X-10Q | DN150 | 个 | 6 | 238.053 | 1428.32
295 | 19000950 | 双法兰式限位伸缩接头 | DN150 | 个 | 18 | 379.646 | 6833.63
296 | 19000960 | Z41X-16P不锈钢杆软密封型闸阀 | DN200 | 个 | 10 | 4172.566 | 41725.66
297 | 19000960 | 对夹式蝶阀D371X-10Q | DN200 | 个 | 2 | 424.779 | 849.56
298 | 19000960 | 双法兰式限位伸缩接头 | DN200 | 个 | 11 | 530.973 | 5840.7
299 | 19010400 | 法兰截止阀 | J41T-16 DN50 | 个 | 3.118 | 130.67 | 407.44
人工、材料设备、机械汇总表
工程名称：尤溪河(大儒名城-三奎段)岸坡生态修复工程 | [5 empty] | 第10页 共15页
序号 | 工料机编码 | 工料机名称 | 规格、型号等特殊要求 | 单位 | 数量 | 单价 | 合价
300 | 19090110 | 缓闭止回阀300X-16Q | DN65 | 个 | 2 | 684.071 | 1368.14
301 | 19090120 | 缓闭止回阀300X-16Q | DN100 | 个 | 1 | 883.186 | 883.19
302 | 19090130 | 缓闭止回阀300X-16Q | DN150 | 个 | 3 | 1311.504 | 3934.51
303 | 19090140 | 缓闭止回阀300X-16Q | DN200 | 个 | 1 | 2064.602 | 2064.6
304 | 20012470 | 平焊法兰 | DN50 | 片 | 76 | 16.23 | 1233.48
305 | 20012480 | 平焊法兰 | DN65 | 片 | 183 | 21.61 | 3954.63
306 | 20012500 | 平焊法兰 | DN80 | 片 | 60 | 23.23 | 1393.8
307 | 20012520 | 平焊法兰 | DN100 | 片 | 541 | 27.29 | 14763.89
308 | 20012550 | 平焊法兰 | DN150 | 片 | 76 | 40.88 | 3106.88
309 | 20012570 | 平焊法兰 | DN200 | 片 | 41 | 60.87 | 2495.67
310 | 20012860 | 平焊法兰 | PN1.6MPa DN50 | 片 | 1.039 | 16.23 | 16.87
311 | 20210100 | 盲堵板 | DN100 | 个 | 53 | 37.54 | 1989.62
312 | 20210100 | 盲堵板 | DN65 | 个 | 17 | 25.24 | 429.08
313 | 20210110 | 盲堵板 | DN150 | 个 | 4 | 56.24 | 224.96
314 | 20210120 | 盲堵板 | DN200 | 个 | 1 | 83.73 | 83.73
315 | 21050001 | 水稻种植 | 含养护 | m2 | 5574 | 25.2 | 140464.8
316 | 21050001 | 莲藕种植 | 含养护 | m2 | 5574 | 25.2 | 140464.8
317 | 21050001 | 茭白种植 | 含养护 | m2 | 5374 | 25.2 | 135424.8
318 | 23120500 | 基肥 |  | kg | 290551 | 0.88 | 255684.88
319 | 24010040 | 法兰水表 | DN65 | 个 | 2 | 283.19 | 566.38
320 | 24010050 | 法兰水表 | DN100 | 个 | 1 | 340.71 | 340.71
321 | 24010060 | 法兰水表 | DN150 | 个 | 3 | 602 | 1806
322 | 24010070 | 法兰水表 | DN200 | 个 | 1 | 1195 | 1195
323 | 27060040 | 不锈钢角钢接地极 | 50×5 2.5m | 根 | 15 | 112.5 | 1687.5
324 | 27060120 | 铜接地线 | 25 | m | 4.59 | 23.28 | 106.86
325 | 27170030 | 自粘性橡胶带 | 20mm×5m | 卷 | 13.2 | 5.31 | 70.09
326 | 28010370 | 镀锡裸铜绞线 | 25mm2 | kg | 4.4 | 45.13 | 198.57
327 | 28031960 | 铜芯聚氯乙烯绝缘电线 | BV-4 | m | 16.38 | 2.62 | 42.92
328 | 28110670 | 铜芯聚氯乙烯绝缘电缆 | YJV-5*16 | m | 719.358 | 57.6 | 41435.04
329 | 28110670 | 铜芯交联聚乙烯绝缘聚氯乙烯护套电力电缆 | YJV22-0.6/1KV 5×10 | m | 7323.502 | 43.1 | 315640
330 | 29060210 | 塑料手套 | ST-32型 | 个 | 23.1 | 2.21 | 51.05
331 | 29060560 | 电缆保护管 | PE50 | m | 7698.831 | 6.33 | 48733.6
332 | 29090330 | 铜接线端子 | DT-35 | 个 | 82.72 | 6.19 | 512.04
333 | 29250020 | 镀锌电缆吊挂 | 3.0×50 | 套 | 566.186 | 30.17 | 17081.82
334 | 29250030 | 电缆固定压板 | 铁件 | kg | 3.81 | 3.62 | 13.79
335 | 29250090 | 镀锌电缆卡子 | 2×35 | 套 | 1863.395 | 3.15 | 5869.7
人工、材料设备、机械汇总表
工程名称：尤溪河(大儒名城-三奎段)岸坡生态修复工程 | [5 empty] | 第11页 共15页
序号 | 工料机编码 | 工料机名称 | 规格、型号等特殊要求 | 单位 | 数量 | 单价 | 合价
336 | 29270170 | 固定卡子 | 3×80 | 套 | 45.32 | 1.16 | 52.57
337 | 32070001 | 马尼拉草 |  | m2 | 45444.3 | 8.03 | 364917.73
338 | 32070010 | 向日葵种子 |  | g | 522660 | 0.18 | 94078.8
339 | 32070010 | 油菜花种子 |  | g | 522660 | 0.15 | 78399
340 | 32270001 | 肥料 |  | kg | 374126.761 | 0.44 | 164615.77
341 | 33010280 | 钢支撑 |  | kg | 12.846 | 5.31 | 68.21
342 | 33050060 | 铸铁爬梯 |  | kg | 3987.403 | 6.9 | 27513.08
343 | 33410550 | 塑钢爬梯 |  | 步 | 1317.04 | 5.38 | 7085.68
344 | 34050010 | 草板纸 | 80# | 张 | 1769.54 | 1.06 | 1875.71
345 | 34090110 | 绑扎绳 |  | kg | 269.75 | 9.47 | 2554.53
346 | 34110001 | 木柴 |  | kg | 2208.465 | 0.46 | 1015.89
347 | 34110030 | 电 |  | kW·h | 2249.86 | 0.587 | 1321.34
348 | 34110080 | 水 |  | m3 | 55482.291 | 2.82 | 156460.06
349 | 34130010 | 标志牌 | 塑料扁形 | 个 | 477.794 | 0.88 | 420.46
350 | 35010001 | 钢模板 |  | kg | 1090.984 | 6.19 | 6753.19
351 | 35010020 | 组合钢模板 |  | kg | 112.292 | 5.75 | 645.68
352 | 35010140 | 胶合板 | 18厚、一级、酚醛 | m2 | 1086.055 | 31.13 | 33808.9
353 | 35020001 | 钢模支撑 |  | kg | 625.78 | 6.19 | 3873.58
354 | 35020010 | 钢管支撑 |  | kg | 101.342 | 6.19 | 627.31
355 | 35020030 | 木支撑 |  | m3 | 42.93 | 2173 | 93287.67
356 | 35020060 | 蝴蝶扣 |  | 个 | 5.835 | 5.31 | 30.99
357 | 35020100 | 钢模零配件 |  | kg | 457.52 | 5.75 | 2630.74
358 | 35020160 | 钢模板连接件 |  | kg | 3.267 | 5.75 | 18.78
359 | 35030001 | 底座 |  | 个 | 36.48 | 3.1 | 113.09
360 | 35030030 | 固定底座 |  | 个.月 | 867.252 | 0.62 | 537.7
361 | 35030050 | 可调托座 |  | 个.月 | 867.252 | 1.15 | 997.34
362 | 35030080 | 钢管 | Φ48.3×3.6 | t.月 | 21.465 | 132.74 | 2849.26
363 | 35030100 | 脚手架钢管 |  | kg | 3192 | 6.19 | 19758.48
364 | 35030140 | 脚手管(扣)件 |  | 个 | 332.88 | 6.64 | 2210.32
365 | 35030170 | 扣件 |  | kg | 27.374 | 7.08 | 193.81
366 | 35030200 | 扣件 |  | 个.月 | 5751.365 | 0.24 | 1380.33
人工、材料设备、机械汇总表
工程名称：尤溪河(大儒名城-三奎段)岸坡生态修复工程 | [5 empty] | 第12页 共15页
序号 | 工料机编码 | 工料机名称 | 规格、型号等特殊要求 | 单位 | 数量 | 单价 | 合价
367 | 35030310 | 木脚手板 | 500 | m3 | 0.432 | 2119 | 915.41
368 | 35030320 | 竹脚手板 |  | m2 | 776.72 | 7.56 | 5872
369 | 35050030 | 安全网 |  | m2 | 407.36 | 7.08 | 2884.11
370 | 35050080 | 井盖安全防护网 |  | 个 | 163.8 | 22.57 | 3696.97
371 | 36010050 | 钢筋混凝土外套环 | Φ800 | 个 | 3.045 | 61.95 | 188.62
372 | 36010260 | A15级球墨铸铁井盖 | ￠800 | 套 | 157.56 | 681.416 | 107363.9
373 | 36010260 | 重型球墨铸铁井盖 | φ700mm | 套 | 10.1 | 504.425 | 5094.69
374 | 36010320 | 钢纤维砼井座 | 870*620*130 | 套 | 116.39 | 380.531 | 44290
375 | 36010590 | 轻型球墨铸铁井盖 | Φ700 | 套 | 50.5 | 407.08 | 20557.54
376 | 36210170 | 非饮用水警示桩 | C25钢筋混凝土 | 根 | 4 | 96.02 | 384.08
377 | 36210190 | 非饮用水警示牌 | 1.2mm不锈钢板 | 个 | 178 | 45 | 8010
378 | 36270030 | 隔离护栏 | 1300mm高 | m | 2767 | 190 | 525730
379 | 49010030 | 其他材料费 |  | % | 53311.988 | 1 | 53311.99
380 | 49010030 | 其他材料费 |  | % | 2306.729 | 1 | 2306.73
381 | 49010040 | 其他材料费 |  | 元 | 116.151 | 1 | 116.15
382 | 49010040 | 其他材料费 |  | 元 | 35746.574 | 1 | 35746.57
383 | 49011001 | 不锈钢下沉式装饰井盖 | 750*500*45mm | 套 | 113 | 541.593 | 61200.01
384 | 80010020 | 水泥砂浆 | 1:2(32.5) | m3 | 9.262 | 354.902 | 3287.04
385 | 80010030 | 水泥砂浆 | 1:2.5(32.5) | m3 | 51.879 | 353.224 | 18325.02
386 | 80010040 | 水泥砂浆 | 1:3(32.5) | m3 | 0.713 | 328.6 | 234.23
387 | 80010160 | 砌筑水泥砂浆 | M7.5(32.5) | m3 | 5.757 | 274.456 | 1580.06
388 | 80010220 | 砌筑水泥砂浆 | M10(42.5) | m3 | 1.286 | 287.941 | 370.41
389 | 80010340 | 干硬性水泥砂浆 | 1:3 | m3 | 34.975 | 290.6 | 10163.78
390 | 80010350 | 现拌砌筑砂浆 | M5(42.5) 砂子4.75mm 稠度50~70mm | m3 | 6.262 | 155.725 | 975.23
391 | 80010360 | 现拌砌筑砂浆 | M7.5(42.5) 砂子4.75mm 稠度50~70mm | m3 | 2615.646 | 161.805 | 423224.52
392 | 80010370 | 现拌砌筑砂浆 | M10(42.5) 砂子4.75mm 稠度50~70mm | m3 | 3.606 | 174.573 | 629.56
393 | 80010370 | 现拌砌筑砂浆 | M10(42.5) 砂子4.75mm 稠度50~70mm | m3 | 141.643 | 174.573 | 24727.02
394 | 80010480 | 现拌抹灰砂浆 | 1:2 M45(42.5) 砂子4.75mm 稠度50~70mm | m3 | 9.68 | 293.437 | 2840.6
395 | 80010490 | 现拌抹灰砂浆 | 1:2.5 M40(42.5) 砂子4.75mm 稠度50~70mm | m3 | 127.903 | 263.017 | 33640.58
396 | 80010500 | 现拌抹灰砂浆 | 1:3 M30(42.5) 砂子4.75mm 稠度50~70mm | m3 | 29.099 | 235.657 | 6857.35
397 | 80050150 | 现拌混合砂浆 | M5(42.5) | m3 | 1.253 | 144.023 | 180.51
398 | 80050170 | 现拌混合砂浆 | M10(42.5) | m3 | 0.023 | 155.962 | 3.54
人工、材料设备、机械汇总表
工程名称：尤溪河(大儒名城-三奎段)岸坡生态修复工程 | [5 empty] | 第13页 共15页
序号 | 工料机编码 | 工料机名称 | 规格、型号等特殊要求 | 单位 | 数量 | 单价 | 合价
399 | 80050230 | 砌筑混合砂浆 | M10(32.5) | m3 | 380.175 | 275.795 | 104850.32
400 | 80090130 | 沥青砂浆 | 1:2:7 | m3 | 0.522 | 1231.378 | 643.29
401 | 80110110 | 素水泥浆 |  | m3 | 4.389 | 457.454 | 2007.71
402 | 80210525 | 普通混凝土 | C20(32.5) 碎石16mm 塌落度30-50mm | m3 |  | 271.355
403 | 80210550 | 普通混凝土 | C20(32.5) 碎石20mm 塌落度30-50mm | m3 | 53.171 | 265.017 | 14091.24
404 | 80213205 | 现拌普通混凝土 | C20(42.5) 碎石10mm(细石) 塌落度30-50mm | m3 | 4.171 | 214.684 | 895.53
405 | 80213460 | 预拌非泵送细石混凝土 | C15(42.5) 碎石10mm(细石) 塌落度120-160mm | m3 | 37.991 | 316.93 | 12040.63
406 | 80213465 | 预拌非泵送细石混凝土 | C20(42.5) 碎石10mm(细石) 塌落度120-160mm | m3 | 5.1 | 331.57 | 1691.01
407 | 80213470 | 预拌非泵送细石混凝土 | C25(42.5) 碎石10mm(细石) 塌落度120-160mm | m3 | 3035.346 | 342.1 | 1038391.98
408 | 80213475 | 预拌非泵送细石混凝土 | C30(42.5) 碎石10mm(细石) 塌落度120-160mm | m3 | 20.808 | 356.04 | 7408.3
409 | 80213570 | 预拌非泵送普通混凝土 | C15(42.5) 碎石31.5mm 塌落度120-160mm | m3 | 57.177 | 307.89 | 17604.22
410 | 80213575 | 预拌非泵送普通混凝土 | C20(42.5) 碎石31.5mm 塌落度120-160mm | m3 | 2730.771 | 323.11 | 882339.49
411 | 80213580 | 预拌非泵送普通混凝土 | C25(42.5) 碎石31.5mm 塌落度120-160mm | m3 | 755.024 | 337.37 | 254722.46
412 | 80213585 | 预拌非泵送普通混凝土 | C30(42.5) 碎石31.5mm 塌落度120-160mm | m3 | 2.182 | 349.17 | 761.75
413 | 80214755 | 预拌非泵送抗渗混凝土 | C30P6(42.5) 碎石25mm 塌落度120-160mm | m3 | 183.632 | 378.03 | 69418.44
414 | 80214875 | 预拌非泵送抗渗混凝土 | C30P6(42.5) 碎石31.5mm 塌落度120-160mm | m3 | 330.757 | 375.26 | 124119.88
415 | 80216150 | 预拌混凝土 | C20 | m3 |  | 260.68
三 |  | 设备
1 | 55090030 | 1AP动力箱 |  | 个 | 1 | 5716 | 5716
2 | 55090030 | 2AP动力箱 |  | 个 | 1 | 5302 | 5302
3 | 55090030 | 3AP动力箱 |  | 个 | 1 | 5302 | 5302
四 |  | 施工机具
1 | 98110170 | 接地电阻测试仪 |  | 台班 | 12.618 | 9.72 | 122.65
2 | 99010030 | 履带式单斗挖掘机 | 液压 斗容量1.25m3 | 台班 | 355.761 | 1476.626 | 525326.12
3 | 99010040 | 履带式单斗挖掘机 | 液压 斗容量1.6m3 | 台班 | 1.5 | 1827.324 | 2740.99
4 | 99010130 | 轮胎式单斗挖掘机 | 液压 斗容量0.6m3 | 台班 | 80.604 | 759.961 | 61255.9
5 | 99010140 | 履带式液压挖掘机(带液压锤) | HM960 | 台班 | 0.172 | 1711.2 | 293.87
6 | 99050010 | 电动滚筒式混凝土搅拌机 | 出料容量400L | 台班 | 0.366 | 230.694 | 84.34
7 | 99050210 | 灰浆搅拌机 | 拌筒容量200L | 台班 | 338.801 | 147.953 | 50126.65
8 | 99050480 | 混凝土输送泵 | 输送量 30m3/h | 台班 | 7.999 | 673.27 | 5385.22
人工、材料设备、机械汇总表
工程名称：尤溪河(大儒名城-三奎段)岸坡生态修复工程 | [5 empty] | 第14页 共15页
序号 | 工料机编码 | 工料机名称 | 规格、型号等特殊要求 | 单位 | 数量 | 单价 | 合价
9 | 99050660 | 混凝土磨光机 |  | 台班 | 0.104 | 16.437 | 1.7
10 | 99050670 | 混凝土振动梁 |  | 台班 | 0.104 | 21.776 | 2.26
11 | 99050740 | 平板式混凝土振捣器 |  | 台班 | 0.275 | 8.97 | 2.47
12 | 99050880 | 混凝土抹平机 | 功率 5.5kW | 台班 | 2.083 | 20.097 | 41.86
13 | 99070030 | 履带式推土机 | 功率75kW | 台班 | 269.011 | 888.681 | 239064.66
14 | 99070270 | 轮胎式装载机 | 斗容量1.0m3 | 台班 | 49.634 | 953.794 | 47340.61
15 | 99070510 | 载货汽车 | 装载质量4t | 台班 | 25.869 | 528.721 | 13677.74
16 | 99070520 | 载货汽车 | 装载质量5t | 台班 | 20.154 | 545.811 | 11000.23
17 | 99070530 | 载货汽车 | 装载质量6t | 台班 | 8.837 | 566.244 | 5003.9
18 | 99070540 | 载货汽车 | 装载质量8t | 台班 | 94.909 | 627.047 | 59512.6
19 | 99070640 | 自卸汽车 | 装载质量8t | 台班 | 2.712 | 753.515 | 2043.53
20 | 99070670 | 自卸汽车 | 装载质量15t | 台班 | 662.258 | 973.125 | 644459.54
21 | 99070750 | 平板拖车组 | 装载质量40t | 台班 | 0.6 | 1529.224 | 917.53
22 | 99070770 | 平板拖车组 | 装载质量60t | 台班 | 2.1 | 1708.389 | 3587.62
23 | 99070870 | 机动翻斗车 | 装载质量1t | 台班 | 9.06 | 268.954 | 2436.84
24 | 99090010 | 履带式电动起重机 | 提升质量5t | 台班 | 2.342 | 296.435 | 694.32
25 | 99090060 | 履带式起重机 | 提升质量15t | 台班 | 49.394 | 821.312 | 40568.25
26 | 99090300 | 汽车式起重机 | 提升质量5t | 台班 | 45.592 | 493.861 | 22516.07
27 | 99090310 | 汽车式起重机 | 提升质量8t | 台班 | 22.723 | 820.43 | 18642.82
28 | 99091170 | 电动卷扬机 | 单筒慢速 牵引力50kN | 台班 | 3.68 | 154.492 | 568.46
29 | 99130010 | 平地机 | 功率90kW | 台班 | 0.003 | 765.51 | 2.56
30 | 99130100 | 钢轮内燃压路机 | 工作质量8t | 台班 | 0.001 | 503.707 | 0.37
31 | 99130120 | 钢轮内燃压路机 | 工作质量15t | 台班 | 0.004 | 753.66 | 3.36
32 | 99130200 | 振动压路机 | 工作质量15t | 台班 | 161.961 | 971.36 | 157322.32
33 | 99130220 | 手扶振动压实机 | 工作质量1t | 台班 | 41.578 | 73.648 | 3062.12
34 | 99130280 | 电动夯实机 | 夯击能力20～62N.m | 台班 | 6020.042 | 27.16 | 163504.35
35 | 99170010 | 钢筋调直机 | 直径40mm | 台班 | 0.028 | 28.86 | 0.82
36 | 99170020 | 钢筋切断机 | 直径40mm | 台班 | 13.071 | 36.481 | 476.85
37 | 99170040 | 钢筋弯曲机 | 直径40mm | 台班 | 27.87 | 22.895 | 638.08
38 | 99190030 | 普通车床 | 工件直径×工件长度630×2000mm | 台班 | 0.199 | 299.184 | 59.54
39 | 99190190 | 立式钻床 | 钻孔直径25mm | 台班 | 3.944 | 6.074 | 23.95
40 | 99210001 | 木工圆锯机 | 直径500mm | 台班 | 92.581 | 22.212 | 2056.41
41 | 99210050 | 木工平刨床 | 刨削宽度500mm | 台班 | 0.072 | 20.803 | 1.5
42 | 99210060 | 木工单面压刨床 | 刨削宽度 600mm | 台班 | 8.003 | 27.983 | 223.96
43 | 99250001 | 交流弧焊机 | 容量21kVA | 台班 | 2.707 | 49.999 | 135.36
44 | 99250010 | 交流弧焊机 | 容量30kVA | 台班 | 24.605 | 89.46 | 2201.14
45 | 99250020 | 交流弧焊机 | 容量32kVA | 台班 |  | 72.416 | 0.02
46 | 99250100 | 直流弧焊机 | 容量 20kV·A | 台班 | 79.683 | 62.624 | 4990.09
47 | 99250110 | 直流弧焊机 | 容量 32kV·A | 台班 | 28.47 | 76.82 | 2187.03
人工、材料设备、机械汇总表
工程名称：尤溪河(大儒名城-三奎段)岸坡生态修复工程 | [5 empty] | 第15页 共15页
序号 | 工料机编码 | 工料机名称 | 规格、型号等特殊要求 | 单位 | 数量 | 单价 | 合价
48 | 99250150 | 对焊机 | 容量75kVA | 台班 | 6.053 | 93.474 | 565.81
49 | 99250410 | 热熔焊接机 | SHD-160C | 台班 | 205.996 | 51.71 | 10652.03
50 | 99250560 | 电焊机 |  | 台班 | 1.785 | 60.84 | 108.6
51 | 99310030 | 洒水车 | 罐容量4000L | 台班 | 375.489 | 600.933 | 225643.95
52 | 99430160 | 电动空气压缩机 | 排气量0.3m3/min | 台班 | 76.254 | 27.045 | 2062.29
53 | 99440500 | 试压泵 | 压力25MPa | 台班 | 19.476 | 19.884 | 387.27
54 | 99450001 | 轴流通风机 | 功率 7.5kW | 台班 | 241.307 | 35.258 | 8508
55 | 99450430 | 电锤 | 520W | 台班 | 76.254 | 6.86 | 523.1
56 | 99450550 | 其他机械费 |  | 元 | 9202.116 | 1 | 9202.12
57 | 99450740 | 播种机 | 90kW | 台班 | 5.227 | 736 | 3846.78
58 | 99450780 | 电焊条恒温箱 |  | 台班 | 0.18 | 52.34 | 9.42
59 | 99450790 | 电焊条烘干箱 | 容积450×350×450 | 台班 | 0.026 | 15.341 | 0.4
60 | 99450810 | 电焊条烘干箱 | 容积600×500×750 | 台班 | 8.171 | 23.877 | 195.1