## 招标控制价
东门古街海绵化改造项目工程
招 标 控 制 价
招标控制价(小写): |  |  | 6894050元 | 其中：甲供材料费
(大写): | 陆佰捌拾玖万肆仟零伍拾圆整 |  |  | 其中：甲供材料费
招标人：
(单位盖章)
编制单位: |  |  |  | 审核单位:
|  | (单位盖章) |  |  | (单位盖章)
法定代表人 或其授权人: |  |  |  | 法定代表人 或其授权人:
|  | (签字或盖章) |  |  | (签字或盖章)
造价工程师： |  |  |  | 造价工程师：
编制时间: |  |  |  | 2024-12-18

## 总说明
总说明
工程名称：东门古街海绵化改造项目 | 第1页 共1页

## 工程项目造价汇总表
工程项目造价汇总表
工程名称:东门古街海绵化改造项目 |  |  | 第1页 共1页
序号 | 单项工程名称 | 金额(元) | 其中: 安全文明施工费(元)
1 | 单项工程 | 6565762 | 173461
2 | 单项工程 | 328288
合 计 |  | 6894050 | 173461

## 单项工程造价汇总表
单项工程造价汇总表
工程名称：东门古街海绵化改造项目 单项工程 |  |  | 第1页 共2页
序号 | 单位工程名称 | 金额(元) | 其中: 安全文明施工费(元)
1 | B1区园林绿化工程 | 5364490 | 141813
2 | B2区园林绿化工程 | 378551 | 9284
3 | B3区园林绿化工程 | 749169 | 20556
4 | B5区园林绿化工程 | 73552 | 1808
合 计 |  | 6565762 | 173461
单项工程造价汇总表
工程名称：东门古街海绵化改造项目 单项工程 |  |  | 第2页 共2页
序号 | 单位工程名称 | 金额(元) | 其中: 安全文明施工费(元)
1 | 暂列金 | 328288
合 计 |  | 328288

## 单位工程造价汇总表(含细项)
单位工程造价汇总表
工程名称：东门古街海绵化改造项目 单项工程 B1区园林绿化工程 |  |  |  |  | 第1页 共5页
序号 | 汇 总 内 容 | 计算基数 | 费率(%) | 金 额(元)
1 | 分部分项工程费 | 5075926 |  | 5075926
1.1 | 园林建筑 | 0 |  | 3030234
1.2 | 亭子工程 | 0 |  | 148533
1.3 | 绿化种植 | 0 |  | 773556
1.4 | 排水工程 | 0 |  | 253910
1.5 | 给水工程 | 0 |  | 129988
1.6 | 路灯工程 | 0 |  | 365229
1.7 | 雨水收集回用池 | 0 |  | 337098
1.8 | 停车场管理系统 | 0 |  | 37378
2 | 措施项目费 | 288564 |  | 288564
2.1 | 总价措施项目费 | 166772 |  | 166772
2.1.1 | 安全文明施工费 | 141813 |  | 141813
2.1.2 | 其他总价措施费 | 24959 |  | 24959
2.2 | 单价措施项目费 | 121792 |  | 121792
3 | 其他项目费 | 0
3.1 | 暂列金额 | 0
3.2 | 专业工程暂估价 | 0
3.3 | 总承包服务费 | 0
4 | 总造价 | 5364490 |  | 5364490
| 人工费合计 | 875440 |  | 875440
| 材料费合计 | 3062427 |  | 3062427
| 其中主材费合计 | 389442 |  | 389442
| 其中工程设备费合计 | 95510 |  | 95510
| 其中甲供材料费含税合计 | 0
| 施工机具使用费 | 297318 |  | 297318
| 企业管理费合计 | 268912 |  | 268912
| 利润合计 | 264438 |  | 264438
| 规费合计 | 0
| 税金合计 | 429110 |  | 429110
单位工程造价汇总表
工程名称：东门古街海绵化改造项目 单项工程 B2区园林绿化工程 |  |  |  |  | 第2页 共5页
序号 | 汇 总 内 容 | 计算基数 | 费率(%) | 金 额(元)
1 | 分部分项工程费 | 361074 |  | 361074
1.1 | 园林建筑 | 0 |  | 216217
1.2 | 绿化种植 | 0 |  | 134188
1.3 | 排水工程 | 0 |  | 10669
2 | 措施项目费 | 17477 |  | 17477
2.1 | 总价措施项目费 | 11084 |  | 11084
2.1.1 | 安全文明施工费 | 9284 |  | 9284
2.1.2 | 其他总价措施费 | 1800 |  | 1800
2.2 | 单价措施项目费 | 6393 |  | 6393
3 | 其他项目费 | 0
3.1 | 暂列金额 | 0
3.2 | 专业工程暂估价 | 0
3.3 | 总承包服务费 | 0
4 | 总造价 | 378551 |  | 378551
| 人工费合计 | 69640 |  | 69640
| 材料费合计 | 188929 |  | 188929
| 其中主材费合计 | 0
| 其中工程设备费合计 | 0
| 其中甲供材料费含税合计 | 0
| 施工机具使用费 | 40129 |  | 40129
| 企业管理费合计 | 19378 |  | 19378
| 利润合计 | 19064 |  | 19064
| 规费合计 | 0
| 税金合计 | 30338 |  | 30338
单位工程造价汇总表
工程名称：东门古街海绵化改造项目 单项工程 B3区园林绿化工程 |  |  |  |  | 第3页 共5页
序号 | 汇 总 内 容 | 计算基数 | 费率(%) | 金 额(元)
1 | 分部分项工程费 | 725060 |  | 725060
1.1 | 园林建筑 | 0 |  | 515479
1.2 | 绿化种植 | 0 |  | 84322
1.3 | 排水工程 | 0 |  | 125259
2 | 措施项目费 | 24109 |  | 24109
2.1 | 总价措施项目费 | 24109 |  | 24109
2.1.1 | 安全文明施工费 | 20556 |  | 20556
2.1.2 | 其他总价措施费 | 3553 |  | 3553
2.2 | 单价措施项目费 | 0
3 | 其他项目费 | 0
3.1 | 暂列金额 | 0
3.2 | 专业工程暂估价 | 0
3.3 | 总承包服务费 | 0
4 | 总造价 | 749169 |  | 749169
| 人工费合计 | 185962 |  | 185962
| 材料费合计 | 348316 |  | 348316
| 其中主材费合计 | 3885 |  | 3885
| 其中工程设备费合计 | 0
| 其中甲供材料费含税合计 | 0
| 施工机具使用费 | 55103 |  | 55103
| 企业管理费合计 | 38220 |  | 38220
| 利润合计 | 37595 |  | 37595
| 规费合计 | 0
| 税金合计 | 59871 |  | 59871
单位工程造价汇总表
工程名称：东门古街海绵化改造项目 单项工程 B5区园林绿化工程 |  |  |  |  | 第4页 共5页
序号 | 汇 总 内 容 | 计算基数 | 费率(%) | 金 额(元)
1 | 分部分项工程费 | 71394 |  | 71394
1.1 | 园林建筑 | 0 |  | 31894
1.2 | 绿化种植 | 0 |  | 26936
1.3 | 排水工程 | 0 |  | 12564
2 | 措施项目费 | 2158 |  | 2158
2.1 | 总价措施项目费 | 2158 |  | 2158
2.1.1 | 安全文明施工费 | 1808 |  | 1808
2.1.2 | 其他总价措施费 | 350 |  | 350
2.2 | 单价措施项目费 | 0
3 | 其他项目费 | 0
3.1 | 暂列金额 | 0
3.2 | 专业工程暂估价 | 0
3.3 | 总承包服务费 | 0
4 | 总造价 | 73552 |  | 73552
| 人工费合计 | 15038 |  | 15038
| 材料费合计 | 40562 |  | 40562
| 其中主材费合计 | 0
| 其中工程设备费合计 | 0
| 其中甲供材料费含税合计 | 0
| 施工机具使用费 | 2441 |  | 2441
| 企业管理费合计 | 3766 |  | 3766
| 利润合计 | 3703 |  | 3703
| 规费合计 | 0
| 税金合计 | 5891 |  | 5891
单位工程造价汇总表
工程名称：东门古街海绵化改造项目 单项工程 暂列金 |  |  |  |  | 第5页 共5页
序号 | 汇 总 内 容 | 计算基数 | 费率(%) | 金 额(元)
1 | 分部分项工程费 | 0
1.1 | 暂列金 | 0
2 | 措施项目费 | 0
2.1 | 总价措施项目费 | 0
2.1.1 | 安全文明施工费 | 0
2.1.2 | 其他总价措施费 | 0
2.2 | 单价措施项目费 | 0
3 | 其他项目费 | 328288 |  | 328288
3.1 | 暂列金额 | 328288 |  | 328288
3.2 | 专业工程暂估价 | 0
3.3 | 总承包服务费 | 0
4 | 总造价 | 328288 |  | 328288
| 人工费合计 | 0
| 材料费合计 | 0
| 其中主材费合计 | 0
| 其中工程设备费合计 | 0
| 其中甲供材料费含税合计 | 0
| 施工机具使用费 | 0
| 企业管理费合计 | 0
| 利润合计 | 0
| 规费合计 | 0
| 税金合计 | 0

## 分部分项工程量清单与计价表(含定额)
分部分项工程量清单与计价表
工程名称：东门古街海绵化改造项目 | [6 empty] | 第1页 共104页
序号 | 项目编码 | 项目名称 | 项目特征描述 | 计量单位 | 工程量 | 金 额(元)
[6 empty] | 综合单价 |  | 合价
单项工程 | [8 empty] | 单项工程(17园林)
B1区园林绿化工程 | [8 empty] | 单位工程(17园林)
园林建筑 | [8 empty] | 分项工程(17园林)
B1 X-01-01 综合海绵设施一剖面详图
1 | 050201001001 | 高位花坛 | (1)垫层厚度、宽度、材料种类:300厚砾石层+300厚种植土 (2)砂浆强度等级:土工布 300G一层 (3)园路土基整理路床 | m2 | 12.67 | 93.5 |  | 1184.65
1.1 | 50103001 | 园路土基整理路床 |  | m2 | 12.67 | 8.09 |  | 102.5
1.2 | 40201026T | 土工合成材料(土工布 地基土 一般软土) 未编制项目 |  | m2 | 12.67 | 14 |  | 177.38
1.3 | 50103005T | 垫层(砾石) |  | m3 | 3.801 | 189.89 |  | 721.77
1.4 | 50101002T | 绿地整理(回填土) |  | m3 | 3.801 | 48.13 |  | 182.94
2 | 010403003001 | 石笼墙 | (1)Φ6镀锌钢丝石笼墙 (2)Φ100-200卵石 (3)100厚C20预拌非泵送普通混凝土垫层 (4)素土夯实(密实度≥0.93) | m3 | 1.509 | 1909.75 |  | 2881.81
2.1 | 50103001 | 园路土基整理路床 |  | m2 | 3.018 | 8.09 |  | 24.42
2.2 | 50103006T | C20垫层(预拌非泵送普通混凝土) |  | m3 | 0.302 | 531.56 |  | 160.53
2.3 | 40701062T | 导气石笼井填充(卵石回填) 未编制项目 |  | m3 | 1.509 | 489.55 |  | 738.73
2.4 | 40701061T | 石笼D6镀锌钢丝 未编制项目 |  | m2 | 13.377 | 146.38 |  | 1958.13
3 | 050201001002 | 初雨滤池 | (1)Φ100-150米黄色椭圆形河石，Φ300-200米黄色椭圆形河石(占20%) (2)垫层厚度、宽度、材料种类:400mm厚砾石拌砂， 7：3 (3)砂浆强度等级:土工布 300G一层 (4)园路土基整理路床 | m2 | 5.031 | 224.78 |  | 1130.87
3.1 | 50103001 | 园路土基整理路床 |  | m2 | 5.031 | 8.09 |  | 40.7
3.2 | 40201026T | 土工合成材料(土工布 地基土 一般软土) 未编制项目 |  | m2 | 5.031 | 14 |  | 70.43
3.3 | 50103002T | 垫层(砾石灌砂) |  | m3 | 2.012 | 239.56 |  | 481.99
3.4 | 50103005T | 垫层(大粒径鹅卵石) |  | m3 | 1.006 | 534.54 |  | 537.75
4 | 050201001003 | 沉沙井 | (1)20厚1:2.5水泥砂浆 (2)垫层厚度、宽度、材料种类:100厚C20预拌非泵送普通混凝土垫层 (3)园路土基整理路床素土夯实(密实度≥0.93) | m2 | 2.732 | 98.97 |  | 270.39
4.1 | 50103001 | 园路土基整理路床 |  | m2 | 2.732 | 8.09 |  | 22.1
分部分项工程量清单与计价表
工程名称：东门古街海绵化改造项目 | [6 empty] | 第2页 共104页
序号 | 项目编码 | 项目名称 | 项目特征描述 | 计量单位 | 工程量 | 金 额(元)
[6 empty] | 综合单价 |  | 合价
4.2 | 50103006T | C20垫层(预拌非泵送普通混凝土) |  | m3 | 0.273 | 531.56 |  | 145.12
4.3 | 40501026T | 勾缝及抹灰(砖墙 抹灰 井底) |  | m2 | 3.825 | 26.97 |  | 103.16
5 | 050307016001 | 花池 | (1)100X300芝麻白粗凿面花岗岩岩，10X10倒斜角 (2)300X300X50芝麻白粗凿面花岗岩 (3)M5水泥砂浆砌Mu10砖水泥实心砖 (4)20厚1:2.5水泥砂浆 (5)100厚C20混凝土垫层 (6)150厚级配碎石垫层 (7)素土夯实(密实度≥0.93) | m3 | 3.433 | 3043.24 |  | 10447.44
5.1 | 50103001 | 园路土基整理路床 |  | m2 | 15.845 | 8.09 |  | 128.19
5.2 | 40202040T | 级配碎石底层(厚度15cm) 未编制项目 |  | m2 | 15.845 | 27.8 |  | 440.49
5.3 | 50103006T | C20垫层(预拌非泵送普通混凝土) |  | m3 | 1.056 | 531.56 |  | 561.33
5.4 | 50106084T | 其他(砖砌花坛) |  | m3 | 3.433 | 979.44 |  | 3362.42
5.5 | 40501025T | 勾缝及抹灰(砖墙 抹灰 井内侧) |  | m2 | 42.252 | 37.37 |  | 1578.96
5.6 | 50103050T | 块料面层(花岗岩 圈边 厚度15cm以内) |  | m2 | 7.922 | 255.35 |  | 2022.88
5.7 | 10112211T | 石材零星项目(零星粘贴石材 水泥砂浆粘贴)300X300X50芝麻白粗凿面花岗岩 |  | m2 | 9.243 | 254.59 |  | 2353.18
|  | 分部小计 | [5 empty] | 15915.16
B1 X-01-02 综合海绵设施二剖面详图
6 | 050201001004 | 沉沙井 | (1)20厚1:2.5水泥砂浆 (2)垫层厚度、宽度、材料种类:100厚C20预拌非泵送普通混凝土垫层 (3)园路土基整理路床素土夯实(密实度≥0.93) | m2 | 3.563 | 98.96 |  | 352.59
6.1 | 50103001 | 园路土基整理路床 |  | m2 | 3.563 | 8.09 |  | 28.82
6.2 | 50103006T | C20垫层(预拌非泵送普通混凝土) |  | m3 | 0.356 | 531.56 |  | 189.24
6.3 | 40501026T | 勾缝及抹灰(砖墙 抹灰 井底) |  | m2 | 4.988 | 26.97 |  | 134.53
7 | 010403003002 | 石笼墙 | (1)Φ6镀锌钢丝石笼墙 (2)Φ100-200卵石 (3)100厚C20预拌非泵送普通混凝土垫层 (4)素土夯实(密实度≥0.93) | m3 | 3.51 | 1195.58 |  | 4196.49
7.1 | 50103001 | 园路土基整理路床 |  | m2 | 7.02 | 8.09 |  | 56.79
7.2 | 50103006T | C20垫层(预拌非泵送普通混 |  | m3 | 0.527 | 531.56 |  | 280.13
分部分项工程量清单与计价表
工程名称：东门古街海绵化改造项目 | [6 empty] | 第3页 共104页
序号 | 项目编码 | 项目名称 | 项目特征描述 | 计量单位 | 工程量 | 金 额(元)
[6 empty] | 综合单价 |  | 合价
凝土)
7.3 | 40701062T | 导气石笼井填充(卵石回填) 未编制项目 |  | m3 | 3.51 | 489.55 |  | 1718.32
7.4 | 40701061T | 石笼D6镀锌钢丝 未编制项目 |  | m2 | 14.628 | 146.38 |  | 2141.25
8 | 050201001005 | 初雨滤池 | (1)Φ100-150米黄色椭圆形河石，Φ300-200米黄色椭圆形河石(占20%) (2)垫层厚度、宽度、材料种类:400mm厚砾石拌砂， 7：3 (3)砂浆强度等级:土工布 300G一层 (4)园路土基整理路床 | m2 | 7.873 | 224.84 |  | 1770.17
8.1 | 50103001 | 园路土基整理路床 |  | m2 | 7.873 | 8.09 |  | 63.69
8.2 | 40201026T | 土工合成材料(土工布 地基土 一般软土) 未编制项目 |  | m2 | 7.873 | 14 |  | 110.22
8.3 | 50103002T | 垫层(砾石灌砂) |  | m3 | 3.149 | 239.56 |  | 754.37
8.4 | 50103005T | 垫层(大粒径鹅卵石) |  | m3 | 1.575 | 534.54 |  | 841.9
9 | 050201003001 | 路牙铺设 | (1)垫层厚度、材料种类:C20预拌非泵送普通混凝土基座 (2)路牙材料种类、规格:路沿石500X150X900芝麻灰花岗岩荔枝面 (3)砂浆强度等级:30mm厚水泥砂浆1:3(32.5) | m | 32.667 | 220.37 |  | 7198.83
9.1 | 50103067T | 路沿、路牙(路沿石 直线) |  | m | 32.667 | 152.48 |  | 4981.06
9.2 | 50103073T | C20预拌非泵送普通混凝土路沿、路牙(侧缘砼基座) |  | m3 | 3.267 | 678.83 |  | 2217.74
|  | 分部小计 | [5 empty] | 13518.08
B1 X-01-03.04 雨水花园
10 | 050201001006 | 雨水花园 | (1)300厚种植土 (2)土工布一层 (3)300厚砾石层 (4)土工布一层 (5)素土夯实(密实度≥0.93) | m2 | 779.01 | 107.5 |  | 83743.58
10.1 | 50103001 | 园路土基整理路床 |  | m2 | 779.01 | 8.09 |  | 6302.19
10.2 | 40201026T | 土工合成材料(土工布 地基土 一般软土) 未编制项目 |  | m2 | 1558.02 | 14 |  | 21812.28
10.3 | 50103005T | 垫层(砾石) |  | m3 | 233.703 | 189.89 |  | 44377.86
10.4 | 50101002T | 绿地整理(回填土) |  | m3 | 233.703 | 48.13 |  | 11248.13
11 | 050202003001 | 满(散)铺砂卵石护岸(自然护岸) | (1)护岸平均宽度:平均宽度450mm，平局厚度450mm (2)卵石粒径:长300-600溪流石溢流堰驳岸,浆砌,外不露浆 | m2 | 414.457 | 245.51 |  | 101753.34
11.1 | 50104056T | 驳岸、护坡(护岸 浆铺溪流石) |  | m2 | 414.457 | 245.51 |  | 101753.34
|  | 分部小计 | [5 empty] | 185496.92
分部分项工程量清单与计价表
工程名称：东门古街海绵化改造项目 | [6 empty] | 第4页 共104页
序号 | 项目编码 | 项目名称 | 项目特征描述 | 计量单位 | 工程量 | 金 额(元)
[6 empty] | 综合单价 |  | 合价
B1 X-01-05 溢流堰
12 | 010403003003 | 石笼墙 | (1)Φ6镀锌钢丝石笼墙 (2)Φ100-200卵石 | m3 | 0.96 | 1953.35 |  | 1875.22
12.1 | 40701062T | 导气石笼井填充(卵石回填) 未编制项目 |  | m3 | 0.96 | 489.55 |  | 469.97
12.2 | 40701061T | 石笼D6镀锌钢丝 未编制项目 |  | m2 | 9.6 | 146.38 |  | 1405.25
13 | 050201003002 | 路牙铺设 | (1)1000X120X400芝麻白荔枝面花岗岩 (2)20厚1:2.5水泥砂浆 | m | 6 | 151.71 |  | 910.26
13.1 | 50103067T | 路沿、路牙(路沿石 直线) |  | m | 6 | 151.71 |  | 910.26
14 | 050307016002 | 溢流堰 | (1)M5水泥砂浆砌Mu10砖水泥实心砖 (2)100厚C20混凝土垫层 (3)素土夯实(密实度≥0.93) | m3 | 1.248 | 1197.33 |  | 1494.27
14.1 | 50103001 | 园路土基整理路床 |  | m2 | 4.44 | 8.09 |  | 35.92
14.2 | 50103006T | C20垫层(预拌非泵送普通混凝土) |  | m3 | 0.444 | 531.56 |  | 236.01
14.3 | 50106084T | 其他(砖砌花坛) |  | m3 | 1.248 | 979.44 |  | 1222.34
|  | 分部小计 | [5 empty] | 4279.75
B1 X-01-06 植草沟
15 | 040401004001 | 地沟开挖 | (1)路床(槽)整形(土边沟成型) | m3 | 2.09 | 61.68 |  | 128.91
15.1 | 40202003T | 路床(槽)整形(土边沟成型) 未编制项目 |  | m3 | 2.09 | 61.68 |  | 128.91
16 | 050101009001 | 种植土回(换)填 | (1)回填土质要求:种植土 (2)回填厚度:200mm | m3 | 1.045 | 5.46 |  | 5.71
16.1 | 50101002 | 绿地整理(回填土) |  | m3 | 1.045 | 5.46 |  | 5.71
|  | 分部小计 | [5 empty] | 134.62
B1 X-02-01.02 开口路沿卵石过滤【110个】
17 | 040601025001 | 滤料铺设 | (1)滤料品种:初步过滤设施长×宽×高=800×300×200 (2)滤料规格:(Φ30~50mm天然鹅卵石) | m3 | 5.28 | 540.9 |  | 2855.95
17.1 | 40601150T | 滤料铺设(卵石) 未编制项目 |  | m3 | 5.28 | 540.9 |  | 2855.95
|  | 分部小计 | [5 empty] | 2855.95
B1 X-02-03 微下沉绿地
18 | 050201001007 | 微下沉绿地 | (1)400厚种植土 (2)素土夯实(密实度≥0.93) | m2 | 2656.03 | 27.34 |  | 72615.86
18.1 | 50103001 | 园路土基整理路床 |  | m2 | 2656.03 | 8.09 |  | 21487.28
18.2 | 50101002T | 绿地整理(回填土) |  | m3 | 1062.412 | 48.13 |  | 51133.89
|  | 分部小计 | [5 empty] | 72615.86
B1 X-02-04 增渗式下沉式绿地做法
19 | 050201001008 | 增渗式下沉式绿地 | (1)300厚种植土 | m2 | 191.06 | 88.51 |  | 16910.72
分部分项工程量清单与计价表
工程名称：东门古街海绵化改造项目 | [6 empty] | 第5页 共104页
序号 | 项目编码 | 项目名称 | 项目特征描述 | 计量单位 | 工程量 | 金 额(元)
[6 empty] | 综合单价 |  | 合价
(2)透水土工布 (3)200厚20~30mm砾石层 (4)透水土工布 (5)素土夯实(密实度≥93%)
19.1 | 50103001 | 园路土基整理路床 |  | m2 | 191.06 | 8.09 |  | 1545.68
19.2 | 40201026T | 土工合成材料(土工布 地基土 一般软土) 未编制项目 |  | m2 | 382.12 | 14 |  | 5349.68
19.3 | 50103005T | 垫层(砾石) |  | m3 | 38.212 | 189.89 |  | 7256.08
19.4 | 50101002T | 绿地整理(回填土) |  | m3 | 57.318 | 48.13 |  | 2758.72
|  | 分部小计 | [5 empty] | 16910.72
B1 X-02-05.06 人行道
20 | 050201001009 | 园路 | (1)垫层厚度、宽度、材料种类:级配碎石底层(厚度10cm) +15CMC20垫层(透水水泥混凝土) (2)路面厚度、宽度、材料种类:600*300*50芝麻白菠萝面花岗岩 (3)园路土基整理路床 | m2 | 229.76 | 327.14 |  | 75163.69
20.1 | 50103001 | 园路土基整理路床 |  | m2 | 229.76 | 8.09 |  | 1858.76
20.2 | 40202040T | 级配碎石底层(厚度10cm) 未编制项目 |  | m2 | 229.76 | 19.39 |  | 4455.05
20.3 | 50103006T | C20垫层(透水水泥混凝土) |  | m3 | 34.464 | 497.85 |  | 17157.9
20.4 | 50103037T | 块料面层(花岗岩 单色 厚度6cm以内) |  | m2 | 229.76 | 224.98 |  | 51691.4
21 | 050201001010 | 园路 | (1)垫层厚度、宽度、材料种类:级配碎石底层(厚度10cm) +15CMC20垫层(透水水泥混凝土) (2)路面厚度、宽度、材料种类:花岗岩人行道板盲道板 30厚 (3)园路土基整理路床 | m2 | 55.84 | 331.59 |  | 18515.99
21.1 | 50103001 | 园路土基整理路床 |  | m2 | 55.84 | 8.09 |  | 451.75
21.2 | 40202040T | 级配碎石底层(厚度10cm) 未编制项目 |  | m2 | 55.84 | 19.39 |  | 1082.74
21.3 | 50103006T | C20垫层(透水水泥混凝土) |  | m3 | 8.376 | 497.85 |  | 4169.99
21.4 | 50103036T | 块料面层(花岗岩人行道板盲道板 30厚) |  | m2 | 55.84 | 229.43 |  | 12811.37
22 | 050201003003 | 路牙铺设 | (1)垫层厚度、材料种类:级配碎石底层(厚度15cm) +C20预拌非泵送普通混凝土基座 (2)路牙材料种类、规格:路沿石900X200X400芝麻灰荔枝面花岗岩 (3)砂浆强度等级:30mm厚水泥砂浆1:3(32.5) | m | 116.45 | 209.25 |  | 24367.16
22.1 | 50103067T | 路沿、路牙(路沿石 直线) |  | m | 116.45 | 154.93 |  | 18041.6
分部分项工程量清单与计价表
工程名称：东门古街海绵化改造项目 | [6 empty] | 第6页 共104页
序号 | 项目编码 | 项目名称 | 项目特征描述 | 计量单位 | 工程量 | 金 额(元)
[6 empty] | 综合单价 |  | 合价
22.2 | 50103073T | C20预拌非泵送普通混凝土路沿、路牙(侧缘砼基座) |  | m3 | 6.696 | 678.83 |  | 4545.45
22.3 | 40202040T | 级配碎石底层(厚度15cm) 未编制项目 |  | m2 | 64.048 | 27.8 |  | 1780.53
23 | 050201003004 | 路牙铺设 | (1)垫层厚度、材料种类:级配碎石底层(厚度15cm) +C20预拌非泵送普通混凝土基座 (2)路牙材料种类、规格:树池路沿石1400X200X200芝麻灰荔枝面花岗岩 (3)砂浆强度等级:30mm厚水泥砂浆1:3(32.5) | m | 49.8 | 229.72 |  | 11440.06
23.1 | 50103067T | 路沿、路牙(路沿石 直线) |  | m | 49.8 | 136.83 |  | 6814.13
23.2 | 50103090 | 砌筑树池(石质块 截面半周长50cm以内) |  | m | 49.8 | 32.56 |  | 1621.49
23.3 | 50103073T | C20预拌非泵送普通混凝土路沿、路牙(侧缘砼基座) |  | m3 | 3.284 | 678.83 |  | 2229.28
23.4 | 40202040T | 级配碎石底层(厚度15cm) 未编制项目 |  | m2 | 27.888 | 27.8 |  | 775.29
24 | 050201003005 | 路牙铺设 | (1)垫层厚度、材料种类:级配碎石底层(厚度15cm) +C20预拌非泵送普通混凝土基座 (2)路牙材料种类、规格:路沿石900*150*300芝麻灰花岗岩 (3)砂浆强度等级:30mm厚水泥砂浆1:3(32.5) | m | 833.553 | 209.25 |  | 174420.97
24.1 | 50103067T | 路沿、路牙(路沿石 直线) |  | m | 833.553 | 151.19 |  | 126024.88
24.2 | 50103073T | C20预拌非泵送普通混凝土路沿、路牙(侧缘砼基座) |  | m3 | 52.514 | 678.83 |  | 35648.08
24.3 | 40202040T | 级配碎石底层(厚度15cm) 未编制项目 |  | m2 | 458.454 | 27.8 |  | 12745.02
|  | 分部小计 | [5 empty] | 303907.87
B1 X-02-07 沥青路
25 | 040202011001 | 碎石 | (1)厚度:15cm (2)石料规格:级配碎石 (3)路床(槽)整形(路床碾压检验) | m2 | 1470.13 | 29.29 |  | 43060.11
25.1 | 40202040T | 级配碎石底层(厚度15cm) 未编制项目 |  | m2 | 1470.13 | 27.8 |  | 40869.61
25.2 | 40202001T | 路床(槽)整形(路床碾压检验) 未编制项目 |  | m2 | 1470.13 | 1.49 |  | 2190.49
26 | 040202015001 | 水泥稳定碎（砾）石 | (1)水泥含量:水泥稳定粒料水泥用量 4% (2)厚度:15Cm | m2 | 1470.13 | 51.13 |  | 75167.75
26.1 | 40202056T | 水泥稳定粒料水泥稳定层(摊铺机摊铺 厚度15cm) 未编制项目 |  | m2 | 1470.13 | 51.13 |  | 75167.75
26.2 | 40202056T | 水泥稳定粒料水泥稳定层(摊铺机摊铺 厚度15cm) 厚度小于15cm 未编制项目 |  | m2 |  | 22.41
分部分项工程量清单与计价表
工程名称：东门古街海绵化改造项目 | [6 empty] | 第7页 共104页
序号 | 项目编码 | 项目名称 | 项目特征描述 | 计量单位 | 工程量 | 金 额(元)
[6 empty] | 综合单价 |  | 合价
27 | 040202015002 | 水泥稳定碎（砾）石 | (1)水泥含量:水泥稳定粒料水泥用量 6% (2)厚度:15Cm | m2 | 1470.13 | 53.61 |  | 78813.67
27.1 | 40202056T | 水泥稳定粒料水泥稳定层(摊铺机摊铺 厚度15cm) 未编制项目 |  | m2 | 1470.13 | 53.61 |  | 78813.67
27.2 | 40202056T | 水泥稳定粒料水泥稳定层(摊铺机摊铺 厚度15cm) 厚度小于15cm 未编制项目 |  | m2 |  | 23.25
28 | 040203004001 | 封层 | (1)厚度:1cm厚乳化沥青下封层（PC-1，0.5～0.8L/m ) | m2 | 1470.13 | 8.65 |  | 12716.62
28.1 | 40203058T | 透层、粘层、封层、粘贴卷材(下封层) 未编制项目 |  | m2 | 1470.13 | 8.65 |  | 12716.62
29 | 040203006001 | 沥青混凝土 | (1)厚度:8Cm (2)沥青混凝土种类:粗粒式沥青混凝土AC-25 C 碎石 (3)沥青混合料 自卸汽车 运距20km | m2 | 1470.13 | 98.61 |  | 144969.52
29.1 | 40203031T | 粗粒式沥青混凝土路面(粗粒式沥青混凝土 机械摊铺 厚度8cm) 未编制项目 |  | m2 | 1470.13 | 92.26 |  | 135634.19
29.2 | 40105019T | 混凝土(沥青)混合料运输(运输混凝土(沥青)混合料 自卸汽车 运距25km以内) 未编制项目 |  | m3 |  | 94.79
29.3 | 40105019T | 混凝土(沥青)混合料运输(运输混凝土(沥青)混合料 自卸汽车 运距20km以内) 未编制项目 |  | m3 | 119.374 | 78.16 |  | 9330.27
30 | 040203006002 | 沥青混凝土 | (1)厚度:6cm (2)沥青混凝土种类:中粒式沥青混凝土AC-16 C 碎石 (3)沥青混合料 自卸汽车 运距20km | m2 | 1470.13 | 80.29 |  | 118036.74
30.1 | 40203035T | 中粒式沥青混凝土路面(中粒式沥青混凝土 机械摊铺 厚度6cm) 未编制项目 |  | m2 | 1470.13 | 75.53 |  | 111038.92
30.2 | 40105019T | 混凝土(沥青)混合料运输(运输混凝土(沥青)混合料 自卸汽车 运距25km以内) 未编制项目 |  | m3 |  | 94.79
30.3 | 40105019T | 混凝土(沥青)混合料运输(运输混凝土(沥青)混合料 自卸汽车 运距20km以内) 未编制项目 |  | m3 | 89.531 | 78.16 |  | 6997.74
31 | 040203003001 | 透层、粘层 | (1)材料品种:透层 | m2 | 1470.13 | 4.97 |  | 7306.55
31.1 | 40203055T | 透层、粘层、封层、粘贴卷材(透层) 未编制项目 |  | m2 | 1470.13 | 4.97 |  | 7306.55
32 | 040203006003 | 沥青混凝土 | (1)厚度:4cm (2)沥青混凝土种类:4CM细粒式改性透水沥青混凝土（PAC-13） | m2 | 1470.13 | 61.1 |  | 89824.94
分部分项工程量清单与计价表
工程名称：东门古街海绵化改造项目 | [6 empty] | 第8页 共104页
序号 | 项目编码 | 项目名称 | 项目特征描述 | 计量单位 | 工程量 | 金 额(元)
[6 empty] | 综合单价 |  | 合价
(3)沥青混合料 自卸汽车 运距20km
32.1 | 40203039T | 细粒式沥青混凝土路面(细粒式沥青混凝土 机械摊铺 厚度4cm) 未编制项目 |  | m2 | 1470.13 | 57.93 |  | 85164.63
32.2 | 40105019T | 混凝土(沥青)混合料运输(运输混凝土(沥青)混合料 自卸汽车 运距25km以内) 未编制项目 |  | m3 |  | 94.79
32.3 | 40105019T | 混凝土(沥青)混合料运输(运输混凝土(沥青)混合料 自卸汽车 运距20km以内) 未编制项目 |  | m3 | 59.687 | 78.16 |  | 4665.14
|  | 分部小计 | [5 empty] | 569895.9
B1 X-03-01.02 入口景观石
33 | 050301005001 | 点风景石 | (1)石料种类:自然形态入口泰山石 (2)石料规格、重量:(长：7米，宽：0.7米，，高：1.5米)，成品选购安装 (3)砂浆配合比:M20(42.5) 砂子4.75mm 稠度50~70mm (4)含阴刻，文字内容及样式业主确认 | t | 17.861 | 4401.06 |  | 78607.33
33.1 | 50105029T | 布置泰山石 |  | t | 17.861 | 4401.06 |  | 78607.33
34 | 050402001001 | 现浇混凝土垫层 | (1)厚度:150厚C20预拌非泵送普通混凝土垫层 | m2 | 13.68 | 79.73 |  | 1090.71
34.1 | 50103006T | C20垫层(预拌非泵送普通混凝土) |  | m3 | 2.052 | 531.56 |  | 1090.76
35 | 040303002001 | 混凝土基础 | (1)混凝土强度等级:C25基础(预拌非泵送普通混凝土) | m3 | 3.564 | 533.49 |  | 1901.36
35.1 | 40305004T | C25基础(预拌非泵送普通混凝土) 未编制项目 |  | m3 | 3.564 | 533.49 |  | 1901.36
36 | 040901001001 | 现浇构件钢筋 | (1)钢筋种类:HRB400Φ12 | t | 0.128 | 5929.86 |  | 759.02
36.1 | 50106172T | 钢筋制作安装(螺纹钢筋 HRB400Φ12) |  | t | 0.128 | 5929.86 |  | 759.02
37 | 040901001002 | 现浇构件钢筋 | (1)钢筋种类:圆钢筋 Φ8 | t | 0.028 | 6519.33 |  | 182.54
37.1 | 50106170T | 钢筋制作安装(圆钢筋 Φ8) |  | t | 0.028 | 6519.33 |  | 182.54
|  | 分部小计 | [5 empty] | 82540.96
B1 X-03-03 台阶
38 | 050201002001 | 踏(蹬)道 | (1)砂浆强度等级:30厚1:2.5水泥砂浆 (2)路面厚度、宽度、材料种类:1000X300X150芝麻白荔枝面花岗岩 (3)垫层厚度、宽度、材料种类:150厚级配碎石垫层+100厚C20素砼垫层 | m2 | 4.17 | 754.68 |  | 3147.02
分部分项工程量清单与计价表
工程名称：东门古街海绵化改造项目 | [6 empty] | 第9页 共104页
序号 | 项目编码 | 项目名称 | 项目特征描述 | 计量单位 | 工程量 | 金 额(元)
[6 empty] | 综合单价 |  | 合价
(4)园路土基整理路床
38.1 | 50103001 | 园路土基整理路床 |  | m2 | 4.662 | 8.09 |  | 37.72
38.2 | 40202040T | 级配碎石底层(厚度15cm) 未编制项目 |  | m2 | 4.662 | 27.8 |  | 129.6
38.3 | 50103074T | C20台阶(预拌非泵送普通混凝土) |  | m3 | 0.816 | 939.66 |  | 766.76
38.4 | 50103078T | 台阶(1000X300X150芝麻白荔枝面花岗岩） |  | m2 | 4.17 | 530.68 |  | 2212.94
|  | 分部小计 | [5 empty] | 3147.02
B1 X-03-04.05 方形汀步
39 | 050201001011 | 园路 | (1)垫层厚度、宽度、材料种类:80厚C20混凝土垫层 (2)路面厚度、宽度、材料种类:900*900*50芝麻白菠萝面花岗岩 (3)砂浆强度等级:30厚1:2.5水泥砂浆 (4)园路土基整理路床 | m2 | 83.83 | 315.91 |  | 26482.74
39.1 | 50103001 | 园路土基整理路床 |  | m2 | 83.83 | 8.09 |  | 678.18
39.2 | 50103006T | C20垫层(预拌非泵送普通混凝土) |  | m3 | 6.706 | 531.56 |  | 3564.64
39.3 | 50103037T | 块料面层(花岗岩 单色 厚度6cm以内) |  | m2 | 83.83 | 261.37 |  | 21910.65
39.4 | 50103012T | 留缝10MM，内散置Φ2-3MM黑色砾石 |  | m2 | 1.863 | 176.96 |  | 329.68
|  | 分部小计 | [5 empty] | 26482.74
B1 X-03-06.07 树池
40 | 050307016003 | 树池 | (1)100X300芝麻白粗凿面花岗岩岩，10X10倒斜角 (2)300X300X50芝麻白粗凿面花岗岩 (3)M5水泥砂浆砌Mu10砖水泥实心砖 (4)20厚1:2.5水泥砂浆 (5)100厚C20混凝土垫层 (6)150厚级配碎石垫层 (7)素土夯实(密实度≥0.93) | m3 | 4.68 | 3085.47 |  | 14440
40.1 | 50103001 | 园路土基整理路床 |  | m2 | 23.79 | 8.09 |  | 192.46
40.2 | 40202040T | 级配碎石底层(厚度15cm) 未编制项目 |  | m2 | 23.79 | 27.8 |  | 661.36
40.3 | 50103006T | C20垫层(预拌非泵送普通混凝土) |  | m3 | 1.599 | 531.56 |  | 849.96
40.4 | 50106084T | 其他(砖砌花坛) |  | m3 | 4.68 | 979.44 |  | 4583.78
40.5 | 40501025T | 勾缝及抹灰(砖墙 抹灰 井内侧) |  | m2 | 58.5 | 37.37 |  | 2186.15
40.6 | 50103050T | 块料面层(花岗岩 圈边 厚度15cm以内) |  | m2 | 11.7 | 255.35 |  | 2987.6
40.7 | 10112211T | 石材零星项目(零星粘贴石材 |  | m2 | 11.7 | 254.59 |  | 2978.7
分部分项工程量清单与计价表
工程名称：东门古街海绵化改造项目 | [6 empty] | 第10页 共104页
序号 | 项目编码 | 项目名称 | 项目特征描述 | 计量单位 | 工程量 | 金 额(元)
[6 empty] | 综合单价 |  | 合价
水泥砂浆粘贴)300X300X50芝麻白粗凿面花岗岩
|  | 分部小计 | [5 empty] | 14440
B1 X-03-08 ~12坐凳
41 | 050305006001 | 石凳 | (1)基础形状、尺寸、埋设深度:4米长 (2)桌面形状、尺寸、支墩高度:35X100栗色防腐木，通长 (3)石材种类:芝麻白花岗岩自然面整石 | 个 | 2 | 1082.84 |  | 2165.68
41.1 | 501BC112T | 石凳 |  | 个 | 2 | 1082.84 |  | 2165.68
42 | 050305006002 | 成品活动式高位花坛和座椅组合 | (1)成品活动式高位花坛和座椅组合 | 组 | 70 | 2214.9 |  | 155043
42.1 | 501BC113T | 成品活动式高位花坛和座椅组合 |  | 组 | 70 | 2214.9 |  | 155043
|  | 分部小计 | [5 empty] | 157208.68
B1 X-03-13~15 停车位
43 | 080505003001 | 车挡 | (1)类型:600*200*300预制石材车挡（芝麻灰花岗岩） | 处 | 142 | 326.03 |  | 46296.26
43.1 | 50106178T | 600*200*300预制石材车挡（芝麻灰花岗岩） |  | 墩 | 142 | 326.03 |  | 46296.26
44 | 040205017001 | 防撞桶（墩） | (1)规格、型号:d25cm，高度67cm (2)材料品种:花岗岩 | 个 | 4 | 282.21 |  | 1128.84
44.1 | 50106178T | 指示牌、障碍墩安装(设置路障石 障碍墩安装) |  | 墩 | 4 | 282.21 |  | 1128.84
45 | 050201001012 | 园路 | (1)300*300*80芝麻白菠萝面花岗岩 (2)留缝20，粒径3~5黑色砾石填缝 (3)30mm1:3干硬性砂浆 (4)200厚C20透水混凝土垫层 (5)300厚级配碎石 (6)透水土工布 (7)素土路基夯实94% | m2 | 760.41 | 411.21 |  | 312688.2
45.1 | 50103001 | 园路土基整理路床 |  | m2 | 760.41 | 8.09 |  | 6151.72
45.2 | 40201026T | 土工合成材料(土工布 地基土 一般软土) 未编制项目 |  | m2 | 760.41 | 14 |  | 10645.74
45.3 | 40202040T | 级配碎石底层(厚度30cm) 未编制项目 |  | m2 | 760.41 | 52.95 |  | 40263.71
45.4 | 50103006T | C20垫层(透水水泥混凝土) |  | m3 | 152.082 | 497.85 |  | 75714.02
45.5 | 50103038T | 块料面层(花岗岩 单色 厚度15cm以内) |  | m2 | 659.022 | 245.77 |  | 161967.84
45.6 | 50103012T | 留缝20MM，内散置Φ3-5MM黑色砾石 |  | m2 | 101.388 | 176.96 |  | 17941.62
46 | 050201001013 | 园路 | (1)900*200*80芝麻灰花岗岩荔枝面平侧石圈边 (2)留缝20，粒径3~5黑色砾石填缝 | m2 | 215.84 | 417.7 |  | 90156.37
分部分项工程量清单与计价表
工程名称：东门古街海绵化改造项目 | [6 empty] | 第11页 共104页
序号 | 项目编码 | 项目名称 | 项目特征描述 | 计量单位 | 工程量 | 金 额(元)
[6 empty] | 综合单价 |  | 合价
(3)30mm1:5干硬性砂浆 (4)200厚C20透水混凝土垫层 (5)300厚级配碎石 (6)透水土工布 (7)素土路基夯实94%
46.1 | 50103001 | 园路土基整理路床 |  | m2 | 215.84 | 8.09 |  | 1746.15
46.2 | 40201026T | 土工合成材料(土工布 地基土 一般软土) 未编制项目 |  | m2 | 215.84 | 14 |  | 3021.76
46.3 | 40202040T | 级配碎石底层(厚度30cm) 未编制项目 |  | m2 | 215.84 | 52.95 |  | 11428.73
46.4 | 50103006T | C20垫层(透水水泥混凝土) |  | m3 | 43.168 | 497.85 |  | 21491.19
46.5 | 50103050T | 块料面层(花岗岩 圈边 厚度15cm以内) |  | m2 | 215.84 | 243.09 |  | 52468.55
|  | 分部小计 | [5 empty] | 450269.67
B1 X-03-16.17 广场园路
47 | 050201001014 | 园路 | (1)400*200*50芝麻白荔枝面花岗岩 (2)留缝10MM，内散置Φ2-3MM黑色砾石 (3)20mm1:2.5水泥砂浆 (4)100厚C20透水混凝土垫层 (5)150厚碎石灌砂垫层 (6)素土夯实≥93% | m2 | 278.36 | 296.53 |  | 82542.09
47.1 | 50103001 | 园路土基整理路床 |  | m2 | 278.36 | 8.09 |  | 2251.93
47.2 | 50103002T | 垫层(碎石灌砂) |  | m3 | 41.755 | 215.82 |  | 9011.56
47.3 | 50103006T | C20垫层(透水水泥混凝土) |  | m3 | 27.836 | 497.85 |  | 13858.15
47.4 | 50103037T | 块料面层(花岗岩 单色 厚度6cm以内) |  | m2 | 257.483 | 208.66 |  | 53726.4
47.5 | 50103012T | 留缝10MM，内散置Φ2-3MM黑色砾石 |  | m2 | 20.877 | 176.96 |  | 3694.39
48 | 050201001015 | 园路 | (1)800*400*50芝麻白菠萝面花岗岩 (2)留缝10MM，内散置Φ2-3MM黑色砾石 (3)20mm1:2.5水泥砂浆 (4)100厚C20透水混凝土垫层 (5)150厚碎石灌砂垫层 (6)素土夯实≥93% | m2 | 756.75 | 309.81 |  | 234448.72
48.1 | 50103001 | 园路土基整理路床 |  | m2 | 756.75 | 8.09 |  | 6122.11
48.2 | 50103002T | 垫层(碎石灌砂) |  | m3 | 113.513 | 215.82 |  | 24498.38
48.3 | 50103006T | C20垫层(透水水泥混凝土) |  | m3 | 75.675 | 497.85 |  | 37674.8
48.4 | 50103037T | 块料面层(花岗岩 单色 厚度6cm以内) |  | m2 | 728.372 | 221.22 |  | 161130.45
48.5 | 50103012T | 留缝10MM，内散置Φ2-3MM黑色砾石 |  | m2 | 28.378 | 176.96 |  | 5021.77
49 | 050201001016 | 园路 | (1)900*200*50芝麻灰花岗岩荔枝面平侧石 (2)20mm1:2.5水泥砂浆 (3)100厚C20透水混凝土垫层 | m2 | 76.82 | 309.71 |  | 23791.92
分部分项工程量清单与计价表
工程名称：东门古街海绵化改造项目 | [6 empty] | 第12页 共104页
序号 | 项目编码 | 项目名称 | 项目特征描述 | 计量单位 | 工程量 | 金 额(元)
[6 empty] | 综合单价 |  | 合价
(4)150厚碎石灌砂垫层 (5)素土夯实≥93%
49.1 | 50103001 | 园路土基整理路床 |  | m2 | 76.82 | 8.09 |  | 621.47
49.2 | 50103002T | 垫层(碎石灌砂) |  | m3 | 11.523 | 215.82 |  | 2486.89
49.3 | 50103006T | C20垫层(透水水泥混凝土) |  | m3 | 7.682 | 497.85 |  | 3824.48
49.4 | 50103049T | 块料面层(花岗岩 圈边 厚度6cm以内) |  | m2 | 76.82 | 219.46 |  | 16858.92
50 | 050201001017 | 园路 | (1)900*300*50芝麻灰花岗岩荔枝面平侧石 (2)20mm1:2.5水泥砂浆 (3)100厚C20透水混凝土垫层 (4)150厚碎石灌砂垫层 (5)素土夯实≥93% | m2 | 84.19 | 309.89 |  | 26089.64
50.1 | 50103001 | 园路土基整理路床 |  | m2 | 84.19 | 8.09 |  | 681.1
50.2 | 50103002T | 垫层(碎石灌砂) |  | m3 | 12.629 | 215.82 |  | 2725.59
50.3 | 50103006T | C20垫层(透水水泥混凝土) |  | m3 | 8.419 | 497.85 |  | 4191.4
50.4 | 50103049T | 块料面层(花岗岩 圈边 厚度6cm以内) |  | m2 | 84.19 | 219.64 |  | 18491.49
|  | 分部小计 | [5 empty] | 366872.37
B1 X-04-01 阶梯式高位花坛台阶
51 | 050201002002 | 踏(蹬)道 | (1)砂浆强度等级:30厚1:2.5水泥砂浆 (2)路面厚度、宽度、材料种类:1500X650X200芝麻白荔枝面花岗岩 (3)垫层厚度、宽度、材料种类:150厚级配碎石垫层+150厚C20透水水泥混凝土 (4)园路土基整理路床 | m2 | 124.567 | 1089.84 |  | 135758.1
51.1 | 50103001 | 园路土基整理路床 |  | m2 | 131.305 | 8.09 |  | 1062.26
51.2 | 40202040T | 级配碎石底层(厚度15cm) 未编制项目 |  | m2 | 131.305 | 27.8 |  | 3650.28
51.3 | 50103074T | C20台阶(透水水泥混凝土) |  | m3 | 32.826 | 905.92 |  | 29737.73
51.4 | 50103078T | 台阶(1500X650X200芝麻白荔枝面花岗岩） |  | m2 | 124.567 | 813.28 |  | 101307.85
|  | 分部小计 | [5 empty] | 135758.1
B1 X-04-02 阶梯式高位花坛台阶
52 | 050201002003 | 踏(蹬)道 | (1)砂浆强度等级:30厚1:2.5水泥砂浆 (2)300X900X50芝麻白粗凿面花岗岩 (3)路面厚度、宽度、材料种类:1500X650X200芝麻白荔枝面花岗岩 (4)垫层厚度、宽度、材料种类:150厚级配碎石垫层+150厚C20透水水泥混凝土 (5)园路土基整理路床 | m2 | 37.112 | 1210.98 |  | 44941.89
分部分项工程量清单与计价表
工程名称：东门古街海绵化改造项目 | [6 empty] | 第13页 共104页
序号 | 项目编码 | 项目名称 | 项目特征描述 | 计量单位 | 工程量 | 金 额(元)
[6 empty] | 综合单价 |  | 合价
(6)M5水泥砂浆砌Mu10砖水泥实心砖
52.1 | 50103001 | 园路土基整理路床 |  | m2 | 37.112 | 8.09 |  | 300.24
52.2 | 40202040T | 级配碎石底层(厚度15cm) 未编制项目 |  | m2 | 37.112 | 27.8 |  | 1031.71
52.3 | 50103074T | C20台阶(透水水泥混凝土) |  | m3 | 11.486 | 905.92 |  | 10405.4
52.4 | 50106084T | 其他(砖砌花坛) |  | m3 | 0.3 | 979.44 |  | 293.83
52.5 | 50103078T | 台阶(1500X650X200芝麻白荔枝面花岗岩） |  | m2 | 37.112 | 813.28 |  | 30182.45
52.6 | 10112211T | 石材零星项目(零星粘贴石材 水泥砂浆粘贴)300X900X50芝麻白粗凿面花岗岩 |  | m2 | 10.734 | 254.16 |  | 2728.15
|  | 分部小计 | [5 empty] | 44941.89
B1 X-04-03 阶梯式高位花坛台阶
53 | 050307016004 | 高位花坛 | (1)100X300芝麻白粗凿面花岗岩岩，10X10倒斜角 (2)300X900X50芝麻白粗凿面花岗岩 (3)M5水泥砂浆砌Mu10砖水泥实心砖 (4)20厚1:2.5水泥砂浆 (5)100厚C20混凝土垫层 (6)150厚级配碎石垫层 (7)素土夯实(密实度≥0.93) | m3 | 33.697 | 2166.06 |  | 72989.72
53.1 | 50103001 | 园路土基整理路床 |  | m2 | 98.648 | 8.09 |  | 798.06
53.2 | 40202040T | 级配碎石底层(厚度15cm) 未编制项目 |  | m2 | 98.648 | 27.8 |  | 2742.41
53.3 | 50103006T | C20垫层(预拌非泵送普通混凝土) |  | m3 | 7.623 | 531.56 |  | 4052.08
53.4 | 50106084T | 其他(砖砌花坛) |  | m3 | 33.697 | 979.44 |  | 33004.19
53.5 | 40501025T | 勾缝及抹灰(砖墙 抹灰 井内侧) |  | m2 | 90.416 | 37.37 |  | 3378.85
53.6 | 50103050T | 块料面层(花岗岩 圈边 厚度15cm以内) |  | m2 | 33.63 | 255.35 |  | 8587.42
53.7 | 10112211T | 石材零星项目(零星粘贴石材 水泥砂浆粘贴)300X900X50芝麻白粗凿面花岗岩 |  | m2 | 80.37 | 254.16 |  | 20426.84
54 | 050201001018 | 高位花坛中部填充 | (1)300厚种植土 (2)土工布一层 (3)300厚级配碎石垫层 (4)土工布 (5)素土夯实(密实度≥93%) | m2 | 92.08 | 103.48 |  | 9528.44
54.1 | 50103001 | 园路土基整理路床 |  | m2 | 92.08 | 8.09 |  | 744.93
54.2 | 40201026T | 土工合成材料(土工布 地基土 一般软土) 未编制项目 |  | m2 | 184.16 | 14 |  | 2578.24
54.3 | 40202040T | 级配碎石底层(厚度30cm) 未编制项目 |  | m2 | 92.08 | 52.95 |  | 4875.64
分部分项工程量清单与计价表
工程名称：东门古街海绵化改造项目 | [6 empty] | 第14页 共104页
序号 | 项目编码 | 项目名称 | 项目特征描述 | 计量单位 | 工程量 | 金 额(元)
[6 empty] | 综合单价 |  | 合价
54.4 | 50101002T | 绿地整理(回填土) |  | m3 | 27.624 | 48.13 |  | 1329.54
|  | 分部小计 | [5 empty] | 82518.16
B1 X-04-04 重型球墨铸铁盖板沟(车行)
55 | 040501017001 | 混凝土方沟 | (1)混凝土强度等级:C30现浇预拌非泵送普通混凝土 (2)盖板材质、规格:300X600X40成品黑色球墨铸铁篦子 (3)垫层、基础材质及厚度:100mm厚级配碎石+100mm厚C20垫层(预拌非泵送普通混凝土) (4)断面规格:内250*300mm，厚度100mm (5)防渗、防水要求:内部抹灰25厚1:2.5水泥砂浆抹面压光 (6)井筒钢丝网 (7)圆钢Ф8 | m | 16.8 | 369.27 |  | 6203.74
55.1 | 40202040T | 级配碎石底层(厚度10cm) 未编制项目 |  | m2 | 11.424 | 19.39 |  | 221.51
55.2 | 50103006T | C20垫层(预拌非泵送普通混凝土) |  | m3 | 1.142 | 531.56 |  | 607.04
55.3 | 40501064T | C30渠(管)道基础(预拌非泵送普通混凝土平基 预拌非泵送普通混凝土) 未编制项目 |  | m3 | 0.827 | 837.47 |  | 692.59
55.4 | 40501078T | C30现浇预拌非泵送普通混凝土方沟及渠道(壁) 未编制项目 |  | m3 | 1.428 | 1244.05 |  | 1776.5
55.5 | 10111119T | 地沟水泥砂浆面层（20mm厚） |  | m2 | 14.952 | 44.98 |  | 672.54
55.6 | 40903005T | 电缆沟铺砂盖板（300X600X40成品黑色球墨铸铁篦子 未编制项目 |  | m | 16.8 | 103.92 |  | 1745.86
55.7 | 40701061T | 井筒安装(钢丝网) 未编制项目 |  | m2 | 5.04 | 17.6 |  | 88.7
55.8 | 40304005T | 现浇混凝土(圆钢筋 φ10以内) |  | t | 0.066 | 6045.92 |  | 399.03
|  | 分部小计 | [5 empty] | 6203.74
B1 X-04-05 石材盖板沟（人行）
56 | 040501017002 | 混凝土方沟 | (1)混凝土强度等级:C30现浇预拌非泵送普通混凝土100mm高 (2)盖板材质、规格:300X600X50芝麻白火烧面花岗岩排水沟盖板，打孔D30MM,间距100MM (3)垫层、基础材质及厚度:150mm厚级配碎石+100mm厚C20垫层(预拌非泵送普通混凝土) (4)砖地沟、排水沟:MU | m | 44.95 | 304.4 |  | 13682.78
分部分项工程量清单与计价表
工程名称：东门古街海绵化改造项目 | [6 empty] | 第15页 共104页
序号 | 项目编码 | 项目名称 | 项目特征描述 | 计量单位 | 工程量 | 金 额(元)
[6 empty] | 综合单价 |  | 合价
7.5浆砌MU10标准砖 100mm厚沟底+120mm厚沟壁 (5)断面规格:内250*300mm，厚度100mm (6)防渗、防水要求:内部抹灰25厚1:2.5水泥砂浆抹面压光
56.1 | 40202040T | 级配碎石底层(厚度15cm) 未编制项目 |  | m2 | 40.006 | 27.8 |  | 1112.17
56.2 | 50103006T | C20垫层(预拌非泵送普通混凝土) |  | m3 | 3.102 | 531.56 |  | 1648.9
56.3 | 40501064T | C30渠(管)道基础(预拌非泵送普通混凝土平基 预拌非泵送普通混凝土) 未编制项目 |  | m3 |  | 837.47
56.4 | 40501078T | C30现浇预拌非泵送普通混凝土方沟及渠道(壁) 未编制项目 |  | m3 | 1.079 | 1244.05 |  | 1342.33
56.5 | 40501072T | 墙身、拱盖(墙身 砖砌) 未编制项目 |  | m3 | 5.439 | 477.35 |  | 2596.31
56.6 | 10111119T | 地沟水泥砂浆面层（20mm厚） 未编制项目 |  | m2 | 49.445 | 52.36 |  | 2588.94
56.7 | 40903005T | 电缆沟铺砂盖板（300X600X50芝麻白火烧面花岗岩排水沟盖板，打孔D30MM,间距100MM 未编制项目 |  | m | 44.95 | 97.76 |  | 4394.31
57 | 040901009001 | 预埋铁件 | (1)材料品种:35x55x5厚不锈钢角钢 | t | 0.247 | 15962.74 |  | 3942.8
57.1 | 40304018T | 铁件、拉杆制作安装(铁件 预埋铁件) |  | t | 0.247 | 15962.74 |  | 3942.8
|  | 分部小计 | [5 empty] | 17625.58
B1 X-05-01.02.04.06 石桥
58 | 010501001001 | 垫层 | (1)混凝土种类（商品混凝土、现场拌制，泵送、非泵送）:商品混凝土非泵送 (2)混凝土强度等级:C15 | m3 | 4.9 | 495.42 |  | 2427.56
58.1 | 10105001T | 基础(C15预拌非泵送普通混凝土 垫层) 未编制项目 |  | m3 | 4.9 | 472.92 |  | 2317.31
58.2 | 10105057T | 混凝土调整费(非泵送调整费) 未编制项目 |  | m3 | 4.949 | 22.28 |  | 110.26
59 | 010501003001 | 独立基础 | (1)混凝土种类（商品混凝土、现场拌制，泵送、非泵送）:商品混凝土非泵送 (2)混凝土强度等级:C30 | m3 | 10.675 | 533.05 |  | 5690.31
59.1 | 10105003T | C30预拌非泵送普通混凝土(独立基础) 未编制项目 |  | m3 | 10.675 | 510.55 |  | 5450.12
59.2 | 10105057T | 混凝土调整费(非泵送调整费) 未编制项目 |  | m3 | 10.782 | 22.28 |  | 240.22
60 | 010502001001 | 矩形柱 | (1)混凝土种类（商品混凝土、现场拌制，泵 | m3 | 4.5 | 555.36 |  | 2499.12
分部分项工程量清单与计价表
工程名称：东门古街海绵化改造项目 | [6 empty] | 第16页 共104页
序号 | 项目编码 | 项目名称 | 项目特征描述 | 计量单位 | 工程量 | 金 额(元)
[6 empty] | 综合单价 |  | 合价
送、非泵送）:商品混凝土非泵送 (2)混凝土强度等级:C30
60.1 | 10105011T | C30预拌非泵送普通混凝土(独立矩形柱) 未编制项目 |  | m3 | 4.5 | 533.53 |  | 2400.89
60.2 | 10105057T | 混凝土调整费(非泵送调整费) 未编制项目 |  | m3 | 4.409 | 22.28 |  | 98.23
61 | 010505002001 | 无梁板 | (1)混凝土种类（商品混凝土、现场拌制，泵送、非泵送）:商品混凝土非泵送 (2)混凝土强度等级:C30 | m3 | 4.8 | 517.81 |  | 2485.49
61.1 | 10105025T | C30预拌非泵送普通混凝土(无梁板) |  | m3 | 4.8 | 499.06 |  | 2395.49
61.2 | 10105057 | 混凝土调整费(非泵送调整费) |  | m3 | 4.848 | 18.56 |  | 89.98
62 | 010515001001 | 现浇构件钢筋 | (1)钢筋种类、规格:HRB400Φ12 | t | 0.73 | 5735.1 |  | 4186.62
62.1 | 10105068T | 现浇构件带肋钢筋HRB400以内(HRB400Φ12) 未编制项目 |  | t | 0.73 | 5735.1 |  | 4186.62
63 | 010515001002 | 现浇构件钢筋 | (1)钢筋种类、规格:HRB400Φ8 | t | 0.36 | 6037.95 |  | 2173.66
63.1 | 10105067T | 现浇构件带肋钢筋HRB400以内(HRB400Φ8) 未编制项目 |  | t | 0.36 | 6037.95 |  | 2173.66
64 | 050201011001 | 石桥面铺筑 | (1)石料种类、规格:2000X1000X200芝麻灰菠萝面花岗岩 | m2 | 24 | 842.82 |  | 20227.68
64.1 | 50104005T | 石桥面2000X1000X200芝麻灰菠萝面花岗岩 |  | m2 | 24 | 842.82 |  | 20227.68
65 | 050201001019 | 园路 | (1)路面厚度、宽度、材料种类:400x400*50 606花岗岩 荔枝面 (2)砂浆强度等级:20厚1:2.5水泥砂浆 | m2 | 32 | 223.72 |  | 7159.04
65.1 | 50103037T | 块料面层(花岗岩 单色 厚度6cm以内) |  | m2 | 32 | 223.72 |  | 7159.04
66 | 050201011002 | 石桥面铺筑 | (1)石料种类、规格:150X200X1600芝麻灰花岗岩横梁 | m2 | 2.56 | 320.84 |  | 821.35
66.1 | 50104005T | 石桥横梁150X200X1600芝麻灰花岗岩横梁 |  | m2 | 2.56 | 320.84 |  | 821.35
67 | 050201001020 | 园路 | (1)垫层厚度、宽度、材料种类:级配碎石底层(厚度10cm) +15CMC20垫层(透水水泥混凝土) (2)路面厚度、宽度、材料种类:2000X1000X200芝麻灰菠萝面花岗岩 (3)园路土基整理路床 | m2 | 4 | 831.21 |  | 3324.84
67.1 | 50103001 | 园路土基整理路床 |  | m2 | 4 | 8.09 |  | 32.36
67.2 | 40202040T | 级配碎石底层(厚度10cm) 未 |  | m2 | 4 | 19.39 |  | 77.56
分部分项工程量清单与计价表
工程名称：东门古街海绵化改造项目 | [6 empty] | 第17页 共104页
序号 | 项目编码 | 项目名称 | 项目特征描述 | 计量单位 | 工程量 | 金 额(元)
[6 empty] | 综合单价 |  | 合价
编制项目
67.3 | 50103006T | C20垫层(透水水泥混凝土) |  | m3 | 0.6 | 497.85 |  | 298.71
67.4 | 50103038T | 块料面层(花岗岩 2000X1000X200芝麻灰菠萝面花岗岩) |  | m2 | 4 | 729.05 |  | 2916.2
|  | 分部小计 | [5 empty] | 50995.67
B1 X-05-03 置石驳岸生物滞留池
68 | 050201001021 | 置石驳岸生物滞留池 | (1)300厚种植土 (2)150厚级配碎石 (3)土工布一层，淤泥上 (4)300厚淤泥 (5)原土夯实（夯实度≥90%） | m2 | 658.3 | 74.35 |  | 48944.61
68.1 | 50103001 | 园路土基整理路床 |  | m2 | 658.3 | 8.09 |  | 5325.65
68.2 | 50101002 | 绿地整理(回填场内淤泥) |  | m3 | 197.49 | 5.46 |  | 1078.3
68.3 | 40201027T | 土工合成材料(土工布 地基土 淤泥) 未编制项目 |  | m2 | 658.3 | 22.38 |  | 14732.75
68.4 | 40202040T | 级配碎石底层(厚度15cm) 未编制项目 |  | m2 | 658.3 | 27.8 |  | 18300.74
68.5 | 50101002T | 绿地整理(回填土) |  | m3 | 197.49 | 48.13 |  | 9505.19
69 | 050202003002 | 满(散)铺砂卵石护岸(自然护岸) | (1)卵石粒径:米黄色系,D80-150MM圆润河石,D200-300圆润河石占20% | m2 | 810.1 | 86.64 |  | 70187.06
69.1 | 50104057T | 驳岸、护坡(护岸 散铺卵石) |  | m2 | 810.1 | 86.64 |  | 70187.06
|  | 分部小计 | [5 empty] | 119131.67
B1 X-05-05 亲水台阶
70 | 050201002004 | 踏(蹬)道 | (1)砂浆强度等级:20厚1:2.5水泥砂浆 (2)300X300X50芝麻白粗凿面花岗岩 (3)路面厚度、宽度、材料种类:1000X300X150芝麻白荔枝面花岗岩 (4)M5水泥砂浆砌Mu10砖水泥实心砖 (5)垫层厚度、宽度、材料种类:150厚级配碎石垫层+100厚C20预拌非泵送普通混凝土 (6)园路土基整理路床 | m2 | 18.891 | 1530.38 |  | 28910.41
70.1 | 50103001 | 园路土基整理路床 |  | m2 | 26.867 | 8.09 |  | 217.35
70.2 | 40202040T | 级配碎石底层(厚度15cm) 未编制项目 |  | m2 | 26.867 | 27.8 |  | 746.9
70.3 | 50103006T | C20垫层(预拌非泵送普通混凝土) |  | m3 | 2.267 | 531.56 |  | 1205.05
70.4 | 50106084T | 其他(砖砌花坛) |  | m3 | 15.554 | 979.44 |  | 15234.21
70.5 | 50103078T | 台阶(1000X300X150芝麻白荔枝面花岗岩） |  | m2 | 18.891 | 524.4 |  | 9906.44
70.6 | 10112211T | 石材零星项目(零星粘贴石材 水泥砂浆粘贴)300X300X50芝麻白粗凿面花岗岩 |  | m2 | 6.297 | 254.16 |  | 1600.45
分部分项工程量清单与计价表
工程名称：东门古街海绵化改造项目 | [6 empty] | 第18页 共104页
序号 | 项目编码 | 项目名称 | 项目特征描述 | 计量单位 | 工程量 | 金 额(元)
[6 empty] | 综合单价 |  | 合价
|  | 分部小计 | [5 empty] | 28910.41
绿化表置石
71 | 050301005002 | 点风景石 | (1)石料种类:景湖石 (2)石料规格、重量:大:长100-120,宽60-80,高60-80(横卧); | 块 | 5 | 717.29 |  | 3586.45
71.1 | 50105028T | 布置景石(单块质量5t以内) 零星点石 |  | t | 5.821 | 616.12 |  | 3586.43
72 | 050301005003 | 点风景石 | (1)石料种类:景湖石 (2)石料规格、重量:小:长80-100,宽40-60,高60(竖卧); | 块 | 5 | 352.78 |  | 1763.9
72.1 | 50105027T | 布置景石(单块质量1t以内) 零星点石 |  | t | 2.916 | 604.9 |  | 1763.89
73 | 050301005004 | 点风景石 | (1)石料种类:景湖石 (2)石料规格、重量:长100-120,宽40-60,高40-60(横卧) | 块 | 9 | 449.17 |  | 4042.53
73.1 | 50105027T | 布置景石(单块质量1t以内) 零星点石 |  | t | 6.683 | 604.9 |  | 4042.55
|  | 分部小计 | [5 empty] | 9392.88
B1 X07 海绵宣传牌
74 | 050307009001 | 标志牌 | (1)海绵宣传牌（详见图纸B1 X07） (2)材料种类、规格:骨架镀锌方管+底层2厚耐候钢板四周包裹成型 (3)面层600*400*5厚透明亚克力板背面UV喷绘图案 | 个 | 1 | 2799.39 |  | 2799.39
74.1 | 501BC114T | 海绵宣传牌 |  | 个 | 1 | 2799.39 |  | 2799.39
75 | 040303002002 | 混凝土基础 | (1)混凝土强度等级:C20基础(预拌非泵送普通混凝土) | m3 | 0.081 | 512.91 |  | 41.55
75.1 | 40305004T | C20基础(预拌非泵送普通混凝土) 未编制项目 |  | m3 | 0.081 | 512.91 |  | 41.55
|  | 分部小计 | [5 empty] | 2840.94
B1 X13 指示牌
76 | 050402001002 | 现浇混凝土垫层 | (1)厚度:100厚C20预拌非泵送普通混凝土垫层 | m2 | 0.81 | 53.16 |  | 43.06
76.1 | 50103006T | C20垫层(预拌非泵送普通混凝土) |  | m3 | 0.081 | 531.56 |  | 43.06
77 | 040303002003 | 混凝土基础 | (1)混凝土强度等级:C20基础(预拌非泵送普通混凝土) | m3 | 0.172 | 512.91 |  | 88.22
77.1 | 40305004T | C20基础(预拌非泵送普通混凝土) 未编制项目 |  | m3 | 0.172 | 512.91 |  | 88.22
78 | 050307009002 | 标志牌 | (1)指示牌（详见图纸B1 X13） (2)材料种类、规格:不锈钢+耐候板 | 个 | 3 | 7358.39 |  | 22075.17
78.1 | 501BC115T | 指示牌 |  | 个 | 3 | 7358.39 |  | 22075.17
分部分项工程量清单与计价表
工程名称：东门古街海绵化改造项目 | [6 empty] | 第19页 共104页
序号 | 项目编码 | 项目名称 | 项目特征描述 | 计量单位 | 工程量 | 金 额(元)
[6 empty] | 综合单价 |  | 合价
|  | 分部小计 | [5 empty] | 22206.45
79 | 040101001001 | 挖一般土方 | (1)土壤类别:三类土 | m3 | 6319.37 | 7.26 |  | 45878.63
79.1 | 40101002T | 人工挖一般土方(三类土) 人工辅助开挖比例≤5% 未编制项目 |  | m3 | 315.969 | 46.92 |  | 14825.27
79.2 | 40101049T | 挖掘机挖土(挖掘机挖一般土方 不装车 三类土) 未编制项目 |  | m3 | 3315.853 | 4.77 |  | 15816.62
79.3 | 40101052T | 挖掘机挖土(挖掘机挖一般土方 装车 三类土) 未编制项目 |  | m3 | 2687.548 | 5.66 |  | 15211.52
80 | 040103001001 | 填方 | (1)填方粒径要求:按规范、设计要求 (2)密实度要求:按规范、设计要求 (3)填方材料品种:土 | m3 | 3159.685 | 9.4 |  | 29701.04
80.1 | 40101106T | 槽、坑回填土(人机配合回填碾压) 未编制项目 |  | m3 | 3159.685 | 9.4 |  | 29701.04
81 | 040103002001 | 余方弃置 | (1)废弃料品种:开挖土 (2)运距:按6km | m3 | 2687.548 | 19.51 |  | 52434.06
81.1 | 40101091T | 自卸汽车运土(载重10t以外 运距3km以内) 未编制项目 |  | m3 |  | 14.18
81.2 | 40101091T | 自卸汽车运土(载重10t以外 运距6km以内) 未编制项目 |  | m3 | 2687.548 | 19.51 |  | 52434.06
82 | 040101005001 | 挖淤泥、流砂 | (1)挖掘深度:1米 | m3 | 2700 | 13.21 |  | 35667
82.1 | 40101097T | 反铲挖掘机挖淤泥流砂(不装车) 未编制项目 |  | m3 | 658.3 | 12.26 |  | 8070.76
82.2 | 40101098T | 反铲挖掘机挖淤泥流砂(装车) 未编制项目 |  | m3 | 2041.7 | 13.52 |  | 27603.78
83 | 040103002002 | 余方弃置 | (1)废弃料品种:开挖淤泥，未晒干直接外运 (2)运距:按6km | m3 | 2041.7 | 29.16 |  | 59535.97
83.1 | 40101091T | 自卸汽车运土(载重10t以外 运距3km以内) 未编制项目 淤泥未晒干 |  | m3 |  | 21.15
83.2 | 40101091T | 自卸汽车运土(载重10t以外 运距6km以内) 未编制项目 淤泥未晒干 |  | m3 | 2041.7 | 29.16 |  | 59535.97
|  | 分部小计 | [5 empty] | 223216.7
亭子工程 | [8 empty] | 分项工程(17园林)
B1 X08-12 亭子
84 | 050201001022 | 园路 | (1)垫层厚度、宽度、材料种类:级配碎石底层(厚度15cm) +10CMC20混凝土垫层 (2)路面厚度、宽度、材料种类:400x400*50 606花岗岩 荔枝面+圈边300x330*150，654花岗岩整石压边，菠萝面，倒角5x5 (3)砂浆强度等级:20厚1:2.5水泥砂浆 | m2 | 47.73 | 375.42 |  | 17918.8
分部分项工程量清单与计价表
工程名称：东门古街海绵化改造项目 | [6 empty] | 第20页 共104页
序号 | 项目编码 | 项目名称 | 项目特征描述 | 计量单位 | 工程量 | 金 额(元)
[6 empty] | 综合单价 |  | 合价
(4)园路土基整理路床
84.1 | 50103001 | 园路土基整理路床 |  | m2 | 47.73 | 8.09 |  | 386.14
84.2 | 40202040T | 级配碎石底层(厚度15cm) 未编制项目 |  | m2 | 47.73 | 27.8 |  | 1326.89
84.3 | 50103006T | C20垫层(预拌非泵送普通混凝土) |  | m3 | 4.773 | 531.56 |  | 2537.14
84.4 | 50103037T | 块料面层(花岗岩 单色 厚度6cm以内) |  | m2 | 39.72 | 223.72 |  | 8886.16
84.5 | 50103050T | 块料面层(花岗岩 圈边 厚度15cm以内) |  | m2 | 8.01 | 597.09 |  | 4782.69
|  | 分部小计 | [5 empty] | 17918.8
85 | 020510004001 | 坐凳面 | (1)木材品种:杉木 (2)板厚度:外框：500*100*L (3)刨光要求:刨光 (4)防护材料种类、涂刷遍数:无 | m2 | 4.968 | 344.34 |  | 1710.68
85.1 | 50106033T | 木制桌椅(坐凳平盘 厚度50mm) |  | m2 | 4.968 | 344.34 |  | 1710.68
86 | 020511002001 | 挂落（暂按杉木） | (1)构件芯类形、式样:30*30@100 (2)构件高度:350 (3)木材品种:杉木 (4)框、芯截面尺寸:框：350*L (5)雕刻的纹样:无 (6)防护材料种类、涂刷遍数:无 | m2 | 9.337 | 313.92 |  | 2931.07
86.1 | 20304534 | 挂落制作 ( 五纹头、宫万式) |  | m2 | 9.337 | 281 |  | 2623.7
86.2 | 20304537 | 挂落安装 |  | m2 | 9.337 | 32.92 |  | 307.37
87 | 020405003001 | 鹅颈靠背 | (1)构件芯类形、式样:吴王靠 (鹅颈靠背式) (2)构件高度:500mm (3)木材品种:杉木 (4)框、芯截面尺寸:详图纸大样 (5)雕刻的纹样:无 (6)防护材料种类、涂刷遍数:无 | m | 10.36 | 490.61 |  | 5082.72
87.1 | 20304533 | 吴王靠 (鹅颈靠背式) |  | m | 10.36 | 490.61 |  | 5082.72
88 | 020206001001 | 柱顶石 | (1)石材种类、构件规格:青石、Φ450mm、高280mm (2)石表面加工要求及等级:荔枝面 (3)式样:圆鼓式 (4)线脚形式:无 (5)雕刻种类、形式:无 (6)砂浆强度等级:无 (7)打套顶榫眼:无 | 只 | 4 | 585.73 |  | 2342.92
88.1 | 20303287 | 覆斗式柱顶石制作 ( 二凿面 φ40cm、厚27cm以内) |  | 个 | 4 | 585.73 |  | 2342.92
89 | 020501001001 | 圆柱 | (1)构件名称、类别:圆 | m3 | 0.018 | 3610.48 |  | 64.99
分部分项工程量清单与计价表
工程名称：东门古街海绵化改造项目 | [6 empty] | 第21页 共104页
序号 | 项目编码 | 项目名称 | 项目特征描述 | 计量单位 | 工程量 | 金 额(元)
[6 empty] | 综合单价 |  | 合价
柱 (2)木材品种:杉木 (3)构件规格:Φ120mm (4)刨光要求:刨光 (5)防护材料种类、涂刷遍数:无 (6)高5m以内
89.1 | 20304001 | 圆柱 (φ16cm以内 高4m以内) |  | m3 | 0.018 | 3610.48 |  | 64.99
90 | 020501001002 | 圆柱 | (1)构件名称、类别:圆柱 (2)木材品种:杉木 (3)构件规格:Φ160mm(4)刨光要求:刨光 (4)防护材料种类、涂刷遍数:无 (5)高5m以内 | m3 | 0.098 | 3555.43 |  | 348.43
90.1 | 20304002 | 圆柱 (φ18cm以内 高4m以内) |  | m3 | 0.098 | 3555.43 |  | 348.43
91 | 020501001003 | 圆柱 | (1)构件名称、类别:圆柱 (2)木材品种:杉木 (3)构件规格:Φ240mm (4)刨光要求:刨光 (5)防护材料种类、涂刷遍数:无 (6)高5m以内 | m3 | 0.166 | 6382.48 |  | 1059.49
91.1 | 20304005T | 圆柱 (φ26cm以内 高6m以内) |  | m3 | 0.166 | 6382.48 |  | 1059.49
92 | 020501001004 | 圆柱 | (1)构件名称、类别:圆柱 (2)木材品种:杉木 (3)构件规格:Φ300mm (4)刨光要求:刨光 (5)防护材料种类、涂刷遍数:无 (6)高5m以内 | m3 | 1.823 | 9304.19 |  | 16961.54
92.1 | 20304012 | 圆柱 (φ30cm以内 高5m以内) |  | m3 | 1.823 | 9304.19 |  | 16961.54
93 | 020502002001 | 矩形梁 | (1)构件名称、类别:扁作梁 (2)木材品种:杉木 (3)构件规格:100*100mm (4)刨光要求:刨光 (5)防护材料种类、涂刷遍数:无 (6)雕刻要求:无 (7)长4m以内 | m3 | 0.251 | 6838.98 |  | 1716.58
93.1 | 20304119 | 扁作梁 ( 厚15cm以内 高30cm以内 长4m以内) |  | m3 | 0.251 | 6838.98 |  | 1716.58
94 | 020502002002 | 矩形梁 | (1)构件名称、类别:扁作梁 (2)木材品种:杉木 (3)构件规格:150*200mm (4)刨光要求:刨光 | m3 | 0.508 | 6838.98 |  | 3474.2
分部分项工程量清单与计价表
工程名称：东门古街海绵化改造项目 | [6 empty] | 第22页 共104页
序号 | 项目编码 | 项目名称 | 项目特征描述 | 计量单位 | 工程量 | 金 额(元)
[6 empty] | 综合单价 |  | 合价
(5)防护材料种类、涂刷遍数:无 (6)雕刻要求:无 (7)长4m以内
94.1 | 20304119 | 扁作梁 ( 厚15cm以内 高30cm以内 长4m以内) |  | m3 | 0.508 | 6838.98 |  | 3474.2
95 | 020502002003 | 矩形梁 | (1)构件名称、类别:扁作梁 (2)木材品种:杉木 (3)构件规格:200*80mm (4)刨光要求:刨光 (5)防护材料种类、涂刷遍数:无 (6)雕刻要求:无 (7)长4m以内 | m3 | 0.125 | 6838.98 |  | 854.87
95.1 | 20304119 | 扁作梁 ( 厚15cm以内 高30cm以内 长4m以内) |  | m3 | 0.125 | 6838.98 |  | 854.87
96 | 020502002004 | 矩形梁 | (1)构件名称、类别:扁作梁 (2)木材品种:杉木 (3)构件规格:200*100mm (4)刨光要求:刨光 (5)防护材料种类、涂刷遍数:无 (6)雕刻要求:无 (7)长4m以内 | m3 | 0.463 | 6838.98 |  | 3166.45
96.1 | 20304119 | 扁作梁 ( 厚15cm以内 高30cm以内 长4m以内) |  | m3 | 0.463 | 6838.98 |  | 3166.45
97 | 020502002005 | 矩形梁 | (1)构件名称、类别:扁作梁 (2)木材品种:杉木 (3)构件规格:320*100mm (4)刨光要求:刨光 (5)防护材料种类、涂刷遍数:无 (6)雕刻要求:无 (7)长4m以内 | m3 | 0.101 | 7648.53 |  | 772.5
97.1 | 20304121 | 扁作梁 ( 厚15cm以内 高45cm以内 长4m以内) |  | m3 | 0.101 | 7648.53 |  | 772.5
98 | 020502002006 | 矩形梁 | (1)构件名称、类别:扁作梁 (2)木材品种:杉木 (3)构件规格:300*100mm (4)刨光要求:刨光 (5)防护材料种类、涂刷遍数:无 (6)雕刻要求:无 (7)长4m以内 | m3 | 0.101 | 7648.53 |  | 772.5
98.1 | 20304121 | 扁作梁 ( 厚15cm以内 高45cm以内 长4m以内) |  | m3 | 0.101 | 7648.53 |  | 772.5
99 | 020503001001 | 圆桁(檩) | (1)构件名称、类别:原木φ180 (2)木材品种:杉木 (3)刨光要求:抛光 | m3 | 1.369 | 3548.94 |  | 4858.5
分部分项工程量清单与计价表
工程名称：东门古街海绵化改造项目 | [6 empty] | 第23页 共104页
序号 | 项目编码 | 项目名称 | 项目特征描述 | 计量单位 | 工程量 | 金 额(元)
[6 empty] | 综合单价 |  | 合价
(4)防护材料种类、涂刷遍数:无
99.1 | 20304097 | 圆梁 (φ18cm以内 长4m以内) |  | m3 | 1.369 | 3548.94 |  | 4858.5
100 | 020508019001 | 封檐板 | (1)(1)断面尺寸:30*140mm (2)(2)木材品种:杉木 (3)(3)刨光要求:刨光 (4)(4)防护材料种类、涂刷遍数:无 | m | 48 | 68.23 |  | 3275.04
100.1 | 20304417 | 封檐板 (3cm×20cm) |  | m | 48 | 68.23 |  | 3275.04
101 | 020110029001 | 矩形椽子、飞椽 | (1)构件截面尺寸:40*100 (2)方砖品种、规格、强度等级:无 (3)防护剂名称、涂刷遍数:无 (4)（40厚夹板暂按4*11椽子） | m | 68.69 | 89.59 |  | 6153.94
101.1 | 20304306 | 矩形椽子 (3.5cm×11cm 矩形) |  | m2 | 68.69 | 89.59 |  | 6153.94
102 | 020508025001 | 清水望板 | (1)望板（厚15mm） ( 横铺 平缝) | m2 | 68.69 | 63.88 |  | 4387.92
102.1 | 20304406 | 望板（厚15mm） ( 横铺 平缝) |  | m2 | 68.69 | 63.88 |  | 4387.92
103 | 011406003001 | 满刮腻子 | (1)部位:屋面夹板 (2)基层类型:木板 (3)腻子种类、遍数:耐水腻子、1遍 | m2 | 68.69 | 12.85 |  | 882.67
103.1 | 10114174T | 腻子及其他(刮腻子 天棚面 满刮一遍) |  | m2 | 68.69 | 12.85 |  | 882.67
104 | 011101006001 | 平面砂浆找平层 | (1)15mm、1:3水泥砂浆 | m2 | 68.69 | 18.37 |  | 1261.84
104.1 | 10111002T | 水泥砂浆找平层(在混凝土 或硬基层面上 15mm厚) |  | m2 | 68.69 | 18.37 |  | 1261.84
105 | 010902001001 | 屋面卷材防水 | (1)SBS改性沥青玻璃布胎防水卷材(铝箔)3 | m2 | 68.69 | 49.21 |  | 3380.23
105.1 | 10109049 | 卷材防水(改性沥青卷材 冷粘法一层 平面) |  | m2 | 68.69 | 49.21 |  | 3380.23
106 | 010901001001 | 瓦屋面 | (1)小青瓦屋面 | m2 | 68.69 | 173.2 |  | 11897.11
106.1 | 10109002T | 普通建筑瓦屋面(小青瓦 铺在椽子上) |  | m2 | 68.69 | 173.2 |  | 11897.11
107 | 020603003001 | 琉璃屋脊 | (1)屋脊类型:屋脊做法参K1309J202-2 (2)高度:200mm以内 (3)制品种类规格尺寸:成品脊瓦 (4)坐浆配合比及强度等级:1:2水泥砂浆 (5)铁件种类、规格:屋面板内预埋6φ锚筋@1500锚筋应与找平层中的6φ钢筋网连牢，伸出钢筋混凝土屋脊200 | m | 24.248 | 155.98 |  | 3782.2
107.1 | 20303222T | 压砖屋脊 |  | m |  | 72.77
分部分项工程量清单与计价表
工程名称：东门古街海绵化改造项目 | [6 empty] | 第24页 共104页
序号 | 项目编码 | 项目名称 | 项目特征描述 | 计量单位 | 工程量 | 金 额(元)
[6 empty] | 综合单价 |  | 合价
107.2 | 20303217T | 屋面戗脊 |  | m | 24.248 | 155.98 |  | 3782.2
108 | 020513001001 | 匾额 | (1)外形尺寸、板厚度:1100*3800*50成品木牌匾+5700*860*100方木板（深灰色金字） (2)木材品种:杉木 (3)刨光要求:抛光 (4)雕刻纹样:无 (5)防护材料种类、涂刷遍数:无 | 块 | 1 | 1528.14 |  | 1528.14
108.1 | 20303456 | 混色匾、地仗 (单皮灰) |  | m2 | 4.541 | 336.52 |  | 1528.14
109 | 020507005001 | 斗拱 | (1)构件名称、类型:斗拱（2拱2斗） (2)用材尺寸:拱平均长度480mm、厚60mm (3)木材品种:杉木 (4)刨光要求:刨光 (5)时代特征:无 (6)雕刻纹样:无 | 座 | 4 | 251.64 |  | 1006.56
109.1 | 20304376 | 斗栱 (一斗三升 一字型) |  | 座 | 4 | 251.64 |  | 1006.56
110 | 020507005002 | 斗拱 | (1)构件名称、类型:斗拱（1拱1斗） (2)用材尺寸:拱平均长度250mm、厚60mm (3)木材品种:杉木 (4)刨光要求:刨光 (5)时代特征:无 (6)雕刻纹样:无 | 座 | 4 | 251.64 |  | 1006.56
110.1 | 20304376 | 斗栱 (一斗三升 一字型) |  | 座 | 4 | 251.64 |  | 1006.56
111 | 020906014001 | 其他木材面油漆 | (1)基层处理方法:涂有机氯合剂（防虫防腐） (2)地仗（腻子）做法:无 (3)油漆品种、刷漆遍数:聚酯清漆二遍 | m2 | 170.983 | 98.97 |  | 16922.19
111.1 | 20303528T | 聚酯清漆 (其他木材面 二遍) |  | m2 | 170.983 | 68.41 |  | 11696.95
111.2 | 20304605 | 涂有机氯合剂 |  | m2 | 170.983 | 30.56 |  | 5225.24
112 | 020514001001 | 木材面作旧 | (1)木材材质类别:杉木 (2)木材面作旧 | m2 | 170.983 | 21.36 |  | 3652.2
112.1 | 20304604 | 木材面作旧 |  | m2 | 170.983 | 21.36 |  | 3652.2
113 | 020514001002 | 防火 | (1)木材材质类别:杉木 (2)防火涂料种类、遍数:防火涂料二遍 (3)木构架 | m2 | 170.983 | 48.92 |  | 8364.49
113.1 | 20303548 | 防火漆 (柱梁架桁枋古式大木构件 二遍) |  | m2 | 170.983 | 48.92 |  | 8364.49
114 | 020401006001 | 垂莲柱(荷花柱、吊瓜) | (1)板材厚度:φ18cm (2)木材品种:杉木 (3)刨光要求:刨光 (4)雕刻：垂花头 | m3 | 0.195 | 18494.15 |  | 3606.36
114.1 | 20304078T | 圆作矮童 (φ20cm以内) |  | m3 | 0.195 | 3745.25 |  | 730.32
114.2 | 20304595 | 浅雕 (雕刻深0.5cm以内 花鸟) |  | m2 | 4.341 | 662.53 |  | 2876.04
分部分项工程量清单与计价表
工程名称：东门古街海绵化改造项目 | [6 empty] | 第25页 共104页
序号 | 项目编码 | 项目名称 | 项目特征描述 | 计量单位 | 工程量 | 金 额(元)
[6 empty] | 综合单价 |  | 合价
115 | 020508027001 | 挂檐、滴珠板 | (1)板宽厚度:860宽、100厚 (2)木材品种:杉木 (3)刨光要求:刨光 | m2 | 2.451 | 32.92 |  | 80.69
115.1 | 20304537 | 挂檐、滴珠板 |  | m2 | 2.451 | 32.92 |  | 80.69
116 | 020514001003 | 防火 | (1)木材材质类别:杉木 (2)防火涂料种类、遍数:防火涂料二遍 (3)望板等 | m2 | 170.983 | 35.04 |  | 5991.24
116.1 | 20303552 | 防火漆 (其他木材面 二遍) |  | m2 | 170.983 | 35.04 |  | 5991.24
117 | 020602014001 | 中堆、宝顶、天王座 | (1)类型:亭宝顶（成品） (2)规格尺寸:高75cm宽44cm | 座 | 1 | 827.57 |  | 827.57
117.1 | 20303225T | 亭宝顶 (成品) |  | 只 | 1 | 827.57 |  | 827.57
118 | 020501005001 | 雷公柱(灯心木) | (1)构件名称、类别:雷公柱 (2)木材品种:杉原木 φ22cm | m3 | 0.037 | 10158.38 |  | 375.86
118.1 | 20304079T | 圆作矮童 (φ22cm以内) |  | m3 | 0.037 | 5574.3 |  | 206.25
118.2 | 20304595 | 浅雕 (雕刻深0.5cm以内 花鸟) |  | m2 | 0.256 | 662.53 |  | 169.61
119 | 020508010001 | 雀替 | (1)构件尺寸:厚5cm高20cm长44cm、厚5cm高15cm长33cm (2)雕刻纹样:简雕 | 块 | 8 | 613.19 |  | 4905.52
119.1 | 20304391 | 雀替 (简雕 厚7cm 高20cm以内 长70cm以内) |  | 个 | 8 | 613.19 |  | 4905.52
120 | 020509005001 | 什锦(多宝)窗 | (1)花格 | m2 | 4.3 | 281 |  | 1208.3
120.1 | 20304534 | 挂落制作 ( 五纹头、宫万式) |  | m2 | 4.3 | 281 |  | 1208.3
绿化种植 | [8 empty] | 分项工程(17园林)
121 | 050102001001 | 栽植乔木 | (1)种类:朴树Φ25 (2)胸径或干径:Φ25cm (3)株高、冠径:高度1000~1100cm，冠幅550-600 (4)全冠假植苗,树型优美,长势佳,四级分枝以上 (5)养护期:成活养护期半年日常养护期半年 (6)一级养护标准 | 株 | 1 | 7733.01 |  | 7733.01
121.1 | 50101085 | 栽植乔木（带土球） 土球直径100cm以内 |  | 株 | 1 | 160.84 |  | 160.84
121.2 | 50102003T | 单排、独立常绿乔木 米径20cm以内 假植苗（含容器苗、袋装苗）成活养护期半年日常养护期半年 一级养护标准 |  | 株 | 1 | 189.16 |  | 189.16
121.3 | 501BC013T | 朴树D25 |  | 株 | 1 | 7383.01 |  | 7383.01
122 | 050102001002 | 栽植乔木 | (1)种类:特选乌桕 (2)胸径或干径:Φ25cm (3)株高、冠径:高度1000~1100cm，冠幅550-6 | 株 | 4 | 4656.75 |  | 18627
分部分项工程量清单与计价表
工程名称：东门古街海绵化改造项目 | [6 empty] | 第26页 共104页
序号 | 项目编码 | 项目名称 | 项目特征描述 | 计量单位 | 工程量 | 金 额(元)
[6 empty] | 综合单价 |  | 合价
00 (4)特选,全冠假植苗,造型独特,树型优美,长势佳,四级分枝以上 (5)养护期:成活养护期半年日常养护期半年 (6)一级养护标准
122.1 | 50101085 | 栽植乔木（带土球） 土球直径100cm以内 |  | 株 | 4 | 160.84 |  | 643.36
122.2 | 50102003T | 单排、独立常绿乔木 米径20cm以内 假植苗（含容器苗、袋装苗）成活养护期半年日常养护期半年 一级养护标准 |  | 株 | 4 | 189.16 |  | 756.64
122.3 | 501BC101T | 特选乌桕 |  | 株 | 4 | 4306.75 |  | 17227
123 | 050102001003 | 栽植乔木 | (1)种类:丛生香樟H1000 (2)胸径或干径:丛生 (3)株高、冠径:高度1000cm，冠幅650-700 (4)特选,分枝数>4,每分枝>Φ18cm,全冠假植苗,树型优美,长势佳,四级分枝以上 (5)养护期:成活养护期半年日常养护期半年 (6)一级养护标准 | 株 | 3 | 8963.51 |  | 26890.53
123.1 | 50101085 | 栽植乔木（带土球） 土球直径100cm以内 |  | 株 | 3 | 160.84 |  | 482.52
123.2 | 50102003T | 单排、独立常绿乔木 米径20cm以内 假植苗（含容器苗、袋装苗）成活养护期半年日常养护期半年 一级养护标准 |  | 株 | 3 | 189.16 |  | 567.48
123.3 | 501BC018T | 丛生香樟H1000 |  | 株 | 3 | 8613.51 |  | 25840.53
124 | 050102001004 | 栽植乔木 | (1)种类:红榕 (2)胸径或干径:Φ20~25cm (3)株高、冠径:高度750~800cm，冠幅500-550 (4)全冠假植苗,树型优美,长势佳,四级分枝以上 (5)养护期:成活养护期半年日常养护期半年 (6)一级养护标准 | 株 | 6 | 2318.69 |  | 13912.14
124.1 | 50101085 | 栽植乔木（带土球） 土球直径100cm以内 |  | 株 | 6 | 160.73 |  | 964.38
124.2 | 50102003T | 单排、独立常绿乔木 米径20cm以内 假植苗（含容器苗、袋装苗）成活养护期半年日常养护期半年 一级养护标准 |  | 株 | 6 | 189.16 |  | 1134.96
124.3 | 501BC016T | 红榕 |  | 株 | 6 | 1968.8 |  | 11812.8
125 | 050102001005 | 栽植乔木 | (1)种类:香樟Φ22 (2)胸径或干径:Φ20 (3)株高、冠径:高度750~800cm，冠幅500-550 (4)全冠假植苗,树型优 | 株 | 10 | 3237.42 |  | 32374.2
分部分项工程量清单与计价表
工程名称：东门古街海绵化改造项目 | [6 empty] | 第27页 共104页
序号 | 项目编码 | 项目名称 | 项目特征描述 | 计量单位 | 工程量 | 金 额(元)
[6 empty] | 综合单价 |  | 合价
美,长势佳,四级分枝以上 (5)养护期:成活养护期半年日常养护期半年 (6)一级养护标准
125.1 | 50101084 | 栽植乔木（带土球） 土球直径80cm以内 |  | 株 | 10 | 95.06 |  | 950.6
125.2 | 50102003T | 单排、独立常绿乔木 米径20cm以内 假植苗（含容器苗、袋装苗）成活养护期半年日常养护期半年 一级养护标准 |  | 株 | 10 | 189.16 |  | 1891.6
125.3 | 501BC028T | 香樟 |  | 株 | 10 | 2953.2 |  | 29532
126 | 050102001006 | 栽植乔木 | (1)种类:蓝花楹B (2)胸径或干径:Φ22 (3)株高、冠径:高度700~750cm，冠幅450-500 (4)全冠假植苗,树型优美,长势佳,四级分枝以上 (5)养护期:成活养护期半年日常养护期半年 (6)一级养护标准 | 株 | 4 | 4336.83 |  | 17347.32
126.1 | 50101085 | 栽植乔木（带土球） 土球直径100cm以内 |  | 株 | 4 | 160.84 |  | 643.36
126.2 | 50102003T | 单排、独立常绿乔木 米径20cm以内 假植苗（含容器苗、袋装苗）成活养护期半年日常养护期半年 一级养护标准 |  | 株 | 4 | 189.16 |  | 756.64
126.3 | 501BC025T | 蓝花楹B |  | 株 | 4 | 3986.83 |  | 15947.32
127 | 050102001007 | 栽植乔木 | (1)种类:秋枫B (2)胸径或干径:15-16 (3)株高、冠径:高度500~600cm，冠幅300-350 (4)全冠苗,自然状,树形饱满,姿态优美,三级分枝以上 (5)养护期:成活养护期半年日常养护期半年 (6)一级养护标准 | 株 | 4 | 2216.75 |  | 8867
127.1 | 50101083 | 栽植乔木（带土球） 土球直径70cm以内 |  | 株 | 4 | 58.79 |  | 235.16
127.2 | 50102003T | 单排、独立常绿乔木 米径20cm以内 假植苗（含容器苗、袋装苗）成活养护期半年日常养护期半年 一级养护标准 |  | 株 | 4 | 189.16 |  | 756.64
127.3 | 501BC025T | 秋枫B |  | 株 | 4 | 1968.8 |  | 7875.2
128 | 050102001008 | 栽植乔木 | (1)种类:秋枫C (2)胸径或干径:18 (3)株高、冠径:高度650~750cm，冠幅400-450 (4)全冠苗,自然状,树形饱满,姿态优美,三级分枝以上,枝下高1.5米 (5)养护期:成活养护期半年日常养护期半年 (6)一级养护标准 | 株 | 4 | 4270.99 |  | 17083.96
分部分项工程量清单与计价表
工程名称：东门古街海绵化改造项目 | [6 empty] | 第28页 共104页
序号 | 项目编码 | 项目名称 | 项目特征描述 | 计量单位 | 工程量 | 金 额(元)
[6 empty] | 综合单价 |  | 合价
128.1 | 50101084 | 栽植乔木（带土球） 土球直径80cm以内 |  | 株 | 4 | 95 |  | 380
128.2 | 50102003T | 单排、独立常绿乔木 米径20cm以内 假植苗（含容器苗、袋装苗）成活养护期半年日常养护期半年 一级养护标准 |  | 株 | 4 | 189.16 |  | 756.64
128.3 | 501BC025T | 秋枫C |  | 株 | 4 | 3986.83 |  | 15947.32
129 | 050102001009 | 栽植乔木 | (1)种类:麻楝A (2)胸径或干径:15 (3)株高、冠径:高度650~700cm，冠幅400-450 (4)假植苗,假植一年以上苗,全冠,冠幅饱满,带骨架移栽 (5)养护期:成活养护期半年日常养护期半年 (6)一级养护标准 | 株 | 40 | 1876.76 |  | 75070.4
129.1 | 50101082 | 栽植乔木（带土球） 土球直径60cm以内 |  | 株 | 40 | 26.42 |  | 1056.8
129.2 | 50102003T | 单排、独立常绿乔木 米径20cm以内 假植苗（含容器苗、袋装苗）成活养护期半年日常养护期半年 一级养护标准 |  | 株 | 40 | 189.16 |  | 7566.4
129.3 | 501BC019T | 麻楝A |  | 株 | 40 | 1661.18 |  | 66447.2
130 | 050102001010 | 栽植乔木 | (1)种类:垂柳 (2)胸径或干径:19-20 (3)株高、冠径:高度600~700cm，冠幅400-500 (4)全冠苗,五级以上分枝,株形饱满,冠形优美,无树疤、无病虫害 (5)养护期:成活养护期半年日常养护期半年 (6)一级养护标准 | 株 | 1 | 2252.96 |  | 2252.96
130.1 | 50101084 | 栽植乔木（带土球） 土球直径80cm以内 |  | 株 | 1 | 95 |  | 95
130.2 | 50102003T | 单排、独立常绿乔木 米径20cm以内 假植苗（含容器苗、袋装苗）成活养护期半年日常养护期半年 一级养护标准 |  | 株 | 1 | 189.16 |  | 189.16
130.3 | 501BC025T | 垂柳 |  | 株 | 1 | 1968.8 |  | 1968.8
131 | 050102001011 | 栽植乔木 | (1)种类:紫玉兰A (2)胸径或干径:D14-15 (3)株高、冠径:高度550~600cm，冠幅300-350 (4)全冠假植苗,树型优美,长势佳,四级分枝以上 (5)养护期:成活养护期半年日常养护期半年 (6)一级养护标准 | 株 | 13 | 953.84 |  | 12399.92
131.1 | 50101082 | 栽植乔木（带土球） 土球直径60cm以内 |  | 株 | 13 | 26.38 |  | 342.94
131.2 | 50102003T | 单排、独立常绿乔木 米径20cm以内 假植苗（含容器苗、袋装苗）成活养护期半年日 |  | 株 | 13 | 189.16 |  | 2459.08
分部分项工程量清单与计价表
工程名称：东门古街海绵化改造项目 | [6 empty] | 第29页 共104页
序号 | 项目编码 | 项目名称 | 项目特征描述 | 计量单位 | 工程量 | 金 额(元)
[6 empty] | 综合单价 |  | 合价
常养护期半年 一级养护标准
131.3 | 501BC025T | 紫玉兰A |  | 株 | 13 | 738.3 |  | 9597.9
132 | 050102001012 | 栽植乔木 | (1)种类:鸡爪槭A(亲水偏冠) (2)胸径或干径:d12-13 (3)株高、冠径:高度350cm，冠幅350 (4)全冠 3级分叉 树形饱满 临水式,特选乔木 (5)养护期:成活养护期半年日常养护期半年 (6)一级养护标准 | 株 | 1 | 2208.99 |  | 2208.99
132.1 | 50101082 | 栽植乔木（带土球） 土球直径60cm以内 |  | 株 | 1 | 26.42 |  | 26.42
132.2 | 50102003T | 单排、独立常绿乔木 米径20cm以内 假植苗（含容器苗、袋装苗）成活养护期半年日常养护期半年 一级养护标准 |  | 株 | 1 | 189.16 |  | 189.16
132.3 | 501BC011T | 鸡爪槭A(亲水偏冠) |  | 株 | 1 | 1993.41 |  | 1993.41
133 | 050102001013 | 栽植乔木 | (1)种类:鸡爪槭D15 (2)胸径或干径:D15 (3)株高、冠径:高度350~400cm，冠幅350~400 (4)特选,全冠假植苗,树型优美,长势佳,四级分枝以上 (5)养护期:成活养护期半年日常养护期半年 (6)一级养护标准 | 株 | 1 | 2651.97 |  | 2651.97
133.1 | 50101082 | 栽植乔木（带土球） 土球直径60cm以内 |  | 株 | 1 | 26.42 |  | 26.42
133.2 | 50102003T | 单排、独立常绿乔木 米径20cm以内 假植苗（含容器苗、袋装苗）成活养护期半年日常养护期半年 一级养护标准 |  | 株 | 1 | 189.16 |  | 189.16
133.3 | 501BC023T | 鸡爪槭D12 |  | 株 | 1 | 2436.39 |  | 2436.39
134 | 050102001014 | 栽植乔木 | (1)种类:红梅 (2)胸径或干径:D12 (3)株高、冠径:高度300~350cm，冠幅300~350 (4)全冠假植苗,树型优美,长势佳,四级分枝以上 (5)养护期:成活养护期半年日常养护期半年 (6)一级养护标准 | 株 | 18 | 1227.27 |  | 22090.86
134.1 | 50101081 | 栽植乔木（带土球） 土球直径50cm以内 |  | 株 | 18 | 21.14 |  | 380.52
134.2 | 50102002T | 单排、独立常绿乔木 米径10cm以内 假植苗（含容器苗、袋装苗）成活养护期半年日常养护期半年 一级养护标准 |  | 株 | 18 | 98.68 |  | 1776.24
134.3 | 501BC034T | 红梅 |  | 株 | 18 | 1107.45 |  | 19934.1
135 | 050102001015 | 栽植乔木 | (1)种类:日本晚樱 (2)胸径或干径:Φ12 | 株 | 13 | 789.57 |  | 10264.41
分部分项工程量清单与计价表
工程名称：东门古街海绵化改造项目 | [6 empty] | 第30页 共104页
序号 | 项目编码 | 项目名称 | 项目特征描述 | 计量单位 | 工程量 | 金 额(元)
[6 empty] | 综合单价 |  | 合价
(3)株高、冠径:高度300~350cm，冠幅300~350 (4)全冠假植苗,树型优美,长势佳,四级分枝以上 (5)养护期:成活养护期半年日常养护期半年 (6)一级养护标准
135.1 | 50101082 | 栽植乔木（带土球） 土球直径60cm以内 |  | 株 | 13 | 26.42 |  | 343.46
135.2 | 50102002T | 单排、独立常绿乔木 米径10cm以内 假植苗（含容器苗、袋装苗）成活养护期半年日常养护期半年 一级养护标准 |  | 株 | 13 | 98.68 |  | 1282.84
135.3 | 501BC020T | 日本晚樱 |  | 株 | 13 | 664.47 |  | 8638.11
136 | 050102001016 | 栽植乔木 | (1)种类:丛生香泡B (2)胸径或干径:每分枝>Φ6cm (3)株高、冠径:高度300~350cm，冠幅300~350 (4)分枝数>3,每分枝>Φ6cm,全冠假植苗,树型优美,长势佳,四级分枝以上 (5)养护期:成活养护期半年日常养护期半年 (6)一级养护标准 | 株 | 8 | 2786.39 |  | 22291.12
136.1 | 50101085 | 栽植乔木（带土球） 土球直径100cm以内 |  | 株 | 8 | 160.84 |  | 1286.72
136.2 | 50102003T | 单排、独立常绿乔木 米径20cm以内 假植苗（含容器苗、袋装苗）成活养护期半年日常养护期半年 一级养护标准 |  | 株 | 8 | 189.16 |  | 1513.28
136.3 | 501BC035T | 丛生香泡B |  | 株 | 8 | 2436.39 |  | 19491.12
137 | 050102001017 | 栽植乔木 | (1)种类:红枫D12 (2)胸径或干径:D12 (3)株高、冠径:高度300~350cm，冠幅300~350 (4)全冠假植苗,树型优美,长势佳,四级分枝以上 (5)养护期:成活养护期半年日常养护期半年 (6)一级养护标准 | 株 | 7 | 1227.27 |  | 8590.89
137.1 | 50101081 | 栽植乔木（带土球） 土球直径50cm以内 |  | 株 | 7 | 21.14 |  | 147.98
137.2 | 50102002T | 单排、独立常绿乔木 米径10cm以内 假植苗（含容器苗、袋装苗）成活养护期半年日常养护期半年 一级养护标准 |  | 株 | 7 | 98.68 |  | 690.76
137.3 | 501BC037T | 红枫D12 |  | 株 | 7 | 1107.45 |  | 7752.15
138 | 050102001018 | 栽植乔木 | (1)种类:垂丝海棠 (2)胸径或干径:D12 (3)株高、冠径:高度300~350cm，冠幅300~350 (4)全冠假植苗,树型优 | 株 | 28 | 1005.78 |  | 28161.84
分部分项工程量清单与计价表
工程名称：东门古街海绵化改造项目 | [6 empty] | 第31页 共104页
序号 | 项目编码 | 项目名称 | 项目特征描述 | 计量单位 | 工程量 | 金 额(元)
[6 empty] | 综合单价 |  | 合价
美,长势佳,四级分枝以上 (5)养护期:成活养护期半年日常养护期半年 (6)一级养护标准
138.1 | 50101081 | 栽植乔木（带土球） 土球直径50cm以内 |  | 株 | 28 | 21.14 |  | 591.92
138.2 | 50102002T | 单排、独立常绿乔木 米径10cm以内 假植苗（含容器苗、袋装苗）成活养护期半年日常养护期半年 一级养护标准 |  | 株 | 28 | 98.68 |  | 2763.04
138.3 | 501BC030T | 垂丝海棠 |  | 株 | 28 | 885.96 |  | 24806.88
139 | 050102001019 | 栽植乔木 | (1)种类:金桂C (2)胸径或干径:D10 (3)株高、冠径:高度250~300cm，冠幅200~250 (4)全冠假植苗,单杆,伞形冠幅、饱满、匀称、不偏冠,枝叶茂密,分枝点<1m (5)养护期:成活养护期半年日常养护期半年 (6)一级养护标准 | 株 | 9 | 1220.21 |  | 10981.89
139.1 | 50101080 | 栽植乔木（带土球） 土球直径40cm以内 |  | 株 | 9 | 14.08 |  | 126.72
139.2 | 50102002T | 单排、独立常绿乔木 米径10cm以内 假植苗（含容器苗、袋装苗）成活养护期半年日常养护期半年 一级养护标准 |  | 株 | 9 | 98.68 |  | 888.12
139.3 | 501BC040T | 金桂C |  | 株 | 9 | 1107.45 |  | 9967.05
140 | 050102002001 | 栽植灌木 | (1)种类:地笼桂P220 (2)假植苗,冠形饱满,修剪成型,不亮脚 (3)养护期:成活养护期半年日常养护期半年 (4)冠丛高:高度250-280cm (5)蓬径:冠幅220cm (6)一级养护标准 | 株 | 7 | 1116.56 |  | 7815.92
140.1 | 50101122 | 栽植灌木（带土球） 土球直径100cm以内 |  | 株 | 7 | 145.09 |  | 1015.63
140.2 | 50102074T | 常绿灌木 高度300cm以内 假植苗（含容器苗、袋装苗）成活养护期半年日常养护期半年 一级养护标准 |  | 株 | 7 | 85.51 |  | 598.57
140.3 | 501BC017T | 地笼桂P220 |  | 株 | 7 | 885.96 |  | 6201.72
141 | 050102002002 | 栽植灌木 | (1)种类:丛生木槿 (2)全冠袋苗,自然树形,丛生6分枝以上,冠幅饱满 (3)养护期:成活养护期半年日常养护期半年 (4)冠丛高:高度180-200cm (5)蓬径:冠幅150-160cm | 株 | 5 | 250.25 |  | 1251.25
分部分项工程量清单与计价表
工程名称：东门古街海绵化改造项目 | [6 empty] | 第32页 共104页
序号 | 项目编码 | 项目名称 | 项目特征描述 | 计量单位 | 工程量 | 金 额(元)
[6 empty] | 综合单价 |  | 合价
(6)一级养护标准
141.1 | 50101119 | 栽植灌木（带土球） 土球直径60cm以内 |  | 株 | 5 | 35.12 |  | 175.6
141.2 | 50102072T | 常绿灌木 高度200cm以内 假植苗（含容器苗、袋装苗）成活养护期半年日常养护期半年 一级养护标准 |  | 株 | 5 | 37.94 |  | 189.7
141.3 | 501BC031T | 丛生木槿 |  | 株 | 5 | 177.19 |  | 885.95
142 | 050102002003 | 栽植灌木 | (1)种类:金禾女贞球P120 (2)假植苗,冠形饱满,修剪成球,不亮脚 (3)养护期:成活养护期半年日常养护期半年 (4)冠丛高:高度120cm (5)蓬径:冠幅120cm (6)一级养护标准 | 株 | 18 | 242.54 |  | 4365.72
142.1 | 50101118 | 栽植灌木（带土球） 土球直径50cm以内 |  | 株 | 18 | 23.45 |  | 422.1
142.2 | 50102104T | 球形植物 蓬径150cm以内 假植苗（含容器苗、袋装苗）成活养护期半年日常养护期半年 一级养护标准 |  | 株 | 18 | 41.9 |  | 754.2
142.3 | 501BC049T | 金禾女贞球P120 |  | 株 | 18 | 177.19 |  | 3189.42
143 | 050102002004 | 栽植灌木 | (1)种类:春羽H120 (2)容器苗,每盆3苗以上,冠形饱满,长势佳 (3)养护期:成活养护期半年日常养护期半年 (4)冠丛高:高度120cm (5)蓬径:冠幅100~120cm (6)一级养护标准 | 株 | 16 | 209.31 |  | 3348.96
143.1 | 50101117 | 栽植灌木（带土球） 土球直径40cm以内 |  | 株 | 16 | 15.06 |  | 240.96
143.2 | 50102071T | 常绿灌木 高度150cm以内 假植苗（含容器苗、袋装苗）成活养护期半年日常养护期半年 一级养护标准 |  | 株 | 16 | 28.12 |  | 449.92
143.3 | 501BC048T | 春羽H120 |  | 株 | 16 | 166.13 |  | 2658.08
144 | 050102002005 | 栽植灌木 | (1)种类:茶梅球 (2)容器苗,冠形饱满,修剪成球,不亮脚 (3)养护期:成活养护期半年日常养护期半年 (4)冠丛高:高度120cm (5)蓬径:冠幅120cm (6)一级养护标准 | 株 | 25 | 308.99 |  | 7724.75
144.1 | 50101118 | 栽植灌木（带土球） 土球直径50cm以内 |  | 株 | 25 | 23.45 |  | 586.25
144.2 | 50102104T | 球形植物 蓬径150cm以内 假植苗（含容器苗、袋装苗）成活养护期半年日常养护期半年 一级养护标准 |  | 株 | 25 | 41.9 |  | 1047.5
144.3 | 501BC047T | 茶梅球 |  | 株 | 25 | 243.64 |  | 6091
分部分项工程量清单与计价表
工程名称：东门古街海绵化改造项目 | [6 empty] | 第33页 共104页
序号 | 项目编码 | 项目名称 | 项目特征描述 | 计量单位 | 工程量 | 金 额(元)
[6 empty] | 综合单价 |  | 合价
145 | 050102002006 | 栽植灌木 | (1)种类:海桐 (2)容器苗,冠形饱满,修剪成球,不亮脚 (3)养护期:成活养护期半年日常养护期半年 (4)冠丛高:高度120cm (5)蓬径:冠幅120cm (6)一级养护标准 | 株 | 16 | 234.15 |  | 3746.4
145.1 | 50101117 | 栽植灌木（带土球） 土球直径40cm以内 |  | 株 | 16 | 15.06 |  | 240.96
145.2 | 50102104T | 球形植物 蓬径150cm以内 假植苗（含容器苗、袋装苗）成活养护期半年日常养护期半年 一级养护标准 |  | 株 | 16 | 41.9 |  | 670.4
145.3 | 501BC050T | 海桐 |  | 株 | 16 | 177.19 |  | 2835.04
146 | 050102002007 | 栽植灌木 | (1)种类:鹤望兰H120 (2)容器苗,每盆5苗以上,冠形饱满,长势佳 (3)养护期:成活养护期半年日常养护期半年 (4)冠丛高:高度120cm (5)蓬径:冠幅100~120cm (6)一级养护标准 | 株 | 40 | 220.37 |  | 8814.8
146.1 | 50101117 | 栽植灌木（带土球） 土球直径40cm以内 |  | 株 | 40 | 15.06 |  | 602.4
146.2 | 50102071T | 常绿灌木 高度150cm以内 假植苗（含容器苗、袋装苗）成活养护期半年日常养护期半年 一级养护标准 |  | 株 | 40 | 28.12 |  | 1124.8
146.3 | 501BC055T | 鹤望兰H120 |  | 株 | 40 | 177.19 |  | 7087.6
147 | 050102002008 | 栽植灌木 | (1)种类:红叶石楠120 (2)容器苗,冠形饱满,修剪成球,不亮脚 (3)养护期:成活养护期半年日常养护期半年 (4)冠丛高:高度120cm (5)蓬径:冠幅120cm (6)一级养护标准 | 株 | 3 | 242.54 |  | 727.62
147.1 | 50101118 | 栽植灌木（带土球） 土球直径50cm以内 |  | 株 | 3 | 23.45 |  | 70.35
147.2 | 50102104T | 球形植物 蓬径150cm以内 假植苗（含容器苗、袋装苗）成活养护期半年日常养护期半年 一级养护标准 |  | 株 | 3 | 41.9 |  | 125.7
147.3 | 501BC045T | 红叶石楠120 |  | 株 | 3 | 177.19 |  | 531.57
148 | 050102002009 | 栽植灌木 | (1)种类:银姬小蜡球P120 (2)容器苗,冠形饱满,修剪成球,不亮脚 (3)养护期:成活养护期半年日常养护期半年 (4)冠丛高:高度100~110cm (5)蓬径:冠幅120cm (6)一级养护标准 | 株 | 13 | 189.85 |  | 2468.05
分部分项工程量清单与计价表
工程名称：东门古街海绵化改造项目 | [6 empty] | 第34页 共104页
序号 | 项目编码 | 项目名称 | 项目特征描述 | 计量单位 | 工程量 | 金 额(元)
[6 empty] | 综合单价 |  | 合价
148.1 | 50101117 | 栽植灌木（带土球） 土球直径40cm以内 |  | 株 | 13 | 15.06 |  | 195.78
148.2 | 50102104T | 球形植物 蓬径150cm以内 假植苗（含容器苗、袋装苗）成活养护期半年日常养护期半年 一级养护标准 |  | 株 | 13 | 41.9 |  | 544.7
148.3 | 501BC053T | 银姬小蜡球P120 |  | 株 | 13 | 132.89 |  | 1727.57
149 | 050102002010 | 栽植灌木 | (1)种类:红花继木球P120 (2)假植苗,冠形饱满,修剪成球,不亮脚 (3)养护期:成活养护期半年日常养护期半年 (4)冠丛高:高度100~110cm (5)蓬径:冠幅120cm (6)一级养护标准 | 株 | 18 | 223.09 |  | 4015.62
149.1 | 50101117 | 栽植灌木（带土球） 土球直径40cm以内 |  | 株 | 18 | 15.06 |  | 271.08
149.2 | 50102104T | 球形植物 蓬径150cm以内 假植苗（含容器苗、袋装苗）成活养护期半年日常养护期半年 一级养护标准 |  | 株 | 18 | 41.9 |  | 754.2
149.3 | 501BC058T | 红花继木球P120 |  | 株 | 18 | 166.13 |  | 2990.34
150 | 050102002011 | 栽植灌木 | (1)种类:龟甲冬青球P120 (2)容器苗,冠形饱满,修剪成球,不亮脚 (3)养护期:成活养护期半年日常养护期半年 (4)冠丛高:高度100~110cm (5)蓬径:冠幅120cm (6)一级养护标准 | 株 | 3 | 189.85 |  | 569.55
150.1 | 50101117 | 栽植灌木（带土球） 土球直径40cm以内 |  | 株 | 3 | 15.06 |  | 45.18
150.2 | 50102104T | 球形植物 蓬径150cm以内 假植苗（含容器苗、袋装苗）成活养护期半年日常养护期半年 一级养护标准 |  | 株 | 3 | 41.9 |  | 125.7
150.3 | 501BC060T | 龟甲冬青球P120 |  | 株 | 3 | 132.89 |  | 398.67
151 | 050102002012 | 栽植灌木 | (1)种类:三角梅球P100 (2)容器苗,冠形饱满,长势佳 (3)养护期:成活养护期半年日常养护期半年 (4)冠丛高:高度100cm (5)蓬径:冠幅100cm (6)一级养护标准 | 株 | 4 | 150.03 |  | 600.12
151.1 | 50101117 | 栽植灌木（带土球） 土球直径40cm以内 |  | 株 | 4 | 15.06 |  | 60.24
151.2 | 50102103T | 球形植物 蓬径100cm以内 假植苗（含容器苗、袋装苗）成活养护期半年日常养护期半年 一级养护标准 |  | 株 | 4 | 24.23 |  | 96.92
分部分项工程量清单与计价表
工程名称：东门古街海绵化改造项目 | [6 empty] | 第35页 共104页
序号 | 项目编码 | 项目名称 | 项目特征描述 | 计量单位 | 工程量 | 金 额(元)
[6 empty] | 综合单价 |  | 合价
151.3 | 501BC064T | 三角梅球P100 |  | 株 | 4 | 110.74 |  | 442.96
152 | 050102002013 | 栽植灌木 | (1)种类:南天竹 (2)丛生,全冠假植苗,树形优美,冠幅饱满 (3)养护期:成活养护期半年日常养护期半年 (4)冠丛高:高度100cm (5)蓬径:冠幅(cm)80 (6)一级养护标准 | 株 | 3 | 120.02 |  | 360.06
152.1 | 50101117 | 栽植灌木（带土球） 土球直径40cm以内 |  | 株 | 3 | 15.06 |  | 45.18
152.2 | 50102070T | 常绿灌木 高度100cm以内 假植苗（含容器苗、袋装苗）成活养护期半年日常养护期半年 一级养护标准 |  | 株 | 3 | 16.36 |  | 49.08
152.3 | 501BC064T | 南天竹 |  | 株 | 3 | 88.6 |  | 265.8
153 | 050102003001 | 栽植竹类 | (1)养护期:成活养护期半年日常养护期半年 (2)竹种类:刚竹 (3)竹胸径或根盘丛径:高度300cm，冠幅(cm)40 (4)9株/m2,密植不露土为准 | 株 | 3394.8 | 20.32 |  | 68982.34
153.1 | 50101133 | 栽植竹类（散生竹）(杆径4cm以内) |  | 株 | 3394.8 | 9.5 |  | 32250.6
153.2 | 50102087T | 竹类(高度300cm以内) 假植苗（含容器苗、袋装苗）成活养护期半年日常养护期半年 一级养护标准 |  | m2 | 377.2 | 17.6 |  | 6638.72
153.3 | 501BC064T | 刚竹 |  | 株 | 3394.8 | 8.86 |  | 30077.93
154 | 050102007001 | 栽植色带 | (1)养护期:成活养护期半年日常养护期半年 (2)单位面积株数:9株/m2 (3)苗木、花卉种类:迎春花 (4)株高或蓬径:高100cm，冠幅50 (5)密植不露土为准 (6)一级养护标准 | m2 | 11.1 | 59.94 |  | 665.33
154.1 | 50101157 | 栽植地被植物 高60cm以内 片植 |  | m2 | 11.1 | 8.49 |  | 94.24
154.2 | 50102118T | 栽植地被植物 片植 地栽苗成活养护期半年日常养护期半年 一级养护标准 |  | m2 | 11.1 | 26.52 |  | 294.37
154.3 | 501BC061T | 迎春花 |  | 株 | 99.9 | 2.77 |  | 276.72
155 | 050102007002 | 栽植色带 | (1)养护期:成活养护期半年日常养护期半年 (2)单位面积株数:满铺16株/m2 (3)苗木、花卉种类:木贼 (4)株高或蓬径:高100cm，冠幅10 (5)袋苗,株型自然饱满 | m2 | 2.8 | 141.41 |  | 395.95
分部分项工程量清单与计价表
工程名称：东门古街海绵化改造项目 | [6 empty] | 第36页 共104页
序号 | 项目编码 | 项目名称 | 项目特征描述 | 计量单位 | 工程量 | 金 额(元)
[6 empty] | 综合单价 |  | 合价
(6)一级养护标准
155.1 | 50101157 | 栽植地被植物 高60cm以内 片植 |  | m2 | 2.8 | 8.49 |  | 23.77
155.2 | 50102118T | 栽植地被植物 片植 地栽苗成活养护期半年日常养护期半年 一级养护标准 |  | m2 | 2.8 | 26.52 |  | 74.26
155.3 | 501BC066T | 木贼 |  | 株 | 44.8 | 6.65 |  | 297.92
156 | 050102007003 | 栽植色带 | (1)养护期:成活养护期半年日常养护期半年 (2)单位面积株数:9株/m2 (3)苗木、花卉种类:矮蒲苇 (4)株高或蓬径:高80cm，冠幅60 (5)袋苗,株型自然饱满 (6)一级养护标准 | m2 | 24.2 | 64.89 |  | 1570.34
156.1 | 50101157 | 栽植地被植物 高60cm以内 片植 |  | m2 | 24.2 | 8.49 |  | 205.46
156.2 | 50102118T | 栽植地被植物 片植 地栽苗成活养护期半年日常养护期半年 一级养护标准 |  | m2 | 24.2 | 26.52 |  | 641.78
156.3 | 501BC063T | 矮蒲苇 |  | 株 | 217.8 | 3.32 |  | 723.1
157 | 050102007004 | 栽植色带 | (1)养护期:成活养护期半年日常养护期半年 (2)单位面积株数:9株/m2 (3)苗木、花卉种类:花叶芦竹 (4)株高或蓬径:高60-70cm，冠幅55-60 (5)袋苗,株型自然饱满 (6)一级养护标准 | m2 | 20.3 | 59.94 |  | 1216.78
157.1 | 50101157 | 栽植地被植物 高60cm以内 片植 |  | m2 | 20.3 | 8.49 |  | 172.35
157.2 | 50102118T | 栽植地被植物 片植 地栽苗成活养护期半年日常养护期半年 一级养护标准 |  | m2 | 20.3 | 26.52 |  | 538.36
157.3 | 501BC063T | 花叶芦竹 |  | 株 | 182.7 | 2.77 |  | 506.08
158 | 050102007005 | 栽植色带 | (1)养护期:成活养护期半年日常养护期半年 (2)单位面积株数:16株/m2 (3)苗木、花卉种类:旱伞草 (4)株高或蓬径:高50-60cm，冠幅45-50 (5)袋苗,株型自然饱满 (6)一级养护标准 | m2 | 56 | 79.33 |  | 4442.48
158.1 | 50101157 | 栽植地被植物 高60cm以内 片植 |  | m2 | 56 | 8.49 |  | 475.44
158.2 | 50102118T | 栽植地被植物 片植 地栽苗成活养护期半年日常养护期半年 一级养护标准 |  | m2 | 56 | 26.52 |  | 1485.12
158.3 | 501BC017T | 旱伞草 |  | 株 | 896 | 2.77 |  | 2481.92
分部分项工程量清单与计价表
工程名称：东门古街海绵化改造项目 | [6 empty] | 第37页 共104页
序号 | 项目编码 | 项目名称 | 项目特征描述 | 计量单位 | 工程量 | 金 额(元)
[6 empty] | 综合单价 |  | 合价
159 | 050102007006 | 栽植色带 | (1)养护期:成活养护期半年日常养护期半年 (2)单位面积株数:16株/m2 (3)苗木、花卉种类:梭鱼草 (4)株高或蓬径:高50cm，冠幅40 (5)袋苗,株型自然饱满 (6)一级养护标准 | m2 | 82.4 | 79.33 |  | 6536.79
159.1 | 50101157 | 栽植地被植物 高60cm以内 片植 |  | m2 | 82.4 | 8.49 |  | 699.58
159.2 | 50102118T | 栽植地被植物 片植 地栽苗成活养护期半年日常养护期半年 一级养护标准 |  | m2 | 82.4 | 26.52 |  | 2185.25
159.3 | 501BC062T | 梭鱼草 |  | 株 | 1318.4 | 2.77 |  | 3651.97
160 | 050102007007 | 栽植色带 | (1)养护期:成活养护期半年日常养护期半年 (2)单位面积株数:16株/m2 (3)苗木、花卉种类:红花美人蕉 (4)株高或蓬径:高45~50cm，冠幅40~45 (5)袋苗,株型自然饱满 (6)一级养护标准 | m2 | 140 | 63.33 |  | 8866.2
160.1 | 50101157 | 栽植地被植物 高60cm以内 片植 |  | m2 | 140 | 8.49 |  | 1188.6
160.2 | 50102118T | 栽植地被植物 片植 地栽苗成活养护期半年日常养护期半年 一级养护标准 |  | m2 | 140 | 26.52 |  | 3712.8
160.3 | 501BC069T | 红花美人蕉 |  | 株 | 2240 | 1.77 |  | 3964.8
161 | 050102007008 | 栽植色带 | (1)养护期:成活养护期半年日常养护期半年 (2)单位面积株数:16株/m2 (3)苗木、花卉种类:花叶美人蕉 (4)株高或蓬径:高45~50cm，冠幅40~45 (5)袋苗,株型自然饱满 (6)一级养护标准 | m2 | 147.9 | 63.33 |  | 9366.51
161.1 | 50101157 | 栽植地被植物 高60cm以内 片植 |  | m2 | 147.9 | 8.49 |  | 1255.67
161.2 | 50102118T | 栽植地被植物 片植 地栽苗成活养护期半年日常养护期半年 一级养护标准 |  | m2 | 147.9 | 26.52 |  | 3922.31
161.3 | 501BC075T | 花叶美人蕉 |  | 株 | 2366.4 | 1.77 |  | 4188.53
162 | 050102007009 | 栽植色带 | (1)养护期:成活养护期半年日常养护期半年 (2)单位面积株数:16株/m2 (3)苗木、花卉种类:香蒲 (4)株高或蓬径:高45~50cm，冠幅40~45 | m2 | 21.9 | 70.53 |  | 1544.61
分部分项工程量清单与计价表
工程名称：东门古街海绵化改造项目 | [6 empty] | 第38页 共104页
序号 | 项目编码 | 项目名称 | 项目特征描述 | 计量单位 | 工程量 | 金 额(元)
[6 empty] | 综合单价 |  | 合价
(5)袋苗,株型自然饱满 (6)一级养护标准
162.1 | 50101157 | 栽植地被植物 高60cm以内 片植 |  | m2 | 21.9 | 8.49 |  | 185.93
162.2 | 50102118T | 栽植地被植物 片植 地栽苗成活养护期半年日常养护期半年 一级养护标准 |  | m2 | 21.9 | 26.52 |  | 580.79
162.3 | 501BC071T | 香蒲 |  | 株 | 350.4 | 2.22 |  | 777.89
163 | 050102007010 | 栽植色带 | (1)养护期:成活养护期半年日常养护期半年 (2)单位面积株数:16株/m2 (3)苗木、花卉种类:再力花 (4)株高或蓬径:高45~50cm，冠幅50~55 (5)袋苗,株型自然饱满 (6)一级养护标准 | m2 | 19.9 | 79.33 |  | 1578.67
163.1 | 50101157 | 栽植地被植物 高60cm以内 片植 |  | m2 | 19.9 | 8.49 |  | 168.95
163.2 | 50102118T | 栽植地被植物 片植 地栽苗成活养护期半年日常养护期半年 一级养护标准 |  | m2 | 19.9 | 26.52 |  | 527.75
163.3 | 501BC070T | 再力花 |  | 株 | 318.4 | 2.77 |  | 881.97
164 | 050102007011 | 栽植色带 | (1)养护期:成活养护期半年日常养护期半年 (2)单位面积株数:36株/m2 (3)苗木、花卉种类:银边山菅兰 (4)株高或蓬径:高35~40cm，冠幅30~35 (5)袋苗,株型自然饱满 (6)一级养护标准 | m2 | 112.7 | 69.21 |  | 7799.97
164.1 | 50101156 | 栽植地被植物 高40cm以内 片植 |  | m2 | 112.7 | 7.05 |  | 794.54
164.2 | 50102118T | 栽植地被植物 片植 地栽苗成活养护期半年日常养护期半年 一级养护标准 |  | m2 | 112.7 | 26.52 |  | 2988.8
164.3 | 501BC074T | 银边山菅兰 |  | 株 | 4057.2 | 0.99 |  | 4016.63
165 | 050102007012 | 栽植色带 | (1)养护期:成活养护期半年日常养护期半年 (2)单位面积株数:36株/m2 (3)苗木、花卉种类:紫梦狼尾草 (4)株高或蓬径:高35~40cm，冠幅30~35 (5)袋苗,株型自然饱满 (6)一级养护标准 | m2 | 41.8 | 97.29 |  | 4066.72
165.1 | 50101156 | 栽植地被植物 高40cm以内 片植 |  | m2 | 41.8 | 7.05 |  | 294.69
165.2 | 50102118T | 栽植地被植物 片植 地栽苗成活养护期半年日常养护期半年 一级养护标准 |  | m2 | 41.8 | 26.52 |  | 1108.54
分部分项工程量清单与计价表
工程名称：东门古街海绵化改造项目 | [6 empty] | 第39页 共104页
序号 | 项目编码 | 项目名称 | 项目特征描述 | 计量单位 | 工程量 | 金 额(元)
[6 empty] | 综合单价 |  | 合价
165.3 | 501BC076T | 紫梦狼尾草 |  | 株 | 1504.8 | 1.77 |  | 2663.5
166 | 050102007013 | 栽植色带 | (1)养护期:成活养护期半年日常养护期半年 (2)单位面积株数:36株/m2 (3)苗木、花卉种类:亮叶朱焦 (4)株高或蓬径:高35~40cm，冠幅30~35 (5)密植不露土为准 (6)一级养护标准 | m2 | 20.9 | 113.49 |  | 2371.94
166.1 | 50101156 | 栽植地被植物 高40cm以内 片植 |  | m2 | 20.9 | 7.05 |  | 147.35
166.2 | 50102118T | 栽植地被植物 片植 地栽苗成活养护期半年日常养护期半年 一级养护标准 |  | m2 | 20.9 | 26.52 |  | 554.27
166.3 | 501BC078T | 亮叶朱焦 |  | 株 | 752.4 | 2.22 |  | 1670.33
167 | 050102007014 | 栽植色带 | (1)养护期:成活养护期半年日常养护期半年 (2)单位面积株数:36株/m2 (3)苗木、花卉种类:狼尾草 (4)株高或蓬径:高35~40cm，冠幅30~35 (5)密植不露土为准 (6)一级养护标准 | m2 | 12.7 | 97.29 |  | 1235.58
167.1 | 50101156 | 栽植地被植物 高40cm以内 片植 |  | m2 | 12.7 | 7.05 |  | 89.54
167.2 | 50102118T | 栽植地被植物 片植 地栽苗成活养护期半年日常养护期半年 一级养护标准 |  | m2 | 12.7 | 26.52 |  | 336.8
167.3 | 501BC079T | 狼尾草 |  | 株 | 457.2 | 1.77 |  | 809.24
168 | 050102007015 | 栽植色带 | (1)养护期:成活养护期半年日常养护期半年 (2)单位面积株数:49株/m2 (3)苗木、花卉种类:八仙花 (4)株高或蓬径:高35~40cm，冠幅30~35 (5)袋苗,株型自然饱满 (6)一级养护标准 | m2 | 37.5 | 169.3 |  | 6348.75
168.1 | 50101156 | 栽植地被植物 高40cm以内 片植 |  | m2 | 37.5 | 7.05 |  | 264.38
168.2 | 50102118T | 栽植地被植物 片植 地栽苗成活养护期半年日常养护期半年 一级养护标准 |  | m2 | 37.5 | 26.52 |  | 994.5
168.3 | 501BC077T | 八仙花 |  | 株 | 1837.5 | 2.77 |  | 5089.88
169 | 050102007016 | 栽植色带 | (1)养护期:成活养护期半年日常养护期半年 (2)单位面积株数:36株/m2 (3)苗木、花卉种类:棕竹 (4)株高或蓬径:高30~4 | m2 | 1.7 | 113.49 |  | 192.93
分部分项工程量清单与计价表
工程名称：东门古街海绵化改造项目 | [6 empty] | 第40页 共104页
序号 | 项目编码 | 项目名称 | 项目特征描述 | 计量单位 | 工程量 | 金 额(元)
[6 empty] | 综合单价 |  | 合价
0cm，冠幅25~30 (5)袋苗,株型自然饱满 (6)一级养护标准
169.1 | 50101156 | 栽植地被植物 高40cm以内 片植 |  | m2 | 1.7 | 7.05 |  | 11.99
169.2 | 50102118T | 栽植地被植物 片植 地栽苗成活养护期半年日常养护期半年 一级养护标准 |  | m2 | 1.7 | 26.52 |  | 45.08
169.3 | 501BC079T | 棕竹 |  | 株 | 61.2 | 2.22 |  | 135.86
170 | 050102007017 | 栽植色带 | (1)养护期:成活养护期半年日常养护期半年 (2)单位面积株数:36株/m2 (3)苗木、花卉种类:黄菖蒲 (4)株高或蓬径:高30~35cm，冠幅25~30 (5)袋苗,株型自然饱满 (6)一级养护标准 | m2 | 493.2 | 77.13 |  | 38040.52
170.1 | 50101156 | 栽植地被植物 高40cm以内 片植 |  | m2 | 493.2 | 7.05 |  | 3477.06
170.2 | 50102118T | 栽植地被植物 片植 地栽苗成活养护期半年日常养护期半年 一级养护标准 |  | m2 | 493.2 | 26.52 |  | 13079.66
170.3 | 501BC085T | 黄菖蒲 |  | 株 | 17755.2 | 1.21 |  | 21483.79
171 | 050102007018 | 栽植色带 | (1)养护期:成活养护期半年日常养护期半年 (2)单位面积株数:36株/m2 (3)苗木、花卉种类:亮晶女贞 (4)株高或蓬径:高30~35cm，冠幅25~30 (5)袋苗,株型自然饱满 (6)一级养护标准 | m2 | 77.3 | 81.45 |  | 6296.09
171.1 | 50101156 | 栽植地被植物 高40cm以内 片植 |  | m2 | 77.3 | 7.05 |  | 544.97
171.2 | 50102118T | 栽植地被植物 片植 地栽苗成活养护期半年日常养护期半年 一级养护标准 |  | m2 | 77.3 | 26.52 |  | 2050
171.3 | 501BC079T | 亮晶女贞 |  | 株 | 2782.8 | 1.33 |  | 3701.12
172 | 050102007019 | 栽植色带 | (1)养护期:成活养护期半年日常养护期半年 (2)单位面积株数:36株/m2 (3)苗木、花卉种类:翠芦莉 (4)株高或蓬径:高30~35cm，冠幅25~30 (5)袋苗,株型自然饱满 (6)一级养护标准 | m2 | 296 | 55.53 |  | 16436.88
172.1 | 50101156 | 栽植地被植物 高40cm以内 片植 |  | m2 | 296 | 7.05 |  | 2086.8
172.2 | 50102118T | 栽植地被植物 片植 地栽苗成活养护期半年日常养护期 |  | m2 | 296 | 26.52 |  | 7849.92
分部分项工程量清单与计价表
工程名称：东门古街海绵化改造项目 | [6 empty] | 第41页 共104页
序号 | 项目编码 | 项目名称 | 项目特征描述 | 计量单位 | 工程量 | 金 额(元)
[6 empty] | 综合单价 |  | 合价
半年 一级养护标准
172.3 | 501BC088T | 翠芦莉 |  | 株 | 10656 | 0.61 |  | 6500.16
173 | 050102007020 | 栽植色带 | (1)养护期:成活养护期半年日常养护期半年 (2)单位面积株数:36株/m2 (3)苗木、花卉种类:变叶木 (4)株高或蓬径:高30~35cm，冠幅25~30 (5)袋苗,株型自然饱满 (6)一级养护标准 | m2 | 21.8 | 113.49 |  | 2474.08
173.1 | 50101156 | 栽植地被植物 高40cm以内 片植 |  | m2 | 21.8 | 7.05 |  | 153.69
173.2 | 50102118T | 栽植地被植物 片植 地栽苗成活养护期半年日常养护期半年 一级养护标准 |  | m2 | 21.8 | 26.52 |  | 578.14
173.3 | 501BC087T | 变叶木 |  | 株 | 784.8 | 2.22 |  | 1742.26
174 | 050102007021 | 栽植色带 | (1)养护期:成活养护期半年日常养护期半年 (2)单位面积株数:36株/m2 (3)苗木、花卉种类:小兔子狼尾草 (4)株高或蓬径:高30~35cm，冠幅25~30 (5)袋苗,株型自然饱满 (6)一级养护标准 | m2 | 55.3 | 93.69 |  | 5181.06
174.1 | 50101156 | 栽植地被植物 高40cm以内 片植 |  | m2 | 55.3 | 7.05 |  | 389.87
174.2 | 50102118T | 栽植地被植物 片植 地栽苗成活养护期半年日常养护期半年 一级养护标准 |  | m2 | 55.3 | 26.52 |  | 1466.56
174.3 | 501BC080T | 小兔子狼尾草 |  | 株 | 1990.8 | 1.67 |  | 3324.64
175 | 050102007022 | 栽植色带 | (1)养护期:成活养护期半年日常养护期半年 (2)单位面积株数:36株/m2 (3)苗木、花卉种类:鹅掌柴 (4)株高或蓬径:高30~35cm，冠幅25~30 (5)袋苗,株型自然饱满 (6)一级养护标准 | m2 | 16.1 | 76.05 |  | 1224.41
175.1 | 50101156 | 栽植地被植物 高40cm以内 片植 |  | m2 | 16.1 | 7.05 |  | 113.51
175.2 | 50102118T | 栽植地被植物 片植 地栽苗成活养护期半年日常养护期半年 一级养护标准 |  | m2 | 16.1 | 26.52 |  | 426.97
175.3 | 501BC084T | 鹅掌柴 |  | 株 | 579.6 | 1.18 |  | 683.93
176 | 050102007023 | 栽植色带 | (1)养护期:成活养护期半年日常养护期半年 (2)单位面积株数:36株/m2 (3)苗木、花卉种类:三 | m2 | 92.2 | 113.49 |  | 10463.78
分部分项工程量清单与计价表
工程名称：东门古街海绵化改造项目 | [6 empty] | 第42页 共104页
序号 | 项目编码 | 项目名称 | 项目特征描述 | 计量单位 | 工程量 | 金 额(元)
[6 empty] | 综合单价 |  | 合价
角梅 (4)株高或蓬径:高30~35cm，冠幅25~30 (5)袋苗,株型自然饱满 (6)一级养护标准
176.1 | 50101156 | 栽植地被植物 高40cm以内 片植 |  | m2 | 92.2 | 7.05 |  | 650.01
176.2 | 50102118T | 栽植地被植物 片植 地栽苗成活养护期半年日常养护期半年 一级养护标准 |  | m2 | 92.2 | 26.52 |  | 2445.14
176.3 | 501BC089T | 三角梅 |  | 株 | 3319.2 | 2.22 |  | 7368.62
177 | 050102007024 | 栽植色带 | (1)养护期:成活养护期半年日常养护期半年 (2)单位面积株数:36株/m2 (3)苗木、花卉种类:毛杜鹃 (4)株高或蓬径:高30cm，冠幅25 (5)袋苗,株型自然饱满 (6)一级养护标准 | m2 | 6.5 | 69.21 |  | 449.87
177.1 | 50101156 | 栽植地被植物 高40cm以内 片植 |  | m2 | 6.5 | 7.05 |  | 45.83
177.2 | 50102118T | 栽植地被植物 片植 地栽苗成活养护期半年日常养护期半年 一级养护标准 |  | m2 | 6.5 | 26.52 |  | 172.38
177.3 | 501BC086T | 毛杜鹃 |  | 株 | 234 | 0.99 |  | 231.66
178 | 050102007025 | 栽植色带 | (1)养护期:成活养护期半年日常养护期半年 (2)单位面积株数:36株/m2 (3)苗木、花卉种类:巴西鸢尾 (4)株高或蓬径:高30cm，冠幅30 (5)袋苗,株型自然饱满 (6)一级养护标准 | m2 | 145.5 | 93.69 |  | 13631.9
178.1 | 50101156 | 栽植地被植物 高40cm以内 片植 |  | m2 | 145.5 | 7.05 |  | 1025.78
178.2 | 50102118T | 栽植地被植物 片植 地栽苗成活养护期半年日常养护期半年 一级养护标准 |  | m2 | 145.5 | 26.52 |  | 3858.66
178.3 | 501BC082T | 巴西鸢尾 |  | 株 | 5238 | 1.67 |  | 8747.46
179 | 050102007026 | 栽植色带 | (1)养护期:成活养护期半年日常养护期半年 (2)单位面积株数:49株/m2 (3)苗木、花卉种类:金叶石菖蒲 (4)株高或蓬径:高25~30cm，冠幅20~25 (5)袋苗,株型自然饱满 (6)一级养护标准 | m2 | 3.2 | 92.86 |  | 297.15
179.1 | 50101156 | 栽植地被植物 高40cm以内 片植 |  | m2 | 3.2 | 7.05 |  | 22.56
分部分项工程量清单与计价表
工程名称：东门古街海绵化改造项目 | [6 empty] | 第43页 共104页
序号 | 项目编码 | 项目名称 | 项目特征描述 | 计量单位 | 工程量 | 金 额(元)
[6 empty] | 综合单价 |  | 合价
179.2 | 50102118T | 栽植地被植物 片植 地栽苗成活养护期半年日常养护期半年 一级养护标准 |  | m2 | 3.2 | 26.52 |  | 84.86
179.3 | 501BC008T | 金叶石菖蒲 |  | 株 | 156.8 | 1.21 |  | 189.73
180 | 050102007027 | 栽植色带 | (1)养护期:成活养护期半年日常养护期半年 (2)单位面积株数:49株/m2 (3)苗木、花卉种类:茶梅 (4)株高或蓬径:高25~30cm，冠幅20~25 (5)袋苗,株型自然饱满 (6)一级养护标准 | m2 | 5.9 | 98.74 |  | 582.57
180.1 | 50101156 | 栽植地被植物 高40cm以内 片植 |  | m2 | 5.9 | 7.05 |  | 41.6
180.2 | 50102118T | 栽植地被植物 片植 地栽苗成活养护期半年日常养护期半年 一级养护标准 |  | m2 | 5.9 | 26.52 |  | 156.47
180.3 | 501BC090T | 茶梅 |  | 株 | 289.1 | 1.33 |  | 384.5
181 | 050102007028 | 栽植色带 | (1)养护期:成活养护期半年日常养护期半年 (2)单位面积株数:49株/m2 (3)苗木、花卉种类:金森女贞 (4)株高或蓬径:高25~30cm，冠幅20~25 (5)袋苗,株型自然饱满 (6)一级养护标准 | m2 | 25 | 82.08 |  | 2052
181.1 | 50101156 | 栽植地被植物 高40cm以内 片植 |  | m2 | 25 | 7.05 |  | 176.25
181.2 | 50102118T | 栽植地被植物 片植 地栽苗成活养护期半年日常养护期半年 一级养护标准 |  | m2 | 25 | 26.52 |  | 663
181.3 | 501BC009T | 金森女贞 |  | 株 | 1225 | 0.99 |  | 1212.75
182 | 050102007029 | 栽植色带 | (1)养护期:成活养护期半年日常养护期半年 (2)单位面积株数:49株/m2 (3)苗木、花卉种类:红花继木 (4)株高或蓬径:高25~30cm，冠幅20~25 (5)密植不露土为准 (6)一级养护标准 | m2 | 10.4 | 82.08 |  | 853.63
182.1 | 50101156 | 栽植地被植物 高40cm以内 片植 |  | m2 | 10.4 | 7.05 |  | 73.32
182.2 | 50102118T | 栽植地被植物 片植 地栽苗成活养护期半年日常养护期半年 一级养护标准 |  | m2 | 10.4 | 26.52 |  | 275.81
182.3 | 501BC005T | 红花继木 |  | 株 | 509.6 | 0.99 |  | 504.5
183 | 050102007030 | 栽植色带 | (1)养护期:成活养护期半年日常养护期半年 (2)单位面积株数:49株 | m2 | 71.9 | 82.08 |  | 5901.55
分部分项工程量清单与计价表
工程名称：东门古街海绵化改造项目 | [6 empty] | 第44页 共104页
序号 | 项目编码 | 项目名称 | 项目特征描述 | 计量单位 | 工程量 | 金 额(元)
[6 empty] | 综合单价 |  | 合价
/m2 (3)苗木、花卉种类:春鹃 (4)株高或蓬径:高25~30cm，冠幅20~25 (5)袋苗,株型自然饱满 (6)一级养护标准
183.1 | 50101156 | 栽植地被植物 高40cm以内 片植 |  | m2 | 71.9 | 7.05 |  | 506.9
183.2 | 50102118T | 栽植地被植物 片植 地栽苗成活养护期半年日常养护期半年 一级养护标准 |  | m2 | 71.9 | 26.52 |  | 1906.79
183.3 | 501BC003T | 春鹃 |  | 株 | 3523.1 | 0.99 |  | 3487.87
184 | 050102007031 | 栽植色带 | (1)养护期:成活养护期半年日常养护期半年 (2)单位面积株数:49株/m2 (3)苗木、花卉种类:亮金女贞 (4)株高或蓬径:高25~30cm，冠幅20~25 (5)袋苗,株型自然饱满 (6)一级养护标准 | m2 | 19 | 82.08 |  | 1559.52
184.1 | 50101156 | 栽植地被植物 高40cm以内 片植 |  | m2 | 19 | 7.05 |  | 133.95
184.2 | 50102118T | 栽植地被植物 片植 地栽苗成活养护期半年日常养护期半年 一级养护标准 |  | m2 | 19 | 26.52 |  | 503.88
184.3 | 501BC092T | 亮金女贞 |  | 株 | 931 | 0.99 |  | 921.69
185 | 050102007032 | 栽植色带 | (1)养护期:成活养护期半年日常养护期半年 (2)单位面积株数:49株/m2 (3)苗木、花卉种类:雪茄花 (4)株高或蓬径:高25~30cm，冠幅20~25 (5)袋苗,株型自然饱满 (6)一级养护标准 | m2 | 176.4 | 71.79 |  | 12663.76
185.1 | 50101156 | 栽植地被植物 高40cm以内 片植 |  | m2 | 176.4 | 7.05 |  | 1243.62
185.2 | 50102118T | 栽植地被植物 片植 地栽苗成活养护期半年日常养护期半年 一级养护标准 |  | m2 | 176.4 | 26.52 |  | 4678.13
185.3 | 501BC095T | 雪茄花 |  | 株 | 8643.6 | 0.78 |  | 6742.01
186 | 050102007033 | 栽植色带 | (1)养护期:成活养护期半年日常养护期半年 (2)单位面积株数:49株/m2 (3)苗木、花卉种类:西洋杜鹃 (4)株高或蓬径:高25~30cm，冠幅20~25 (5)袋苗,株型自然饱满 (6)一级养护标准 | m2 | 33.3 | 115.4 |  | 3842.82
186.1 | 50101156 | 栽植地被植物 高40cm以内 |  | m2 | 33.3 | 7.05 |  | 234.77
分部分项工程量清单与计价表
工程名称：东门古街海绵化改造项目 | [6 empty] | 第45页 共104页
序号 | 项目编码 | 项目名称 | 项目特征描述 | 计量单位 | 工程量 | 金 额(元)
[6 empty] | 综合单价 |  | 合价
片植
186.2 | 50102118T | 栽植地被植物 片植 地栽苗成活养护期半年日常养护期半年 一级养护标准 |  | m2 | 33.3 | 26.52 |  | 883.12
186.3 | 501BC004T | 西洋杜鹃 |  | 株 | 1631.7 | 1.67 |  | 2724.94
187 | 050102007034 | 栽植色带 | (1)养护期:成活养护期半年日常养护期半年 (2)单位面积株数:49株/m2 (3)苗木、花卉种类:肾蕨 (4)株高或蓬径:高25~30cm，冠幅20~25 (5)袋苗,株型自然饱满 (6)一级养护标准 | m2 | 426.9 | 98.74 |  | 42152.11
187.1 | 50101156 | 栽植地被植物 高40cm以内 片植 |  | m2 | 426.9 | 7.05 |  | 3009.65
187.2 | 50102118T | 栽植地被植物 片植 地栽苗成活养护期半年日常养护期半年 一级养护标准 |  | m2 | 426.9 | 26.52 |  | 11321.39
187.3 | 501BC006T | 肾蕨 |  | 株 | 20918.1 | 1.33 |  | 27821.07
188 | 050102007035 | 栽植色带 | (1)养护期:成活养护期半年日常养护期半年 (2)单位面积株数:64株/m2 (3)苗木、花卉种类:小叶栀子 (4)株高或蓬径:高20~25cm，冠幅15~20 (5)袋苗,株型自然饱满 (6)一级养护标准 | m2 | 74.2 | 82.85 |  | 6147.47
188.1 | 50101156 | 栽植地被植物 高40cm以内 片植 |  | m2 | 74.2 | 7.05 |  | 523.11
188.2 | 50102118T | 栽植地被植物 片植 地栽苗成活养护期半年日常养护期半年 一级养护标准 |  | m2 | 74.2 | 26.52 |  | 1967.78
188.3 | 501BC097T | 小叶栀子 |  | 株 | 4748.8 | 0.77 |  | 3656.58
189 | 050102007036 | 栽植色带 | (1)养护期:成活养护期半年日常养护期半年 (2)单位面积株数:49株/m2 (3)苗木、花卉种类:芙蓉菊 (4)株高或蓬径:高20~25cm，冠幅20~25 (5)袋苗,株型自然饱满 (6)一级养护标准 | m2 | 12.1 | 153.13 |  | 1852.87
189.1 | 50101156 | 栽植地被植物 高40cm以内 片植 |  | m2 | 12.1 | 7.05 |  | 85.31
189.2 | 50102118T | 栽植地被植物 片植 地栽苗成活养护期半年日常养护期半年 一级养护标准 |  | m2 | 12.1 | 26.52 |  | 320.89
189.3 | 501BC097T | 芙蓉菊 |  | 株 | 592.9 | 2.44 |  | 1446.68
190 | 050102007037 | 栽植色带 | (1)养护期:成活养护期半年日常养护期半年 | m2 | 8 | 118.69 |  | 949.52
分部分项工程量清单与计价表
工程名称：东门古街海绵化改造项目 | [6 empty] | 第46页 共104页
序号 | 项目编码 | 项目名称 | 项目特征描述 | 计量单位 | 工程量 | 金 额(元)
[6 empty] | 综合单价 |  | 合价
(2)单位面积株数:64株/m2 (3)苗木、花卉种类:大花萱草 (4)株高或蓬径:高20cm，冠幅15 (5)袋苗,株型自然饱满 (6)一级养护标准
190.1 | 50101156 | 栽植地被植物 高40cm以内 片植 |  | m2 | 8 | 7.05 |  | 56.4
190.2 | 50102118T | 栽植地被植物 片植 地栽苗成活养护期半年日常养护期半年 一级养护标准 |  | m2 | 8 | 26.52 |  | 212.16
190.3 | 501BC097T | 大花萱草 |  | 株 | 512 | 1.33 |  | 680.96
191 | 050102007038 | 栽植色带 | (1)养护期:成活养护期半年日常养护期半年 (2)单位面积株数:64株/m2 (3)苗木、花卉种类:葱兰 (4)株高或蓬径:高20cm，冠幅15 (5)袋苗,株型自然饱满 (6)一级养护标准 | m2 | 5.3 | 111.01 |  | 588.35
191.1 | 50101156 | 栽植地被植物 高40cm以内 片植 |  | m2 | 5.3 | 7.05 |  | 37.37
191.2 | 50102118T | 栽植地被植物 片植 地栽苗成活养护期半年日常养护期半年 一级养护标准 |  | m2 | 5.3 | 26.52 |  | 140.56
191.3 | 501BC097T | 葱兰 |  | 株 | 339.2 | 1.21 |  | 410.43
192 | 050102007039 | 栽植色带 | (1)养护期:成活养护期半年日常养护期半年 (2)单位面积株数:81株/m2 (3)苗木、花卉种类:金边麦冬 (4)株高或蓬径:高15cm，冠幅15 (5)袋苗,株型自然饱满 (6)一级养护标准 | m2 | 16 | 141.3 |  | 2260.8
192.1 | 50101156 | 栽植地被植物 高40cm以内 片植 |  | m2 | 16 | 7.05 |  | 112.8
192.2 | 50102118T | 栽植地被植物 片植 地栽苗成活养护期半年日常养护期半年 一级养护标准 |  | m2 | 16 | 26.52 |  | 424.32
192.3 | 501BC093T | 金边麦冬 |  | 株 | 1296 | 1.33 |  | 1723.68
193 | 050102007040 | 栽植色带 | (1)养护期:成活养护期半年日常养护期半年 (2)单位面积株数:81株/m2 (3)苗木、花卉种类:玉龙草 (4)株高或蓬径:高10~15cm，冠幅10~15 (5)袋苗,株型自然饱满 (6)一级养护标准 | m2 | 1.5 | 105.66 |  | 158.49
分部分项工程量清单与计价表
工程名称：东门古街海绵化改造项目 | [6 empty] | 第47页 共104页
序号 | 项目编码 | 项目名称 | 项目特征描述 | 计量单位 | 工程量 | 金 额(元)
[6 empty] | 综合单价 |  | 合价
193.1 | 50101156 | 栽植地被植物 高40cm以内 片植 |  | m2 | 1.5 | 7.05 |  | 10.58
193.2 | 50102118T | 栽植地被植物 片植 地栽苗成活养护期半年日常养护期半年 一级养护标准 |  | m2 | 1.5 | 26.52 |  | 39.78
193.3 | 501BC010T | 玉龙草 |  | 株 | 121.5 | 0.89 |  | 108.14
194 | 050102012001 | 铺种草皮 | (1)养护期:成活养护期半年日常养护期半年 (2)草皮种类:马尼拉草坪卷 (3)铺种方式:满铺 (4)一级养护标准 | m2 | 841.6 | 39.48 |  | 33226.37
194.1 | 50101162T | 草皮类(铺植草皮 满铺) |  | m2 | 841.6 | 21.76 |  | 18313.22
194.2 | 50102121T | 草坪类(草坪 满铺) 地栽苗成活养护期半年日常养护期半年 一级养护标准 |  | m2 | 841.6 | 17.72 |  | 14913.15
195 | 050102013001 | 喷播植草(灌木)籽 | (1)养护期:成活养护期半年日常养护期半年 (2)基层材料种类规格:无纺布30g (3)草(灌木)籽种类:秋季套播黑麦草,6g/m2 (4)一级养护标准 | m2 | 841.6 | 32.72 |  | 27537.15
195.1 | 50101158T | 草皮类(人工播种草籽) |  | m2 | 841.6 | 11.02 |  | 9274.43
195.2 | 50102119T | 草坪类(草坪 播种) 地栽苗成活养护期半年日常养护期半年 一级养护标准 |  | m2 | 841.6 | 21.7 |  | 18262.72
196 | 050101009002 | 种植土回(换)填 | (1)回填土质要求:种植土【树池内】 | m3 | 20.774 | 48.13 |  | 999.85
196.1 | 50101002T | 绿地整理(回填土) |  | m3 | 20.774 | 48.13 |  | 999.85
197 | 05BC001 | 基肥 | (1)基肥 | kg | 11422 | 1.21 |  | 13820.62
197.1 | 501BC111T | 基肥 |  | kg | 11422 | 1.21 |  | 13820.62
|  | 分部小计 | [5 empty] | 764436.31
额外花箱植被
198 | 050102007041 | 栽植色带 | (1)养护期:成活半年养护半年 (2)单位面积株数:36株/㎡ (3)苗木、花卉种类:黄金枸骨 (4)株高或蓬径:高度50，冠幅40 (5)基肥10kg/㎡ | m2 | 7 | 144.85 |  | 1013.95
198.1 | 50101156T | 栽植地被植物 高40cm以内 片植 |  | m2 | 7 | 117.8 |  | 824.6
198.2 | 50102118T | 栽植地被植物 片植 假植苗（含容器苗、袋装苗）成活养护期半年日常养护期半年 |  | m2 | 7 | 21.55 |  | 150.85
198.3 | 501BC001T | 基肥 |  | kg | 70 | 0.55 |  | 38.5
199 | 050102007042 | 栽植色带 | (1)养护期:成活半年养护半年 (2)单位面积株数:36株/㎡ | m2 | 7 | 64.22 |  | 449.54
分部分项工程量清单与计价表
工程名称：东门古街海绵化改造项目 | [6 empty] | 第48页 共104页
序号 | 项目编码 | 项目名称 | 项目特征描述 | 计量单位 | 工程量 | 金 额(元)
[6 empty] | 综合单价 |  | 合价
(3)苗木、花卉种类:亮金女贞 (4)株高或蓬径:高度25-30，冠幅20-25 (5)基肥10kg/㎡
199.1 | 50101156T | 栽植地被植物 高40cm以内 片植 |  | m2 | 7 | 37.17 |  | 260.19
199.2 | 50102118T | 栽植地被植物 片植 假植苗（含容器苗、袋装苗）成活养护期半年日常养护期半年 |  | m2 | 7 | 21.55 |  | 150.85
199.3 | 501BC001T | 基肥 |  | kg | 70 | 0.55 |  | 38.5
200 | 050102007043 | 栽植色带 | (1)养护期:成活半年养护半年 (2)单位面积株数:36株/㎡ (3)苗木、花卉种类:红继木 (4)株高或蓬径:高度20-25，冠幅20 (5)基肥10kg/㎡ | m2 | 7 | 51.83 |  | 362.81
200.1 | 50101156T | 栽植地被植物 高40cm以内 片植 |  | m2 | 7 | 24.78 |  | 173.46
200.2 | 50102118T | 栽植地被植物 片植 假植苗（含容器苗、袋装苗）成活养护期半年日常养护期半年 |  | m2 | 7 | 21.55 |  | 150.85
200.3 | 501BC001T | 基肥 |  | kg | 70 | 0.55 |  | 38.5
201 | 050102007044 | 栽植色带 | (1)养护期:成活半年养护半年 (2)单位面积株数:36株/㎡ (3)苗木、花卉种类:三角梅 (4)株高或蓬径:高度50，冠幅40 (5)基肥10kg/㎡ | m2 | 7 | 366.33 |  | 2564.31
201.1 | 50101156T | 栽植地被植物 高40cm以内 片植 |  | m2 | 7 | 339.28 |  | 2374.96
201.2 | 50102118T | 栽植地被植物 片植 假植苗（含容器苗、袋装苗）成活养护期半年日常养护期半年 |  | m2 | 7 | 21.55 |  | 150.85
201.3 | 501BC001T | 基肥 |  | kg | 70 | 0.55 |  | 38.5
202 | 050102007045 | 栽植色带 | (1)养护期:成活半年养护半年 (2)单位面积株数:64株/㎡ (3)苗木、花卉种类:佛甲草 (4)株高或蓬径:高度30 (5)基肥10kg/㎡ | m2 | 7 | 34.69 |  | 242.83
202.1 | 50101156T | 栽植地被植物 高40cm以内 片植 |  | m2 | 7 | 7.64 |  | 53.48
202.2 | 50102118T | 栽植地被植物 片植 假植苗（含容器苗、袋装苗）成活养护期半年日常养护期半年 |  | m2 | 7 | 21.55 |  | 150.85
202.3 | 501BC001T | 基肥 |  | kg | 70 | 0.55 |  | 38.5
分部分项工程量清单与计价表
工程名称：东门古街海绵化改造项目 | [6 empty] | 第49页 共104页
序号 | 项目编码 | 项目名称 | 项目特征描述 | 计量单位 | 工程量 | 金 额(元)
[6 empty] | 综合单价 |  | 合价
203 | 050102007046 | 栽植色带 | (1)养护期:成活半年养护半年 (2)单位面积株数:64株/㎡ (3)苗木、花卉种类:矮麦冬 (4)株高或蓬径:高度30 (5)基肥10kg/㎡ | m2 | 7 | 36.93 |  | 258.51
203.1 | 50101156T | 栽植地被植物 高40cm以内 片植 |  | m2 | 7 | 9.88 |  | 69.16
203.2 | 50102118T | 栽植地被植物 片植 假植苗（含容器苗、袋装苗）成活养护期半年日常养护期半年 |  | m2 | 7 | 21.55 |  | 150.85
203.3 | 501BC001T | 基肥 |  | kg | 70 | 0.55 |  | 38.5
204 | 050102007047 | 栽植色带 | (1)养护期:成活半年养护半年 (2)单位面积株数:64株/㎡ (3)苗木、花卉种类:三色堇 (4)株高或蓬径:高度30 (5)基肥10kg/㎡ | m2 | 7 | 191.61 |  | 1341.27
204.1 | 50101156T | 栽植地被植物 高40cm以内 片植 |  | m2 | 7 | 164.56 |  | 1151.92
204.2 | 50102118T | 栽植地被植物 片植 假植苗（含容器苗、袋装苗）成活养护期半年日常养护期半年 |  | m2 | 7 | 21.55 |  | 150.85
204.3 | 501BC001T | 基肥 |  | kg | 70 | 0.55 |  | 38.5
205 | 050102007048 | 栽植色带 | (1)养护期:成活半年养护半年 (2)单位面积株数:64株/㎡ (3)苗木、花卉种类:角堇 (4)株高或蓬径:高度30 (5)基肥10kg/㎡ | m2 | 7 | 207.35 |  | 1451.45
205.1 | 50101156T | 栽植地被植物 高40cm以内 片植 |  | m2 | 7 | 180.3 |  | 1262.1
205.2 | 50102118T | 栽植地被植物 片植 假植苗（含容器苗、袋装苗）成活养护期半年日常养护期半年 |  | m2 | 7 | 21.55 |  | 150.85
205.3 | 501BC001T | 基肥 |  | kg | 70 | 0.55 |  | 38.5
206 | 050102007049 | 栽植色带 | (1)养护期:成活半年养护半年 (2)单位面积株数:9株/㎡ (3)苗木、花卉种类:矮牵牛 (4)株高或蓬径:高度20 (5)基肥10kg/㎡ | m2 | 14 | 47.39 |  | 663.46
206.1 | 50101156T | 栽植地被植物 高40cm以内 片植 |  | m2 | 14 | 20.34 |  | 284.76
206.2 | 50102118T | 栽植地被植物 片植 假植苗（含容器苗、袋装苗）成活养护期半年日常养护期半年 |  | m2 | 14 | 21.55 |  | 301.7
分部分项工程量清单与计价表
工程名称：东门古街海绵化改造项目 | [6 empty] | 第50页 共104页
序号 | 项目编码 | 项目名称 | 项目特征描述 | 计量单位 | 工程量 | 金 额(元)
[6 empty] | 综合单价 |  | 合价
206.3 | 501BC001T | 基肥 |  | kg | 140 | 0.55 |  | 77
207 | 050102007050 | 栽植色带 | (1)养护期:成活半年养护半年 (2)单位面积株数:6株/㎡ (3)苗木、花卉种类:常青藤 (4)株高或蓬径:高度20 (5)基肥10kg/㎡ | m2 | 14 | 55.14 |  | 771.96
207.1 | 50101156T | 栽植地被植物 高40cm以内 片植 |  | m2 | 14 | 28.09 |  | 393.26
207.2 | 50102118T | 栽植地被植物 片植 假植苗（含容器苗、袋装苗）成活养护期半年日常养护期半年 |  | m2 | 14 | 21.55 |  | 301.7
207.3 | 501BC001T | 基肥 |  | kg | 140 | 0.55 |  | 77
|  | 分部小计 | [5 empty] | 9120.09
排水工程 | [8 empty] | 分项工程(17园林)
208 | 040501004001 | 塑料管 | (1)连接形式:胶圈接口 (2)材质及规格:HDPE缠绕增强管(8kN/m2)、DN500 | m | 131 | 315.68 |  | 41354.08
208.1 | 40502074T | 塑料排水管管道铺设(塑料管铺设管径500mm以内) 未编制项目 |  | m | 131 | 298.55 |  | 39110.05
208.2 | 40502242T | 承插口、企口橡胶圈接口(橡胶圈连接管径500mm以内) 未编制项目 |  | 个 | 22 | 101.99 |  | 2243.78
209 | 040501004002 | 塑料管 | (1)连接形式:胶圈接口 (2)材质及规格:HDPE缠绕增强管(8kN/m2)、DN400 | m | 79 | 256.58 |  | 20269.82
209.1 | 40502073T | 塑料排水管管道铺设(塑料管铺设管径400mm以内) 未编制项目 |  | m | 79 | 244.92 |  | 19348.68
209.2 | 40502241T | 承插口、企口橡胶圈接口(橡胶圈连接管径400mm以内) 未编制项目 |  | 个 | 13 | 70.83 |  | 920.79
210 | 040501004003 | 塑料管 | (1)连接形式:胶圈接口 (2)材质及规格:HDPE缠绕增强管(8kN/m2)、DN300 | m | 113 | 157.64 |  | 17813.32
210.1 | 40502072T | 塑料排水管管道铺设(塑料管铺设管径300mm以内) 未编制项目 |  | m | 113 | 150.08 |  | 16959.04
210.2 | 40502240T | 承插口、企口橡胶圈接口(橡胶圈连接管径300mm以内) 未编制项目 |  | 个 | 19 | 44.98 |  | 854.62
211 | 040501004004 | 塑料管 | (1)连接形式:胶圈接口 (2)材质及规格:HDPE缠绕增强管(8kN/m2)、DN200 | m | 104.5 | 128.36 |  | 13413.62
211.1 | 40502071T | 塑料排水管管道铺设(塑料管铺设管径200mm以内) 未编制项目 |  | m | 104.5 | 125.06 |  | 13068.77
分部分项工程量清单与计价表
工程名称：东门古街海绵化改造项目 | [6 empty] | 第51页 共104页
序号 | 项目编码 | 项目名称 | 项目特征描述 | 计量单位 | 工程量 | 金 额(元)
[6 empty] | 综合单价 |  | 合价
211.2 | 40502239T | 承插口、企口橡胶圈接口(橡胶圈连接管径200mm以内) 未编制项目 |  | 个 | 18 | 19.15 |  | 344.7
212 | 040501004005 | 塑料管 | (1)连接形式:承插连接，橡胶圈密封 (2)材质及规格:DN100PE实壁管(PN0.8MPa) | m | 530.84 | 51.14 |  | 27147.16
212.1 | 40502071T | 塑料排水管管道铺设(塑料管铺设管径100mm以内) 未编制项目 |  | m | 530.84 | 48.37 |  | 25676.73
212.2 | 40502239T | 承插口、企口橡胶圈接口(橡胶圈连接管径100mm以内) 未编制项目 |  | 个 | 88 | 16.72 |  | 1471.36
213 | 040504002001 | 混凝土井 | (1)雨水井，井深1.35m,φ700圆形检查井，做法详图集12S522-19 (2)混凝土强度等级:C25 (3)垫层、基础材质及厚度:150mm厚 (4)流槽材质:C15井底流槽(现浇预拌非泵送普通混凝土) (5)井盖、井圈材质及规格:φ700球墨铸铁井盖D400型 (6)踏步材质、规格:铸铁爬梯 (7)内侧20厚M10抹灰砂浆抹面 (8)安全防坠网 | 座 | 10 | 3523.12 |  | 35231.2
213.1 | 40501005T | C25排水井垫层(预拌非泵送普通混凝土) 不需要找坡 未编制项目 |  | m3 | 0.19 | 680.77 |  | 129.35
213.2 | 40501022T | C15井底流槽(现浇预拌非泵送普通混凝土) 未编制项目 |  | m3 | 0.05 | 859.15 |  | 42.96
213.3 | 40501017T | C25预拌非泵送普通混凝土模块式检查井(模块式圆形检查井 井壁厚180mm) 未编制项目 |  | m3 | 0.65 | 3308.15 |  | 2150.3
213.4 | 40501025T | 勾缝及抹灰(砖墙 抹灰 井内侧) 未编制项目 |  | m2 | 2.83 | 37.89 |  | 107.23
213.5 | 40501047T | 井盖、井箅安装(球墨铸铁井盖井座 Φ700) 未编制项目 |  | 座 | 1 | 1026.65 |  | 1026.65
213.6 | 40501049T | 井盖、井箅安装(安全防坠网) 未编制项目 |  | 座 | 1 | 66.63 |  | 66.63
214 | 040504002002 | 混凝土井 | (1)溢流井，井深0.9m,φ700圆形检查井，做法详图集12S522-19 (2)混凝土强度等级:C25 (3)垫层、基础材质及厚度:150mm厚 (4)流槽材质:C15井底流槽(现浇预拌非泵送普通混凝土) | 座 | 12 | 2769.52 |  | 33234.24
分部分项工程量清单与计价表
工程名称：东门古街海绵化改造项目 | [6 empty] | 第52页 共104页
序号 | 项目编码 | 项目名称 | 项目特征描述 | 计量单位 | 工程量 | 金 额(元)
[6 empty] | 综合单价 |  | 合价
(5)井盖、井圈材质及规格:φ700球墨铸铁井盖D400型 (6)踏步材质、规格:铸铁爬梯 (7)内侧20厚M10抹灰砂浆抹面 (8)安全防坠网
214.1 | 40501005T | C25排水井垫层(预拌非泵送普通混凝土) 不需要找坡 未编制项目 |  | m3 | 0.19 | 680.77 |  | 129.35
214.2 | 40501022T | C15井底流槽(现浇预拌非泵送普通混凝土) 未编制项目 |  | m3 | 0.05 | 859.15 |  | 42.96
214.3 | 40501017T | C25预拌非泵送普通混凝土模块式检查井(模块式圆形检查井 井壁厚180mm) 未编制项目 |  | m3 | 0.433 | 3308.15 |  | 1432.43
214.4 | 40501025T | 勾缝及抹灰(砖墙 抹灰 井内侧) 未编制项目 |  | m2 | 1.887 | 37.89 |  | 71.5
214.5 | 40501047T | 井盖、井箅安装(球墨铸铁井盖井座 Φ700) 未编制项目 |  | 座 | 1 | 1026.65 |  | 1026.65
214.6 | 40501049T | 井盖、井箅安装(安全防坠网) 未编制项目 |  | 座 | 1 | 66.63 |  | 66.63
215 | 040101002001 | 挖沟槽土方 | (1)土壤类别:三类土 (2)挖土深度:1.5m以内 | m3 | 657.911 | 8.18 |  | 5381.71
215.1 | 40101008T | 人工挖沟槽土方(三类土 槽深2m以内) 人工辅助开挖比例≤5% 未编制项目 |  | m3 | 32.896 | 63.81 |  | 2099.09
215.2 | 40101055T | 挖掘机挖土(挖掘机挖槽坑土方 不装车 三类土) 未编制项目 |  | m3 | 99.38 | 4.58 |  | 455.16
215.3 | 40101058T | 挖掘机挖土(挖掘机挖槽坑土方 装车 三类土) 未编制项目 |  | m3 | 525.635 | 5.38 |  | 2827.92
216 | 040305001001 | 垫层 | (1)厚度:20Cm (2)材料品种、规格:石屑 | m3 | 98.78 | 156.75 |  | 15483.77
216.1 | 40501056T | 垫层(砂) 未编制项目 |  | m3 | 98.78 | 156.75 |  | 15483.77
217 | 040103001002 | 填方 | (1)填方材料品种:石屑 | m3 | 381.518 | 87.37 |  | 33333.23
217.1 | 40101108T | 槽、坑回填砂(人工摊铺机械夯实) 未编制项目 |  | m3 | 381.518 | 87.37 |  | 33333.23
218 | 040103001003 | 填方 | (1)填方材料品种:原土回填 | m3 | 115.08 | 8.63 |  | 993.14
218.1 | 40101106T | 槽、坑回填土(人机配合回填碾压) 未编制项目 |  | m3 | 115.08 | 8.63 |  | 993.14
219 | 040103002003 | 余方弃置 | (1)运距:自卸汽车运土(载重10t以外 按6km) (2)机械装土方(挖掘机装土方) | m3 | 525.635 | 19.51 |  | 10255.14
219.1 | 40101091T | 自卸汽车运土(载重10t以外 运距3km以内) 未编制项目 |  | m3 |  | 13
219.2 | 40101091T | 自卸汽车运土(载重10t以外 运距6km以内) 未编制项目 |  | m3 | 525.635 | 19.51 |  | 10255.14
分部分项工程量清单与计价表
工程名称：东门古街海绵化改造项目 | [6 empty] | 第53页 共104页
序号 | 项目编码 | 项目名称 | 项目特征描述 | 计量单位 | 工程量 | 金 额(元)
[6 empty] | 综合单价 |  | 合价
219.3 | 40101083T | 机械装土方(挖掘机装土方) 未编制项目 |  | m3 |  | 4.17
给水工程 | [8 empty] | 分项工程(17园林)
220 | 040501004006 | 塑料管 | (1)连接形式:热熔 (2)管道检验及试验要求:管道水压试验 (3)材质及规格:PE100聚乙烯管、DN100 | m | 2 | 70.65 |  | 141.3
220.1 | 40801136T | 塑料管安装(热熔连接)(管外径110mm以内) 未编制项目 |  | m | 2 | 68.23 |  | 136.46
220.2 | 40807001T | 管道水压试验(公称直径100mm以内) 未编制项目 |  | m | 2 | 2.42 |  | 4.84
221 | 040501004007 | 塑料管 | (1)连接形式:热熔 (2)管道检验及试验要求:管道水压试验 (3)材质及规格:PE100聚乙烯管、DN65 | m | 63 | 36.13 |  | 2276.19
221.1 | 40801134T | 塑料管安装(热熔连接)(管外径75mm以内) 未编制项目 |  | m | 63 | 33.71 |  | 2123.73
221.2 | 40807001T | 管道水压试验(公称直径100mm以内) 未编制项目 |  | m | 63 | 2.42 |  | 152.46
222 | 040501004008 | 塑料管 | (1)连接形式:热熔 (2)管道检验及试验要求:管道水压试验 (3)材质及规格:PE100聚乙烯管、DN50 | m | 81 | 30.49 |  | 2469.69
222.1 | 40801133T | 塑料管安装(热熔连接)(管外径63mm以内) 未编制项目 |  | m | 81 | 28.07 |  | 2273.67
222.2 | 40807001T | 管道水压试验(公称直径100mm以内) 未编制项目 |  | m | 81 | 2.42 |  | 196.02
223 | 040501004009 | 塑料管 | (1)连接形式:热熔 (2)管道检验及试验要求:管道水压试验 (3)材质及规格:PE100聚乙烯管、DN40 | m | 66 | 18.55 |  | 1224.3
223.1 | 40801132T | 塑料管安装(热熔连接)(管外径50mm以内) 未编制项目 |  | m | 66 | 16.13 |  | 1064.58
223.2 | 40807001T | 管道水压试验(公称直径100mm以内) 未编制项目 |  | m | 66 | 2.42 |  | 159.72
224 | 040501004010 | 塑料管 | (1)连接形式:热熔 (2)管道检验及试验要求:管道水压试验 (3)材质及规格:PE100聚乙烯管、DN32 | m | 683.5 | 14.38 |  | 9828.73
224.1 | 40801131T | 塑料管安装(热熔连接)(管外径40mm以内) 未编制项目 |  | m | 683.5 | 11.96 |  | 8174.66
224.2 | 40807001T | 管道水压试验(公称直径100mm以内) 未编制项目 |  | m | 683.5 | 2.42 |  | 1654.07
225 | 040501004011 | 塑料管 | (1)连接形式:热熔 (2)管道检验及试验要求:管道水压试验 (3)材质及规格:PE100聚乙烯管、DN25 | m | 368.9 | 11.77 |  | 4341.95
225.1 | 40801130T | 塑料管安装(热熔连接)(管外 |  | m | 368.9 | 9.35 |  | 3449.22
分部分项工程量清单与计价表
工程名称：东门古街海绵化改造项目 | [6 empty] | 第54页 共104页
序号 | 项目编码 | 项目名称 | 项目特征描述 | 计量单位 | 工程量 | 金 额(元)
[6 empty] | 综合单价 |  | 合价
径32mm以内) 未编制项目
225.2 | 40807001T | 管道水压试验(公称直径100mm以内) 未编制项目 |  | m | 368.9 | 2.42 |  | 892.74
226 | 040501004012 | 塑料管 | (1)连接形式:热熔 (2)管道检验及试验要求:管道水压试验 (3)材质及规格:PVC管、DN15 | m | 302.4 | 8.52 |  | 2576.45
226.1 | 40801128T | 塑料管安装(热熔连接)(管外径20mm以内) 未编制项目 |  | m | 302.4 | 6.1 |  | 1844.64
226.2 | 40807001T | 管道水压试验(公称直径100mm以内) 未编制项目 |  | m | 302.4 | 2.42 |  | 731.81
227 | 031003019001 | 喷泉喷头 | (1)名称:G型雾化喷头 (2)规格、压力等级:喷洒直径5米 | 个 | 252 | 18.76 |  | 4727.52
227.1 | 31005507T | 喷泉喷头(G型雾化喷头) 未编制项目 |  | 个 | 252 | 18.76 |  | 4727.52
228 | 040502009001 | 水表 | (1)规格:DN100 (2)组成:水表*1、闸阀*2、止回阀*1、Y型过滤器*1 | 组 | 1 | 3100.58 |  | 3100.58
228.1 | 40805136T | 法兰式水表组成与安装(无旁通管、有止回阀承插铸铁给水管 公称直径100mm以内) 未编制项目 |  | 组 | 1 | 3100.58 |  | 3100.58
229 | 040504001002 | 砌筑井 | (1)名称:水表井，2150*1100*1400mm，做法参考07MS101-2/41页 (2)盖板材质、规格:预制C25钢筋混凝土盖板150mm (3)垫层、基础材质及厚度:C15混凝土垫层100mm、C25钢筋混凝土底板200mm (4)砌筑材料品种、规格、强度等级:240×115×53 MU10水泥实心砖、M10砌筑砂浆 (5)勾缝、抹面要求:1:2 M45(42.5)抹灰砂浆抹面 (6)井盖、井圈材质及规格:Φ700 D400球墨铸铁井盖井座 (7)井盖、井箅安装(塑钢爬梯踏步) (8)井盖、井箅安装(安全防坠网) | 座 | 1 | 8044.91 |  | 8044.91
229.1 | 40501005T | C15排水井垫层(预拌非泵送普通混凝土) 未编制项目 |  | m3 | 0.88 | 637.86 |  | 561.32
229.2 | 40601058T | C25预拌非泵送普通混凝土半地下室池底(平池底 厚度50cm以内) 未编制项目 |  | m3 | 1.52 | 571.52 |  | 868.71
229.3 | 40304007T | 现浇混凝土(螺纹钢筋 φ10以外) 未编制项目 |  | t | 0.069 | 5164.21 |  | 356.33
分部分项工程量清单与计价表
工程名称：东门古街海绵化改造项目 | [6 empty] | 第55页 共104页
序号 | 项目编码 | 项目名称 | 项目特征描述 | 计量单位 | 工程量 | 金 额(元)
[6 empty] | 综合单价 |  | 合价
229.4 | 40501007T | 砌筑井壁(砖砌井壁 矩形) 未编制项目 |  | m3 | 5.88 | 643.1 |  | 3781.43
229.5 | 40501025T | 勾缝及抹灰(砖墙 抹灰 井内侧) 未编制项目 |  | m2 | 1 | 41.26 |  | 41.26
229.6 | 40501104T | C25预拌非泵送普通混凝土(矩形盖板 板厚20cm以内) 未编制项目 |  | m3 | 0.82 | 1015.86 |  | 833.01
229.7 | 40304003T | 预制混凝土(螺纹钢筋 φ10以外) 未编制项目 |  | t | 0.102 | 5158.68 |  | 526.19
229.8 | 40501039T | 井盖、井箅安装(检查井井盖、座 普通铸铁) 未编制项目 |  | 套 | 1 | 973.29 |  | 973.29
229.9 | 40501045T | 井盖、井箅安装(塑钢爬梯踏步) 未编制项目 |  | 步 | 4 | 9.44 |  | 37.76
229.10 | 40501049T | 井盖、井箅安装(安全防坠网) 未编制项目 |  | 座 | 1 | 65.61 |  | 65.61
230 | 040101002002 | 挖沟槽土方 | (1)土壤类别:三类土 (2)挖土深度:1.5m以内 | m3 | 1254.922 | 8 |  | 10039.38
230.1 | 40101008T | 人工挖沟槽土方(三类土 槽深2m以内) 人工辅助开挖比例≤5% 未编制项目 |  | m3 | 62.746 | 63.81 |  | 4003.82
230.2 | 40101055T | 挖掘机挖土(挖掘机挖槽坑土方 不装车 三类土) 未编制项目 |  | m3 | 478.402 | 4.58 |  | 2191.08
230.3 | 40101058T | 挖掘机挖土(挖掘机挖槽坑土方 装车 三类土) 未编制项目 |  | m3 | 713.774 | 5.38 |  | 3840.1
231 | 040305001002 | 垫层 | (1)厚度:20Cm (2)材料品种、规格:石屑 | m3 | 132.762 | 156.75 |  | 20810.44
231.1 | 40501056T | 垫层(砂) |  | m3 |  | 185.95
231.2 | 40501056T | 垫层(石屑) 未编制项目 |  | m3 | 132.762 | 156.75 |  | 20810.44
232 | 040103001004 | 填方 | (1)填方材料品种:石屑 | m3 | 470.799 | 87.37 |  | 41133.71
232.1 | 40101108T | 槽、坑回填砂(人工摊铺机械夯实) |  | m3 |  | 118.28
232.2 | 40101108T | 槽、坑回填砂(人工摊铺机械夯实) 未编制项目 |  | m3 | 470.799 | 87.37 |  | 41133.71
233 | 040103001005 | 填方 | (1)填方材料品种:原土回填 | m3 | 619.556 | 8.63 |  | 5346.77
233.1 | 40101106T | 槽、坑回填土(人机配合回填碾压) 未编制项目 |  | m3 | 619.556 | 8.63 |  | 5346.77
234 | 040103002004 | 余方弃置 | (1)运距:自卸汽车运土(载重10t以外 运距按6km) (2)机械装土方(挖掘机装土方) | m3 | 713.774 | 19.51 |  | 13925.73
234.1 | 40101091T | 自卸汽车运土(载重10t以外 运距3km以内) 未编制项目 |  | m3 |  | 13
234.2 | 40101091T | 自卸汽车运土(载重10t以外 运距6km以内) 未编制项目 |  | m3 | 713.774 | 19.51 |  | 13925.73
234.3 | 40101083T | 机械装土方(挖掘机装土方) 未编制项目 |  | m3 |  | 4.17
路灯工程 | [8 empty] | 分项工程(17园林)
分部分项工程量清单与计价表
工程名称：东门古街海绵化改造项目 | [6 empty] | 第56页 共104页
序号 | 项目编码 | 项目名称 | 项目特征描述 | 计量单位 | 工程量 | 金 额(元)
[6 empty] | 综合单价 |  | 合价
235 | 040801010001 | 落地式配电箱 | (1)名称:景观配电箱安装 JGX (2)安装方式:落地安装 | 台 | 1 | 4879.58 |  | 4879.58
235.1 | 40901023T | 景观配电箱安装 JGX 未编制项目 |  | 台 | 1 | 4879.58 |  | 4879.58
236 | 030401002001 | 干式变压器 | (1)名称:安全变压器 (2)型号:24V，IP65 | 台 | 23 | 463.62 |  | 10663.26
236.1 | 30415051T | 安全变压器、仪表安装(安全变压器 容量≤500V·A) 未编制项目 |  | 台 | 23 | 463.62 |  | 10663.26
237 | 040803001001 | 电缆 | (1)材质:铜芯 (2)规格:5*10 (3)名称:五芯电缆 (4)型号:WDZB-YJY (5)电压(kV):1kv (6)敷设方式、部位:室外穿管埋地敷设 | m | 740.808 | 62.15 |  | 46041.22
237.1 | 40903027T | 铜芯电力电缆敷设 WDZB-YJY-5*10 未编制项目 |  | m | 740.808 | 62.15 |  | 46041.22
238 | 040803001002 | 电缆 | (1)材质:铜芯 (2)规格:3*10 (3)名称:电力电缆 (4)型号:WDZB-YJY (5)电压(kV):1kv (6)敷设方式、部位:室外穿管埋地敷设 | m | 245.902 | 42.99 |  | 10571.33
238.1 | 40903027T | 铜芯电力电缆敷设 WDZB-YJY-3*10 未编制项目 |  | m | 245.902 | 42.99 |  | 10571.33
239 | 040803001003 | 电缆 | (1)材质:铜芯 (2)规格:3*6 (3)名称:电力电缆 (4)型号:WDZB-YJY (5)电压(kV):1kv (6)敷设方式、部位:室外穿管埋地敷设 | m | 978.002 | 32.04 |  | 31335.18
239.1 | 40903027T | 铜芯电力电缆敷设 WDZB-YJY-3*6 未编制项目 |  | m | 978.002 | 32.04 |  | 31335.18
240 | 040803001004 | 电缆 | (1)材质:铜芯 (2)规格:2*4 (3)名称:电力电缆 (4)型号:YC (5)电压(kV):1kv | m | 305.009 | 23.03 |  | 7024.36
240.1 | 40903027T | 铜芯电力电缆敷设 YC-2*4 未编制项目 |  | m | 305.009 | 23.03 |  | 7024.36
241 | 040804001001 | 配管 | (1)材质:镀锌钢管 (2)规格:DN80 (3)配置形式:埋地敷设 | m | 165.51 | 85.57 |  | 14162.69
241.1 | 40904005T | 镀锌钢管埋地敷设(钢管公称直径80mm以内) 未编制项目 |  | m | 165.51 | 85.57 |  | 14162.69
242 | 040804001002 | 配管 | (1)材质:镀锌钢管 (2)规格:DN50 (3)配置形式:埋地敷设 | m | 166.17 | 50.4 |  | 8374.97
242.1 | 40904003T | 镀锌钢管埋地敷设(钢管公称直径50mm以内) 未编制项目 |  | m | 166.17 | 50.4 |  | 8374.97
分部分项工程量清单与计价表
工程名称：东门古街海绵化改造项目 | [6 empty] | 第57页 共104页
序号 | 项目编码 | 项目名称 | 项目特征描述 | 计量单位 | 工程量 | 金 额(元)
[6 empty] | 综合单价 |  | 合价
243 | 040804001003 | 配管 | (1)材质:镀锌钢管 (2)规格:DN20 (3)配置形式:埋地敷设 | m | 412.46 | 22.19 |  | 9152.49
243.1 | 40904001T | 镀锌钢管埋地敷设(钢管公称直径20mm以内) 未编制项目 |  | m | 412.46 | 22.19 |  | 9152.49
244 | 040804001004 | 配管 | (1)规格:DN100 (2)名称:UPVC管 (3)配置形式:埋地敷设 | m | 554.79 | 36.9 |  | 20471.75
244.1 | 40904040T | UPVC管埋地敷设(公称直径100mm以内) 未编制项目 |  | m | 554.79 | 36.9 |  | 20471.75
245 | 040804001005 | 配管 | (1)规格:DN50 (2)名称:UPVC管 (3)配置形式:埋地敷设 | m | 1059.06 | 17.76 |  | 18808.91
245.1 | 40904037T | UPVC管埋地敷设(公称直径50mm以内) 未编制项目 |  | m | 1059.06 | 17.76 |  | 18808.91
246 | 040804002001 | 配线 | (1)规格:2*1.5 (2)名称:多芯软导线 (3)型号:RYYP (4)配线形式:穿管敷设 | m | 114.89 | 7.82 |  | 898.44
246.1 | 40904055T | 穿多芯软导线 RYYP-2*1.5 未编制项目 |  | m | 114.89 | 7.82 |  | 898.44
247 | 040805004001 | 景观照明灯 | (1)规格:H=3.5m，LED灯，50W，3000K，IP65 (2)名称:庭院灯 (3)安装形式:C25混凝土基础600*600*1000mm (4)接地要求:镀锌角钢接地L50*50*5-2500 | 套 | 37 | 2256.49 |  | 83490.13
247.1 | 40905112T | 其他灯具安装(庭院柱灯安装 高3.5m 50W） 未编制项目 |  | 套 | 37 | 1964.82 |  | 72698.34
247.2 | 40305004T | C25基础(预拌非泵送普通混凝土) 未编制项目 |  | m3 | 13.32 | 527.82 |  | 7030.56
247.3 | 40906003T | 接地极（板）制作安装(角钢接地极 普通土) 未编制项目 |  | 根 | 37 | 101.65 |  | 3761.05
248 | 040805004002 | 景观照明灯 | (1)规格:15W，3000K，IP68 (2)名称:射灯 (3)安装形式:C25混凝土基础250*250*400mm | 套 | 16 | 493 |  | 7888
248.1 | 40905123T | 其他灯具安装(射灯安装 15W) 未编制项目 |  | 套 | 16 | 479.8 |  | 7676.8
248.2 | 40305004T | C25基础(预拌非泵送普通混凝土) 未编制项目 |  | m3 | 0.4 | 527.82 |  | 211.13
249 | 040805004003 | 景观照明灯 | (1)规格:6W/m，3000K，IP68 (2)名称:LED灯带 | m | 460.2 | 38.3 |  | 17625.66
249.1 | 40905135T | LED灯带 6W/m 未编制项目 |  | m | 460.2 | 38.3 |  | 17625.66
250 | 040805004004 | 景观照明灯 | (1)规格:6W/m，3000K，IP68 (2)名称:水下LED灯带 | m | 24.9 | 172.53 |  | 4296
250.1 | 40905135T | 水下LED灯带 6W/m 未编制项目 |  | m | 24.9 | 172.53 |  | 4296
251 | 040805004005 | 景观照明灯 | (1)规格:LED灯，L=1m | 套 | 20 | 171.88 |  | 3437.6
分部分项工程量清单与计价表
工程名称：东门古街海绵化改造项目 | [6 empty] | 第58页 共104页
序号 | 项目编码 | 项目名称 | 项目特征描述 | 计量单位 | 工程量 | 金 额(元)
[6 empty] | 综合单价 |  | 合价
，12W，单颗45°，IP68 (2)名称:洗墙灯1
251.1 | 40905121T | 洗墙灯1 L=1m，12W 未编制项目 |  | 套 | 20 | 171.88 |  | 3437.6
252 | 040805004006 | 景观照明灯 | (1)规格:LED灯，L=0.5m，6W，单颗45°，IP68 (2)名称:洗墙灯1 | 套 | 8 | 171.88 |  | 1375.04
252.1 | 40905121T | 洗墙灯1 L=0.5m，6W 未编制项目 |  | 套 | 8 | 171.88 |  | 1375.04
253 | 040805004007 | 景观照明灯 | (1)规格:LED灯，L=1m，24W，单颗30*60°，IP68 (2)名称:洗墙灯3 | 套 | 4 | 323.5 |  | 1294
253.1 | 40905121T | 洗墙灯3 L=1m，24W 未编制项目 |  | 套 | 4 | 323.5 |  | 1294
254 | 040805004008 | 景观照明灯 | (1)规格:LED灯，L=0.5m，12W，单颗30*60°，IP68 (2)名称:洗墙灯3 | 套 | 8 | 186.79 |  | 1494.32
254.1 | 40905121T | 洗墙灯3 L=0.5m，12W 未编制项目 |  | 套 | 8 | 186.79 |  | 1494.32
255 | 040805004009 | 景观照明灯 | (1)规格:12W，单颗25°，IP68 (2)名称:瓦楞灯 | 套 | 252 | 100.45 |  | 25313.4
255.1 | 40905135T | 瓦楞灯 12W 未编制项目 |  | 套 | 252 | 100.45 |  | 25313.4
256 | 040805004010 | 景观照明灯 | (1)规格:24W，单颗15°，IP68 (2)名称:下射投光灯 | 套 | 4 | 469.67 |  | 1878.68
256.1 | 40905139T | 下射投光灯 24W 未编制项目 |  | 套 | 4 | 469.67 |  | 1878.68
257 | 031101039001 | 传输设备 | (1)名称:信号放大器 | 套 | 4 | 1232.95 |  | 4931.8
257.1 | 30505070T | 干线传输设备安装(信号放大器 室外) 未编制项目 |  | 套 | 4 | 1232.95 |  | 4931.8
258 | 040504001003 | 砌筑井 | (1)名称:电缆手孔井 (2)垫层、基础材质及厚度:机制砂垫层100mm、碎石灌砂垫层100mm (3)砌筑材料品种、规格、强度等级:240×115×53 MU10水泥实心砖、M5(42.5)砌筑砂浆 (4)勾缝、抹面要求:1:2 M45(42.5)水泥砂浆抹面 (5)井盖、井圈材质及规格:C20钢筋混凝土井盖960*960*80mm (6)详细:做法参考图纸 B1-dq03 | 座 | 16 | 1013.69 |  | 16219.04
258.1 | 40501056T | 垫层(砂) 未编制项目 |  | m3 | 0.117 | 191.87 |  | 22.45
258.2 | 40501055T | 垫层(碎石灌砂) 未编制项目 |  | m3 | 0.117 | 204.88 |  | 23.97
258.3 | 40501007T | 砌筑井壁(砖砌井壁 矩形) 未编制项目 |  | m3 | 0.398 | 637.45 |  | 253.71
分部分项工程量清单与计价表
工程名称：东门古街海绵化改造项目 | [6 empty] | 第59页 共104页
序号 | 项目编码 | 项目名称 | 项目特征描述 | 计量单位 | 工程量 | 金 额(元)
[6 empty] | 综合单价 |  | 合价
258.4 | 40501025T | 勾缝及抹灰(砖墙 抹灰 井内侧) 未编制项目 |  | m2 | 2.8 | 41.26 |  | 115.53
258.5 | 40903071T | 电缆井设置(井盖安装(套) 混凝土盖、座) 未编制项目 |  | 套 | 1 | 598.03 |  | 598.03
259 | 040101002003 | 挖沟槽土方 | (1)土壤类别:三类土 (2)挖土深度:1.5m以内 | m3 | 338.596 | 7.64 |  | 2586.87
259.1 | 40101008T | 人工挖沟槽土方(三类土 槽深2m以内) 人工辅助开挖比例≤5% 未编制项目 |  | m3 | 16.93 | 63.81 |  | 1080.3
259.2 | 40101055T | 挖掘机挖土(挖掘机挖槽坑土方 不装车 三类土) 未编制项目 |  | m3 | 280.225 | 4.58 |  | 1283.43
259.3 | 40101058T | 挖掘机挖土(挖掘机挖槽坑土方 装车 三类土) 未编制项目 |  | m3 | 41.441 | 5.38 |  | 222.95
260 | 040305001003 | 垫层 | (1)厚度:20Cm (2)材料品种、规格:石屑 | m3 | 28.725 | 156.75 |  | 4502.64
260.1 | 40501056T | 垫层(砂) 未编制项目 |  | m3 |  | 191.87
260.2 | 40501056T | 垫层(石屑) 未编制项目 |  | m3 | 28.725 | 156.75 |  | 4502.64
261 | 040103001006 | 填方 | (1)填方材料品种:石屑 | m3 | 39.744 | 87.37 |  | 3472.43
261.1 | 40101108T | 槽、坑回填砂(人工摊铺机械夯实) 未编制项目 |  | m3 |  | 118.73
261.2 | 40101108T | 槽、坑回填石屑(人工摊铺机械夯实) 未编制项目 |  | m3 | 39.744 | 87.37 |  | 3472.43
262 | 040103001007 | 填方 | (1)填方材料品种:原土回填 | m3 | 258.525 | 8.63 |  | 2231.07
262.1 | 40101106T | 槽、坑回填土(人机配合回填碾压) 未编制项目 |  | m3 | 258.525 | 8.63 |  | 2231.07
263 | 040103002005 | 余方弃置 | (1)运距:自卸汽车运土(载重10t以外 运距6km) (2)机械装土方(挖掘机装土方) | m3 | 41.441 | 19.51 |  | 808.51
263.1 | 40101091T | 自卸汽车运土(载重10t以外 运距3km以内) 未编制项目 |  | m3 |  | 13
263.2 | 40101091T | 自卸汽车运土(载重10t以外 运距6km以内) 未编制项目 |  | m3 | 41.441 | 19.51 |  | 808.51
263.3 | 40101083T | 机械装土方(挖掘机装土方) 未编制项目 |  | m3 |  | 4.17
雨水收集回用池 | [8 empty] | 分项工程(17园林)
264 | 040602003001 | 截污挂篮沉淀装置 | (1)材质:PE+不锈钢 (2)类型:截污挂篮沉淀装置 | 台 | 1 | 2027.4 |  | 2027.4
264.1 | 401BC009 | 截污挂篮沉淀装置 |  | 台 | 1 | 2027.4 |  | 2027.4
265 | 040602003002 | 雨水弃流过滤装置 | (1)材质:PE+不锈钢 (2)类型:雨水弃流过滤装置 | 台 | 1 | 2027.4 |  | 2027.4
265.1 | 401BC009 | 雨水弃流过滤装置 |  | 台 | 1 | 2027.4 |  | 2027.4
266 | 030225002001 | 水处理设备 | (1)包含:全自动自清洗过滤器,N=0.20kW，紫外线消毒器,N=0.15kW | 台 | 1 | 29492.81 |  | 29492.81
分部分项工程量清单与计价表
工程名称：东门古街海绵化改造项目 | [6 empty] | 第60页 共104页
序号 | 项目编码 | 项目名称 | 项目特征描述 | 计量单位 | 工程量 | 金 额(元)
[6 empty] | 综合单价 |  | 合价
(2)规格:处理量Q=15m3/h (3)名称:一体化雨水处理器
266.1 | 30211048 | 一体化雨水处理器 |  | 台 | 1 | 29492.81 |  | 29492.81
267 | 030109011001 | 潜水泵 | (1)规格:Q=15m3/h，H=40m，N=5.5KW (2)名称:雨水回用泵 | 台 | 2 | 4150.93 |  | 8301.86
267.1 | 30108121T | 雨水回用泵 Q=15m3/h，H=40m，N=5.5KW |  | 台 | 2 | 4150.93 |  | 8301.86
268 | 030109011002 | 潜水泵 | (1)规格:Q=25m3/h，H=17m，N=2.2KW (2)名称:雨水提升泵 | 台 | 2 | 3104.73 |  | 6209.46
268.1 | 30108120 | 雨水提升泵 Q=25m3/h，H=17m，N=2.2KW |  | 台 | 2 | 3104.73 |  | 6209.46
269 | 030109011003 | 潜水泵 | (1)规格:Q=15m3/h，H=15m，N=1.5KW (2)名称:蓄水池排泥泵 | 台 | 1 | 2374.43 |  | 2374.43
269.1 | 30108120 | 蓄水池排泥泵 Q=15m3/h，H=15m，N=1.5KW |  | 台 | 1 | 2374.43 |  | 2374.43
270 | 040801005001 | 低压成套控制柜 | (1)规格:700*500*1200mm (2)名称:雨水集成电气控制柜 (3)型号:380v/50hz (4)基础形式、材质、规格:C20钢筋混凝土垫层100mm、砖砌基础500mm | 台 | 1 | 21423.42 |  | 21423.42
270.1 | 40901023T | 雨水集成电气控制柜 未编制项目 |  | 台 | 1 | 21114.77 |  | 21114.77
270.2 | 40303011T | 砖砌体(基础、护底) 未编制项目 |  | m3 | 0.396 | 428.27 |  | 169.59
270.3 | 40501053T | C20垫层(预拌非泵送普通混凝土) 未编制项目 |  | m3 | 0.135 | 516.45 |  | 69.72
270.4 | 40304007T | 现浇混凝土(螺纹钢筋 φ10以外) 未编制项目 |  | t | 0.013 | 5333.98 |  | 69.34
271 | 040602003003 | PP模块 | (1)规格、型号:900*600*300mm (2)类型:PP模块 (3)参数:正压≥350KN/㎡，侧压≥90KN/㎡ | 块 | 1416 | 95.97 |  | 135893.52
271.1 | 401BC010 | PP模块 900*600*300mm |  | 块 | 1416 | 95.97 |  | 135893.52
272 | 040602003004 | 模块侧板 | (1)规格、型号:600*600mm (2)类型:模块侧板 | 块 | 321 | 43.08 |  | 13828.68
272.1 | 401BC010T | 模块侧板 600*600mm |  | 块 | 321 | 43.08 |  | 13828.68
273 | 040602003005 | 模块定位销 | (1)类型:模块定位销 | 只 | 2856 | 3.44 |  | 9824.64
273.1 | 401BC010T | 模块定位销 |  | 只 | 2856 | 3.44 |  | 9824.64
274 | 040602003006 | 模块拉钩 | (1)类型:模块拉钩 | 只 | 2608 | 3.44 |  | 8971.52
274.1 | 401BC010T | 模块拉钩 |  | 只 | 2608 | 3.44 |  | 8971.52
275 | 040701004001 | 防渗复合膜 | (1)名称:防渗复合膜 | m2 | 549 | 51.07 |  | 28037.43
分部分项工程量清单与计价表
工程名称：东门古街海绵化改造项目 | [6 empty] | 第61页 共104页
序号 | 项目编码 | 项目名称 | 项目特征描述 | 计量单位 | 工程量 | 金 额(元)
[6 empty] | 综合单价 |  | 合价
(2)规格:800g/m2
275.1 | 40701064T | 防渗复合膜 800g/m2 未编制项目 |  | m2 | 549 | 51.07 |  | 28037.43
276 | 040402016001 | 水池防护板 | (1)名称:水池防护板 | m2 | 246 | 66.45 |  | 16346.7
276.1 | 401BC011 | 水池防护板 |  | m2 | 246 | 66.45 |  | 16346.7
277 | 030817006001 | 液位计安装 | (1)名称:液位计 | 套 | 3 | 213.91 |  | 641.73
277.1 | 30503082 | 液位计 |  | 套 | 3 | 213.91 |  | 641.73
278 | 040503003001 | 雨水收集专用支架 | (1)名称:雨水收集专用支架 (2)规格:1.2*0.9*1.8 | 套 | 3 | 2594.2 |  | 7782.6
278.1 | 401BC012T | 雨水收集专用支架 1.2*0.9*1.8 |  | 套 | 3 | 2594.2 |  | 7782.6
279 | 040501004013 | 塑料管 | (1)连接形式:热熔 (2)管道检验及试验要求:管道水压试验 (3)材质及规格:PE100聚乙烯管、DN50 | m | 60 | 30.49 |  | 1829.4
279.1 | 40801133T | 塑料管安装(热熔连接)(管外径63mm以内) 未编制项目 |  | m | 60 | 28.07 |  | 1684.2
279.2 | 40807001T | 管道水压试验(公称直径100mm以内) 未编制项目 |  | m | 60 | 2.42 |  | 145.2
280 | 040501004014 | 塑料管 | (1)连接形式:热熔 (2)管道检验及试验要求:管道水压试验 (3)材质及规格:PE100聚乙烯管、DN25 | m | 35.4 | 11.77 |  | 416.66
280.1 | 40801130T | 塑料管安装(热熔连接)(管外径32mm以内) 未编制项目 |  | m | 35.4 | 9.35 |  | 330.99
280.2 | 40807001T | 管道水压试验(公称直径100mm以内) 未编制项目 |  | m | 35.4 | 2.42 |  | 85.67
281 | 040502005001 | 阀门 | (1)种类:止回阀 (2)材质及规格:DN50 | 个 | 5 | 208.18 |  | 1040.9
281.1 | 40805056T | 止回阀安装(公称直径50mm以内) 未编制项目 |  | 个 | 5 | 208.18 |  | 1040.9
282 | 040502009002 | 水表 | (1)规格:DN50 (2)包含:水表*1、球阀*2 | 组 | 1 | 688.73 |  | 688.73
282.1 | 40805128T | 法兰式水表组成与安装(无旁通管、无止回阀镀锌钢管 公称直径50mm以内) 未编制项目 |  | 组 | 1 | 688.73 |  | 688.73
283 | 030601002001 | 压力仪表 | (1)名称:压力表 | 台 | 1 | 114.42 |  | 114.42
283.1 | 30601046 | 压力仪表(压力表 就地) |  | 台 | 1 | 82.21 |  | 82.21
283.2 | 30610055 | 取源部件制作安装(压力表弯安装) |  | 个 | 1 | 32.21 |  | 32.21
284 | 040504001004 | 砌筑井 | (1)名称:阀门井，做法参考图纸YJ-007 (2)垫层、基础材质及厚度:C20混凝土垫层100mm (3)砌筑材料品种、规格、强度等级:240×11 | 座 | 1 | 1945.7 |  | 1945.7
分部分项工程量清单与计价表
工程名称：东门古街海绵化改造项目 | [6 empty] | 第62页 共104页
序号 | 项目编码 | 项目名称 | 项目特征描述 | 计量单位 | 工程量 | 金 额(元)
[6 empty] | 综合单价 |  | 合价
5×53 MU10水泥实心砖 (4)勾缝、抹面要求:井内外20厚1:2水泥砂浆抹面 (5)井盖、井圈材质及规格:钢筋混凝土井盖 1000*1000
284.1 | 40501005T | C20排水井垫层(预拌非泵送普通混凝土) 未编制项目 |  | m3 | 0.282 | 659.78 |  | 186.06
284.2 | 40501007T | 砌筑井壁(砖砌井壁 矩形) 未编制项目 |  | m3 | 0.952 | 637.45 |  | 606.85
284.3 | 40501025T | 勾缝及抹灰(砖墙 抹灰 井内侧) 未编制项目 |  | m2 | 3.2 | 41.26 |  | 132.03
284.4 | 40501025T | 勾缝及抹灰(砖墙 抹灰 井外侧) 未编制项目 |  | m2 | 4.736 | 41.26 |  | 195.41
284.5 | 40501040T | 井盖、井箅安装(钢筋混凝土井盖 1000*1000) 未编制项目 |  | 套 | 1 | 825.35 |  | 825.35
285 | 040303001001 | 混凝土垫层 | (1)混凝土强度等级:C20 | m3 | 16.9 | 468.98 |  | 7925.76
285.1 | 40305002T | C20基础(垫层 预拌非泵送普通混凝土) 未编制项目 |  | m3 | 16.9 | 468.98 |  | 7925.76
286 | 040601006001 | 现浇混凝土池底 | (1)混凝土强度等级:C25 | m3 | 28.62 | 571.52 |  | 16356.9
286.1 | 40601058T | C25预拌非泵送普通混凝土半地下室池底(平池底 厚度50cm以内) 未编制项目 |  | m3 | 28.62 | 571.52 |  | 16356.9
287 | 040901001003 | 现浇构件钢筋 | (1)钢筋种类:螺纹钢筋 (2)钢筋规格:HRB400Φ12 | t | 2.549 | 5333.98 |  | 13596.32
287.1 | 40304007T | 现浇混凝土(螺纹钢筋 φ10以外) 未编制项目 |  | t | 2.549 | 5333.98 |  | 13596.32
停车场管理系统 | [8 empty] | 分项工程(17园林)
288 | 030507007001 | 出入口执行机构设备 | (1)名称:栅栏式车行道闸 (2)规格:包含:2个遥控器;道闸类型:栅栏式;道闸方向:左向/右向;道闸杆长:3米;运行速度:1.6~2秒;机箱材质:冷轧钢;遥控距离:≥30m;输入 | 套 | 4 | 4589.05 |  | 18356.2
288.1 | 30507083 | 出入口执行机构设备(栅栏式车行道闸) |  | 套 |  | 6447.5
288.2 | 30507083T | 出入口执行机构设备(栅栏式车行道闸) |  | 套 | 4 | 4589.05 |  | 18356.2
289 | 030507016001 | 停车场管理设备 | (1)规格:感量自调谐范围20~1000uH;灵敏度0.02%~0.16%;线圈工作频率25~120KHz;最快响应时间3.5ms;线圈故障自恢复在线圈故障排除后,检测器能够自行恢复到检测状态;线圈故障 | 套 | 4 | 819.88 |  | 3279.52
分部分项工程量清单与计价表
工程名称：东门古街海绵化改造项目 | [6 empty] | 第63页 共104页
序号 | 项目编码 | 项目名称 | 项目特征描述 | 计量单位 | 工程量 | 金 额(元)
[6 empty] | 综合单价 |  | 合价
恢复时间≤100ms;线圈故障检测周期<10ms;输出端口两路继电器输出;功耗≤3W;一般规范工作温度-30℃~70℃工作湿度<90%,无冷凝;输入电压AC220V。 (2)名称:车辆检测器
289.1 | 30507163 | 停车场管理设备(车辆检测器) |  | 套 |  | 1212.28
289.2 | 30507163T | 停车场管理设备(电感线圈车辆探测器) |  | 套 | 4 | 819.88 |  | 3279.52
290 | 030507016002 | 停车场管理设备 | (1)规格:摄像机类型:≥200万像素彩色逐行扫描CMOS高清智能摄像机;快门:1/30秒至1/100,000秒;支持ICR切换;压缩输出码率:32Kbps~16Mbps;视频压缩标准:H.264/M_JPEG;图像分辨率:≥1920*1592(含OSD叠加);接口:≥1个RJ4510M/100M/1000M自适应以太网口,≥1个RS-485接口,≥1个RS-232接口,≥1路音频输出,≥2个开关量输入,≥2路继电器输出,内置≥8GTF卡,≥2个内置LED灯;在正常工作的情况下,当网络断开时,可将抓拍图片和录像文件存储于样机内置SD卡内,当网络恢复时,可继续上传图片和录像文件至客户端;车辆捕获率:白天≥99%,夜间≥99%;支持7种常见车型识别,包括轿车、客车、面包车、大货车、小货车、中型客车、SUV/MPV,在天气晴朗无雾,号牌无遮挡,无污损的条件下白天环境光≥200lux,晚上≤30lux,白天准确率≥90%,夜间≥85%;可在抓拍图片上叠加时间、地点、车道号、车长、车身颜色,车牌号码、车标,车型等信息;可识别出视频中机动车车牌略微水平倾斜的车牌号码;(提供招标公告发布前生效的公安部授权检测机构出具的有效检验报告复印件做为依据,原件备查);防护等级:≥IP67。 (2)名称:出入口补光抓拍一体机 | 台 | 4 | 3935.51 |  | 15742.04
分部分项工程量清单与计价表
工程名称：东门古街海绵化改造项目 | [6 empty] | 第64页 共104页
序号 | 项目编码 | 项目名称 | 项目特征描述 | 计量单位 | 工程量 | 金 额(元)
[6 empty] | 综合单价 |  | 合价
290.1 | 30507164T | 停车场管理设备(出入口补光抓拍一体机) |  | 台 |  | 7299.25
290.2 | 30507164T | 停车场管理设备(车辆牌照识别装置) |  | 台 | 4 | 3935.51 |  | 15742.04
B2区园林绿化工程 | [8 empty] | 单位工程(17园林)
园林建筑 | [8 empty] | 分项工程(17园林)
B2-X-01-03.04 雨水花园
291 | 050201001023 | 雨水花园 | (1)300厚种植土 (2)土工布一层 (3)300厚砾石层 (4)土工布一层 (5)素土夯实(密实度≥0.93) | m2 | 92.13 | 107.5 |  | 9903.98
291.1 | 50103001 | 园路土基整理路床 |  | m2 | 92.13 | 8.09 |  | 745.33
291.2 | 40201026T | 土工合成材料(土工布 地基土 一般软土) 未编制项目 |  | m2 | 184.26 | 14 |  | 2579.64
291.3 | 50103005T | 垫层(砾石) |  | m3 | 27.639 | 189.89 |  | 5248.37
291.4 | 50101002T | 绿地整理(回填土) |  | m3 | 27.639 | 48.13 |  | 1330.27
292 | 050202003003 | 满(散)铺砂卵石护岸(自然护岸) | (1)护岸平均宽度:平均宽度450mm (2)卵石粒径:长300-600溪流石溢流堰,浆砌,外不露浆 | m2 | 57.665 | 245.51 |  | 14157.33
292.1 | 50104056T | 驳岸、护坡(护岸 浆铺溪流石) |  | m2 | 57.665 | 245.51 |  | 14157.33
293 | 040101001002 | 挖一般土方 | (1)土壤类别:三类土 | m3 | 87.524 | 7.72 |  | 675.69
293.1 | 40101002T | 人工挖一般土方(三类土) 人工辅助开挖比例≤5% 未编制项目 |  | m3 | 4.376 | 46.92 |  | 205.32
293.2 | 40101052T | 挖掘机挖土(挖掘机挖一般土方 装车 三类土) 未编制项目 |  | m3 | 83.147 | 5.66 |  | 470.61
294 | 040103002006 | 余方弃置 | (1)废弃料品种:开挖土 (2)运距:按6km | m3 | 87.524 | 29.2 |  | 2555.7
294.1 | 40101089T | 自卸汽车运土(载重10t以内 运距3km以内) 未编制项目 |  | m3 |  | 21.57
294.2 | 40101089T | 自卸汽车运土(载重10t以内 运距6km以内) 未编制项目 |  | m3 | 87.524 | 28.99 |  | 2537.32
294.3 | 40101083T | 机械装土方(挖掘机装土方) 未编制项目 |  | m3 | 4.376 | 4.17 |  | 18.25
|  | 分部小计 | [5 empty] | 27292.7
B2-X-02-03 微下沉绿地
295 | 050201001024 | 微下沉绿地 | (1)400厚种植土 (2)素土夯实(密实度≥0.93) | m2 | 550.553 | 27.34 |  | 15052.12
295.1 | 50103001 | 园路土基整理路床 |  | m2 | 550.553 | 8.09 |  | 4453.97
295.2 | 50101002T | 绿地整理(回填土) |  | m3 | 220.221 | 48.13 |  | 10599.24
296 | 040101001003 | 挖一般土方 | (1)土壤类别:三类土 | m3 | 495.498 | 7.72 |  | 3825.24
296.1 | 40101002T | 人工挖一般土方(三类土) 人工辅助开挖比例≤5% 未编制项目 |  | m3 | 24.775 | 46.92 |  | 1162.44
分部分项工程量清单与计价表
工程名称：东门古街海绵化改造项目 | [6 empty] | 第65页 共104页
序号 | 项目编码 | 项目名称 | 项目特征描述 | 计量单位 | 工程量 | 金 额(元)
[6 empty] | 综合单价 |  | 合价
296.2 | 40101052T | 挖掘机挖土(挖掘机挖一般土方 装车 三类土) 未编制项目 |  | m3 | 470.723 | 5.66 |  | 2664.29
297 | 040103002007 | 余方弃置 | (1)废弃料品种:开挖土 (2)运距:按6km | m3 | 495.498 | 29.2 |  | 14468.54
297.1 | 40101089T | 自卸汽车运土(载重10t以内 运距3km以内) 未编制项目 |  | m3 |  | 21.57
297.2 | 40101089T | 自卸汽车运土(载重10t以内 运距6km以内) 未编制项目 |  | m3 | 495.498 | 28.99 |  | 14364.49
297.3 | 40101083T | 机械装土方(挖掘机装土方) 未编制项目 |  | m3 | 24.775 | 4.17 |  | 103.31
|  | 分部小计 | [5 empty] | 33345.9
B2-X-03-03 台阶
298 | 050201002005 | 踏(蹬)道 | (1)砂浆强度等级:30厚1:2.5水泥砂浆 (2)路面厚度、宽度、材料种类:1000X300X150芝麻白荔枝面花岗岩 (3)垫层厚度、宽度、材料种类:150厚级配碎石垫层+100厚C20素砼垫层 (4)园路土基整理路床 | m2 | 31.371 | 754.66 |  | 23674.44
298.1 | 50103001 | 园路土基整理路床 |  | m2 | 35.074 | 8.09 |  | 283.75
298.2 | 40202040T | 级配碎石底层(厚度15cm) 未编制项目 |  | m2 | 35.074 | 27.8 |  | 975.06
298.3 | 50103074T | C20台阶(预拌非泵送普通混凝土) |  | m3 | 6.138 | 939.66 |  | 5767.63
298.4 | 50103078T | 台阶(1000X300X150芝麻白荔枝面花岗岩） |  | m2 | 31.371 | 530.68 |  | 16647.96
|  | 分部小计 | [5 empty] | 23674.44
B2-X-03-16.17 广场园路
299 | 050201001025 | 园路 | (1)400*200*50芝麻白荔枝面花岗岩 (2)留缝10MM，内散置Φ2-3MM黑色砾石 (3)20mm1:2.5水泥砂浆 (4)100厚C20透水混凝土垫层 (5)150厚碎石灌砂垫层 (6)素土夯实≥93% | m2 | 123.863 | 296.53 |  | 36729.1
299.1 | 50103001 | 园路土基整理路床 |  | m2 | 123.863 | 8.09 |  | 1002.05
299.2 | 50103002T | 垫层(碎石灌砂) |  | m3 | 18.579 | 215.82 |  | 4009.72
299.3 | 50103006T | C20垫层(透水水泥混凝土) |  | m3 | 12.386 | 497.85 |  | 6166.37
299.4 | 50103037T | 块料面层(花岗岩 单色 厚度6cm以内) |  | m2 | 114.573 | 208.66 |  | 23906.8
299.5 | 50103012T | 留缝10MM，内散置Φ2-3MM黑色砾石 |  | m2 | 9.29 | 176.96 |  | 1643.96
300 | 050201001026 | 园路 | (1)800*400*50芝麻白菠萝面花岗岩 (2)留缝10MM，内散置Φ2-3MM黑色砾石 (3)20mm1:2.5水泥砂浆 | m2 | 35.997 | 309.82 |  | 11152.59
分部分项工程量清单与计价表
工程名称：东门古街海绵化改造项目 | [6 empty] | 第66页 共104页
序号 | 项目编码 | 项目名称 | 项目特征描述 | 计量单位 | 工程量 | 金 额(元)
[6 empty] | 综合单价 |  | 合价
(4)100厚C20透水混凝土垫层 (5)150厚碎石灌砂垫层 (6)素土夯实≥93%
300.1 | 50103001 | 园路土基整理路床 |  | m2 | 35.997 | 8.09 |  | 291.22
300.2 | 50103002T | 垫层(碎石灌砂) |  | m3 | 5.4 | 215.82 |  | 1165.43
300.3 | 50103006T | C20垫层(透水水泥混凝土) |  | m3 | 3.6 | 497.85 |  | 1792.26
300.4 | 50103037T | 块料面层(花岗岩 单色 厚度6cm以内) |  | m2 | 34.647 | 221.22 |  | 7664.61
300.5 | 50103012T | 留缝10MM，内散置Φ2-3MM黑色砾石 |  | m2 | 1.35 | 176.96 |  | 238.9
301 | 050201001027 | 园路 | (1)900*200*50芝麻灰花岗岩荔枝面平侧石 (2)20mm1:2.5水泥砂浆 (3)100厚C20透水混凝土垫层 (4)150厚碎石灌砂垫层 (5)素土夯实≥93% | m2 | 25.729 | 309.71 |  | 7968.53
301.1 | 50103001 | 园路土基整理路床 |  | m2 | 25.729 | 8.09 |  | 208.15
301.2 | 50103002T | 垫层(碎石灌砂) |  | m3 | 3.859 | 215.82 |  | 832.85
301.3 | 50103006T | C20垫层(透水水泥混凝土) |  | m3 | 2.573 | 497.85 |  | 1280.97
301.4 | 50103049T | 块料面层(花岗岩 圈边 厚度6cm以内) |  | m2 | 25.729 | 219.46 |  | 5646.49
302 | 050201001028 | 园路 | (1)900*300*50芝麻灰花岗岩荔枝面平侧石 (2)20mm1:2.5水泥砂浆 (3)100厚C20透水混凝土垫层 (4)150厚碎石灌砂垫层 (5)素土夯实≥93% | m2 | 10.499 | 309.9 |  | 3253.64
302.1 | 50103001 | 园路土基整理路床 |  | m2 | 10.499 | 8.09 |  | 84.94
302.2 | 50103002T | 垫层(碎石灌砂) |  | m3 | 1.575 | 215.82 |  | 339.92
302.3 | 50103006T | C20垫层(透水水泥混凝土) |  | m3 | 1.05 | 497.85 |  | 522.74
302.4 | 50103049T | 块料面层(花岗岩 圈边 厚度6cm以内) |  | m2 | 10.499 | 219.64 |  | 2306
303 | 040101001004 | 挖一般土方 | (1)土壤类别:三类土 | m3 | 176.479 | 7.72 |  | 1362.42
303.1 | 40101002T | 人工挖一般土方(三类土) 人工辅助开挖比例≤5% 未编制项目 |  | m3 | 8.824 | 46.92 |  | 414.02
303.2 | 40101052T | 挖掘机挖土(挖掘机挖一般土方 装车 三类土) 未编制项目 |  | m3 | 167.655 | 5.66 |  | 948.93
304 | 040103002008 | 余方弃置 | (1)废弃料品种:开挖土 (2)运距:按6km | m3 | 176.479 | 29.2 |  | 5153.19
304.1 | 40101089T | 自卸汽车运土(载重10t以内 运距3km以内) 未编制项目 |  | m3 |  | 21.57
304.2 | 40101089T | 自卸汽车运土(载重10t以内 运距6km以内) 未编制项目 |  | m3 | 176.479 | 28.99 |  | 5116.13
304.3 | 40101083T | 机械装土方(挖掘机装土方) 未编制项目 |  | m3 | 8.824 | 4.17 |  | 36.8
|  | 分部小计 | [5 empty] | 65619.47
分部分项工程量清单与计价表
工程名称：东门古街海绵化改造项目 | [6 empty] | 第67页 共104页
序号 | 项目编码 | 项目名称 | 项目特征描述 | 计量单位 | 工程量 | 金 额(元)
[6 empty] | 综合单价 |  | 合价
B2-X-05-03 置石驳岸生物滞留池
305 | 050201001029 | 置石驳岸生物滞留池 | (1)300厚种植土 (2)150厚级配碎石 (3)土工布一层，淤泥上 (4)300厚淤泥 (5)原土夯实（夯实度≥90%） | m2 | 401.288 | 78.17 |  | 31368.68
305.1 | 50103001 | 园路土基整理路床 |  | m2 | 401.288 | 8.09 |  | 3246.42
305.2 | 50101002 | 绿地整理(回填场内淤泥) |  | m3 | 401.288 | 5.46 |  | 2191.03
305.3 | 40201027T | 土工合成材料(土工布 地基土 淤泥) 未编制项目 |  | m2 | 401.288 | 22.38 |  | 8980.83
305.4 | 40202040T | 级配碎石底层(厚度15cm) 未编制项目 |  | m2 | 401.288 | 27.8 |  | 11155.81
305.5 | 50101002T | 绿地整理(回填土) |  | m3 | 120.386 | 48.13 |  | 5794.18
306 | 040101001005 | 挖一般土方 | (1)土壤类别:三类土 | m3 | 361.159 | 7.72 |  | 2788.15
306.1 | 40101002T | 人工挖一般土方(三类土) 人工辅助开挖比例≤5% 未编制项目 |  | m3 | 18.058 | 46.92 |  | 847.28
306.2 | 40101052T | 挖掘机挖土(挖掘机挖一般土方 装车 三类土) 未编制项目 |  | m3 | 343.101 | 5.66 |  | 1941.95
307 | 040103002009 | 余方弃置 | (1)废弃料品种:开挖土 (2)运距:按6km | m3 | 361.159 | 29.2 |  | 10545.84
307.1 | 40101089T | 自卸汽车运土(载重10t以内 运距3km以内) 未编制项目 |  | m3 |  | 21.57
307.2 | 40101089T | 自卸汽车运土(载重10t以内 运距6km以内) 未编制项目 |  | m3 | 361.159 | 28.99 |  | 10470
307.3 | 40101083T | 机械装土方(挖掘机装土方) 未编制项目 |  | m3 | 18.058 | 4.17 |  | 75.3
|  | 分部小计 | [5 empty] | 44702.67
308 | 050202003004 | 满(散)铺砂卵石护岸(自然护岸) | (1)卵石粒径:米黄色系,D80-150MM圆润河石,D200-300圆润河石占20% | m2 | 249.1 | 86.64 |  | 21582.02
308.1 | 50104057T | 驳岸、护坡(护岸 散铺卵石) |  | m2 | 249.1 | 86.64 |  | 21582.02
|  | 分部小计 | [5 empty] | 21582.02
绿化种植 | [8 empty] | 分项工程(17园林)
309 | 050102001020 | 栽植乔木 | (1)种类:红梅A (2)胸径或干径:D12 (3)株高、冠径:高度300~350cm，冠幅300~350 (4)全冠假植苗,树型优美,长势佳,四级分枝以上 (5)养护期:成活养护期半年日常养护期半年 (6)一级养护标准 | 株 | 17 | 1227.27 |  | 20863.59
309.1 | 50101081 | 栽植乔木（带土球） 土球直径50cm以内 |  | 株 | 17 | 21.14 |  | 359.38
309.2 | 50102002T | 单排、独立常绿乔木 米径10cm以内 假植苗（含容器苗、 |  | 株 | 17 | 98.68 |  | 1677.56
分部分项工程量清单与计价表
工程名称：东门古街海绵化改造项目 | [6 empty] | 第68页 共104页
序号 | 项目编码 | 项目名称 | 项目特征描述 | 计量单位 | 工程量 | 金 额(元)
[6 empty] | 综合单价 |  | 合价
袋装苗）成活养护期半年日常养护期半年 一级养护标准
309.3 | 501BC034T | 红梅A |  | 株 | 17 | 1107.45 |  | 18826.65
310 | 050102001021 | 栽植乔木 | (1)种类:特选乌桕 (2)胸径或干径:Φ25 (3)株高、冠径:高度1000~1100cm，冠幅550-600 (4)特选,全冠假植苗,造型独特,树型优美,长势佳,四级分枝以上 (5)养护期:成活养护期半年日常养护期半年 (6)一级养护标准 | 株 | 1 | 4656.75 |  | 4656.75
310.1 | 50101085 | 栽植乔木（带土球） 土球直径100cm以内 |  | 株 | 1 | 160.84 |  | 160.84
310.2 | 50102003T | 单排、独立常绿乔木 米径20cm以内 假植苗（含容器苗、袋装苗）成活养护期半年日常养护期半年 一级养护标准 |  | 株 | 1 | 189.16 |  | 189.16
310.3 | 501BC101T | 特选乌桕 |  | 株 | 1 | 4306.75 |  | 4306.75
311 | 050102001022 | 栽植乔木 | (1)种类:丛生香樟H1000 (2)胸径或干径:丛生 (3)株高、冠径:高度1000cm，冠幅650-700 (4)特选,分枝数>4,每分枝>Φ18cm,全冠假植苗,树型优美,长势佳,四级分枝以上 (5)养护期:成活养护期半年日常养护期半年 (6)一级养护标准 | 株 | 2 | 8963.51 |  | 17927.02
311.1 | 50101085 | 栽植乔木（带土球） 土球直径100cm以内 |  | 株 | 2 | 160.84 |  | 321.68
311.2 | 50102003T | 单排、独立常绿乔木 米径20cm以内 假植苗（含容器苗、袋装苗）成活养护期半年日常养护期半年 一级养护标准 |  | 株 | 2 | 189.16 |  | 378.32
311.3 | 501BC018T | 丛生香樟H1000 |  | 株 | 2 | 8613.51 |  | 17227.02
312 | 050102001023 | 栽植乔木 | (1)种类:鸡爪槭A(亲水偏冠) (2)胸径或干径:d12-13 (3)株高、冠径:高度350cm，冠幅350 (4)全冠 3级分叉 树形饱满 临水式,特选乔木 (5)养护期:成活养护期半年日常养护期半年 (6)一级养护标准 | 株 | 1 | 2208.99 |  | 2208.99
312.1 | 50101082 | 栽植乔木（带土球） 土球直径60cm以内 |  | 株 | 1 | 26.42 |  | 26.42
312.2 | 50102003T | 单排、独立常绿乔木 米径20cm以内 假植苗（含容器苗、袋装苗）成活养护期半年日常养护期半年 一级养护标准 |  | 株 | 1 | 189.16 |  | 189.16
分部分项工程量清单与计价表
工程名称：东门古街海绵化改造项目 | [6 empty] | 第69页 共104页
序号 | 项目编码 | 项目名称 | 项目特征描述 | 计量单位 | 工程量 | 金 额(元)
[6 empty] | 综合单价 |  | 合价
312.3 | 501BC011T | 鸡爪槭A(亲水偏冠) |  | 株 | 1 | 1993.41 |  | 1993.41
313 | 050102001024 | 栽植乔木 | (1)种类:金桂C (2)胸径或干径:D10 (3)株高、冠径:高度250~300cm，冠幅200~250 (4)全冠假植苗,单杆,伞形冠幅、饱满、匀称、不偏冠,枝叶茂密,分枝点<1m (5)养护期:成活养护期半年日常养护期半年 (6)一级养护标准 | 株 | 13 | 1220.21 |  | 15862.73
313.1 | 50101080 | 栽植乔木（带土球） 土球直径40cm以内 |  | 株 | 13 | 14.08 |  | 183.04
313.2 | 50102002T | 单排、独立常绿乔木 米径10cm以内 假植苗（含容器苗、袋装苗）成活养护期半年日常养护期半年 一级养护标准 |  | 株 | 13 | 98.68 |  | 1282.84
313.3 | 501BC040T | 金桂C |  | 株 | 13 | 1107.45 |  | 14396.85
314 | 050102002014 | 栽植灌木 | (1)种类:地笼桂P220 (2)假植苗,冠形饱满,修剪成型,不亮脚 (3)养护期:成活养护期半年日常养护期半年 (4)冠丛高:高度250-280cm (5)蓬径:冠幅220cm (6)一级养护标准 | 株 | 3 | 1116.56 |  | 3349.68
314.1 | 50101122 | 栽植灌木（带土球） 土球直径100cm以内 |  | 株 | 3 | 145.09 |  | 435.27
314.2 | 50102074T | 常绿灌木 高度300cm以内 假植苗（含容器苗、袋装苗）成活养护期半年日常养护期半年 一级养护标准 |  | 株 | 3 | 85.51 |  | 256.53
314.3 | 501BC017T | 地笼桂P220 |  | 株 | 3 | 885.96 |  | 2657.88
315 | 050102002015 | 栽植灌木 | (1)种类:春羽H120 (2)容器苗,每盆3苗以上,冠形饱满,长势佳 (3)养护期:成活养护期半年日常养护期半年 (4)冠丛高:高度120cm (5)蓬径:冠幅100~120cm (6)一级养护标准 | 株 | 3 | 209.31 |  | 627.93
315.1 | 50101117 | 栽植灌木（带土球） 土球直径40cm以内 |  | 株 | 3 | 15.06 |  | 45.18
315.2 | 50102071T | 常绿灌木 高度150cm以内 假植苗（含容器苗、袋装苗）成活养护期半年日常养护期半年 一级养护标准 |  | 株 | 3 | 28.12 |  | 84.36
315.3 | 501BC048T | 春羽H120 |  | 株 | 3 | 166.13 |  | 498.39
316 | 050102002016 | 栽植灌木 | (1)种类:海桐 (2)容器苗,冠形饱满,修剪成球,不亮脚 (3)养护期:成活养护期半年日常养护期半年 | 株 | 1 | 234.15 |  | 234.15
分部分项工程量清单与计价表
工程名称：东门古街海绵化改造项目 | [6 empty] | 第70页 共104页
序号 | 项目编码 | 项目名称 | 项目特征描述 | 计量单位 | 工程量 | 金 额(元)
[6 empty] | 综合单价 |  | 合价
(4)冠丛高:高度120cm (5)蓬径:冠幅120cm (6)一级养护标准
316.1 | 50101117 | 栽植灌木（带土球） 土球直径40cm以内 |  | 株 | 1 | 15.06 |  | 15.06
316.2 | 50102104T | 球形植物 蓬径150cm以内 假植苗（含容器苗、袋装苗）成活养护期半年日常养护期半年 一级养护标准 |  | 株 | 1 | 41.9 |  | 41.9
316.3 | 501BC050T | 海桐 |  | 株 | 1 | 177.19 |  | 177.19
317 | 050102002017 | 栽植灌木 | (1)种类:茶梅球 (2)容器苗,冠形饱满,修剪成球,不亮脚 (3)养护期:成活养护期半年日常养护期半年 (4)冠丛高:高度120cm (5)蓬径:冠幅120cm (6)一级养护标准 | 株 | 7 | 308.99 |  | 2162.93
317.1 | 50101118 | 栽植灌木（带土球） 土球直径50cm以内 |  | 株 | 7 | 23.45 |  | 164.15
317.2 | 50102104T | 球形植物 蓬径150cm以内 假植苗（含容器苗、袋装苗）成活养护期半年日常养护期半年 一级养护标准 |  | 株 | 7 | 41.9 |  | 293.3
317.3 | 501BC047T | 茶梅球 |  | 株 | 7 | 243.64 |  | 1705.48
318 | 050102002018 | 栽植灌木 | (1)种类:金禾女贞球P120 (2)假植苗,冠形饱满,修剪成球,不亮脚 (3)养护期:成活养护期半年日常养护期半年 (4)冠丛高:高度120cm (5)蓬径:冠幅120cm (6)一级养护标准 | 株 | 6 | 242.54 |  | 1455.24
318.1 | 50101118 | 栽植灌木（带土球） 土球直径50cm以内 |  | 株 | 6 | 23.45 |  | 140.7
318.2 | 50102104T | 球形植物 蓬径150cm以内 假植苗（含容器苗、袋装苗）成活养护期半年日常养护期半年 一级养护标准 |  | 株 | 6 | 41.9 |  | 251.4
318.3 | 501BC049T | 金禾女贞球P120 |  | 株 | 6 | 177.19 |  | 1063.14
319 | 050102002019 | 栽植灌木 | (1)种类:红花继木球P120 (2)假植苗,冠形饱满,修剪成球,不亮脚 (3)养护期:成活养护期半年日常养护期半年 (4)冠丛高:高度100~110cm (5)蓬径:冠幅120cm (6)一级养护标准 | 株 | 3 | 223.09 |  | 669.27
319.1 | 50101117 | 栽植灌木（带土球） 土球直径40cm以内 |  | 株 | 3 | 15.06 |  | 45.18
319.2 | 50102104T | 球形植物 蓬径150cm以内 假植苗（含容器苗、袋装苗） |  | 株 | 3 | 41.9 |  | 125.7
分部分项工程量清单与计价表
工程名称：东门古街海绵化改造项目 | [6 empty] | 第71页 共104页
序号 | 项目编码 | 项目名称 | 项目特征描述 | 计量单位 | 工程量 | 金 额(元)
[6 empty] | 综合单价 |  | 合价
成活养护期半年日常养护期半年 一级养护标准
319.3 | 501BC058T | 红花继木球P120 |  | 株 | 3 | 166.13 |  | 498.39
320 | 050102002020 | 栽植灌木 | (1)种类:银姬小蜡球P120 (2)容器苗,冠形饱满,修剪成球,不亮脚 (3)养护期:成活养护期半年日常养护期半年 (4)冠丛高:高度100~110cm (5)蓬径:冠幅120cm (6)一级养护标准 | 株 | 1 | 189.85 |  | 189.85
320.1 | 50101117 | 栽植灌木（带土球） 土球直径40cm以内 |  | 株 | 1 | 15.06 |  | 15.06
320.2 | 50102104T | 球形植物 蓬径150cm以内 假植苗（含容器苗、袋装苗）成活养护期半年日常养护期半年 一级养护标准 |  | 株 | 1 | 41.9 |  | 41.9
320.3 | 501BC053T | 银姬小蜡球P120 |  | 株 | 1 | 132.89 |  | 132.89
321 | 050102007051 | 栽植色带 | (1)养护期:成活养护期半年日常养护期半年 (2)单位面积株数:9株/m2 (3)苗木、花卉种类:花叶芦竹 (4)株高或蓬径:高60-70cm，冠幅55-60 (5)袋苗,株型自然饱满 (6)一级养护标准 | m2 | 2.4 | 59.94 |  | 143.86
321.1 | 50101157 | 栽植地被植物 高60cm以内 片植 |  | m2 | 2.4 | 8.49 |  | 20.38
321.2 | 50102118T | 栽植地被植物 片植 地栽苗成活养护期半年日常养护期半年 一级养护标准 |  | m2 | 2.4 | 26.52 |  | 63.65
321.3 | 501BC063T | 花叶芦竹 |  | 株 | 21.6 | 2.77 |  | 59.83
322 | 050102007052 | 栽植色带 | (1)养护期:成活养护期半年日常养护期半年 (2)单位面积株数:16株/m2 (3)苗木、花卉种类:旱伞草 (4)株高或蓬径:高50-60cm，冠幅45-50 (5)袋苗,株型自然饱满 (6)一级养护标准 | m2 | 13.5 | 79.33 |  | 1070.96
322.1 | 50101157 | 栽植地被植物 高60cm以内 片植 |  | m2 | 13.5 | 8.49 |  | 114.62
322.2 | 50102118T | 栽植地被植物 片植 地栽苗成活养护期半年日常养护期半年 一级养护标准 |  | m2 | 13.5 | 26.52 |  | 358.02
322.3 | 501BC017T | 旱伞草 |  | 株 | 216 | 2.77 |  | 598.32
323 | 050102007053 | 栽植色带 | (1)养护期:成活养护期半年日常养护期半年 (2)单位面积株数:16株 | m2 | 38.3 | 79.33 |  | 3038.34
分部分项工程量清单与计价表
工程名称：东门古街海绵化改造项目 | [6 empty] | 第72页 共104页
序号 | 项目编码 | 项目名称 | 项目特征描述 | 计量单位 | 工程量 | 金 额(元)
[6 empty] | 综合单价 |  | 合价
/m2 (3)苗木、花卉种类:梭鱼草 (4)株高或蓬径:高50cm，冠幅40 (5)袋苗,株型自然饱满 (6)一级养护标准
323.1 | 50101157 | 栽植地被植物 高60cm以内 片植 |  | m2 | 38.3 | 8.49 |  | 325.17
323.2 | 50102118T | 栽植地被植物 片植 地栽苗成活养护期半年日常养护期半年 一级养护标准 |  | m2 | 38.3 | 26.52 |  | 1015.72
323.3 | 501BC062T | 梭鱼草 |  | 株 | 612.8 | 2.77 |  | 1697.46
324 | 050102007054 | 栽植色带 | (1)养护期:成活养护期半年日常养护期半年 (2)单位面积株数:16株/m2 (3)苗木、花卉种类:红花美人蕉 (4)株高或蓬径:高45~50cm，冠幅40~45 (5)袋苗,株型自然饱满 (6)一级养护标准 | m2 | 37.3 | 63.33 |  | 2362.21
324.1 | 50101157 | 栽植地被植物 高60cm以内 片植 |  | m2 | 37.3 | 8.49 |  | 316.68
324.2 | 50102118T | 栽植地被植物 片植 地栽苗成活养护期半年日常养护期半年 一级养护标准 |  | m2 | 37.3 | 26.52 |  | 989.2
324.3 | 501BC069T | 红花美人蕉 |  | 株 | 596.8 | 1.77 |  | 1056.34
325 | 050102007055 | 栽植色带 | (1)养护期:成活养护期半年日常养护期半年 (2)单位面积株数:16株/m2 (3)苗木、花卉种类:香蒲 (4)株高或蓬径:高45~50cm，冠幅40~45 (5)袋苗,株型自然饱满 (6)一级养护标准 | m2 | 6.7 | 70.53 |  | 472.55
325.1 | 50101157 | 栽植地被植物 高60cm以内 片植 |  | m2 | 6.7 | 8.49 |  | 56.88
325.2 | 50102118T | 栽植地被植物 片植 地栽苗成活养护期半年日常养护期半年 一级养护标准 |  | m2 | 6.7 | 26.52 |  | 177.68
325.3 | 501BC071T | 香蒲 |  | 株 | 107.2 | 2.22 |  | 237.98
326 | 050102007056 | 栽植色带 | (1)养护期:成活养护期半年日常养护期半年 (2)单位面积株数:16株/m2 (3)苗木、花卉种类:再力花 (4)株高或蓬径:高45~50cm，冠幅50~55 (5)袋苗,株型自然饱满 (6)一级养护标准 | m2 | 18.8 | 79.33 |  | 1491.4
326.1 | 50101157 | 栽植地被植物 高60cm以内 |  | m2 | 18.8 | 8.49 |  | 159.61
分部分项工程量清单与计价表
工程名称：东门古街海绵化改造项目 | [6 empty] | 第73页 共104页
序号 | 项目编码 | 项目名称 | 项目特征描述 | 计量单位 | 工程量 | 金 额(元)
[6 empty] | 综合单价 |  | 合价
片植
326.2 | 50102118T | 栽植地被植物 片植 地栽苗成活养护期半年日常养护期半年 一级养护标准 |  | m2 | 18.8 | 26.52 |  | 498.58
326.3 | 501BC070T | 再力花 |  | 株 | 300.8 | 2.77 |  | 833.22
327 | 050102007057 | 栽植色带 | (1)养护期:成活养护期半年日常养护期半年 (2)单位面积株数:36株/m2 (3)苗木、花卉种类:银边山菅兰 (4)株高或蓬径:高35~40cm，冠幅30~35 (5)袋苗,株型自然饱满 (6)一级养护标准 | m2 | 9.2 | 69.21 |  | 636.73
327.1 | 50101156 | 栽植地被植物 高40cm以内 片植 |  | m2 | 9.2 | 7.05 |  | 64.86
327.2 | 50102118T | 栽植地被植物 片植 地栽苗成活养护期半年日常养护期半年 一级养护标准 |  | m2 | 9.2 | 26.52 |  | 243.98
327.3 | 501BC074T | 银边山菅兰 |  | 株 | 331.2 | 0.99 |  | 327.89
328 | 050102007058 | 栽植色带 | (1)养护期:成活养护期半年日常养护期半年 (2)单位面积株数:36株/m2 (3)苗木、花卉种类:棕竹 (4)株高或蓬径:高30~40cm，冠幅25~30 (5)袋苗,株型自然饱满 (6)一级养护标准 | m2 | 7.2 | 113.49 |  | 817.13
328.1 | 50101156 | 栽植地被植物 高40cm以内 片植 |  | m2 | 7.2 | 7.05 |  | 50.76
328.2 | 50102118T | 栽植地被植物 片植 地栽苗成活养护期半年日常养护期半年 一级养护标准 |  | m2 | 7.2 | 26.52 |  | 190.94
328.3 | 501BC079T | 棕竹 |  | 株 | 259.2 | 2.22 |  | 575.42
329 | 050102007059 | 栽植色带 | (1)养护期:成活养护期半年日常养护期半年 (2)单位面积株数:36株/m2 (3)苗木、花卉种类:黄菖蒲 (4)株高或蓬径:高30~35cm，冠幅25~30 (5)袋苗,株型自然饱满 (6)一级养护标准 | m2 | 90.4 | 77.13 |  | 6972.55
329.1 | 50101156 | 栽植地被植物 高40cm以内 片植 |  | m2 | 90.4 | 7.05 |  | 637.32
329.2 | 50102118T | 栽植地被植物 片植 地栽苗成活养护期半年日常养护期半年 一级养护标准 |  | m2 | 90.4 | 26.52 |  | 2397.41
329.3 | 501BC085T | 黄菖蒲 |  | 株 | 3254.4 | 1.21 |  | 3937.82
330 | 050102007060 | 栽植色带 | (1)养护期:成活养护期半年日常养护期半年 | m2 | 18.6 | 81.45 |  | 1514.97
分部分项工程量清单与计价表
工程名称：东门古街海绵化改造项目 | [6 empty] | 第74页 共104页
序号 | 项目编码 | 项目名称 | 项目特征描述 | 计量单位 | 工程量 | 金 额(元)
[6 empty] | 综合单价 |  | 合价
(2)单位面积株数:36株/m2 (3)苗木、花卉种类:亮晶女贞 (4)株高或蓬径:高30~35cm，冠幅25~30 (5)袋苗,株型自然饱满 (6)一级养护标准
330.1 | 50101156 | 栽植地被植物 高40cm以内 片植 |  | m2 | 18.6 | 7.05 |  | 131.13
330.2 | 50102118T | 栽植地被植物 片植 地栽苗成活养护期半年日常养护期半年 一级养护标准 |  | m2 | 18.6 | 26.52 |  | 493.27
330.3 | 501BC079T | 亮晶女贞 |  | 株 | 669.6 | 1.33 |  | 890.57
331 | 050102007061 | 栽植色带 | (1)养护期:成活养护期半年日常养护期半年 (2)单位面积株数:36株/m2 (3)苗木、花卉种类:翠芦莉 (4)株高或蓬径:高30~35cm，冠幅25~30 (5)袋苗,株型自然饱满 (6)一级养护标准 | m2 | 78.5 | 55.53 |  | 4359.11
331.1 | 50101156 | 栽植地被植物 高40cm以内 片植 |  | m2 | 78.5 | 7.05 |  | 553.43
331.2 | 50102118T | 栽植地被植物 片植 地栽苗成活养护期半年日常养护期半年 一级养护标准 |  | m2 | 78.5 | 26.52 |  | 2081.82
331.3 | 501BC088T | 翠芦莉 |  | 株 | 2826 | 0.61 |  | 1723.86
332 | 050102007062 | 栽植色带 | (1)养护期:成活养护期半年日常养护期半年 (2)单位面积株数:36株/m2 (3)苗木、花卉种类:小兔子狼尾草 (4)株高或蓬径:高30~35cm，冠幅25~30 (5)袋苗,株型自然饱满 (6)一级养护标准 | m2 | 14 | 93.69 |  | 1311.66
332.1 | 50101156 | 栽植地被植物 高40cm以内 片植 |  | m2 | 14 | 7.05 |  | 98.7
332.2 | 50102118T | 栽植地被植物 片植 地栽苗成活养护期半年日常养护期半年 一级养护标准 |  | m2 | 14 | 26.52 |  | 371.28
332.3 | 501BC080T | 小兔子狼尾草 |  | 株 | 504 | 1.67 |  | 841.68
333 | 050102007063 | 栽植色带 | (1)养护期:成活养护期半年日常养护期半年 (2)单位面积株数:36株/m2 (3)苗木、花卉种类:鹅掌柴 (4)株高或蓬径:高30~35cm，冠幅25~30 (5)袋苗,株型自然饱满 (6)一级养护标准 | m2 | 47.6 | 76.05 |  | 3619.98
分部分项工程量清单与计价表
工程名称：东门古街海绵化改造项目 | [6 empty] | 第75页 共104页
序号 | 项目编码 | 项目名称 | 项目特征描述 | 计量单位 | 工程量 | 金 额(元)
[6 empty] | 综合单价 |  | 合价
333.1 | 50101156 | 栽植地被植物 高40cm以内 片植 |  | m2 | 47.6 | 7.05 |  | 335.58
333.2 | 50102118T | 栽植地被植物 片植 地栽苗成活养护期半年日常养护期半年 一级养护标准 |  | m2 | 47.6 | 26.52 |  | 1262.35
333.3 | 501BC084T | 鹅掌柴 |  | 株 | 1713.6 | 1.18 |  | 2022.05
334 | 050102007064 | 栽植色带 | (1)养护期:成活养护期半年日常养护期半年 (2)单位面积株数:36株/m2 (3)苗木、花卉种类:巴西鸢尾 (4)株高或蓬径:高30cm，冠幅30 (5)袋苗,株型自然饱满 (6)一级养护标准 | m2 | 17 | 93.69 |  | 1592.73
334.1 | 50101156 | 栽植地被植物 高40cm以内 片植 |  | m2 | 17 | 7.05 |  | 119.85
334.2 | 50102118T | 栽植地被植物 片植 地栽苗成活养护期半年日常养护期半年 一级养护标准 |  | m2 | 17 | 26.52 |  | 450.84
334.3 | 501BC082T | 巴西鸢尾 |  | 株 | 612 | 1.67 |  | 1022.04
335 | 050102007065 | 栽植色带 | (1)养护期:成活养护期半年日常养护期半年 (2)单位面积株数:49株/m2 (3)苗木、花卉种类:金叶石菖蒲 (4)株高或蓬径:高25~30cm，冠幅20~25 (5)袋苗,株型自然饱满 (6)一级养护标准 | m2 | 8.1 | 92.86 |  | 752.17
335.1 | 50101156 | 栽植地被植物 高40cm以内 片植 |  | m2 | 8.1 | 7.05 |  | 57.11
335.2 | 50102118T | 栽植地被植物 片植 地栽苗成活养护期半年日常养护期半年 一级养护标准 |  | m2 | 8.1 | 26.52 |  | 214.81
335.3 | 501BC008T | 金叶石菖蒲 |  | 株 | 396.9 | 1.21 |  | 480.25
336 | 050102007066 | 栽植色带 | (1)养护期:成活养护期半年日常养护期半年 (2)单位面积株数:49株/m2 (3)苗木、花卉种类:茶梅 (4)株高或蓬径:高25~30cm，冠幅20~25 (5)袋苗,株型自然饱满 (6)一级养护标准 | m2 | 27.5 | 98.74 |  | 2715.35
336.1 | 50101156 | 栽植地被植物 高40cm以内 片植 |  | m2 | 27.5 | 7.05 |  | 193.88
336.2 | 50102118T | 栽植地被植物 片植 地栽苗成活养护期半年日常养护期半年 一级养护标准 |  | m2 | 27.5 | 26.52 |  | 729.3
336.3 | 501BC090T | 茶梅 |  | 株 | 1347.5 | 1.33 |  | 1792.18
337 | 050102007067 | 栽植色带 | (1)养护期:成活养护期 | m2 | 27.7 | 82.08 |  | 2273.62
分部分项工程量清单与计价表
工程名称：东门古街海绵化改造项目 | [6 empty] | 第76页 共104页
序号 | 项目编码 | 项目名称 | 项目特征描述 | 计量单位 | 工程量 | 金 额(元)
[6 empty] | 综合单价 |  | 合价
半年日常养护期半年 (2)单位面积株数:49株/m2 (3)苗木、花卉种类:金森女贞 (4)株高或蓬径:高25~30cm，冠幅20~25 (5)袋苗,株型自然饱满 (6)一级养护标准
337.1 | 50101156 | 栽植地被植物 高40cm以内 片植 |  | m2 | 27.7 | 7.05 |  | 195.29
337.2 | 50102118T | 栽植地被植物 片植 地栽苗成活养护期半年日常养护期半年 一级养护标准 |  | m2 | 27.7 | 26.52 |  | 734.6
337.3 | 501BC009T | 金森女贞 |  | 株 | 1357.3 | 0.99 |  | 1343.73
338 | 050102007068 | 栽植色带 | (1)养护期:成活养护期半年日常养护期半年 (2)单位面积株数:49株/m2 (3)苗木、花卉种类:春鹃 (4)株高或蓬径:高25~30cm，冠幅20~25 (5)袋苗,株型自然饱满 (6)一级养护标准 | m2 | 19.3 | 82.08 |  | 1584.14
338.1 | 50101156 | 栽植地被植物 高40cm以内 片植 |  | m2 | 19.3 | 7.05 |  | 136.07
338.2 | 50102118T | 栽植地被植物 片植 地栽苗成活养护期半年日常养护期半年 一级养护标准 |  | m2 | 19.3 | 26.52 |  | 511.84
338.3 | 501BC003T | 春鹃 |  | 株 | 945.7 | 0.99 |  | 936.24
339 | 050102007069 | 栽植色带 | (1)养护期:成活养护期半年日常养护期半年 (2)单位面积株数:49株/m2 (3)苗木、花卉种类:雪茄花 (4)株高或蓬径:高25~30cm，冠幅20~25 (5)袋苗,株型自然饱满 (6)一级养护标准 | m2 | 42.7 | 71.79 |  | 3065.43
339.1 | 50101156 | 栽植地被植物 高40cm以内 片植 |  | m2 | 42.7 | 7.05 |  | 301.04
339.2 | 50102118T | 栽植地被植物 片植 地栽苗成活养护期半年日常养护期半年 一级养护标准 |  | m2 | 42.7 | 26.52 |  | 1132.4
339.3 | 501BC095T | 雪茄花 |  | 株 | 2092.3 | 0.78 |  | 1631.99
340 | 050102007070 | 栽植色带 | (1)养护期:成活养护期半年日常养护期半年 (2)单位面积株数:49株/m2 (3)苗木、花卉种类:西洋杜鹃 (4)株高或蓬径:高25~30cm，冠幅20~25 (5)袋苗,株型自然饱满 | m2 | 16.7 | 115.4 |  | 1927.18
分部分项工程量清单与计价表
工程名称：东门古街海绵化改造项目 | [6 empty] | 第77页 共104页
序号 | 项目编码 | 项目名称 | 项目特征描述 | 计量单位 | 工程量 | 金 额(元)
[6 empty] | 综合单价 |  | 合价
(6)一级养护标准
340.1 | 50101156 | 栽植地被植物 高40cm以内 片植 |  | m2 | 16.7 | 7.05 |  | 117.74
340.2 | 50102118T | 栽植地被植物 片植 地栽苗成活养护期半年日常养护期半年 一级养护标准 |  | m2 | 16.7 | 26.52 |  | 442.88
340.3 | 501BC004T | 西洋杜鹃 |  | 株 | 818.3 | 1.67 |  | 1366.56
341 | 050102007071 | 栽植色带 | (1)养护期:成活养护期半年日常养护期半年 (2)单位面积株数:49株/m2 (3)苗木、花卉种类:肾蕨 (4)株高或蓬径:高25~30cm，冠幅20~25 (5)袋苗,株型自然饱满 (6)一级养护标准 | m2 | 19.4 | 98.74 |  | 1915.56
341.1 | 50101156 | 栽植地被植物 高40cm以内 片植 |  | m2 | 19.4 | 7.05 |  | 136.77
341.2 | 50102118T | 栽植地被植物 片植 地栽苗成活养护期半年日常养护期半年 一级养护标准 |  | m2 | 19.4 | 26.52 |  | 514.49
341.3 | 501BC006T | 肾蕨 |  | 株 | 950.6 | 1.33 |  | 1264.3
342 | 050102007072 | 栽植色带 | (1)养护期:成活养护期半年日常养护期半年 (2)单位面积株数:64株/m2 (3)苗木、花卉种类:小叶栀子 (4)株高或蓬径:高20~25cm，冠幅15~20 (5)袋苗,株型自然饱满 (6)一级养护标准 | m2 | 8.8 | 82.85 |  | 729.08
342.1 | 50101156 | 栽植地被植物 高40cm以内 片植 |  | m2 | 8.8 | 7.05 |  | 62.04
342.2 | 50102118T | 栽植地被植物 片植 地栽苗成活养护期半年日常养护期半年 一级养护标准 |  | m2 | 8.8 | 26.52 |  | 233.38
342.3 | 501BC097T | 小叶栀子 |  | 株 | 563.2 | 0.77 |  | 433.66
343 | 050102007073 | 栽植色带 | (1)养护期:成活养护期半年日常养护期半年 (2)单位面积株数:49株/m2 (3)苗木、花卉种类:芙蓉菊 (4)株高或蓬径:高20~25cm，冠幅20~25 (5)袋苗,株型自然饱满 (6)一级养护标准 | m2 | 2.4 | 153.13 |  | 367.51
343.1 | 50101156 | 栽植地被植物 高40cm以内 片植 |  | m2 | 2.4 | 7.05 |  | 16.92
343.2 | 50102118T | 栽植地被植物 片植 地栽苗成活养护期半年日常养护期半年 一级养护标准 |  | m2 | 2.4 | 26.52 |  | 63.65
343.3 | 501BC097T | 芙蓉菊 |  | 株 | 117.6 | 2.44 |  | 286.94
分部分项工程量清单与计价表
工程名称：东门古街海绵化改造项目 | [6 empty] | 第78页 共104页
序号 | 项目编码 | 项目名称 | 项目特征描述 | 计量单位 | 工程量 | 金 额(元)
[6 empty] | 综合单价 |  | 合价
344 | 050102007074 | 栽植色带 | (1)养护期:成活养护期半年日常养护期半年 (2)单位面积株数:64株/m2 (3)苗木、花卉种类:大花萱草 (4)株高或蓬径:高20cm，冠幅15 (5)袋苗,株型自然饱满 (6)一级养护标准 | m2 | 22.4 | 118.69 |  | 2658.66
344.1 | 50101156 | 栽植地被植物 高40cm以内 片植 |  | m2 | 22.4 | 7.05 |  | 157.92
344.2 | 50102118T | 栽植地被植物 片植 地栽苗成活养护期半年日常养护期半年 一级养护标准 |  | m2 | 22.4 | 26.52 |  | 594.05
344.3 | 501BC097T | 大花萱草 |  | 株 | 1433.6 | 1.33 |  | 1906.69
345 | 050102012002 | 铺种草皮 | (1)养护期:成活养护期半年日常养护期半年 (2)草皮种类:马尼拉草坪卷 (3)铺种方式:满铺 (4)一级养护标准 | m2 | 194.1 | 39.48 |  | 7663.07
345.1 | 50101162T | 草皮类(铺植草皮 满铺) |  | m2 | 194.1 | 21.76 |  | 4223.62
345.2 | 50102121T | 草坪类(草坪 满铺) 地栽苗成活养护期半年日常养护期半年 一级养护标准 |  | m2 | 194.1 | 17.72 |  | 3439.45
346 | 050102013002 | 喷播植草(灌木)籽 | (1)养护期:成活养护期半年日常养护期半年 (2)基层材料种类规格:无纺布30g (3)草(灌木)籽种类:秋季套播黑麦草,6g/m2 (4)一级养护标准 | m2 | 194.1 | 32.72 |  | 6350.95
346.1 | 50101158T | 草皮类(人工播种草籽) |  | m2 | 194.1 | 11.02 |  | 2138.98
346.2 | 50102119T | 草坪类(草坪 播种) 地栽苗成活养护期半年日常养护期半年 一级养护标准 |  | m2 | 194.1 | 21.7 |  | 4211.97
347 | 05BC002 | 基肥 | (1)基肥 | kg | 2126.375 | 1.21 |  | 2572.91
347.1 | 501BC111T | 基肥 |  | kg | 2126.375 | 1.21 |  | 2572.91
排水工程 | [8 empty] | 分项工程(17园林)
348 | 040501004015 | 塑料管 | (1)连接形式:胶圈接口 (2)材质及规格:HDPE缠绕增强管(8kN/m2)、DN400 | m
348.1 | 40502073T | 塑料排水管管道铺设(塑料管铺设管径400mm以内) 未编制项目 |  | m |  | 244.92
348.2 | 40502241T | 承插口、企口橡胶圈接口(橡胶圈连接管径400mm以内) 未编制项目 |  | 个 |  | 70.83
349 | 040501004016 | 塑料管 | (1)连接形式:胶圈接口 (2)材质及规格:HDPE缠绕增强管(8kN/m2)、DN200 | m | 20 | 128.89 |  | 2577.8
分部分项工程量清单与计价表
工程名称：东门古街海绵化改造项目 | [6 empty] | 第79页 共104页
序号 | 项目编码 | 项目名称 | 项目特征描述 | 计量单位 | 工程量 | 金 额(元)
[6 empty] | 综合单价 |  | 合价
349.1 | 40502071T | 塑料排水管管道铺设(塑料管铺设管径200mm以内) 未编制项目 |  | m | 20 | 125.06 |  | 2501.2
349.2 | 40502239T | 承插口、企口橡胶圈接口(橡胶圈连接管径200mm以内) 未编制项目 |  | 个 | 4 | 19.15 |  | 76.6
350 | 040504002003 | 混凝土井 | (1)溢流井，井深0.9m,φ700圆形检查井，做法详图集12S522-19 (2)混凝土强度等级:C25 (3)垫层、基础材质及厚度:150mm厚 (4)流槽材质:C15井底流槽(现浇预拌非泵送普通混凝土) (5)井盖、井圈材质及规格:φ700球墨铸铁井盖D400型 (6)踏步材质、规格:铸铁爬梯 (7)内侧20厚M10抹灰砂浆抹面 (8)安全防坠网 | 座 | 2 | 2769.52 |  | 5539.04
350.1 | 40501005T | C25排水井垫层(预拌非泵送普通混凝土) 不需要找坡 未编制项目 |  | m3 | 0.19 | 680.77 |  | 129.35
350.2 | 40501022T | C15井底流槽(现浇预拌非泵送普通混凝土) 未编制项目 |  | m3 | 0.05 | 859.15 |  | 42.96
350.3 | 40501017T | C25预拌非泵送普通混凝土模块式检查井(模块式圆形检查井 井壁厚180mm) 未编制项目 |  | m3 | 0.433 | 3308.15 |  | 1432.43
350.4 | 40501025T | 勾缝及抹灰(砖墙 抹灰 井内侧) 未编制项目 |  | m2 | 1.887 | 37.89 |  | 71.5
350.5 | 40501047T | 井盖、井箅安装(球墨铸铁井盖井座 Φ700) 未编制项目 |  | 座 | 1 | 1026.65 |  | 1026.65
350.6 | 40501049T | 井盖、井箅安装(安全防坠网) 未编制项目 |  | 座 | 1 | 66.63 |  | 66.63
351 | 040101002004 | 挖沟槽土方 | (1)土壤类别:三类土 (2)挖土深度:1.5m以内 | m3 | 26.65 | 8.02 |  | 213.73
351.1 | 40101008T | 人工挖沟槽土方(三类土 槽深2m以内) 人工辅助开挖比例≤5% 未编制项目 |  | m3 | 1.332 | 63.81 |  | 84.99
351.2 | 40101055T | 挖掘机挖土(挖掘机挖槽坑土方 不装车 三类土) 未编制项目 |  | m3 | 9.332 | 4.58 |  | 42.74
351.3 | 40101058T | 挖掘机挖土(挖掘机挖槽坑土方 装车 三类土) 未编制项目 |  | m3 | 15.986 | 5.38 |  | 86
352 | 040305001004 | 垫层 | (1)厚度:20Cm (2)材料品种、规格:石屑 | m3 | 4 | 156.75 |  | 627
352.1 | 40501056T | 垫层(砂) |  | m3 |  | 185.95
352.2 | 40501056T | 垫层(石屑) 未编制项目 |  | m3 | 4 | 156.75 |  | 627
分部分项工程量清单与计价表
工程名称：东门古街海绵化改造项目 | [6 empty] | 第80页 共104页
序号 | 项目编码 | 项目名称 | 项目特征描述 | 计量单位 | 工程量 | 金 额(元)
[6 empty] | 综合单价 |  | 合价
353 | 040103001008 | 填方 | (1)填方材料品种:石屑 | m3 | 13.372 | 87.37 |  | 1168.31
353.1 | 40101108T | 槽、坑回填砂(人工摊铺机械夯实) |  | m3 |  | 118.28
353.2 | 40101108T | 槽、坑回填石屑(人工摊铺机械夯实) 未编制项目 |  | m3 | 13.372 | 87.37 |  | 1168.31
354 | 040103001009 | 填方 | (1)填方材料品种:原土回填 | m3 | 9.278 | 8.63 |  | 80.07
354.1 | 40101106T | 槽、坑回填土(人机配合回填碾压) 未编制项目 |  | m3 | 9.278 | 8.63 |  | 80.07
355 | 040103002010 | 余方弃置 | (1)运距:自卸汽车运土(载重10t以外 运距6km) (2)机械装土方(挖掘机装土方) | m3 | 15.986 | 28.99 |  | 463.43
355.1 | 40101091T | 自卸汽车运土(载重10t以外 运距3km以内) 未编制项目 |  | m3 |  | 13
355.2 | 40101089T | 自卸汽车运土(载重10t以内 运距6km以内) 未编制项目 |  | m3 | 15.986 | 28.99 |  | 463.43
355.3 | 40101083T | 机械装土方(挖掘机装土方) 未编制项目 |  | m3 |  | 4.17
B3区园林绿化工程 | [8 empty] | 单位工程(17园林)
园林建筑 | [8 empty] | 分项工程(17园林)
B3-X-01-01 综合海绵设施一剖面详图
356 | 050201001030 | 高位花坛 | (1)垫层厚度、宽度、材料种类:300厚砾石层+300厚种植土 (2)砂浆强度等级:土工布 300G一层 (3)园路土基整理路床 | m2 | 190.947 | 93.5 |  | 17853.54
356.1 | 50103001 | 园路土基整理路床 |  | m2 | 190.947 | 8.09 |  | 1544.76
356.2 | 40201026T | 土工合成材料(土工布 地基土 一般软土) 未编制项目 |  | m2 | 190.947 | 14 |  | 2673.26
356.3 | 50103005T | 垫层(砾石) |  | m3 | 57.284 | 189.89 |  | 10877.66
356.4 | 50101002T | 绿地整理(回填土) |  | m3 | 57.284 | 48.13 |  | 2757.08
357 | 010403003004 | 石笼墙 | (1)Φ6镀锌钢丝石笼墙 (2)Φ100-200卵石 (3)100厚C20预拌非泵送普通混凝土垫层 (4)素土夯实(密实度≥0.93) | m3 | 6.231 | 1264.38 |  | 7878.35
357.1 | 50103001 | 园路土基整理路床 |  | m2 | 12.462 | 8.09 |  | 100.82
357.2 | 50103006T | C20垫层(预拌非泵送普通混凝土) |  | m3 | 1.246 | 531.56 |  | 662.32
357.3 | 40701062T | 导气石笼井填充(卵石回填) 未编制项目 |  | m3 | 6.231 | 489.55 |  | 3050.39
357.4 | 40701061T | 石笼D6镀锌钢丝 未编制项目 |  | m2 | 27.769 | 146.38 |  | 4064.83
358 | 050201001031 | 初雨滤池 | (1)Φ100-150米黄色椭圆形河石，Φ300-200米黄色椭圆形河石(占20%) (2)垫层厚度、宽度、 | m2 | 27.423 | 224.83 |  | 6165.51
分部分项工程量清单与计价表
工程名称：东门古街海绵化改造项目 | [6 empty] | 第81页 共104页
序号 | 项目编码 | 项目名称 | 项目特征描述 | 计量单位 | 工程量 | 金 额(元)
[6 empty] | 综合单价 |  | 合价
材料种类:400mm厚砾石拌砂， 7：3 (3)砂浆强度等级:土工布 300G一层 (4)园路土基整理路床
358.1 | 50103001 | 园路土基整理路床 |  | m2 | 27.423 | 8.09 |  | 221.85
358.2 | 40201026T | 土工合成材料(土工布 地基土 一般软土) 未编制项目 |  | m2 | 27.423 | 14 |  | 383.92
358.3 | 50103002T | 垫层(砾石灌砂) |  | m3 | 10.969 | 239.56 |  | 2627.73
358.4 | 50103005T | 垫层(大粒径鹅卵石) |  | m3 | 5.485 | 534.54 |  | 2931.95
359 | 050201001032 | 沉沙井 | (1)20厚1:2.5水泥砂浆 (2)垫层厚度、宽度、材料种类:100厚C20预拌非泵送普通混凝土垫层 (3)园路土基整理路床素土夯实(密实度≥0.93) | m2 | 10.712 | 98.99 |  | 1060.38
359.1 | 50103001 | 园路土基整理路床 |  | m2 | 10.712 | 8.09 |  | 86.66
359.2 | 50103006T | C20垫层(预拌非泵送普通混凝土) |  | m3 | 1.071 | 531.56 |  | 569.3
359.3 | 40501026T | 勾缝及抹灰(砖墙 抹灰 井底) |  | m2 | 14.997 | 26.97 |  | 404.47
360 | 050307016005 | 花池 | (1)100X300芝麻白粗凿面花岗岩岩，10X10倒斜角 (2)300X300X50芝麻白粗凿面花岗岩 (3)M5水泥砂浆砌Mu10砖水泥实心砖 (4)20厚1:2.5水泥砂浆 (5)100厚C20混凝土垫层 (6)150厚级配碎石垫层 (7)素土夯实(密实度≥0.93) | m3 | 11.738 | 2778.92 |  | 32618.96
360.1 | 50103001 | 园路土基整理路床 |  | m2 | 54.176 | 8.09 |  | 438.28
360.2 | 40202040T | 级配碎石底层(厚度15cm) 未编制项目 |  | m2 | 54.176 | 27.8 |  | 1506.09
360.3 | 50103006T | C20垫层(预拌非泵送普通混凝土) |  | m3 | 3.612 | 531.56 |  | 1919.99
360.4 | 50106084T | 其他(砖砌花坛) |  | m3 | 11.738 | 979.44 |  | 11496.67
360.5 | 40501025T | 勾缝及抹灰(砖墙 抹灰 井内侧) |  | m2 | 61.418 | 37.37 |  | 2295.19
360.6 | 50103050T | 块料面层(花岗岩 圈边 厚度15cm以内) |  | m2 | 27.088 | 255.35 |  | 6916.92
360.7 | 10112211T | 石材零星项目(零星粘贴石材 水泥砂浆粘贴)300X300X50芝麻白粗凿面花岗岩 |  | m2 | 31.603 | 254.59 |  | 8045.81
361 | 040101001006 | 挖一般土方 | (1)土壤类别:三类土 | m3 | 160.771 | 7.67 |  | 1233.11
361.1 | 40101002T | 人工挖一般土方(三类土) 人工辅助开挖比例≤5% 未编制项目 |  | m3 | 8.039 | 46.92 |  | 377.19
分部分项工程量清单与计价表
工程名称：东门古街海绵化改造项目 | [6 empty] | 第82页 共104页
序号 | 项目编码 | 项目名称 | 项目特征描述 | 计量单位 | 工程量 | 金 额(元)
[6 empty] | 综合单价 |  | 合价
361.2 | 40101049T | 挖掘机挖土(挖掘机挖一般土方 不装车 三类土) 未编制项目 |  | m3 | 9.556 | 4.77 |  | 45.58
361.3 | 40101052T | 挖掘机挖土(挖掘机挖一般土方 装车 三类土) 未编制项目 |  | m3 | 143.176 | 5.66 |  | 810.38
362 | 040103001010 | 填方 | (1)填方粒径要求:按规范、设计要求 (2)密实度要求:按规范、设计要求 (3)填方材料品种:土 | m3 | 15.308 | 9.4 |  | 143.9
362.1 | 40101106T | 槽、坑回填土(人机配合回填碾压) 未编制项目 |  | m3 | 15.308 | 9.4 |  | 143.9
363 | 040103002011 | 余方弃置 | (1)废弃料品种:开挖土 (2)运距:按6km | m3 | 143.176 | 28.99 |  | 4150.67
363.1 | 40101089T | 自卸汽车运土(载重10t以内 运距3km以内) 未编制项目 |  | m3 |  | 21.57
363.2 | 40101089T | 自卸汽车运土(载重10t以内 运距6km以内) 未编制项目 |  | m3 | 143.176 | 28.99 |  | 4150.67
|  | 分部小计 | [5 empty] | 71104.42
B3-X-01-03.04 雨水花园
364 | 050201001033 | 雨水花园 | (1)300厚种植土 (2)土工布一层 (3)300厚砾石层 (4)土工布一层 (5)素土夯实(密实度≥0.93) | m2 | 25 | 107.5 |  | 2687.5
364.1 | 50103001 | 园路土基整理路床 |  | m2 | 25 | 8.09 |  | 202.25
364.2 | 40201026T | 土工合成材料(土工布 地基土 一般软土) 未编制项目 |  | m2 | 50 | 14 |  | 700
364.3 | 50103005T | 垫层(砾石) |  | m3 | 7.5 | 189.89 |  | 1424.18
364.4 | 50101002T | 绿地整理(回填土) |  | m3 | 7.5 | 48.13 |  | 360.98
365 | 050202003005 | 满(散)铺砂卵石护岸(自然护岸) | (1)护岸平均宽度:平均宽度450mm (2)卵石粒径:长300-600溪流石溢流堰,浆砌,外不露浆 | m2 | 10.844 | 245.51 |  | 2662.31
365.1 | 50104056T | 驳岸、护坡(护岸 浆铺溪流石) |  | m2 | 10.844 | 245.51 |  | 2662.31
366 | 040101001007 | 挖一般土方 | (1)土壤类别:三类土 | m3 | 23.75 | 7.72 |  | 183.35
366.1 | 40101002T | 人工挖一般土方(三类土) 人工辅助开挖比例≤5% 未编制项目 |  | m3 | 1.188 | 46.92 |  | 55.74
366.2 | 40101052T | 挖掘机挖土(挖掘机挖一般土方 装车 三类土) 未编制项目 |  | m3 | 22.563 | 5.66 |  | 127.71
367 | 040103002012 | 余方弃置 | (1)废弃料品种:开挖土 (2)运距:按6km | m3 | 23.75 | 29.2 |  | 693.5
367.1 | 40101089T | 自卸汽车运土(载重10t以内 运距3km以内) 未编制项目 |  | m3 |  | 21.57
367.2 | 40101089T | 自卸汽车运土(载重10t以内 运距6km以内) 未编制项目 |  | m3 | 23.75 | 28.99 |  | 688.51
分部分项工程量清单与计价表
工程名称：东门古街海绵化改造项目 | [6 empty] | 第83页 共104页
序号 | 项目编码 | 项目名称 | 项目特征描述 | 计量单位 | 工程量 | 金 额(元)
[6 empty] | 综合单价 |  | 合价
367.3 | 40101083T | 机械装土方(挖掘机装土方) 未编制项目 |  | m3 | 1.188 | 4.17 |  | 4.95
|  | 分部小计 | [5 empty] | 6226.66
B3-X-03-16.17 广场园路
368 | 050201001034 | 园路 | (1)400*200*50芝麻白荔枝面花岗岩 (2)留缝10MM，内散置Φ2-3MM黑色砾石 (3)20mm1:2.5水泥砂浆 (4)100厚C20透水混凝土垫层 (5)150厚碎石灌砂垫层 (6)素土夯实≥93% | m2 | 72.479 | 296.53 |  | 21492.2
368.1 | 50103001 | 园路土基整理路床 |  | m2 | 72.479 | 8.09 |  | 586.36
368.2 | 50103002T | 垫层(碎石灌砂) |  | m3 | 10.872 | 215.82 |  | 2346.4
368.3 | 50103006T | C20垫层(透水水泥混凝土) |  | m3 | 7.248 | 497.85 |  | 3608.42
368.4 | 50103037T | 块料面层(花岗岩 单色 厚度6cm以内) |  | m2 | 67.043 | 208.66 |  | 13989.19
368.5 | 50103012T | 留缝10MM，内散置Φ2-3MM黑色砾石 |  | m2 | 5.436 | 176.96 |  | 961.95
369 | 050201001035 | 园路 | (1)800*400*50芝麻白菠萝面花岗岩 (2)留缝10MM，内散置Φ2-3MM黑色砾石 (3)20mm1:2.5水泥砂浆 (4)100厚C20透水混凝土垫层 (5)150厚碎石灌砂垫层 (6)素土夯实≥93% | m2 | 35.165 | 309.82 |  | 10894.82
369.1 | 50103001 | 园路土基整理路床 |  | m2 | 35.165 | 8.09 |  | 284.48
369.2 | 50103002T | 垫层(碎石灌砂) |  | m3 | 5.275 | 215.82 |  | 1138.45
369.3 | 50103006T | C20垫层(透水水泥混凝土) |  | m3 | 3.517 | 497.85 |  | 1750.94
369.4 | 50103037T | 块料面层(花岗岩 单色 厚度6cm以内) |  | m2 | 33.846 | 221.22 |  | 7487.41
369.5 | 50103012T | 留缝10MM，内散置Φ2-3MM黑色砾石 |  | m2 | 1.319 | 176.96 |  | 233.41
370 | 050201001036 | 园路 | (1)900*200*50芝麻灰花岗岩荔枝面平侧石 (2)20mm1:2.5水泥砂浆 (3)100厚C20透水混凝土垫层 (4)150厚碎石灌砂垫层 (5)素土夯实≥93% | m2 | 26.908 | 309.71 |  | 8333.68
370.1 | 50103001 | 园路土基整理路床 |  | m2 | 26.908 | 8.09 |  | 217.69
370.2 | 50103002T | 垫层(碎石灌砂) |  | m3 | 4.036 | 215.82 |  | 871.05
370.3 | 50103006T | C20垫层(透水水泥混凝土) |  | m3 | 2.691 | 497.85 |  | 1339.71
370.4 | 50103049T | 块料面层(花岗岩 圈边 厚度6cm以内) |  | m2 | 26.908 | 219.46 |  | 5905.23
371 | 050201001037 | 园路 | (1)900*300*50芝麻灰花岗岩荔枝面平侧石 (2)20mm1:2.5水泥砂浆 (3)100厚C20透水混凝土垫层 | m2 | 10.389 | 309.89 |  | 3219.45
分部分项工程量清单与计价表
工程名称：东门古街海绵化改造项目 | [6 empty] | 第84页 共104页
序号 | 项目编码 | 项目名称 | 项目特征描述 | 计量单位 | 工程量 | 金 额(元)
[6 empty] | 综合单价 |  | 合价
(4)150厚碎石灌砂垫层 (5)素土夯实≥93%
371.1 | 50103001 | 园路土基整理路床 |  | m2 | 10.389 | 8.09 |  | 84.05
371.2 | 50103002T | 垫层(碎石灌砂) |  | m3 | 1.558 | 215.82 |  | 336.25
371.3 | 50103006T | C20垫层(透水水泥混凝土) |  | m3 | 1.039 | 497.85 |  | 517.27
371.4 | 50103049T | 块料面层(花岗岩 圈边 厚度6cm以内) |  | m2 | 10.389 | 219.64 |  | 2281.84
|  | 分部小计 | [5 empty] | 43940.15
B3-X-14-01 滨水滤池+高位花坛做法详图
372 | 050201001038 | 滨水滤池 | (1)300厚种植土 (2)土工布一层 (3)300厚砾石层 (4)土工布一层 (5)素土夯实(密实度≥0.93) | m2 | 1097.519 | 107.5 |  | 117983.29
372.1 | 50103001 | 园路土基整理路床 |  | m2 | 1097.519 | 8.09 |  | 8878.93
372.2 | 40201026T | 土工合成材料(土工布 地基土 一般软土) 未编制项目 |  | m2 | 2195.038 | 14 |  | 30730.53
372.3 | 50103005T | 垫层(砾石) |  | m3 | 329.256 | 189.89 |  | 62522.42
372.4 | 50101002T | 绿地整理(回填土) |  | m3 | 329.256 | 48.13 |  | 15847.09
373 | 040101001008 | 挖一般土方 | (1)土壤类别:三类土 | m3 | 1097.519 | 7.72 |  | 8472.85
373.1 | 40101002T | 人工挖一般土方(三类土) 人工辅助开挖比例≤5% 未编制项目 |  | m3 | 54.876 | 46.92 |  | 2574.78
373.2 | 40101052T | 挖掘机挖土(挖掘机挖一般土方 装车 三类土) 未编制项目 |  | m3 | 1042.643 | 5.66 |  | 5901.36
374 | 040103002013 | 余方弃置 | (1)废弃料品种:开挖土 (2)运距:按6km | m3 | 1097.519 | 29.2 |  | 32047.55
374.1 | 40101089T | 自卸汽车运土(载重10t以内 运距3km以内) 未编制项目 |  | m3 |  | 21.57
374.2 | 40101089T | 自卸汽车运土(载重10t以内 运距6km以内) 未编制项目 |  | m3 | 1097.519 | 28.99 |  | 31817.08
374.3 | 40101083T | 机械装土方(挖掘机装土方) 未编制项目 |  | m3 | 54.876 | 4.17 |  | 228.83
375 | 050201001039 | 初雨滤池 | (1)Φ100-150米黄色椭圆形河石，Φ300-200米黄色椭圆形河石(占20%) (2)垫层厚度、宽度、材料种类:400mm厚砾石拌砂， 7：3 (3)砂浆强度等级:土工布 300G一层 (4)园路土基整理路床 | m2 | 15.493 | 224.83 |  | 3483.29
375.1 | 50103001 | 园路土基整理路床 |  | m2 | 15.493 | 8.09 |  | 125.34
375.2 | 40201026T | 土工合成材料(土工布 地基土 一般软土) 未编制项目 |  | m2 | 15.493 | 14 |  | 216.9
375.3 | 50103002T | 垫层(砾石灌砂) |  | m3 | 6.197 | 239.56 |  | 1484.55
375.4 | 50103005T | 垫层(大粒径鹅卵石) |  | m3 | 3.099 | 534.54 |  | 1656.54
分部分项工程量清单与计价表
工程名称：东门古街海绵化改造项目 | [6 empty] | 第85页 共104页
序号 | 项目编码 | 项目名称 | 项目特征描述 | 计量单位 | 工程量 | 金 额(元)
[6 empty] | 综合单价 |  | 合价
376 | 010403003005 | 石笼墙 | (1)Φ6镀锌钢丝石笼墙 (2)Φ100-200卵石 (3)100厚C20预拌非泵送普通混凝土垫层 (4)素土夯实(密实度≥0.93) | m3 | 3.986 | 1191.35 |  | 4748.72
376.1 | 50103001 | 园路土基整理路床 |  | m2 | 7.973 | 8.09 |  | 64.5
376.2 | 50103006T | C20垫层(预拌非泵送普通混凝土) |  | m3 | 0.598 | 531.56 |  | 317.87
376.3 | 40701062T | 导气石笼井填充(卵石回填) 未编制项目 |  | m3 | 3.986 | 489.55 |  | 1951.35
376.4 | 40701061T | 石笼D6镀锌钢丝 未编制项目 |  | m2 | 16.498 | 146.38 |  | 2414.98
377 | 050201001040 | 高位花坛 | (1)垫层厚度、宽度、材料种类:300厚砾石层+300厚种植土 (2)砂浆强度等级:土工布 300G两层 (3)园路土基整理路床 | m2 | 266.717 | 107.5 |  | 28672.08
377.1 | 50103001 | 园路土基整理路床 |  | m2 | 266.717 | 8.09 |  | 2157.74
377.2 | 40201026T | 土工合成材料(土工布 地基土 一般软土) 未编制项目 |  | m2 | 533.434 | 14 |  | 7468.08
377.3 | 50103005T | 垫层(砾石) |  | m3 | 80.015 | 189.89 |  | 15194.05
377.4 | 50101002T | 绿地整理(回填土) |  | m3 | 80.015 | 48.13 |  | 3851.12
378 | 050307016006 | 花池 | (1)100X300芝麻白粗凿面花岗岩岩，10X10倒斜角 (2)300X300X50芝麻白粗凿面花岗岩 (3)M5水泥砂浆砌Mu10砖水泥实心砖 (4)20厚1:2.5水泥砂浆 (5)100厚C20混凝土垫层 (6)150厚级配碎石垫层 (7)素土夯实(密实度≥0.93) | m3 | 47.508 | 2238.21 |  | 106332.88
378.1 | 50103001 | 园路土基整理路床 |  | m2 | 138.372 | 8.09 |  | 1119.43
378.2 | 40202040T | 级配碎石底层(厚度15cm) 未编制项目 |  | m2 | 138.372 | 27.8 |  | 3846.74
378.3 | 50103006T | C20垫层(预拌非泵送普通混凝土) |  | m3 | 9.225 | 531.56 |  | 4903.64
378.4 | 50106084T | 其他(砖砌花坛) |  | m3 | 47.508 | 979.44 |  | 46531.24
378.5 | 40501025T | 勾缝及抹灰(砖墙 抹灰 井内侧) |  | m2 | 313.502 | 37.37 |  | 11715.57
378.6 | 50103050T | 块料面层(花岗岩 圈边 厚度15cm以内) |  | m2 | 69.186 | 255.35 |  | 17666.65
378.7 | 10112211T | 石材零星项目(零星粘贴石材 水泥砂浆粘贴)300X300X50芝麻白粗凿面花岗岩 |  | m2 | 80.717 | 254.59 |  | 20549.74
379 | 050201001041 | 沉沙井 | (1)20厚1:2.5水泥砂浆 (2)垫层厚度、宽度、材料种类:100厚C20预拌非泵送普通混凝土垫层 | m2 | 7.308 | 99.02 |  | 723.64
分部分项工程量清单与计价表
工程名称：东门古街海绵化改造项目 | [6 empty] | 第86页 共104页
序号 | 项目编码 | 项目名称 | 项目特征描述 | 计量单位 | 工程量 | 金 额(元)
[6 empty] | 综合单价 |  | 合价
(3)园路土基整理路床素土夯实(密实度≥0.93)
379.1 | 50103001 | 园路土基整理路床 |  | m2 | 7.308 | 8.09 |  | 59.12
379.2 | 50103006T | C20垫层(预拌非泵送普通混凝土) |  | m3 | 0.731 | 531.56 |  | 388.57
379.3 | 40501026T | 勾缝及抹灰(砖墙 抹灰 井底) |  | m2 | 10.231 | 26.97 |  | 275.93
380 | 040101001009 | 挖一般土方 | (1)土壤类别:三类土 (2)人工运土 运距50m | m3 | 306.861 | 53.23 |  | 16334.21
380.1 | 40101002T | 人工挖一般土方(三类土) 未编制项目 |  | m3 | 306.861 | 31.27 |  | 9595.54
380.2 | 40101028T | 人工装、运土方(人工运土 运距50m以内) 未编制项目 |  | m3 | 306.861 | 21.96 |  | 6738.67
381 | 040103002014 | 余方弃置 | (1)废弃料品种:开挖土 (2)运距:按6km | m3 | 306.861 | 42.75 |  | 13118.31
381.1 | 40101089T | 自卸汽车运土(载重10t以内 运距3km以内) 未编制项目 |  | m3 |  | 21.57
381.2 | 40101089T | 自卸汽车运土(载重10t以内 运距6km以内) 未编制项目 |  | m3 | 306.861 | 28.99 |  | 8895.9
381.3 | 40101032T | 人工装、运土方(人工装车 土方) 未编制项目 |  | m3 | 306.861 | 13.76 |  | 4222.41
|  | 分部小计 | [5 empty] | 331916.82
B3-X-04-05 石材盖板沟（人行）
382 | 040501017003 | 混凝土方沟 | (1)混凝土强度等级:C30现浇预拌非泵送普通混凝土 (2)盖板材质、规格:300X600X50芝麻白火烧面花岗岩排水沟盖板，打孔D30MM,间距100MM (3)垫层、基础材质及厚度:150mm厚级配碎石+100mm厚C20垫层(预拌非泵送普通混凝土) (4)断面规格:内250*300mm，厚度100mm (5)防渗、防水要求:内部抹灰25厚1:2.5水泥砂浆抹面压光 | m | 19 | 380.59 |  | 7231.21
382.1 | 40202040T | 级配碎石底层(厚度15cm) 未编制项目 |  | m2 | 16.91 | 27.8 |  | 470.1
382.2 | 50103006T | C20垫层(预拌非泵送普通混凝土) |  | m3 | 1.311 | 531.56 |  | 696.88
382.3 | 40501064T | C30渠(管)道基础(预拌非泵送普通混凝土平基 预拌非泵送普通混凝土) 未编制项目 |  | m3 | 1.311 | 837.47 |  | 1097.92
382.4 | 40501078T | C30现浇预拌非泵送普通混凝土方沟及渠道(壁) 未编制项目 |  | m3 | 1.915 | 1244.05 |  | 2382.36
382.5 | 10111119T | 地沟水泥砂浆面层（20mm厚） |  | m2 | 16.15 | 44.98 |  | 726.43
分部分项工程量清单与计价表
工程名称：东门古街海绵化改造项目 | [6 empty] | 第87页 共104页
序号 | 项目编码 | 项目名称 | 项目特征描述 | 计量单位 | 工程量 | 金 额(元)
[6 empty] | 综合单价 |  | 合价
382.6 | 40903005T | 电缆沟铺砂盖板（300X600X50芝麻白火烧面花岗岩排水沟盖板，打孔D30MM,间距100MM 未编制项目 |  | m | 19 | 97.76 |  | 1857.44
383 | 040901009002 | 预埋铁件 | (1)材料品种:35x55x5厚不锈钢角钢 | t | 0.137 | 15962.74 |  | 2186.9
383.1 | 40304018T | 铁件、拉杆制作安装(铁件 预埋铁件) |  | t | 0.137 | 15962.74 |  | 2186.9
|  | 分部小计 | [5 empty] | 9418.11
B3-X07 海绵宣传牌
384 | 050307009003 | 标志牌 | (1)海绵宣传牌（详见图纸B1 X07） (2)材料种类、规格:骨架镀锌方管+底层2厚耐候钢板四周包裹成型 (3)面层600*400*5厚透明亚克力板背面UV喷绘图案 | 个 | 7 | 2799.39 |  | 19595.73
384.1 | 501BC114T | 海绵宣传牌 |  | 个 | 7 | 2799.39 |  | 19595.73
385 | 040303002004 | 混凝土基础 | (1)混凝土强度等级:C20基础(预拌非泵送普通混凝土) | m3 | 0.567 | 512.91 |  | 290.82
385.1 | 40305004T | C20基础(预拌非泵送普通混凝土) 未编制项目 |  | m3 | 0.567 | 512.91 |  | 290.82
386 | 040101001010 | 挖一般土方 | (1)土壤类别:三类土 | m3 | 4.725 | 6.89 |  | 32.56
386.1 | 40101002T | 人工挖一般土方(三类土) 人工辅助开挖比例≤5% 未编制项目 |  | m3 | 0.238 | 46.92 |  | 11.17
386.2 | 40101049T | 挖掘机挖土(挖掘机挖一般土方 不装车 三类土) 未编制项目 |  | m3 | 4.487 | 4.77 |  | 21.4
387 | 040103001011 | 填方 | (1)填方粒径要求:按规范、设计要求 (2)密实度要求:按规范、设计要求 (3)填方材料品种:土 | m3 | 4.158 | 9.4 |  | 39.09
387.1 | 40101106T | 槽、坑回填土(人机配合回填碾压) 未编制项目 |  | m3 | 4.158 | 9.4 |  | 39.09
|  | 分部小计 | [5 empty] | 19958.2
388 | 050202003006 | 满(散)铺砂卵石护岸(自然护岸) | (1)卵石粒径:米黄色系,D80-150MM圆润河石,D200-300圆润河石占20% | m2 | 379.9 | 86.64 |  | 32914.54
388.1 | 50104057T | 驳岸、护坡(护岸 散铺卵石) |  | m2 | 379.9 | 86.64 |  | 32914.54
绿化种植 | [8 empty] | 分项工程(17园林)
389 | 050102007075 | 栽植色带 | (1)养护期:成活养护期半年日常养护期半年 (2)单位面积株数:9株/m2 (3)苗木、花卉种类:矮蒲苇 (4)株高或蓬径:高80cm，冠幅60 (5)袋苗,株型自然饱满 (6)一级养护标准 | m2 | 18.8 | 64.89 |  | 1219.93
分部分项工程量清单与计价表
工程名称：东门古街海绵化改造项目 | [6 empty] | 第88页 共104页
序号 | 项目编码 | 项目名称 | 项目特征描述 | 计量单位 | 工程量 | 金 额(元)
[6 empty] | 综合单价 |  | 合价
389.1 | 50101157 | 栽植地被植物 高60cm以内 片植 |  | m2 | 18.8 | 8.49 |  | 159.61
389.2 | 50102118T | 栽植地被植物 片植 地栽苗成活养护期半年日常养护期半年 一级养护标准 |  | m2 | 18.8 | 26.52 |  | 498.58
389.3 | 501BC063T | 矮蒲苇 |  | 株 | 169.2 | 3.32 |  | 561.74
390 | 050102007076 | 栽植色带 | (1)养护期:成活养护期半年日常养护期半年 (2)单位面积株数:9株/m2 (3)苗木、花卉种类:花叶芦竹 (4)株高或蓬径:高60-70cm，冠幅55-60 (5)袋苗,株型自然饱满 (6)一级养护标准 | m2 | 17 | 59.94 |  | 1018.98
390.1 | 50101157 | 栽植地被植物 高60cm以内 片植 |  | m2 | 17 | 8.49 |  | 144.33
390.2 | 50102118T | 栽植地被植物 片植 地栽苗成活养护期半年日常养护期半年 一级养护标准 |  | m2 | 17 | 26.52 |  | 450.84
390.3 | 501BC063T | 花叶芦竹 |  | 株 | 153 | 2.77 |  | 423.81
391 | 050102007077 | 栽植色带 | (1)养护期:成活养护期半年日常养护期半年 (2)单位面积株数:16株/m2 (3)苗木、花卉种类:旱伞草 (4)株高或蓬径:高50-60cm，冠幅45-50 (5)袋苗,株型自然饱满 (6)一级养护标准 | m2 | 18.1 | 79.33 |  | 1435.87
391.1 | 50101157 | 栽植地被植物 高60cm以内 片植 |  | m2 | 18.1 | 8.49 |  | 153.67
391.2 | 50102118T | 栽植地被植物 片植 地栽苗成活养护期半年日常养护期半年 一级养护标准 |  | m2 | 18.1 | 26.52 |  | 480.01
391.3 | 501BC017T | 旱伞草 |  | 株 | 289.6 | 2.77 |  | 802.19
392 | 050102007078 | 栽植色带 | (1)养护期:成活养护期半年日常养护期半年 (2)单位面积株数:16株/m2 (3)苗木、花卉种类:梭鱼草 (4)株高或蓬径:高50cm，冠幅40 (5)袋苗,株型自然饱满 (6)一级养护标准 | m2 | 71.2 | 79.33 |  | 5648.3
392.1 | 50101157 | 栽植地被植物 高60cm以内 片植 |  | m2 | 71.2 | 8.49 |  | 604.49
392.2 | 50102118T | 栽植地被植物 片植 地栽苗成活养护期半年日常养护期半年 一级养护标准 |  | m2 | 71.2 | 26.52 |  | 1888.22
392.3 | 501BC062T | 梭鱼草 |  | 株 | 1139.2 | 2.77 |  | 3155.58
393 | 050102007079 | 栽植色带 | (1)养护期:成活养护期 | m2 | 15.6 | 63.33 |  | 987.95
分部分项工程量清单与计价表
工程名称：东门古街海绵化改造项目 | [6 empty] | 第89页 共104页
序号 | 项目编码 | 项目名称 | 项目特征描述 | 计量单位 | 工程量 | 金 额(元)
[6 empty] | 综合单价 |  | 合价
半年日常养护期半年 (2)单位面积株数:16株/m2 (3)苗木、花卉种类:红花美人蕉 (4)株高或蓬径:高45~50cm，冠幅40~45 (5)袋苗,株型自然饱满 (6)一级养护标准
393.1 | 50101157 | 栽植地被植物 高60cm以内 片植 |  | m2 | 15.6 | 8.49 |  | 132.44
393.2 | 50102118T | 栽植地被植物 片植 地栽苗成活养护期半年日常养护期半年 一级养护标准 |  | m2 | 15.6 | 26.52 |  | 413.71
393.3 | 501BC069T | 红花美人蕉 |  | 株 | 249.6 | 1.77 |  | 441.79
394 | 050102007080 | 栽植色带 | (1)养护期:成活养护期半年日常养护期半年 (2)单位面积株数:16株/m2 (3)苗木、花卉种类:花叶美人蕉 (4)株高或蓬径:高45~50cm，冠幅40~45 (5)袋苗,株型自然饱满 (6)一级养护标准 | m2 | 9.6 | 63.33 |  | 607.97
394.1 | 50101157 | 栽植地被植物 高60cm以内 片植 |  | m2 | 9.6 | 8.49 |  | 81.5
394.2 | 50102118T | 栽植地被植物 片植 地栽苗成活养护期半年日常养护期半年 一级养护标准 |  | m2 | 9.6 | 26.52 |  | 254.59
394.3 | 501BC075T | 花叶美人蕉 |  | 株 | 153.6 | 1.77 |  | 271.87
395 | 050102007081 | 栽植色带 | (1)养护期:成活养护期半年日常养护期半年 (2)单位面积株数:16株/m2 (3)苗木、花卉种类:香蒲 (4)株高或蓬径:高45~50cm，冠幅40~45 (5)袋苗,株型自然饱满 (6)一级养护标准 | m2 | 35.6 | 70.53 |  | 2510.87
395.1 | 50101157 | 栽植地被植物 高60cm以内 片植 |  | m2 | 35.6 | 8.49 |  | 302.24
395.2 | 50102118T | 栽植地被植物 片植 地栽苗成活养护期半年日常养护期半年 一级养护标准 |  | m2 | 35.6 | 26.52 |  | 944.11
395.3 | 501BC071T | 香蒲 |  | 株 | 569.6 | 2.22 |  | 1264.51
396 | 050102007082 | 栽植色带 | (1)养护期:成活养护期半年日常养护期半年 (2)单位面积株数:16株/m2 (3)苗木、花卉种类:再力花 (4)株高或蓬径:高45~50cm，冠幅50~55 (5)袋苗,株型自然饱满 | m2 | 44.2 | 79.33 |  | 3506.39
分部分项工程量清单与计价表
工程名称：东门古街海绵化改造项目 | [6 empty] | 第90页 共104页
序号 | 项目编码 | 项目名称 | 项目特征描述 | 计量单位 | 工程量 | 金 额(元)
[6 empty] | 综合单价 |  | 合价
(6)一级养护标准
396.1 | 50101157 | 栽植地被植物 高60cm以内 片植 |  | m2 | 44.2 | 8.49 |  | 375.26
396.2 | 50102118T | 栽植地被植物 片植 地栽苗成活养护期半年日常养护期半年 一级养护标准 |  | m2 | 44.2 | 26.52 |  | 1172.18
396.3 | 501BC070T | 再力花 |  | 株 | 707.2 | 2.77 |  | 1958.94
397 | 050102007083 | 栽植色带 | (1)养护期:成活养护期半年日常养护期半年 (2)单位面积株数:36株/m2 (3)苗木、花卉种类:银边山菅兰 (4)株高或蓬径:高35~40cm，冠幅30~35 (5)袋苗,株型自然饱满 (6)一级养护标准 | m2 | 8.3 | 69.21 |  | 574.44
397.1 | 50101156 | 栽植地被植物 高40cm以内 片植 |  | m2 | 8.3 | 7.05 |  | 58.52
397.2 | 50102118T | 栽植地被植物 片植 地栽苗成活养护期半年日常养护期半年 一级养护标准 |  | m2 | 8.3 | 26.52 |  | 220.12
397.3 | 501BC074T | 银边山菅兰 |  | 株 | 298.8 | 0.99 |  | 295.81
398 | 050102007084 | 栽植色带 | (1)养护期:成活养护期半年日常养护期半年 (2)单位面积株数:36株/m2 (3)苗木、花卉种类:狼尾草 (4)株高或蓬径:高35~40cm，冠幅30~35 (5)密植不露土为准 (6)一级养护标准 | m2 | 29 | 97.29 |  | 2821.41
398.1 | 50101156 | 栽植地被植物 高40cm以内 片植 |  | m2 | 29 | 7.05 |  | 204.45
398.2 | 50102118T | 栽植地被植物 片植 地栽苗成活养护期半年日常养护期半年 一级养护标准 |  | m2 | 29 | 26.52 |  | 769.08
398.3 | 501BC079T | 狼尾草 |  | 株 | 1044 | 1.77 |  | 1847.88
399 | 050102007085 | 栽植色带 | (1)养护期:成活养护期半年日常养护期半年 (2)单位面积株数:36株/m2 (3)苗木、花卉种类:黄菖蒲 (4)株高或蓬径:高30~35cm，冠幅25~30 (5)袋苗,株型自然饱满 (6)一级养护标准 | m2 | 53.7 | 77.13 |  | 4141.88
399.1 | 50101156 | 栽植地被植物 高40cm以内 片植 |  | m2 | 53.7 | 7.05 |  | 378.59
399.2 | 50102118T | 栽植地被植物 片植 地栽苗成活养护期半年日常养护期半年 一级养护标准 |  | m2 | 53.7 | 26.52 |  | 1424.12
399.3 | 501BC085T | 黄菖蒲 |  | 株 | 1933.2 | 1.21 |  | 2339.17
分部分项工程量清单与计价表
工程名称：东门古街海绵化改造项目 | [6 empty] | 第91页 共104页
序号 | 项目编码 | 项目名称 | 项目特征描述 | 计量单位 | 工程量 | 金 额(元)
[6 empty] | 综合单价 |  | 合价
400 | 050102007086 | 栽植色带 | (1)养护期:成活养护期半年日常养护期半年 (2)单位面积株数:36株/m2 (3)苗木、花卉种类:翠芦莉 (4)株高或蓬径:高30~35cm，冠幅25~30 (5)袋苗,株型自然饱满 (6)一级养护标准 | m2 | 893.4 | 55.53 |  | 49610.5
400.1 | 50101156 | 栽植地被植物 高40cm以内 片植 |  | m2 | 893.4 | 7.05 |  | 6298.47
400.2 | 50102118T | 栽植地被植物 片植 地栽苗成活养护期半年日常养护期半年 一级养护标准 |  | m2 | 893.4 | 26.52 |  | 23692.97
400.3 | 501BC088T | 翠芦莉 |  | 株 | 32162.4 | 0.61 |  | 19619.06
401 | 050102007087 | 栽植色带 | (1)养护期:成活养护期半年日常养护期半年 (2)单位面积株数:36株/m2 (3)苗木、花卉种类:巴西鸢尾 (4)株高或蓬径:高30cm，冠幅30 (5)袋苗,株型自然饱满 (6)一级养护标准 | m2 | 43.2 | 93.69 |  | 4047.41
401.1 | 50101156 | 栽植地被植物 高40cm以内 片植 |  | m2 | 43.2 | 7.05 |  | 304.56
401.2 | 50102118T | 栽植地被植物 片植 地栽苗成活养护期半年日常养护期半年 一级养护标准 |  | m2 | 43.2 | 26.52 |  | 1145.66
401.3 | 501BC082T | 巴西鸢尾 |  | 株 | 1555.2 | 1.67 |  | 2597.18
402 | 050102007088 | 栽植色带 | (1)养护期:成活养护期半年日常养护期半年 (2)单位面积株数:64株/m2 (3)苗木、花卉种类:大花萱草 (4)株高或蓬径:高20cm，冠幅15 (5)袋苗,株型自然饱满 (6)一级养护标准 | m2 | 19.6 | 118.69 |  | 2326.32
402.1 | 50101156 | 栽植地被植物 高40cm以内 片植 |  | m2 | 19.6 | 7.05 |  | 138.18
402.2 | 50102118T | 栽植地被植物 片植 地栽苗成活养护期半年日常养护期半年 一级养护标准 |  | m2 | 19.6 | 26.52 |  | 519.79
402.3 | 501BC097T | 大花萱草 |  | 株 | 1254.4 | 1.33 |  | 1668.35
403 | 05BC003 | 基肥 | (1)基肥 | kg | 3193.25 | 1.21 |  | 3863.83
403.1 | 501BC111T | 基肥 |  | kg | 3193.25 | 1.21 |  | 3863.83
排水工程 | [8 empty] | 分项工程(17园林)
404 | 040501004017 | 塑料管 | (1)连接形式:胶圈接口 (2)材质及规格:HDPE缠绕增强管(8kN/m2)、DN300 | m | 53 | 157.72 |  | 8359.16
分部分项工程量清单与计价表
工程名称：东门古街海绵化改造项目 | [6 empty] | 第92页 共104页
序号 | 项目编码 | 项目名称 | 项目特征描述 | 计量单位 | 工程量 | 金 额(元)
[6 empty] | 综合单价 |  | 合价
404.1 | 40502072T | 塑料排水管管道铺设(塑料管铺设管径300mm以内) 未编制项目 |  | m | 53 | 150.08 |  | 7954.24
404.2 | 40502240T | 承插口、企口橡胶圈接口(橡胶圈连接管径300mm以内) 未编制项目 |  | 个 | 9 | 44.98 |  | 404.82
405 | 040501004018 | 塑料管 | (1)连接形式:胶圈接口 (2)材质及规格:HDPE缠绕增强管(8kN/m2)、DN200 | m | 65 | 128.3 |  | 8339.5
405.1 | 40502071T | 塑料排水管管道铺设(塑料管铺设管径200mm以内) 未编制项目 |  | m | 65 | 125.06 |  | 8128.9
405.2 | 40502239T | 承插口、企口橡胶圈接口(橡胶圈连接管径200mm以内) 未编制项目 |  | 个 | 11 | 19.15 |  | 210.65
406 | 040501004019 | 塑料管 | (1)连接形式:承插连接，橡胶圈密封 (2)材质及规格:DN100PE实壁管(PN0.8MPa) | m | 520.1 | 51.17 |  | 26613.52
406.1 | 40502071T | 塑料排水管管道铺设(塑料管铺设管径100mm以内) 未编制项目 |  | m | 520.1 | 48.37 |  | 25157.24
406.2 | 40502239T | 承插口、企口橡胶圈接口(橡胶圈连接管径100mm以内) 未编制项目 |  | 个 | 87 | 16.72 |  | 1454.64
407 | 040504002004 | 混凝土井 | (1)雨水井，井深1.35m,φ700圆形检查井，做法详图集12S522-19 (2)混凝土强度等级:C25 (3)垫层、基础材质及厚度:150mm厚 (4)流槽材质:C15井底流槽(现浇预拌非泵送普通混凝土) (5)井盖、井圈材质及规格:φ700球墨铸铁井盖D400型 (6)踏步材质、规格:铸铁爬梯 (7)内侧20厚M10抹灰砂浆抹面 (8)安全防坠网 | 座 | 1 | 3523.12 |  | 3523.12
407.1 | 40501005T | C25排水井垫层(预拌非泵送普通混凝土) 不需要找坡 未编制项目 |  | m3 | 0.19 | 680.77 |  | 129.35
407.2 | 40501022T | C15井底流槽(现浇预拌非泵送普通混凝土) 未编制项目 |  | m3 | 0.05 | 859.15 |  | 42.96
407.3 | 40501017T | C25预拌非泵送普通混凝土模块式检查井(模块式圆形检查井 井壁厚180mm) 未编制项目 |  | m3 | 0.65 | 3308.15 |  | 2150.3
407.4 | 40501025T | 勾缝及抹灰(砖墙 抹灰 井内侧) 未编制项目 |  | m2 | 2.83 | 37.89 |  | 107.23
407.5 | 40501047T | 井盖、井箅安装(球墨铸铁井 |  | 座 | 1 | 1026.65 |  | 1026.65
分部分项工程量清单与计价表
工程名称：东门古街海绵化改造项目 | [6 empty] | 第93页 共104页
序号 | 项目编码 | 项目名称 | 项目特征描述 | 计量单位 | 工程量 | 金 额(元)
[6 empty] | 综合单价 |  | 合价
盖井座 Φ700) 未编制项目
407.6 | 40501049T | 井盖、井箅安装(安全防坠网) 未编制项目 |  | 座 | 1 | 66.63 |  | 66.63
408 | 040504002005 | 混凝土井 | (1)分流井，2000*2000*2200mm，做法参考X14-2、3 (2)混凝土强度等级:C25 (3)垫层、基础材质及厚度:C20混凝土垫层100mm (4)底板材质及厚度:C25钢筋混凝土底板150mm (5)井壁材质及厚度:C25钢筋混凝土井壁150mm (6)防水:1:3水泥砂浆保护层20mm (7)拦水坝:240×115×53 MU10水泥实心砖、M5砌筑砂浆 (8)井盖:预制钢筋混凝土井盖 2000*2000 | 座 | 2 | 8840.41 |  | 17680.82
408.1 | 40501005T | C20排水井垫层(预拌非泵送普通混凝土) 不需要找坡 未编制项目 |  | m3 | 0.625 | 659.78 |  | 412.36
408.2 | 40601058T | C25预拌非泵送抗渗混凝土半地下室池底(平池底 厚度50cm以内) 未编制项目 |  | m3 | 0.794 | 605.87 |  | 481.06
408.3 | 40501010T | C25现浇预拌非泵送抗渗混凝土井壁(预拌非泵送抗渗混凝土井壁 矩形20cm以内) 未编制项目 |  | m3 | 2.603 | 1432.09 |  | 3727.73
408.4 | 40304007T | 现浇混凝土(螺纹钢筋 φ10以外) 未编制项目 |  | t | 0.277 | 5333.98 |  | 1477.51
408.5 | 40402021T | 防水保护层(水泥砂浆保护层 20mm厚) 未编制项目 |  | m2 | 20.03 | 18.61 |  | 372.76
408.6 | 40303011T | 砖砌体(基础、护底) 未编制项目 |  | m3 | 0.176 | 428.27 |  | 75.38
408.7 | 40701061T | 井筒安装(钢丝网) 未编制项目 |  | m2 | 3.84 | 145.74 |  | 559.64
408.8 | 40701062T | 导气石笼井填充(卵石回填) 未编制项目 |  | m3 | 0.32 | 481.19 |  | 153.98
408.9 | 40501043T | 井盖、井箅安装(预制钢筋混凝土井盖 2000*2000) 未编制项目 |  | 套 | 1 | 1579.99 |  | 1579.99
409 | 040504002006 | 混凝土井 | (1)溢流井，井深0.9m,φ700圆形检查井，做法详图集12S522-19 (2)混凝土强度等级:C25 (3)垫层、基础材质及厚度:150mm厚 (4)流槽材质:C15井底流槽(现浇预拌非泵送普通混凝土) (5)井盖、井圈材质及 | 座 | 16 | 2769.52 |  | 44312.32
分部分项工程量清单与计价表
工程名称：东门古街海绵化改造项目 | [6 empty] | 第94页 共104页
序号 | 项目编码 | 项目名称 | 项目特征描述 | 计量单位 | 工程量 | 金 额(元)
[6 empty] | 综合单价 |  | 合价
规格:φ700球墨铸铁井盖D400型 (6)踏步材质、规格:铸铁爬梯 (7)内侧20厚M10抹灰砂浆抹面 (8)安全防坠网
409.1 | 40501005T | C25排水井垫层(预拌非泵送普通混凝土) 不需要找坡 未编制项目 |  | m3 | 0.19 | 680.77 |  | 129.35
409.2 | 40501022T | C15井底流槽(现浇预拌非泵送普通混凝土) 未编制项目 |  | m3 | 0.05 | 859.15 |  | 42.96
409.3 | 40501017T | C25预拌非泵送普通混凝土模块式检查井(模块式圆形检查井 井壁厚180mm) 未编制项目 |  | m3 | 0.433 | 3308.15 |  | 1432.43
409.4 | 40501025T | 勾缝及抹灰(砖墙 抹灰 井内侧) 未编制项目 |  | m2 | 1.887 | 37.89 |  | 71.5
409.5 | 40501047T | 井盖、井箅安装(球墨铸铁井盖井座 Φ700) 未编制项目 |  | 座 | 1 | 1026.65 |  | 1026.65
409.6 | 40501049T | 井盖、井箅安装(安全防坠网) 未编制项目 |  | 座 | 1 | 66.63 |  | 66.63
410 | 040101002005 | 挖沟槽土方 | (1)土壤类别:三类土 (2)挖土深度:1.5m以内 | m3 | 164.297 | 8.1 |  | 1330.81
410.1 | 40101008T | 人工挖沟槽土方(三类土 槽深2m以内) 人工辅助开挖比例≤5% 未编制项目 |  | m3 | 8.215 | 63.81 |  | 524.2
410.2 | 40101055T | 挖掘机挖土(挖掘机挖槽坑土方 不装车 三类土) 未编制项目 |  | m3 | 41.774 | 4.58 |  | 191.32
410.3 | 40101058T | 挖掘机挖土(挖掘机挖槽坑土方 装车 三类土) 未编制项目 |  | m3 | 114.308 | 5.38 |  | 614.98
411 | 040305001005 | 垫层 | (1)厚度:20Cm (2)材料品种、规格:石屑 | m3 | 24.66 | 156.75 |  | 3865.46
411.1 | 40501056T | 垫层(砂) 未编制项目 |  | m3 |  | 191.87
411.2 | 40501056T | 垫层(石屑) 未编制项目 |  | m3 | 24.66 | 156.75 |  | 3865.46
412 | 040103001012 | 填方 | (1)填方材料品种:石屑 | m3 | 86.355 | 87.37 |  | 7544.84
412.1 | 40101108T | 槽、坑回填砂(人工摊铺机械夯实) 未编制项目 |  | m3 |  | 118.73
412.2 | 40101108T | 槽、坑回填石屑(人工摊铺机械夯实) 未编制项目 |  | m3 | 86.355 | 87.37 |  | 7544.84
413 | 040103001013 | 填方 | (1)填方材料品种:原土回填 | m3 | 43.49 | 8.63 |  | 375.32
413.1 | 40101106T | 槽、坑回填土(人机配合回填碾压) 未编制项目 |  | m3 | 43.49 | 8.63 |  | 375.32
414 | 040103002015 | 余方弃置 | (1)运距:自卸汽车运土(载重10t以内 运距6km) (2)机械装土方(挖掘机装土方) | m3 | 114.308 | 28.99 |  | 3313.79
414.1 | 40101091T | 自卸汽车运土(载重10t以外 |  | m3 |  | 13
分部分项工程量清单与计价表
工程名称：东门古街海绵化改造项目 | [6 empty] | 第95页 共104页
序号 | 项目编码 | 项目名称 | 项目特征描述 | 计量单位 | 工程量 | 金 额(元)
[6 empty] | 综合单价 |  | 合价
运距3km以内) 未编制项目
414.2 | 40101089T | 自卸汽车运土(载重10t以内 运距6km以内) 未编制项目 |  | m3 | 114.308 | 28.99 |  | 3313.79
414.3 | 40101083T | 机械装土方(挖掘机装土方) 未编制项目 |  | m3 |  | 4.17
B5区园林绿化工程 | [8 empty] | 单位工程(17园林)
园林建筑 | [8 empty] | 分项工程(17园林)
B5-X-01-03.04 雨水花园
415 | 050201001042 | 雨水花园 | (1)300厚种植土 (2)土工布一层 (3)300厚砾石层 (4)土工布一层 (5)素土夯实(密实度≥0.93) | m2 | 17.392 | 107.5 |  | 1869.64
415.1 | 50103001 | 园路土基整理路床 |  | m2 | 17.392 | 8.09 |  | 140.7
415.2 | 40201026T | 土工合成材料(土工布 地基土 一般软土) 未编制项目 |  | m2 | 34.784 | 14 |  | 486.98
415.3 | 50103005T | 垫层(砾石) |  | m3 | 5.218 | 189.89 |  | 990.85
415.4 | 50101002T | 绿地整理(回填土) |  | m3 | 5.218 | 48.13 |  | 251.14
416 | 040101001011 | 挖一般土方 | (1)土壤类别:三类土 (2)人工运土 运距50m | m3 | 16.522 | 53.23 |  | 879.47
416.1 | 40101002T | 人工挖一般土方(三类土) 未编制项目 |  | m3 | 16.522 | 31.27 |  | 516.64
416.2 | 40101028T | 人工装、运土方(人工运土 运距50m以内) 未编制项目 |  | m3 | 16.522 | 21.96 |  | 362.82
417 | 040103002016 | 余方弃置 | (1)废弃料品种:开挖土 (2)运距:按6km (3)人工装车 土方 | m3 | 16.522 | 42.75 |  | 706.32
417.1 | 40101089T | 自卸汽车运土(载重10t以内 运距3km以内) 未编制项目 |  | m3 |  | 21.57
417.2 | 40101089T | 自卸汽车运土(载重10t以内 运距6km以内) 未编制项目 |  | m3 | 16.522 | 28.99 |  | 478.97
417.3 | 40101032T | 人工装、运土方(人工装车 土方) 未编制项目 |  | m3 | 16.522 | 13.76 |  | 227.34
|  | 分部小计 | [5 empty] | 3455.43
B5-X-05-07 记忆馆内院雨水花园
418 | 050201001043 | 记忆馆内院雨水花园 | (1)100厚，D10-20黑色砾石散铺 (2)300厚种植土 (3)土工布一层 (4)300厚砾石层 (5)土工布一层 (6)素土夯实(密实度≥0.93) | m2 | 54.678 | 278.06 |  | 15203.76
418.1 | 50103001 | 园路土基整理路床 |  | m2 | 54.678 | 8.09 |  | 442.35
418.2 | 40201026T | 土工合成材料(土工布 地基土 一般软土) 未编制项目 |  | m2 | 109.356 | 14 |  | 1530.98
418.3 | 50103005T | 垫层(砾石) |  | m3 | 21.457 | 189.89 |  | 4074.47
418.4 | 50101002T | 绿地整理(回填土) |  | m3 | 8.822 | 48.13 |  | 424.6
418.5 | 50103005T | 垫层(黑色砾石) |  | m3 | 2.527 | 3455.18 |  | 8731.24
分部分项工程量清单与计价表
工程名称：东门古街海绵化改造项目 | [6 empty] | 第96页 共104页
序号 | 项目编码 | 项目名称 | 项目特征描述 | 计量单位 | 工程量 | 金 额(元)
[6 empty] | 综合单价 |  | 合价
419 | 050402001003 | 现浇混凝土垫层 | (1)厚度:100厚C20预拌非泵送普通混凝土垫层 | m2 | 6.072 | 53.14 |  | 322.67
419.1 | 50103006T | C20垫层(预拌非泵送普通混凝土) |  | m3 | 0.607 | 531.56 |  | 322.66
420 | 040901009003 | 预埋铁件 | (1)材料品种:100*50*3厚灰色通长镀锌角铁 化学锚栓固定 | t | 0.214 | 11770.37 |  | 2518.86
420.1 | 40304018T | 铁件、拉杆制作安装(铁件 预埋铁件) 未编制项目 |  | t | 0.214 | 11770.37 |  | 2518.86
421 | 010516004001 | 建筑植筋 | (1)植筋方式:化学螺栓 (2)规格:(玻璃管锚栓 φ10) (3)深度:深度12d以内 (4)【暂定数量】 | 个 | 40 | 14.22 |  | 568.8
421.1 | 10105117T | 建筑植筋(化学螺栓(玻璃管锚栓 深度12d以内 φ10) 未编制项目 |  | 个 | 40 | 14.22 |  | 568.8
422 | 050201003006 | 路牙铺设 | (1)垫层厚度、材料种类:100厚C20预拌非泵送普通混凝土垫层 (2)路牙材料种类、规格:180X150X10厚小青瓦对扣收边 | m | 24.939 | 56.46 |  | 1408.06
422.1 | 50103070T | 路沿、路牙(路牙 180X150X10厚小青瓦对扣收边) |  | m | 24.939 | 51.15 |  | 1275.63
422.2 | 50103006T | C20垫层(预拌非泵送普通混凝土) |  | m3 | 0.249 | 531.56 |  | 132.36
423 | 040101001012 | 挖一般土方 | (1)土壤类别:三类土 (2)人工运土 运距50m | m3 | 43.742 | 53.23 |  | 2328.39
423.1 | 40101002T | 人工挖一般土方(三类土) 未编制项目 |  | m3 | 43.742 | 31.27 |  | 1367.81
423.2 | 40101028T | 人工装、运土方(人工运土 运距50m以内) 未编制项目 |  | m3 | 43.742 | 21.96 |  | 960.57
424 | 040103002017 | 余方弃置 | (1)废弃料品种:开挖土 (2)运距:按6km (3)人工装车 土方 | m3 | 43.742 | 42.75 |  | 1869.97
424.1 | 40101089T | 自卸汽车运土(载重10t以内 运距3km以内) 未编制项目 |  | m3 |  | 21.57
424.2 | 40101089T | 自卸汽车运土(载重10t以内 运距6km以内) 未编制项目 |  | m3 | 43.742 | 28.99 |  | 1268.08
424.3 | 40101032T | 人工装、运土方(人工装车 土方) 未编制项目 |  | m3 | 43.742 | 13.76 |  | 601.89
|  | 分部小计 | [5 empty] | 24220.51
B5-X-02-8 雨水回用罐
425 | 05BC004 | 雨水回用罐 | (1)1.2米高雨水回用罐（带滤网、水龙头） | 个 | 4 | 713.69 |  | 2854.76
425.1 | 501BC555T | 雨水回用罐 |  | 个 | 4 | 713.69 |  | 2854.76
426 | 050301005005 | 点风景石 | (1)石料种类:景湖石 (2)石料规格、重量:长:0.3-0.5M,宽:0.4-0.5M,高:0.3-0.4M,,组合搭配,造型优美 | 块 | 7 | 102.92 |  | 720.44
分部分项工程量清单与计价表
工程名称：东门古街海绵化改造项目 | [6 empty] | 第97页 共104页
序号 | 项目编码 | 项目名称 | 项目特征描述 | 计量单位 | 工程量 | 金 额(元)
[6 empty] | 综合单价 |  | 合价
426.1 | 50105027T | 布置景石(单块质量1t以内) 零星点石 |  | t | 1.191 | 604.9 |  | 720.44
427 | 050301005006 | 点风景石 | (1)石料种类:景湖石 (2)石料规格、重量:长:0.3-0.5M,宽:0.4-0.5M,高:0.3-0.4M,,组合搭配,造型优美 | 块 | 5 | 128.6 |  | 643
427.1 | 50105027T | 布置景石(单块质量1t以内) 零星点石 |  | t | 1.063 | 604.9 |  | 643.01
绿化种植 | [8 empty] | 分项工程(17园林)
428 | 050102002021 | 栽植灌木 | (1)种类:茶梅球A (2)容器苗,冠形饱满,修剪成球,不亮脚 (3)养护期:成活养护期半年日常养护期半年 (4)冠丛高:高度65cm (5)蓬径:冠幅65cm (6)一级养护标准 | 株 | 3 | 276.66 |  | 829.98
428.1 | 50101116 | 栽植灌木（带土球） 土球直径30cm以内 |  | 株 | 3 | 8.79 |  | 26.37
428.2 | 50102103T | 球形植物 蓬径100cm以内 假植苗（含容器苗、袋装苗）成活养护期半年日常养护期半年 一级养护标准 |  | 株 | 3 | 24.23 |  | 72.69
428.3 | 501BC047T | 茶梅球 |  | 株 | 3 | 243.64 |  | 730.92
429 | 050102002022 | 栽植灌木 | (1)种类:银姬小蜡 (2)容器苗,冠形饱满,修剪成球,不亮脚 (3)养护期:成活养护期半年日常养护期半年 (4)冠丛高:高度65cm (5)蓬径:冠幅65cm (6)一级养护标准 | 株 | 3 | 165.91 |  | 497.73
429.1 | 50101116 | 栽植灌木（带土球） 土球直径30cm以内 |  | 株 | 3 | 8.79 |  | 26.37
429.2 | 50102103T | 球形植物 蓬径100cm以内 假植苗（含容器苗、袋装苗）成活养护期半年日常养护期半年 一级养护标准 |  | 株 | 3 | 24.23 |  | 72.69
429.3 | 501BC053T | 银姬小蜡 |  | 株 | 3 | 132.89 |  | 398.67
430 | 050102002023 | 栽植灌木 | (1)种类:鸟巢蕨 (2)容器苗,冠形饱满, (3)养护期:成活养护期半年日常养护期半年 (4)冠丛高:高度50cm (5)蓬径:冠幅50cm (6)一级养护标准 | 株 | 5 | 165.91 |  | 829.55
430.1 | 50101116 | 栽植灌木（带土球） 土球直径30cm以内 |  | 株 | 5 | 8.79 |  | 43.95
430.2 | 50102103T | 球形植物 蓬径100cm以内 假植苗（含容器苗、袋装苗）成活养护期半年日常养护期半年 一级养护标准 |  | 株 | 5 | 24.23 |  | 121.15
430.3 | 501BC053T | 鸟巢蕨 |  | 株 | 5 | 132.89 |  | 664.45
分部分项工程量清单与计价表
工程名称：东门古街海绵化改造项目 | [6 empty] | 第98页 共104页
序号 | 项目编码 | 项目名称 | 项目特征描述 | 计量单位 | 工程量 | 金 额(元)
[6 empty] | 综合单价 |  | 合价
431 | 050102002024 | 栽植灌木 | (1)种类:龟甲冬青 (2)容器苗,冠形饱满,修剪成球,不亮脚 (3)养护期:成活养护期半年日常养护期半年 (4)冠丛高:高度65cm (5)蓬径:冠幅65cm (6)一级养护标准 | 株 | 4 | 165.91 |  | 663.64
431.1 | 50101116 | 栽植灌木（带土球） 土球直径30cm以内 |  | 株 | 4 | 8.79 |  | 35.16
431.2 | 50102103T | 球形植物 蓬径100cm以内 假植苗（含容器苗、袋装苗）成活养护期半年日常养护期半年 一级养护标准 |  | 株 | 4 | 24.23 |  | 96.92
431.3 | 501BC060T | 龟甲冬青 |  | 株 | 4 | 132.89 |  | 531.56
432 | 050102002025 | 栽植灌木 | (1)种类:金叶石菖蒲 (2)容器苗,冠形饱满,修剪成球,不亮脚 (3)养护期:成活养护期半年日常养护期半年 (4)冠丛高:高度30cm (5)蓬径:冠幅30cm (6)一级养护标准 | 株 | 11 | 165.91 |  | 1825.01
432.1 | 50101116 | 栽植灌木（带土球） 土球直径30cm以内 |  | 株 | 11 | 8.79 |  | 96.69
432.2 | 50102103T | 球形植物 蓬径100cm以内 假植苗（含容器苗、袋装苗）成活养护期半年日常养护期半年 一级养护标准 |  | 株 | 11 | 24.23 |  | 266.53
432.3 | 501BC053T | 金叶石菖蒲 |  | 株 | 11 | 132.89 |  | 1461.79
433 | 050102002026 | 栽植灌木 | (1)种类:天堂鸟 (2)容器苗,冠形饱满, (3)养护期:成活养护期半年日常养护期半年 (4)冠丛高:高度120cm (5)蓬径:冠幅60cm (6)一级养护标准 | 株 | 9 | 184.46 |  | 1660.14
433.1 | 50101118 | 栽植灌木（带土球） 土球直径50cm以内 |  | 株 | 9 | 23.45 |  | 211.05
433.2 | 50102071T | 常绿灌木 高度150cm以内 假植苗（含容器苗、袋装苗）成活养护期半年日常养护期半年 一级养护标准 |  | 株 | 9 | 28.12 |  | 253.08
433.3 | 501BC053T | 天堂鸟 |  | 株 | 9 | 132.89 |  | 1196.01
434 | 050102003002 | 栽植竹类 | (1)养护期:成活养护期半年日常养护期半年 (2)竹种类:刚竹 (3)竹胸径或根盘丛径:高度250cm，冠幅(cm)35 (4)25株/m2,密植不露土为准 | 株 | 537.5 | 19.06 |  | 10244.75
434.1 | 50101133 | 栽植竹类（散生竹）(杆径4cm以内) |  | 株 | 537.5 | 9.5 |  | 5106.25
434.2 | 50102087T | 竹类(高度300cm以内) 假植 |  | m2 | 21.5 | 17.6 |  | 378.4
分部分项工程量清单与计价表
工程名称：东门古街海绵化改造项目 | [6 empty] | 第99页 共104页
序号 | 项目编码 | 项目名称 | 项目特征描述 | 计量单位 | 工程量 | 金 额(元)
[6 empty] | 综合单价 |  | 合价
苗（含容器苗、袋装苗）成活养护期半年日常养护期半年 一级养护标准
434.3 | 501BC064T | 刚竹 |  | 株 | 537.5 | 8.86 |  | 4762.25
435 | 050102007089 | 栽植色带 | (1)养护期:成活养护期半年日常养护期半年 (2)单位面积株数:36株/m2 (3)苗木、花卉种类:银边山菅兰 (4)株高或蓬径:高35~40cm，冠幅30~35 (5)袋苗,株型自然饱满 (6)一级养护标准 | m2 | 1.3 | 69.21 |  | 89.97
435.1 | 50101156 | 栽植地被植物 高40cm以内 片植 |  | m2 | 1.3 | 7.05 |  | 9.17
435.2 | 50102118T | 栽植地被植物 片植 地栽苗成活养护期半年日常养护期半年 一级养护标准 |  | m2 | 1.3 | 26.52 |  | 34.48
435.3 | 501BC074T | 银边山菅兰 |  | 株 | 46.8 | 0.99 |  | 46.33
436 | 050102007090 | 栽植色带 | (1)养护期:成活养护期半年日常养护期半年 (2)单位面积株数:49株/m2 (3)苗木、花卉种类:八仙花 (4)株高或蓬径:高35~40cm，冠幅30~35 (5)袋苗,株型自然饱满 (6)一级养护标准 | m2 | 5.5 | 169.3 |  | 931.15
436.1 | 50101156 | 栽植地被植物 高40cm以内 片植 |  | m2 | 5.5 | 7.05 |  | 38.78
436.2 | 50102118T | 栽植地被植物 片植 地栽苗成活养护期半年日常养护期半年 一级养护标准 |  | m2 | 5.5 | 26.52 |  | 145.86
436.3 | 501BC077T | 八仙花 |  | 株 | 269.5 | 2.77 |  | 746.52
437 | 050102007091 | 栽植色带 | (1)养护期:成活养护期半年日常养护期半年 (2)单位面积株数:36株/m2 (3)苗木、花卉种类:狐尾天门冬 (4)株高或蓬径:高35~40cm，冠幅30~35 (5)袋苗,株型自然饱满 (6)一级养护标准 | m2 | 3.6 | 133.29 |  | 479.84
437.1 | 50101156 | 栽植地被植物 高40cm以内 片植 |  | m2 | 3.6 | 7.05 |  | 25.38
437.2 | 50102118T | 栽植地被植物 片植 地栽苗成活养护期半年日常养护期半年 一级养护标准 |  | m2 | 3.6 | 26.52 |  | 95.47
437.3 | 501BC077T | 狐尾天门冬 |  | 株 | 129.6 | 2.77 |  | 358.99
438 | 050102007092 | 栽植色带 | (1)养护期:成活养护期半年日常养护期半年 (2)单位面积株数:49株 | m2 | 1.1 | 63.46 |  | 69.81
分部分项工程量清单与计价表
工程名称：东门古街海绵化改造项目 | [6 empty] | 第100页 共104页
序号 | 项目编码 | 项目名称 | 项目特征描述 | 计量单位 | 工程量 | 金 额(元)
[6 empty] | 综合单价 |  | 合价
/m2 (3)苗木、花卉种类:翠芦莉 (4)株高或蓬径:高30~35cm，冠幅25~30 (5)袋苗,株型自然饱满 (6)一级养护标准
438.1 | 50101156 | 栽植地被植物 高40cm以内 片植 |  | m2 | 1.1 | 7.05 |  | 7.76
438.2 | 50102118T | 栽植地被植物 片植 地栽苗成活养护期半年日常养护期半年 一级养护标准 |  | m2 | 1.1 | 26.52 |  | 29.17
438.3 | 501BC088T | 翠芦莉 |  | 株 | 53.9 | 0.61 |  | 32.88
439 | 050102007093 | 栽植色带 | (1)养护期:成活养护期半年日常养护期半年 (2)单位面积株数:49株/m2 (3)苗木、花卉种类:金叶石菖蒲 (4)株高或蓬径:高25~30cm，冠幅20~25 (5)袋苗,株型自然饱满 (6)一级养护标准 | m2 | 73.5 | 34.78 |  | 2556.33
439.1 | 50101156 | 栽植地被植物 高40cm以内 片植 |  | m2 | 73.5 | 7.05 |  | 518.18
439.2 | 50102118T | 栽植地被植物 片植 地栽苗成活养护期半年日常养护期半年 一级养护标准 |  | m2 | 73.5 | 26.52 |  | 1949.22
439.3 | 501BC008T | 金叶石菖蒲 |  | 株 | 73.5 | 1.21 |  | 88.94
440 | 050102007094 | 栽植色带 | (1)养护期:成活养护期半年日常养护期半年 (2)单位面积株数:49株/m2 (3)苗木、花卉种类:茶梅 (4)株高或蓬径:高25~30cm，冠幅20~25 (5)袋苗,株型自然饱满 (6)一级养护标准 | m2 | 4.4 | 98.74 |  | 434.46
440.1 | 50101156 | 栽植地被植物 高40cm以内 片植 |  | m2 | 4.4 | 7.05 |  | 31.02
440.2 | 50102118T | 栽植地被植物 片植 地栽苗成活养护期半年日常养护期半年 一级养护标准 |  | m2 | 4.4 | 26.52 |  | 116.69
440.3 | 501BC090T | 茶梅 |  | 株 | 215.6 | 1.33 |  | 286.75
441 | 050102007095 | 栽植色带 | (1)养护期:成活养护期半年日常养护期半年 (2)单位面积株数:49株/m2 (3)苗木、花卉种类:金森女贞 (4)株高或蓬径:高25~30cm，冠幅20~25 (5)袋苗,株型自然饱满 (6)一级养护标准 | m2 | 0.6 | 82.08 |  | 49.25
441.1 | 50101156 | 栽植地被植物 高40cm以内 |  | m2 | 0.6 | 7.05 |  | 4.23
分部分项工程量清单与计价表
工程名称：东门古街海绵化改造项目 | [6 empty] | 第101页 共104页
序号 | 项目编码 | 项目名称 | 项目特征描述 | 计量单位 | 工程量 | 金 额(元)
[6 empty] | 综合单价 |  | 合价
片植
441.2 | 50102118T | 栽植地被植物 片植 地栽苗成活养护期半年日常养护期半年 一级养护标准 |  | m2 | 0.6 | 26.52 |  | 15.91
441.3 | 501BC009T | 金森女贞 |  | 株 | 29.4 | 0.99 |  | 29.11
442 | 050102007096 | 栽植色带 | (1)养护期:成活养护期半年日常养护期半年 (2)单位面积株数:49株/m2 (3)苗木、花卉种类:雪茄花 (4)株高或蓬径:高25~30cm，冠幅20~25 (5)袋苗,株型自然饱满 (6)一级养护标准 | m2 | 6.6 | 71.79 |  | 473.81
442.1 | 50101156 | 栽植地被植物 高40cm以内 片植 |  | m2 | 6.6 | 7.05 |  | 46.53
442.2 | 50102118T | 栽植地被植物 片植 地栽苗成活养护期半年日常养护期半年 一级养护标准 |  | m2 | 6.6 | 26.52 |  | 175.03
442.3 | 501BC095T | 雪茄花 |  | 株 | 323.4 | 0.78 |  | 252.25
443 | 050102007097 | 栽植色带 | (1)养护期:成活养护期半年日常养护期半年 (2)单位面积株数:49株/m2 (3)苗木、花卉种类:西洋杜鹃 (4)株高或蓬径:高25~30cm，冠幅20~25 (5)袋苗,株型自然饱满 (6)一级养护标准 | m2 | 5.7 | 115.4 |  | 657.78
443.1 | 50101156 | 栽植地被植物 高40cm以内 片植 |  | m2 | 5.7 | 7.05 |  | 40.19
443.2 | 50102118T | 栽植地被植物 片植 地栽苗成活养护期半年日常养护期半年 一级养护标准 |  | m2 | 5.7 | 26.52 |  | 151.16
443.3 | 501BC004T | 西洋杜鹃 |  | 株 | 279.3 | 1.67 |  | 466.43
444 | 050102007098 | 栽植色带 | (1)养护期:成活养护期半年日常养护期半年 (2)单位面积株数:49株/m2 (3)苗木、花卉种类:肾蕨 (4)株高或蓬径:高25~30cm，冠幅20~25 (5)袋苗,株型自然饱满 (6)一级养护标准 | m2 | 23 | 98.74 |  | 2271.02
444.1 | 50101156 | 栽植地被植物 高40cm以内 片植 |  | m2 | 23 | 7.05 |  | 162.15
444.2 | 50102118T | 栽植地被植物 片植 地栽苗成活养护期半年日常养护期半年 一级养护标准 |  | m2 | 23 | 26.52 |  | 609.96
444.3 | 501BC006T | 肾蕨 |  | 株 | 1127 | 1.33 |  | 1498.91
445 | 050102007099 | 栽植色带 | (1)养护期:成活养护期半年日常养护期半年 | m2 | 0.8 | 71.3 |  | 57.04
分部分项工程量清单与计价表
工程名称：东门古街海绵化改造项目 | [6 empty] | 第102页 共104页
序号 | 项目编码 | 项目名称 | 项目特征描述 | 计量单位 | 工程量 | 金 额(元)
[6 empty] | 综合单价 |  | 合价
(2)单位面积株数:49株/m2 (3)苗木、花卉种类:小叶栀子 (4)株高或蓬径:高20~25cm，冠幅15~20 (5)袋苗,株型自然饱满 (6)一级养护标准
445.1 | 50101156 | 栽植地被植物 高40cm以内 片植 |  | m2 | 0.8 | 7.05 |  | 5.64
445.2 | 50102118T | 栽植地被植物 片植 地栽苗成活养护期半年日常养护期半年 一级养护标准 |  | m2 | 0.8 | 26.52 |  | 21.22
445.3 | 501BC097T | 小叶栀子 |  | 株 | 39.2 | 0.77 |  | 30.18
446 | 050102007100 | 栽植色带 | (1)养护期:成活养护期半年日常养护期半年 (2)单位面积株数:49株/m2 (3)苗木、花卉种类:芙蓉菊 (4)株高或蓬径:高20~25cm，冠幅20~25 (5)袋苗,株型自然饱满 (6)一级养护标准 | m2 | 0.2 | 153.1 |  | 30.62
446.1 | 50101156 | 栽植地被植物 高40cm以内 片植 |  | m2 | 0.2 | 7.05 |  | 1.41
446.2 | 50102118T | 栽植地被植物 片植 地栽苗成活养护期半年日常养护期半年 一级养护标准 |  | m2 | 0.2 | 26.52 |  | 5.3
446.3 | 501BC097T | 芙蓉菊 |  | 株 | 9.8 | 2.44 |  | 23.91
447 | 050102007101 | 栽植色带 | (1)养护期:成活养护期半年日常养护期半年 (2)单位面积株数:49株/m2 (3)苗木、花卉种类:花叶玉簪 (4)株高或蓬径:高20~25cm，冠幅20~25 (5)袋苗,株型自然饱满 (6)一级养护标准 | m2 | 0.8 | 71.3 |  | 57.04
447.1 | 50101156 | 栽植地被植物 高40cm以内 片植 |  | m2 | 0.8 | 7.05 |  | 5.64
447.2 | 50102118T | 栽植地被植物 片植 地栽苗成活养护期半年日常养护期半年 一级养护标准 |  | m2 | 0.8 | 26.52 |  | 21.22
447.3 | 501BC097T | 花叶玉簪 |  | 株 | 39.2 | 0.77 |  | 30.18
448 | 050102007102 | 栽植色带 | (1)养护期:成活养护期半年日常养护期半年 (2)单位面积株数:64株/m2 (3)苗木、花卉种类:大花萱草 (4)株高或蓬径:高20cm，冠幅15 (5)袋苗,株型自然饱满 (6)一级养护标准 | m2 | 0.3 | 118.73 |  | 35.62
分部分项工程量清单与计价表
工程名称：东门古街海绵化改造项目 | [6 empty] | 第103页 共104页
序号 | 项目编码 | 项目名称 | 项目特征描述 | 计量单位 | 工程量 | 金 额(元)
[6 empty] | 综合单价 |  | 合价
448.1 | 50101156 | 栽植地被植物 高40cm以内 片植 |  | m2 | 0.3 | 7.05 |  | 2.12
448.2 | 50102118T | 栽植地被植物 片植 地栽苗成活养护期半年日常养护期半年 一级养护标准 |  | m2 | 0.3 | 26.52 |  | 7.96
448.3 | 501BC097T | 大花萱草 |  | 株 | 19.2 | 1.33 |  | 25.54
449 | 050102007103 | 栽植色带 | (1)养护期:成活养护期半年日常养护期半年 (2)单位面积株数:满铺 (3)苗木、花卉种类:黄金佛甲草 (4)株高或蓬径:高15cm，冠幅15 (5)袋苗,株型自然饱满 (6)一级养护标准 | m2 | 2 | 34.34 |  | 68.68
449.1 | 50101156 | 栽植地被植物 高40cm以内 片植 |  | m2 | 2 | 7.05 |  | 14.1
449.2 | 50102118T | 栽植地被植物 片植 地栽苗成活养护期半年日常养护期半年 一级养护标准 |  | m2 | 2 | 26.52 |  | 53.04
449.3 | 501BC097T | 黄金佛甲草 |  | 株 | 2 | 0.77 |  | 1.54
450 | 050102007104 | 栽植色带 | (1)养护期:成活养护期半年日常养护期半年 (2)单位面积株数:36株/m2 (3)苗木、花卉种类:蜘蛛兰 (4)株高或蓬径:高35-40cm，冠幅30-35 (5)袋苗,株型自然饱满 (6)一级养护标准 | m2 | 0.9 | 117.1 |  | 105.39
450.1 | 50101156 | 栽植地被植物 高40cm以内 片植 |  | m2 | 0.9 | 7.05 |  | 6.35
450.2 | 50102118T | 栽植地被植物 片植 地栽苗成活养护期半年日常养护期半年 一级养护标准 |  | m2 | 0.9 | 26.52 |  | 23.87
450.3 | 501BC006T | 蜘蛛兰 |  | 株 | 32.4 | 2.32 |  | 75.17
451 | 050101010001 | 整理绿化用地 | (1)绿地整理(整理绿化地) | m2 | 26.684 | 4.87 |  | 129.95
451.1 | 50101001 | 绿地整理(整理绿化地) |  | m2 | 26.684 | 4.87 |  | 129.95
452 | 05BC005 | 基肥 | (1)基肥 | kg | 1560.25 | 1.21 |  | 1887.9
452.1 | 501BC111T | 基肥 |  | kg | 1560.25 | 1.21 |  | 1887.9
排水工程 | [8 empty] | 分项工程(17园林)
453 | 040501004020 | 塑料管 | (1)连接形式:承插连接，橡胶圈密封 (2)材质及规格:DN100PE实壁管(PN0.8MPa) | m | 29 | 51.25 |  | 1486.25
453.1 | 40502071T | 塑料排水管管道铺设(塑料管铺设管径100mm以内) 未编制项目 |  | m | 29 | 48.37 |  | 1402.73
453.2 | 40502239T | 承插口、企口橡胶圈接口(橡胶圈连接管径100mm以内) 未编制项目 |  | 个 | 5 | 16.72 |  | 83.6
分部分项工程量清单与计价表
工程名称：东门古街海绵化改造项目 | [6 empty] | 第104页 共104页
序号 | 项目编码 | 项目名称 | 项目特征描述 | 计量单位 | 工程量 | 金 额(元)
[6 empty] | 综合单价 |  | 合价
454 | 040504002007 | 混凝土井 | (1)溢流井，井深0.9m,φ700圆形检查井，做法详图集12S522-19 (2)混凝土强度等级:C25 (3)垫层、基础材质及厚度:150mm厚 (4)流槽材质:C15井底流槽(现浇预拌非泵送普通混凝土) (5)井盖、井圈材质及规格:φ700球墨铸铁井盖D400型 (6)踏步材质、规格:铸铁爬梯 (7)内侧20厚M10抹灰砂浆抹面 (8)安全防坠网 | 座 | 4 | 2769.52 |  | 11078.08
454.1 | 40501005T | C25排水井垫层(预拌非泵送普通混凝土) 不需要找坡 未编制项目 |  | m3 | 0.19 | 680.77 |  | 129.35
454.2 | 40501022T | C15井底流槽(现浇预拌非泵送普通混凝土) 未编制项目 |  | m3 | 0.05 | 859.15 |  | 42.96
454.3 | 40501017T | C25预拌非泵送普通混凝土模块式检查井(模块式圆形检查井 井壁厚180mm) 未编制项目 |  | m3 | 0.433 | 3308.15 |  | 1432.43
454.4 | 40501025T | 勾缝及抹灰(砖墙 抹灰 井内侧) 未编制项目 |  | m2 | 1.887 | 37.89 |  | 71.5
454.5 | 40501047T | 井盖、井箅安装(球墨铸铁井盖井座 Φ700) 未编制项目 |  | 座 | 1 | 1026.65 |  | 1026.65
454.6 | 40501049T | 井盖、井箅安装(安全防坠网) 未编制项目 |  | 座 | 1 | 66.63 |  | 66.63
单项工程 | [8 empty] | 单项工程(17园林)
暂列金 | [8 empty] | 单位工程(17园林)
暂列金 | [8 empty] | 分项工程(17园林)
合 计 | [7 empty] | 6233456.39

## 总价措施项目清单与计价表(含分项)
总价措施项目清单与计价表
工程名称：东门古街海绵化改造项目 |  |  |  | 第1页 共2页
序号 | 项 目 名 称 | 计 算 基 础 (元) | 费 率(%) | 金 额(元)
单项工程
B1区园林绿化工程
园林建筑
1 | 安全文明施工费 | 3098987 | 2.97 | 92040
2 | 其他总价措施费 | 3098987 | 0.49 | 15185
亭子工程
1 | 安全文明施工费 | 159006 | 2.97 | 4722
2 | 其他总价措施费 | 159006 | 0.49 | 779
绿化种植
1 | 安全文明施工费 | 816122 | 1.81 | 14772
2 | 其他总价措施费 | 816122 | 0.49 | 3999
排水工程
1 | 安全文明施工费 | 253910 | 2.97 | 7541
2 | 其他总价措施费 | 253910 | 0.49 | 1244
给水工程
1 | 安全文明施工费 | 129988 | 2.97 | 3861
2 | 其他总价措施费 | 129988 | 0.49 | 637
路灯工程
1 | 安全文明施工费 | 365229 | 2.97 | 10847
2 | 其他总价措施费 | 365229 | 0.49 | 1790
雨水收集回用池
1 | 安全文明施工费 | 260940 | 2.97 | 7750
2 | 其他总价措施费 | 260940 | 0.49 | 1279
停车场管理系统
1 | 安全文明施工费 | 9430 | 2.97 | 280
2 | 其他总价措施费 | 9430 | 0.49 | 46
B2区园林绿化工程
园林建筑
1 | 安全文明施工费 | 216217 | 2.97 | 6422
2 | 其他总价措施费 | 216217 | 0.49 | 1059
绿化种植
1 | 安全文明施工费 | 140581 | 1.81 | 2545
2 | 其他总价措施费 | 140581 | 0.49 | 689
排水工程
1 | 安全文明施工费 | 10669 | 2.97 | 317
2 | 其他总价措施费 | 10669 | 0.49 | 52
B3区园林绿化工程
园林建筑
1 | 安全文明施工费 | 515479 | 2.97 | 15310
2 | 其他总价措施费 | 515479 | 0.49 | 2526
绿化种植
1 | 安全文明施工费 | 84322 | 1.81 | 1526
2 | 其他总价措施费 | 84322 | 0.49 | 413
排水工程
总价措施项目清单与计价表
工程名称：东门古街海绵化改造项目 |  |  |  | 第2页 共2页
序号 | 项 目 名 称 | 计 算 基 础 (元) | 费 率(%) | 金 额(元)
1 | 安全文明施工费 | 125259 | 2.97 | 3720
2 | 其他总价措施费 | 125259 | 0.49 | 614
B5区园林绿化工程
园林建筑
1 | 安全文明施工费 | 31894 | 2.97 | 947
2 | 其他总价措施费 | 31894 | 0.49 | 156
绿化种植
1 | 安全文明施工费 | 26936 | 1.81 | 488
2 | 其他总价措施费 | 26936 | 0.49 | 132
排水工程
1 | 安全文明施工费 | 12564 | 2.97 | 373
2 | 其他总价措施费 | 12564 | 0.49 | 62
单项工程
暂列金
暂列金
1 | 安全文明施工费 | 0 | 2.97 | 0
2 | 其他总价措施费 | 0 | 0.49 | 0
合 计 |  |  |  | 204123

## 单价措施项目清单与计价表(含定额)
单价措施项目清单与计价表
工程名称：东门古街海绵化改造项目 | [6 empty] | 第1页 共3页
序号 | 项目编码 | 项目名称 | 项目特征描述 | 计量单位 | 工程量 | 金 额(元)
[6 empty] | 综合单价 |  | 合价
单项工程 | [8 empty] | 单项工程(17园林)
B1区园林绿化工程 | [8 empty] | 单位工程(17园林)
园林建筑 | [8 empty] | 分项工程(17园林)
B1 X-05-01.02.04.06 石桥
1 | 011702001001 | 基础模板 | (1)基础类型:垫层 | m2 | 14 | 77.8 |  | 1089.2
1.1 | 10117035T | 现浇混凝土胶合板模板(垫层) 未编制项目 |  | m2 | 14 | 77.8 |  | 1089.2
2 | 011702001002 | 基础模板 | (1)基础类型:独立基础) | m2 | 24 | 78.62 |  | 1886.88
2.1 | 10117037T | 现浇混凝土胶合板模板(独立基础) 未编制项目 |  | m2 | 24 | 78.62 |  | 1886.88
3 | 011702002001 | 柱模板 | (1)支撑高度:2米 (2)构件形状:矩形 | m2 | 60 | 100.33 |  | 6019.8
3.1 | 10117045T | 现浇混凝土胶合板模板(独立矩形柱) 三层及以下的其他类建筑模板 未编制项目 |  | m2 | 60 | 100.33 |  | 6019.8
4 | 011702015001 | 无梁板模板 | (1)支撑高度:2米 | m2 | 35.6 | 94.78 |  | 3374.17
4.1 | 10117054 | 现浇混凝土胶合板模板(无梁板) |  | m2 | 35.6 | 94.78 |  | 3374.17
5 | 011701003001 | 砌筑脚手架 | (1)服务对象:独立柱 (2)搭设高度:2m | m2 | 240 | 10.99 |  | 2637.6
5.1 | 10117018 | 砌筑脚手架(砌筑双排脚手架) |  | m2 | 240 | 10.99 |  | 2637.6
6 | 050406002001 | 施工现场围挡 | (1)围挡高度:2.0米 (2)挡板类型:单层彩钢板820型 | m | 500 | 78.08 |  | 39040
6.1 | 40107040T | 施工现场围挡(彩钢板施工围挡 封闭式 高2.5m) |  | m |  | 89.93
6.2 | 40107040T | 施工现场围挡(彩钢板施工围挡 封闭式 高2.0m) |  | m | 500 | 78.08 |  | 39040
7 | 041106001001 | 大型机械设备进出场及安拆 | (1)机械设备名称:大型机械设备进出场(沥青混凝土摊铺机)、压路机(进出场费) (2)机械设备规格型号:履带式单斗挖掘机进出场费(1.25m3) | 项 | 1 | 14705.18 |  | 14705.18
7.1 | 40107062 | 大型机械设备进出场(沥青混凝土摊铺机) |  | 台次 | 1 | 3562.95 |  | 3562.95
7.2 | 10117167 | 压路机(进出场费) |  | 台次 | 1 | 1721.11 |  | 1721.11
7.3 | 10117124T | 履带式单斗挖掘机进出场费(1.25m3) |  | 台次 | 4 | 2355.28 |  | 9421.12
|  | 分部小计 | [5 empty] | 68752.83
亭子工程 | [8 empty] | 分项工程(17园林)
8 | 011701002001 | 外脚手架及垂直封闭安全网 | (1)扣件式钢管脚手架 双排 建筑物高度30m以内) | m2 | 195.131 | 53.67 |  | 10472.68
单价措施项目清单与计价表
工程名称：东门古街海绵化改造项目 | [6 empty] | 第2页 共3页
序号 | 项目编码 | 项目名称 | 项目特征描述 | 计量单位 | 工程量 | 金 额(元)
[6 empty] | 综合单价 |  | 合价
一个月 (2)阻燃安全网
8.1 | 10117001T | 外脚手架（落地式钢管）(外墙扣件式钢管脚手架 双排 建筑物高度30m以内) |  | m2 | 195.131 | 44.07 |  | 8599.42
8.2 | 10117015 | 建筑物垂直封闭(阻燃安全网) |  | m2 | 195.131 | 9.6 |  | 1873.26
绿化种植 | [8 empty] | 分项工程(17园林)
9 | 050403001001 | 树木支撑架 | (1)支撑类型、材质:杉木桩 四脚桩 (2)支撑规格:支撑高度10m以上 (3)单株支撑材料数量:用于：特选乌桕、朴树D25、水杉D18、丛生香樟H1000 | 株 | 43 | 375.66 |  | 16153.38
9.1 | 50101202T | 临时措施(杉木桩 四脚桩) |  | 株 | 43 | 375.66 |  | 16153.38
10 | 050403001002 | 树木支撑架 | (1)支撑类型、材质:杉木桩 四脚桩 (2)支撑规格:支撑高度7m以上 (3)单株支撑材料数量:用于：香樟、蓝花楹B、麻楝A | 株 | 51 | 258.07 |  | 13161.57
10.1 | 50101202T | 临时措施(杉木桩 四脚桩) |  | 株 | 51 | 258.07 |  | 13161.57
11 | 050403001003 | 树木支撑架 | (1)支撑类型、材质:杉木桩 四脚桩 (2)支撑材料规格:支撑高度2.5~3m (3)单株支撑材料数量:用于：鸡爪槭A(亲水偏冠)、鸡爪槭D12、红梅、丛生香泡B、红枫D12、垂丝海棠、日本晚樱、金桂C | 株 | 78 | 169.88 |  | 13250.64
11.1 | 50101202 | 临时措施(杉木桩 四脚桩) |  | 株 | 78 | 169.88 |  | 13250.64
排水工程 | [8 empty] | 分项工程(17园林)
给水工程 | [8 empty] | 分项工程(17园林)
路灯工程 | [8 empty] | 分项工程(17园林)
雨水收集回用池 | [8 empty] | 分项工程(17园林)
停车场管理系统 | [8 empty] | 分项工程(17园林)
B2区园林绿化工程 | [8 empty] | 单位工程(17园林)
园林建筑 | [8 empty] | 分项工程(17园林)
绿化种植 | [8 empty] | 分项工程(17园林)
12 | 050403001004 | 树木支撑架 | (1)支撑类型、材质:杉木桩 四脚桩 (2)支撑材料规格 | 株 | 3 | 375.66 |  | 1126.98
单价措施项目清单与计价表
工程名称：东门古街海绵化改造项目 | [6 empty] | 第3页 共3页
序号 | 项目编码 | 项目名称 | 项目特征描述 | 计量单位 | 工程量 | 金 额(元)
[6 empty] | 综合单价 |  | 合价
:支撑高度10m以上 (3)单株支撑材料数量:用于：特选乌桕、丛生香樟H1000
12.1 | 50101202T | 临时措施(杉木桩 四脚桩) |  | 株 | 3 | 375.66 |  | 1126.98
13 | 050403001005 | 树木支撑架 | (1)支撑类型、材质:杉木桩 四脚桩 (2)支撑材料规格:支撑高度2.5m-3m (3)单株支撑材料数量:用于：鸡爪槭A(亲水偏冠)、红梅A、金桂C | 株 | 31 | 169.88 |  | 5266.28
13.1 | 50101202 | 临时措施(杉木桩 四脚桩) |  | 株 | 31 | 169.88 |  | 5266.28
排水工程 | [8 empty] | 分项工程(17园林)
B3区园林绿化工程 | [8 empty] | 单位工程(17园林)
园林建筑 | [8 empty] | 分项工程(17园林)
绿化种植 | [8 empty] | 分项工程(17园林)
排水工程 | [8 empty] | 分项工程(17园林)
B5区园林绿化工程 | [8 empty] | 单位工程(17园林)
园林建筑 | [8 empty] | 分项工程(17园林)
绿化种植 | [8 empty] | 分项工程(17园林)
排水工程 | [8 empty] | 分项工程(17园林)
单项工程 | [8 empty] | 单项工程(17园林)
暂列金 | [8 empty] | 单位工程(17园林)
暂列金 | [8 empty] | 分项工程(17园林)
合 计 | [7 empty] | 128184.36

## 其他项目清单与计价汇总表
其他项目清单与计价汇总表
工程名称：东门古街海绵化改造项目 |  |  | 第1页 共1页
序号 | 项 目 名 称 | 金额(元) | 备注
1 | 暂列金额 | 328288
2 | 专业工程暂估价
3 | 总承包服务费
合 计 |  | 328288 | ——

## 暂列金额明细表
暂列金额明细表
工程名称：东门古街海绵化改造项目 |  |  | 第1页 共1页
序号 | 项 目 名 称 | 金额(元) |  | 备 注
1 | 设计变更和现场签证暂列金额 | 328288
2 | 优质工程增加费
3 | 缩短定额工期增加费
4 | 发包人检测费
5 | 工程噪音超标排污费
6 | 渣土收纳费
7 | 加固工程检测费用
合 计 |  | 328288 |  | ——

## 人工、材料设备、机械汇总表
人工、材料设备、机械汇总表
工程名称：东门古街海绵化改造项目 | [5 empty] | 第1页 共18页
序号 | 工料机编码 | 工料机名称 | 规格、型号等特殊要求 | 单位 | 数量 | 单价 | 合价
一 |  | 人工 |  |  |  |  | 0
1 | 00010040 | 定额人工费 |  | 元 |  |  | 1146081.72
二 |  | 材料
1 | 01000030 | 型钢 | 综合 | kg | 3867.2 | 3.372 | 13040.2
2 | 01010120 | 螺纹钢筋 | HRB335Φ16 | t | 0.178 | 3310 | 588.65
3 | 01010200 | 螺纹钢筋 | HRB400Ф10以内 | t | 0.367 | 3544.5 | 1301.54
4 | 01010240 | 螺纹钢筋 | HRB400Φ12 | t | 4.119 | 3442 | 14179.15
5 | 01030070 | 镀锌铁丝 | 8# | kg | 5 | 8.09 | 40.45
6 | 01030080 | 镀锌铁丝 | 10# | kg | 24.848 | 8.22 | 204.25
7 | 01030090 | 镀锌铁丝 | 12# | kg | 16.436 | 8.35 | 137.24
8 | 01030110 | 镀锌铁丝 | 16# | kg | 0.796 | 8.78 | 6.99
9 | 01030140 | 镀锌铁丝 | 22# | kg | 9.805 | 9.75 | 95.6
10 | 01030220 | 镀锌铁丝 | Φ4.0～2.5 | kg | 3 | 8.22 | 24.66
11 | 01030310 | 钢丝 | 综合 | kg | 0.103 | 5.28 | 0.55
12 | 01090180 | 圆钢 | Ф10以内 | t | 0.067 | 3455.5 | 232.62
13 | 01090200 | 圆钢 | Φ10以内 | kg |  | 3.456
14 | 01090210 | 圆钢 | Φ10以外 | ㎏ |  | 3.632
15 | 01090270 | 圆钢 | Φ8 | t | 0.029 | 3389 | 96.79
16 | 01130140 | 扁钢 | 45×4 | kg | 9.62 | 3.549 | 34.14
17 | 01210320 | 镀锌角钢 | 综合 | kg | 225.77 | 4.699 | 1060.89
18 | 01290110 | 钢板 | 综合 | kg | 1 | 3.558 | 3.56
19 | 01290190 | 钢板 | δ4.5-8 | kg | 14.971 | 3.646 | 54.58
20 | 01290570 | 普通钢板 | 0#-3# δ1.6-1.9 | kg | 0.5 | 3.646 | 1.82
21 | 01290840 | 不锈钢板 | 材质201 | t | 0.415 | 8407 | 3486.55
22 | 01291670 | 热轧薄钢板 | δ3.0 | m2 | 1 | 93.85 | 93.85
23 | 01292030 | 单层彩钢板 | 820型 | m2 | 220 | 28.58 | 6287.6
24 | 01530001 | 封铅 |  | kg | 23.151 | 11.75 | 272.03
25 | 01610250 | 铁件 | 综合 | kg | 4.981 | 4.867 | 24.24
26 | 01610250 | 铁件 | 综合 | kg | 214.69 | 4.867 | 1044.9
27 | 02051180 | 橡胶圈(塑料管) | DN110 | 个 | 185.4 | 1.15 | 213.21
28 | 02051210 | 橡胶圈(塑料管) | DN225 | 个 | 33.99 | 3.02 | 102.65
29 | 02051230 | 橡胶圈(塑料管) | DN315 | 个 | 28.84 | 9.63 | 277.73
30 | 02051250 | 橡胶圈(塑料管) | DN400 | 个 | 13.39 | 13.05 | 174.74
31 | 02051260 | 橡胶圈(塑料管) | DN500 | 个 | 22.66 | 26.67 | 604.34
32 | 02070240 | 橡胶垫 | δ2 | m2 | 1.589 | 3.27 | 5.2
33 | 02090050 | 塑料薄膜 |  | m2 | 356.209 | 0.41 | 146.05
34 | 02190001 | 尼龙帽 |  | 个 | 66.21 | 0.13 | 8.61
35 | 02270010 | 白布 |  | m2 | 0.684 | 4.78 | 3.27
36 | 02270040 | 细白布 | 宽900 | m | 0.01 | 4.06 | 0.04
人工、材料设备、机械汇总表
工程名称：东门古街海绵化改造项目 | [5 empty] | 第2页 共18页
序号 | 工料机编码 | 工料机名称 | 规格、型号等特殊要求 | 单位 | 数量 | 单价 | 合价
37 | 02270060 | 清洁棉布 |  | kg | 11.349 | 12.75 | 144.69
38 | 02270110 | 土工布 | 300G | m2 | 8395.809 | 5.31 | 44581.75
39 | 02270260 | 棉纱 |  | kg | 3.638 | 5.22 | 18.99
40 | 02270270 | 棉纱头 |  | kg | 6.079 | 5.44 | 33.07
41 | 02290030 | 棕绳 |  | kg | 6.8 | 8.09 | 55.01
42 | 02290090 | 麻刀 |  | kg | 2.315 | 1.7 | 3.94
43 | 02290120 | 油麻 |  | kg | 0.324 | 2.69 | 0.87
44 | 02310130 | 无纺布 | 30g | m2 | 1139.27 | 2.74 | 3121.6
45 | 02330001 | 草袋 |  | m2 | 86.127 | 2.36 | 203.26
46 | 02330010 | 草袋 |  | 个 | 12.76 | 1.46 | 18.63
47 | 03010020 | 玻璃管锚栓 | Ф10 | 套 | 40.8 | 7.83 | 319.46
48 | 03010440 | 铁钉 |  | kg | 81.868 | 9.93 | 812.95
49 | 03010440 | 铁钉 |  | kg | 20.981 | 9.93 | 208.34
50 | 03010440 | 石凳 |  | 个 | 2 | 880 | 1760
51 | 03010440 | 成品活动式高位花坛和座椅组合 |  | 组 | 70 | 1800 | 126000
52 | 03010440 | 铁钉 |  | kg | 0.596 | 880 | 524.62
53 | 03010450 | 铁钉 | Φ5以内 | kg | 22.66 | 12.11 | 274.41
54 | 03010550 | 圆钉 |  | kg | 161.78 | 9.93 | 1606.47
55 | 03011990 | 镀锌锁紧螺母 | 3×20 | 个 | 56.095 | 0.26 | 14.58
56 | 03012030 | 镀锌锁紧螺母 | 3×50 | 个 | 11.3 | 0.73 | 8.25
57 | 03012050 | 镀锌锁紧螺母 | 3×80 | 个 | 11.255 | 1.17 | 13.17
58 | 03012300 | 不锈钢膨胀螺栓 |  | 个 | 386.4 | 0.89 | 343.9
59 | 03012440 | 半圆头镀锌螺栓 | M2～5×15～50 | 个 | 2 | 0.39 | 0.78
60 | 03012600 | 地脚螺栓 |  | 套 | 150.96 | 1.07 | 161.53
61 | 03012710 | 地脚螺栓 | M12×120 | 套 | 16.16 | 7.27 | 117.48
62 | 03012740 | 地脚螺栓 | M12×300 | 套 | 48.96 | 18.16 | 889.11
63 | 03012810 | 带帽带垫螺栓 |  | kg | 12.661 | 6.55 | 82.93
64 | 03013190 | 镀锌精制带帽螺栓 | M12×40 | 套 | 250.478 | 0.89 | 222.92
65 | 03013660 | 镀锌六角带帽螺栓 | M8×75 | 套 | 694.535 | 0.35 | 243.09
66 | 03014420 | 精制六角带帽螺栓 | M10×75 | 套 | 16.32 | 0.39 | 6.36
67 | 03014440 | 精制六角带帽螺栓 | M12×55 | 套 | 8 | 0.42 | 3.36
68 | 03014950 | 拉杆螺栓 |  | kg | 1.958 | 8.37 | 16.39
69 | 03015460 | 膨胀螺栓 | M10 | 套 | 163.2 | 0.93 | 151.78
70 | 03015520 | 膨胀螺栓 | M16 | 套 | 16.32 | 2.9 | 47.33
71 | 03015610 | 膨胀螺栓 | M10×80 | 套 | 36.316 | 0.8 | 29.05
72 | 03016160 | 沉头螺钉 | M6×55～65 | 个 | 93.84 | 0.33 | 30.97
73 | 03130370 | 电焊条 | 结422Φ3.2 | kg | 75.527 | 6.86 | 518.11
74 | 03130640 | 焊锡 |  | kg | 0.23 | 30.74 | 7.06
人工、材料设备、机械汇总表
工程名称：东门古街海绵化改造项目 | [5 empty] | 第3页 共18页
序号 | 工料机编码 | 工料机名称 | 规格、型号等特殊要求 | 单位 | 数量 | 单价 | 合价
75 | 03130650 | 焊锡膏 |  | kg | 0.011 | 36.99 | 0.42
76 | 03130840 | 冲击钻头 | Φ10 | 个 | 2.08 | 6.55 | 13.62
77 | 03130970 | 合金钢钻头 | Φ10 | 个 | 36.316 | 3.66 | 132.91
78 | 03131010 | 植筋专用钻头 | Ф9-10 | 个 | 0.4 | 5.34 | 2.14
79 | 03131120 | 钢锯条 |  | 根 | 85.719 | 0.23 | 19.72
80 | 03131320 | 石料切割锯片 |  | 片 | 12.747 | 14.16 | 180.49
81 | 03131410 | 木砂纸 | 3# | 张 | 0.908 | 0.18 | 0.16
82 | 03131490 | 铁砂布 | 0#-2# | 张 | 2 | 0.81 | 1.62
83 | 03131590 | 低碳钢焊条 | 综合 | kg | 0.4 | 7.1 | 2.84
84 | 03131970 | 低合金钢焊条 | E43系列 | kg | 3.942 | 13.82 | 54.48
85 | 03210390 | 钢丝网 |  | m2 | 5.796 | 7.45 | 43.18
86 | 03210390 | 石笼D6镀锌钢丝 |  | m2 | 94.153 | 98 | 9226.97
87 | 03210390 | 镀锌钢丝石笼网 | Φ6 | m2 | 8.832 | 98 | 865.54
88 | 03210610 | 零星卡具 |  | kg | 47.123 | 5.73 | 270.02
89 | 03210760 | 斜垫铁 | 综合 | kg | 4 | 4.07 | 16.28
90 | 04010001 | 水泥 | 32.5 | kg | 64176.948 | 0.335 | 21499.28
91 | 04010010 | 水泥 | 42.5 | kg | 627.7 | 0.371 | 232.88
92 | 04010020 | 白水泥 |  | kg | 104.013 | 0.66 | 68.65
93 | 04010050 | 袋装水泥 | 32.5 | kg | 241.548 | 0.335 | 80.92
94 | 04010170 | 散装水泥 | 42.5 | kg |  | 0.317
95 | 04010170 | 散装水泥 | 42.5 | kg | 297435.121 | 0.317 | 94286.93
96 | 04030120 | 中(细)砂 | 损耗2%+膨胀1.18 | m3 | 0.406 | 182.39 | 74.12
97 | 04030120 | 中(细)砂 | 用于混凝土、砂浆 | m3 | 0.632 | 182.39 | 115.32
98 | 04030172 | 机制砂 | 用于混凝土、砂浆 | m3 | 6.638 | 93.16 | 618.36
99 | 04030174 | 机制砂 | 用于回填、垫层 | m3 | 76.44 | 78.45 | 5996.7
100 | 04030230 | 净干砂（机制砂） |  | m3 | 82.658 | 93.16 | 7700.37
101 | 04030230 | 净干砂（机制砂） | 用于混凝土、砂浆 | m3 | 9.609 | 93.16 | 895.16
102 | 04030230 | 净干砂（机制砂） | 用于混凝土、砂浆 | m3 | 245.769 | 93.16 | 22895.79
103 | 04050010 | 溪流石 |  | m3 | 239.068 | 310 | 74111.13
104 | 04050030 | 杂色卵石 |  | m3 | 5.386 | 310 | 1669.54
105 | 04050040 | 大粒径鹅卵石 |  | m3 | 241.807 | 310 | 74960.32
106 | 04050150 | 砾石 | Φ5-40 | m3 | 1091 | 98.78 | 107768.95
107 | 04050150 | 黑色砾石 |  | m3 | 12.695 | 2100 | 26660.25
108 | 04050191 | 碎石 | Φ0～5 | m3 | 282.47
109 | 04050200 | 碎石 | Φ5-10 （细石） | m3 | 489.191 | 81.39 | 39815.29
110 | 04050240 | 碎石 | Φ5-31.5 | m3 | 174.812 | 81.39 | 14227.98
111 | 04050250 | 碎石 | Φ5-40 | m3 | 257.541 | 81.39 | 20961.27
112 | 04050260 | 碎石 | Φ5-80 | m3 | 18.013 | 81.39 | 1466.08
人工、材料设备、机械汇总表
工程名称：东门古街海绵化改造项目 | [5 empty] | 第4页 共18页
序号 | 工料机编码 | 工料机名称 | 规格、型号等特殊要求 | 单位 | 数量 | 单价 | 合价
113 | 04050281 | 碎石 | Φ10～25 | m3
114 | 04050281 | 碎石 | Φ10～25 | m3 | 197.46 | 81.39 | 16071.31
115 | 04050282 | 碎石 | Φ10～30 | m3 | 184.344 | 81.39 | 15003.77
116 | 04050282 | 碎石 | Φ10～30 | m3
117 | 04050330 | 碎石（沥青用） | Φ0~5 | m3 | 153.738 | 116.5 | 17910.42
118 | 04050340 | 碎石（沥青用） | Φ5-10mm | m3 | 87.482 | 116.5 | 10191.7
119 | 04050350 | 碎石（沥青用） | Φ10~15 | m3 | 105.641 | 116.5 | 12307.23
120 | 04050360 | 碎石（沥青用） | Φ10-20mm | m3 | 27.095 | 116.5 | 3156.59
121 | 04050370 | 碎石（沥青用） | Φ10~25 | m3 | 38.713 | 116.5 | 4510.01
122 | 04050410 | 碎石（级配） |  | m3 | 902.993 | 81.39 | 73494.64
123 | 04050430 | 卵石 |  | m3 | 0.653 | 310 | 202.37
124 | 04070040 | 石屑 |  | m3 | 2030.683 | 56.72 | 115180.32
125 | 04090030 | 粉煤灰 | Ⅱ级 | kg | 15201.1 | 0.21 | 3192.23
126 | 04090140 | 石膏粉 |  | kg | 15.628 | 1.39 | 21.72
127 | 04090170 | 石灰膏 |  | m3 | 0.355 | 659 | 234.01
128 | 04090170 | 石灰膏 |  | m3 | 0.135 | 659 | 89.27
129 | 04090230 | 石灰 |  | kg | 0.141 | 0.54 | 0.08
130 | 04090310 | 砖灰粉 |  | kg | 26.433 | 1.11 | 29.34
131 | 04090360 | 粘土膏 |  | m3 | 0.044 | 29.01 | 1.28
132 | 04090370 | 种植土 |  | m3 | 2484.058 | 34.34 | 85302.54
133 | 04090430 | 矿粉 |  | kg | 24702.064 | 0.76 | 18773.57
134 | 04110090 | 1000X120X400芝麻白荔枝面花岗岩 |  | m | 6 | 110 | 660
135 | 04110090 | 路沿石 | 900X150X300芝麻灰荔枝面花岗岩 | m | 866.22 | 103 | 89220.66
136 | 04110090 | 路沿石 | 1400X200X200芝麻灰荔枝面花岗岩 | m | 49.8 | 91.5 | 4556.7
137 | 04110090 | 路沿石 | 900X200X400芝麻灰荔枝面花岗岩 | m | 116.45 | 106 | 12343.7
138 | 04110220 | 石质块 | 8×15cm | m | 49.8 | 8.88 | 442.22
139 | 04130160 | 红砖 | 240×115×53 | 块 | 247.284 | 0.54 | 133.53
140 | 04130160 | 红砖 | 240×115×53 | 块 |  | 0.56
141 | 04130720 | 水泥实心砖 | 240×115×53 MU10 | 块 | 75046.728 | 0.37 | 27767.29
142 | 04170020 | 青(红)本瓦 | 220mm×240mm | 块 | 5570.759 | 1.29 | 7186.28
143 | 04170110 | 筒瓦 | 208×94×8 | 块 | 114.075 | 5.83 | 665.06
144 | 04170290 | 本瓦 | 240×220×10 | 块 | 228.152 | 2.38 | 543
145 | 04170290 | 180X150X10厚小青瓦 |  | 块 | 304.81 | 2.38 | 725.45
人工、材料设备、机械汇总表
工程名称：东门古街海绵化改造项目 | [5 empty] | 第5页 共18页
序号 | 工料机编码 | 工料机名称 | 规格、型号等特殊要求 | 单位 | 数量 | 单价 | 合价
146 | 04270050 | 混凝土垫块 |  | m3 | 0.006 | 484.96 | 3.08
147 | 04270100 | 混凝土内撑条 | 20mm×25mm | m | 24.934 | 0.99 | 24.68
148 | 04270300 | 弧形模块 | MY7～MY9 | 块 | 1948.045 | 24.33 | 47395.93
149 | 05010170 | 杉原木 | Φ18CM以内 长4M以内 | m3 | 0.255 | 1156 | 294.49
150 | 05010230 | 杉原木 | Φ22CM以内 长1M以内 | m3 | 0.047 | 2124 | 99.71
151 | 05010330 | 杉原木 | Φ26CM以内 长5M以内 | m3 | 0.203 | 3319 | 672.83
152 | 05030210 | 杉木锯材 |  | m3 | 0.898 | 1858 | 1667.75
153 | 05030220 | 松木锯材 |  | m3 | 9.914 | 1379 | 13671.13
154 | 05030240 | 枕木 | 综合 | m3 | 0.48 | 1969 | 945.12
155 | 05030270 | 枕木 | 250×200×2500 | 根 | 0.2 | 287.61 | 57.52
156 | 05030390 | 杉木中方 | 截面55-100CM2 长4M以内 | m3 | 0.318 | 2403 | 764.04
157 | 05050050 | 胶合板 | 13厚 | m2 | 6.871 | 26.55 | 182.44
158 | 05250050 | 杉木桩 | 2.5m-3m，Φ5cm | 根 | 1505 | 23.89 | 35954.45
159 | 08030001 | 150X200X1600芝麻灰花岗岩横梁 |  | m2 | 2.56 | 74 | 189.44
160 | 08030001 | 2000X1000X200芝麻灰菠萝面花岗岩 |  | m2 | 28.08 | 494 | 13871.52
161 | 08030100 | 300X300X50芝麻白粗凿面花岗岩 |  | m2 | 147.934 | 108 | 15976.83
162 | 08030100 | 300X900X50芝麻白粗凿面花岗岩 |  | m2 | 96.57 | 108 | 10429.59
163 | 08030110 | 1500X650X200芝麻白荔枝面花岗岩 |  | m2 | 175.907 | 494 | 86897.94
164 | 08030110 | 1000X300X150芝麻白荔枝面花岗岩 | 10X10倒斜角 | m2 | 38.669 | 285 | 11020.55
165 | 08030110 | 1000X300X150芝麻白荔枝面花岗岩 |  | m2 | 20.553 | 285 | 5857.72
166 | 08030140 | 600*300*50芝麻白菠萝面花岗岩 |  | m2 | 234.355 | 108 | 25310.36
167 | 08030140 | 400*200*50芝麻白荔枝面花岗岩 |  | m2 | 447.881 | 98 | 43892.34
168 | 08030140 | 800*400*50芝麻白菠萝面花岗岩 |  | m2 | 812.802 | 108 | 87782.65
169 | 08030140 | 900*200*50芝麻灰花岗岩荔枝面平侧石 |  | m2 | 137.224 | 98 | 13447.99
170 | 08030140 | 900*300*50芝麻灰花岗岩荔枝面平侧石 |  | m2 | 111.383 | 98 | 10915.5
171 | 08030140 | 400x400*50 606花岗岩 荔枝面 |  | m2 | 73.154 | 108 | 7900.68
172 | 08030140 | 900*900*50芝麻白菠萝面花岗岩 |  | m2 | 85.507 | 138 | 11799.91
173 | 08030150 | 100X300芝麻白粗凿面花 | 10X10倒斜角 | m2 | 158.498 | 108 | 17117.74
人工、材料设备、机械汇总表
工程名称：东门古街海绵化改造项目 | [5 empty] | 第6页 共18页
序号 | 工料机编码 | 工料机名称 | 规格、型号等特殊要求 | 单位 | 数量 | 单价 | 合价
岗岩岩
174 | 08030150 | 300*300*80芝麻白菠萝面花岗岩 |  | m2 | 672.202 | 108 | 72597.86
175 | 08030150 | 900*200*80芝麻灰花岗岩荔枝面平侧石 |  | m2 | 228.79 | 98 | 22421.46
176 | 08030150 | 300x330*150，654花岗岩整石压边，菠萝面，倒角5x5 |  | m2 | 8.491 | 370 | 3141.52
177 | 13010160 | 酚醛调和漆 |  | kg | 0.07 | 11.97 | 0.84
178 | 13010330 | 聚酯清漆 |  | kg | 36.436 | 22.21 | 809.25
179 | 13010390 | 煤焦沥青漆 | L01-17 | kg | 4.618 | 10.8 | 49.88
180 | 13030290 | 沥青漆 |  | kg | 0.74 | 7.48 | 5.54
181 | 13030480 | 腻子粉 |  | kg | 70.105 | 1.02 | 71.51
182 | 13050020 | 防火涂料 | A60-1 | kg | 56.082 | 11.99 | 672.43
183 | 13050110 | 酚醛防锈漆 |  | kg | 13.617 | 9.91 | 134.95
184 | 13050220 | 沥青绝缘漆 |  | kg | 2.27 | 13.27 | 30.12
185 | 13050320 | 灰油 |  | kg | 4.305 | 18.58 | 79.98
186 | 13310030 | 石油沥青 | 60-100# | t | 3.337 | 4000 | 13348.78
187 | 13310040 | 石油沥青 | 60-100# | kg | 27616.271 | 4 | 110465.08
188 | 13330070 | SBS改性沥青玻璃布胎防水卷材(铝箔) | 3 | m2 | 79.433 | 20.46 | 1625.2
189 | 13350210 | 模板嵌缝料 |  | kg | 0.69 | 4.12 | 2.84
190 | 13350310 | 嵌缝油膏 | CSPE 330mL | 支 | 33.658 | 5.76 | 193.87
191 | 13410030 | 嵌缝料 |  | kg | 10.76 | 4.47 | 48.1
192 | 14030001 | 柴油 | 综合 | kg | 279.325 | 7.63 | 2131.25
193 | 14030001 | 柴油 | 综合 | kg | 47.875 | 7.63 | 365.29
194 | 14030050 | 汽油 | 90# | kg | 17.597 | 6.16 | 108.4
195 | 14030100 | 铅油 | 厚漆 | kg | 0.2 | 6.02 | 1.2
196 | 14050050 | 溶剂汽油 | 200# | kg | 3.435 | 6.94 | 23.84
197 | 14050060 | 油漆溶剂油 |  | kg | 12.362 | 7.26 | 89.75
198 | 14050080 | 生桐油 | y00-9 | kg | 1.816 | 15.03 | 27.3
199 | 14070060 | 凡士林油 |  | kg | 0.08 | 7.59 | 0.61
200 | 14070090 | 黄干油 |  | kg | 0.2 | 5.88 | 1.18
201 | 14070130 | 机油 | 综合 | kg | 0.4 | 5.54 | 2.22
202 | 14070240 | 清油 |  | kg | 4.623 | 11.79 | 54.5
203 | 14070260 | 润滑油 |  | kg | 17.444 | 4.73 | 82.51
204 | 14070270 | 水柏油 |  | kg | 3.074 | 12.83 | 39.44
205 | 14070290 | 熟桐油 |  | kg | 5.933 | 3.31 | 19.64
206 | 14210010 | 环氧树脂 | 综合 | kg | 12 | 17.4 | 208.8
207 | 14230020 | 大白粉 |  | kg | 4.565 | 0.55 | 2.51
208 | 14230140 | 色粉颜料 |  | kg | 3.625 | 5.08 | 18.41
人工、材料设备、机械汇总表
工程名称：东门古街海绵化改造项目 | [5 empty] | 第7页 共18页
序号 | 工料机编码 | 工料机名称 | 规格、型号等特殊要求 | 单位 | 数量 | 单价 | 合价
209 | 14230150 | 乌烟 |  | kg | 5.601 | 1.5 | 8.4
210 | 14230160 | 血料 |  | kg | 21.474 | 1.77 | 38.01
211 | 14310200 | 氯化钠 |  | kg | 10 | 0.77 | 7.7
212 | 14310240 | 硫酸 | 98% | kg | 20 | 0.52 | 10.4
213 | 14310380 | 硼酸 |  | g | 2051.796 | 0.06 | 123.11
214 | 14310390 | 硼砂 |  | kg | 20.518 | 4.33 | 88.84
215 | 14330190 | 硬脂酸 | 一级 | ㎏ | 1.135 | 7.53 | 8.55
216 | 14330230 | 聚四氟乙烯 |  | kg | 0.05 | 29.2 | 1.46
217 | 14350440 | 膨胀剂 |  | kg | 182.962 | 0.71 | 129.9
218 | 14350480 | 清洗剂 | 500mL | 瓶 | 0.005 | 7.79 | 0.04
219 | 14350570 | 脱模剂 |  | kg | 115.989 | 2.92 | 338.69
220 | 14350690 | 药剂 |  | kg | 134.845 | 21.45 | 2892.43
221 | 14351100 | 减水剂 | WR-S | kg | 858.118 | 3.57 | 3063.48
222 | 14351200 | 金属清洁剂 |  | kg | 0.117 | 6.42 | 0.75
223 | 14390180 | 氧气 |  | m3 | 12.782 | 4.01 | 51.26
224 | 14390190 | 乙炔气 |  | kg | 4.416 | 21.35 | 94.29
225 | 14410530 | 乳胶 |  | kg | 0.518 | 9.29 | 4.81
226 | 14410530 | 乳胶 |  | kg | 3.577 | 9.29 | 33.23
227 | 14410750 | 粘结剂 | 氯丁胶 | kg | 36.914 | 12.9 | 476.19
228 | 15010320 | 石棉绒 | 综合 | kg | 0.663 | 2.3 | 1.52
229 | 15010400 | 石棉橡胶板 | δ1-6 | kg | 11.114 | 7.26 | 80.69
230 | 15010410 | 石棉橡胶板 | δ3-6 | kg | 3 | 7.3 | 21.9
231 | 15010440 | 石棉橡胶板 | 中压δ0.8-6 | kg | 0.35 | 7.56 | 2.65
232 | 17010310 | 焊接钢管 |  | kg | 67.224 | 3.882 | 260.96
233 | 17010490 | 焊接钢管 | DN50 | m | 3.38 | 18.881 | 63.82
234 | 17030040 | 镀锌钢管 | DN20 | m | 424.834 | 8.863 | 3765.3
235 | 17030090 | 镀锌钢管 | DN50 | m | 13.63 | 24.232 | 330.28
236 | 17030090 | 镀锌钢管 | DN50 | m | 171.155 | 24.232 | 4147.43
237 | 17030130 | 镀锌钢管 | DN80 | m | 170.475 | 40.646 | 6929.14
238 | 17250870 | UPVC管埋地敷设(公称直径50mm以内) |  | m | 1137.007 | 6.22 | 7072.18
239 | 17250900 | UPVC管埋地敷设(公称直径100mm以内) |  | m | 661.199 | 15.43 | 10202.3
240 | 17250950 | PVC管 | Φ20 | m | 306.936 | 1.75 | 537.14
241 | 17251260 | 硬聚氯乙烯管 | Φ15 | m | 26.496 | 2.44 | 64.65
242 | 17252180 | HDPE缠绕增强管(8kN/m2) | Φ200 | m | 193.29 | 93.8 | 18130.6
243 | 17252180 | PE实壁管 | DN100 (PN0.8MPa) | m | 1101.539 | 33.6 | 37011.7
244 | 17252190 | HDPE缠绕增强管(8kN/m2) | Φ300 | m | 169.32 | 112 | 18963.84
245 | 17252200 | HDPE缠绕增强管(8kN/m2) | Φ400 | m | 80.58 | 184.8 | 14891.18
人工、材料设备、机械汇总表
工程名称：东门古街海绵化改造项目 | [5 empty] | 第8页 共18页
序号 | 工料机编码 | 工料机名称 | 规格、型号等特殊要求 | 单位 | 数量 | 单价 | 合价
246 | 17252210 | HDPE缠绕增强管(8kN/m2) | Φ500 | m | 133.62 | 225 | 30064.5
247 | 17255050 | 聚乙烯管 | PE100 1.25MPa De32 | m | 410.365 | 3.91 | 1604.53
248 | 17255060 | 聚乙烯管 | PE100 1.25MPa De40 | m | 693.753 | 5.78 | 4009.89
249 | 17255070 | 聚乙烯管 | PE100 1.25MPa De50 | m | 66.99 | 8.9 | 596.21
250 | 17255080 | 聚乙烯管 | PE100 1.25MPa De63 | m | 143.115 | 17.79 | 2546.02
251 | 17255090 | 聚乙烯管 | PE100 1.25MPa De75 | m | 63.945 | 20.94 | 1339.01
252 | 17255110 | 聚乙烯管 | PE100 1.25MPa De110 | m | 2.03 | 46.25 | 93.89
253 | 18012050 | 给水铸铁短管甲 | DN100 | 个 | 1 | 93.88 | 93.88
254 | 18012150 | 给水铸铁短管乙 | DN100 | 个 | 1 | 97.35 | 97.35
255 | 18036460 | 室内镀锌钢管接头零件 | DN20 | 个 | 56.631 | 2.11 | 119.49
256 | 18036500 | 室内镀锌钢管接头零件 | DN50 | 个 | 11.399 | 6.27 | 71.47
257 | 18036520 | 室内镀锌钢管接头零件 | DN75 | 个 | 11.354 | 14.5 | 164.63
258 | 18150570 | 硬塑料管接头 | DN50 | 个 | 211.282 | 4.31 | 910.63
259 | 18150590 | 硬塑料管接头 | DN100 | 个 | 110.681 | 6.38 | 706.14
260 | 18190174 | Y型过滤器 | GL41H-16Q DN100 | 个 | 1 | 276.08 | 276.08
261 | 18290180 | 铸铁上水套筒 | DN100 | 个 | 1 | 90.99 | 90.99
262 | 19010400 | 法兰截止阀 | J41T-16 DN50 | 个 | 0.499 | 130.67 | 65.16
263 | 19030590 | 闸阀 | Z41H-16C DN100 | 个 | 2 | 464.85 | 929.7
264 | 19090270 | 消声止回阀 | HC41X-16 DN100 | 个 | 1 | 400.22 | 400.22
265 | 19090321 | 止回阀安装(公称直径50mm以内) |  | 个 | 5 | 156.76 | 783.8
266 | 19370140 | 球阀安装(公称直径50mm以内) |  | 个 | 2 | 117.09 | 234.18
267 | 20012860 | 平焊法兰 | PN1.6MPa DN50 | 片 | 2.166 | 16.23 | 35.16
268 | 23210001 | 喷泉喷头(G型雾化喷头) |  | 个 | 252 | 9.5 | 2394
269 | 24010010 | 法兰水表 | DN50 | 个 | 1 | 138.05 | 138.05
270 | 24010050 | 法兰水表 | DN100 | 个 | 1 | 340.71 | 340.71
271 | 24590010 | 仪表接头 |  | 套 | 1 | 20.74 | 20.74
272 | 24590020 | 压力表表弯 |  | 个 | 1 | 15 | 15
273 | 24690010 | 取源部件 |  | 套 | 1 | 39.82 | 39.82
274 | 25250001 | 下射投光灯 | 24W | 套 | 4.04 | 320 | 1292.8
275 | 25250010 | 其他灯具安装(射灯安装 | 15W) | 套 | 16.16 | 290 | 4686.4
276 | 25250010 | 洗墙灯1 | L=1m，12W | 套 | 20.2 | 98 | 1979.6
277 | 25250010 | 洗墙灯1 | L=0.5m，6W | 套 | 8.08 | 98 | 791.84
278 | 25250010 | 洗墙灯3 | L=1m，24W | 套 | 4.04 | 220 | 888.8
279 | 25250010 | 洗墙灯3 | L=0.5m，12W | 套 | 8.08 | 110 | 888.8
280 | 25330690 | 其他灯具安装(庭院柱灯安装 | 高3.5m 50W） | 套 | 37.37 | 1460 | 54560.2
281 | 25330920 | LED灯带 | 6W/m | 套 | 464.802 | 22 | 10225.64
282 | 25330920 | 水下LED灯带 | 6W/m | 套 | 25.149 | 130 | 3269.37
283 | 25330920 | 瓦楞灯 | 12W | 套 | 254.52 | 72 | 18325.44
人工、材料设备、机械汇总表
工程名称：东门古街海绵化改造项目 | [5 empty] | 第9页 共18页
序号 | 工料机编码 | 工料机名称 | 规格、型号等特殊要求 | 单位 | 数量 | 单价 | 合价
284 | 27060040 | 角钢接地极 | 50×5 2.5m | 根 | 37 | 37.5 | 1387.5
285 | 27060080 | 接地线 | BV5.5-16 | m | 32.64 | 10.32 | 336.84
286 | 27060120 | 铜接地线 | 25 | m | 3.06 | 23.28 | 71.24
287 | 27170070 | 塑料胶布带 | 25mm×10m | 卷 | 0.287 | 3.54 | 1.02
288 | 28010330 | 裸铜绞线 | 16mm2 | m | 74.414 | 8.45 | 628.8
289 | 28010420 | 硬铜绞线 | TJ-2.5～4 | m | 11.73 | 3.02 | 35.42
290 | 28031770 | 穿多芯软导线 | RYYP-2*1.5 | m | 124.081 | 5.16 | 640.26
291 | 28031860 | 铜芯橡皮绝缘线 | BX-4 | m | 8.16 | 5.41 | 44.15
292 | 28031970 | 铜芯聚氯乙烯绝缘电线 | BV-6 | m | 8.16 | 3.91 | 31.91
293 | 28110020 | 铜芯电力电缆敷设 | WDZB-YJY-5*10 | m | 748.216 | 39.58 | 29614.39
294 | 28110020 | 铜芯电力电缆敷设 | WDZB-YJY-3*10 | m | 248.361 | 24.17 | 6002.89
295 | 28110020 | 铜芯电力电缆敷设 | WDZB-YJY-3*6 | m | 987.782 | 15.35 | 15162.45
296 | 28110020 | 铜芯电力电缆敷设 | YC-2*4 | m | 308.059 | 8.1 | 2495.28
297 | 29060060 | 钢管塑料护口 | 15-20 | 个 | 56.095 | 0.05 | 2.8
298 | 29060080 | 钢管塑料护口 | 40-50 | 个 | 11.3 | 0.58 | 6.55
299 | 29060140 | 钢管塑料护口 | 80 | 个 | 11.255 | 0.88 | 9.9
300 | 29090520 | 铜端子 | 6mm2 | 个 | 8.16 | 1.89 | 15.42
301 | 29250020 | 镀锌电缆吊挂 | 3.0×50 | 套 | 161.377 | 30.17 | 4868.75
302 | 29250030 | 电缆固定压板 | 铁件 | kg | 2.54 | 3.62 | 9.19
303 | 29250090 | 镀锌电缆卡子 | 2×35 | 套 | 531.115 | 3.15 | 1673.01
304 | 29270150 | 固定卡子 | 1.5×32 | 个 | 1 | 0.41 | 0.41
305 | 31170010 | 面粉 |  | kg | 0.763 | 7.08 | 5.4
306 | 31230290 | 宝顶 | 高100cm以内 | 套 | 1 | 531 | 531
307 | 32070001 | 马尼拉草 |  | m2 | 1139.27 | 14.4 | 16405.49
308 | 32070010 | 黑麦草籽 |  | kg | 6.836 | 44.25 | 302.48
309 | 32230020 | 景湖石 |  | t | 17.674 | 442.48 | 7820.39
310 | 32230020 | 泰山石 |  | t | 17.861 | 2900 | 51796.9
311 | 32270001 | 肥料 |  | kg | 49562.034 | 0.44 | 21807.29
312 | 32270001 | 海绵宣传牌 |  | 个 | 8 | 2275 | 18200
313 | 32270001 | 指示牌 |  | 个 | 3 | 5980 | 17940
314 | 32270001 | 雨水回用罐 |  | 个 | 4 | 580 | 2320
315 | 32270001 | 蓝花楹B |  | 株 | 4 | 3240 | 12960
316 | 32270001 | 秋枫C |  | 株 | 4 | 3240 | 12960
317 | 32270001 | 麻楝A |  | 株 | 40 | 1350 | 54000
318 | 32270001 | 鸡爪槭A(亲水偏冠) |  | 株 | 2 | 1620 | 3240
319 | 32270001 | 鸡爪槭D12 |  | 株 | 1 | 1980 | 1980
320 | 32270001 | 红梅 |  | 株 | 18 | 900 | 16200
321 | 32270001 | 日本晚樱 |  | 株 | 13 | 540 | 7020
322 | 32270001 | 丛生香泡B |  | 株 | 8 | 1980 | 15840
人工、材料设备、机械汇总表
工程名称：东门古街海绵化改造项目 | [5 empty] | 第10页 共18页
序号 | 工料机编码 | 工料机名称 | 规格、型号等特殊要求 | 单位 | 数量 | 单价 | 合价
323 | 32270001 | 红枫D12 |  | 株 | 7 | 900 | 6300
324 | 32270001 | 垂丝海棠 |  | 株 | 28 | 720 | 20160
325 | 32270001 | 金桂C |  | 株 | 22 | 900 | 19800
326 | 32270001 | 地笼桂P220 |  | 株 | 10 | 720 | 7200
327 | 32270001 | 丛生木槿 |  | 株 | 5 | 144 | 720
328 | 32270001 | 金禾女贞球P120 |  | 株 | 24 | 144 | 3456
329 | 32270001 | 春羽H120 |  | 株 | 19 | 135 | 2565
330 | 32270001 | 茶梅球 |  | 株 | 35 | 198 | 6930
331 | 32270001 | 鹤望兰H120 |  | 株 | 57 | 144 | 8208
332 | 32270001 | 红叶石楠120 |  | 株 | 3 | 144 | 432
333 | 32270001 | 银姬小蜡球P120 |  | 株 | 14 | 108 | 1512
334 | 32270001 | 红花继木球P120 |  | 株 | 21 | 135 | 2835
335 | 32270001 | 龟甲冬青球P120 |  | 株 | 3 | 108 | 324
336 | 32270001 | 三角梅球P100 |  | 株 | 4 | 90 | 360
337 | 32270001 | 南天竹 |  | 株 | 3 | 72 | 216
338 | 32270001 | 刚竹 |  | 株 | 3932.3 | 7.2 | 28312.56
339 | 32270001 | 迎春花 |  | 株 | 99.9 | 2.25 | 224.78
340 | 32270001 | 木贼 |  | 株 | 44.8 | 5.4 | 241.92
341 | 32270001 | 矮蒲苇 |  | 株 | 387 | 2.7 | 1044.9
342 | 32270001 | 花叶芦竹 |  | 株 | 357.3 | 2.25 | 803.93
343 | 32270001 | 旱伞草 |  | 株 | 1401.6 | 2.25 | 3153.6
344 | 32270001 | 梭鱼草 |  | 株 | 3070.4 | 2.25 | 6908.4
345 | 32270001 | 红花美人蕉 |  | 株 | 3086.4 | 1.44 | 4444.42
346 | 32270001 | 花叶美人蕉 |  | 株 | 2520 | 1.44 | 3628.8
347 | 32270001 | 香蒲 |  | 株 | 1027.2 | 1.8 | 1848.96
348 | 32270001 | 再力花 |  | 株 | 1326.4 | 2.25 | 2984.4
349 | 32270001 | 银边山菅兰 |  | 株 | 4734 | 0.81 | 3834.54
350 | 32270001 | 紫梦狼尾草 |  | 株 | 1504.8 | 1.44 | 2166.91
351 | 32270001 | 亮叶朱焦 |  | 株 | 752.4 | 1.8 | 1354.32
352 | 32270001 | 狼尾草 |  | 株 | 1501.2 | 1.44 | 2161.73
353 | 32270001 | 八仙花 |  | 株 | 2107 | 2.25 | 4740.75
354 | 32270001 | 棕竹 |  | 株 | 320.4 | 1.8 | 576.72
人工、材料设备、机械汇总表
工程名称：东门古街海绵化改造项目 | [5 empty] | 第11页 共18页
序号 | 工料机编码 | 工料机名称 | 规格、型号等特殊要求 | 单位 | 数量 | 单价 | 合价
355 | 32270001 | 黄菖蒲 |  | 株 | 22942.8 | 0.99 | 22713.37
356 | 32270001 | 亮晶女贞 |  | 株 | 3452.4 | 1.08 | 3728.59
357 | 32270001 | 变叶木 |  | 株 | 784.8 | 1.8 | 1412.64
358 | 32270001 | 小兔子狼尾草 |  | 株 | 2494.8 | 1.35 | 3367.98
359 | 32270001 | 三角梅 |  | 株 | 3319.2 | 1.8 | 5974.56
360 | 32270001 | 毛杜鹃 |  | 株 | 234 | 0.81 | 189.54
361 | 32270001 | 金叶石菖蒲 |  | 株 | 627.2 | 0.99 | 620.93
362 | 32270001 | 茶梅 |  | 株 | 1852.2 | 1.08 | 2000.38
363 | 32270001 | 金森女贞 |  | 株 | 2611.7 | 0.81 | 2115.48
364 | 32270001 | 红花继木 |  | 株 | 509.6 | 0.81 | 412.78
365 | 32270001 | 春鹃 |  | 株 | 4468.8 | 0.81 | 3619.73
366 | 32270001 | 亮金女贞 |  | 株 | 931 | 0.81 | 754.11
367 | 32270001 | 西洋杜鹃 |  | 株 | 2729.3 | 1.35 | 3684.56
368 | 32270001 | 肾蕨 |  | 株 | 22995.7 | 1.08 | 24835.36
369 | 32270001 | 小叶栀子 |  | 株 | 5351.2 | 0.63 | 3371.26
370 | 32270001 | 芙蓉菊 |  | 株 | 720.3 | 1.98 | 1426.19
371 | 32270001 | 大花萱草 |  | 株 | 3219.2 | 1.08 | 3476.74
372 | 32270001 | 葱兰 |  | 株 | 339.2 | 0.99 | 335.81
373 | 32270001 | 金边麦冬 |  | 株 | 1296 | 1.08 | 1399.68
374 | 32270001 | 玉龙草 |  | 株 | 121.5 | 0.72 | 87.48
375 | 32270001 | 基肥 |  | kg | 18301.875 | 0.99 | 18118.86
376 | 32270001 | 红梅A |  | 株 | 17 | 900 | 15300
377 | 32270001 | 银姬小蜡 |  | 株 | 3 | 108 | 324
378 | 32270001 | 鸟巢蕨 |  | 株 | 5 | 108 | 540
379 | 32270001 | 龟甲冬青 |  | 株 | 4 | 108 | 432
380 | 32270001 | 金叶石菖蒲 |  | 株 | 11 | 108 | 1188
381 | 32270001 | 天堂鸟 |  | 株 | 9 | 108 | 972
382 | 32270001 | 狐尾天门冬 |  | 株 | 129.6 | 2.25 | 291.6
383 | 32270001 | 花叶玉簪 |  | 株 | 39.2 | 0.63 | 24.7
384 | 32270001 | 黄金佛甲草 |  | 株 | 2 | 0.63 | 1.26
385 | 32270001 | 蜘蛛兰 |  | 株 | 32.4 | 1.89 | 61.24
人工、材料设备、机械汇总表
工程名称：东门古街海绵化改造项目 | [5 empty] | 第12页 共18页
序号 | 工料机编码 | 工料机名称 | 规格、型号等特殊要求 | 单位 | 数量 | 单价 | 合价
386 | 32270001 | 秋枫B |  | 株 | 4 | 1600 | 6400
387 | 32270001 | 红榕 |  | 株 | 6 | 1600 | 9600
388 | 32270001 | 垂柳 |  | 株 | 1 | 1600 | 1600
389 | 32270001 | 香樟 |  | 株 | 10 | 2400 | 24000
390 | 32270001 | 朴树D25 |  | 株 | 1 | 6000 | 6000
391 | 32270001 | 特选乌桕 |  | 株 | 5 | 3500 | 17500
392 | 32270001 | 丛生香樟H1000 |  | 株 | 5 | 7000 | 35000
393 | 32270001 | 紫玉兰A |  | 株 | 13 | 600 | 7800
394 | 32270001 | 雪茄花 |  | 株 | 11059.3 | 0.64 | 7077.95
395 | 32270001 | 翠芦莉 |  | 株 | 45698.3 | 0.5 | 22849.15
396 | 32270001 | 鹅掌柴 |  | 株 | 2293.2 | 0.96 | 2201.47
397 | 32270001 | 巴西鸢尾 |  | 株 | 7405.2 | 1.35 | 9997.02
398 | 33010280 | 钢支撑 |  | kg | 3.201 | 5.31 | 17
399 | 33050060 | 铸铁爬梯 |  | kg | 297.551 | 6.9 | 2053.1
400 | 33410550 | 塑钢爬梯 |  | 步 | 4.04 | 5.38 | 21.74
401 | 34050010 | 草板纸 | 80# | 张 | 32.239 | 1.06 | 34.17
402 | 34090110 | 绑扎绳 |  | kg | 51.5 | 9.47 | 487.71
403 | 34090330 | 锯木屑 |  | m3 | 3.647 | 88.5 | 322.8
404 | 34110001 | 木柴 |  | kg | 140.397 | 0.46 | 64.58
405 | 34110030 | 电 |  | kW·h | 29.142 | 0.609 | 17.74
406 | 34110050 | 煤 |  | kg | 809.292 | 0.769 | 622.35
407 | 34110080 | 水 |  | m3 | 5357.713 | 3.01 | 16126.72
408 | 34110080 | 水 |  | m3 | 0.299 | 3.01 | 0.9
409 | 34110080 | 水 |  | m3 |  | 5.39
410 | 34110080 | 水 |  | m3 | 4.35 | 2.709 | 11.78
411 | 34130010 | 标志牌 | 塑料扁形 | 个 | 136.183 | 0.88 | 119.84
412 | 34130020 | 位号牌 |  | 个 | 1 | 0.4 | 0.4
413 | 35010001 | 钢模板 |  | kg | 48.353 | 6.19 | 299.3
414 | 35010020 | 组合钢模板 |  | kg | 8.14 | 5.75 | 46.8
415 | 35010140 | 胶合板 | 18厚、一级、酚醛 | m2 | 30.769 | 31.13 | 957.83
416 | 35020010 | 钢管支撑 |  | kg | 17.23 | 6.19 | 106.66
417 | 35020030 | 木支撑 |  | m3 | 0.284 | 2173 | 617.26
418 | 35020060 | 蝴蝶扣 |  | 个 | 2.938 | 5.31 | 15.6
419 | 35020160 | 钢模板连接件 |  | kg | 16.623 | 5.75 | 95.58
420 | 35030030 | 固定底座 |  | 个.月 | 26.291 | 0.62 | 16.3
421 | 35030050 | 可调托座 |  | 个.月 | 26.291 | 1.15 | 30.23
422 | 35030080 | 钢管 | Φ48.3×3.6 | t.月 | 2.747 | 115.04 | 316.04
人工、材料设备、机械汇总表
工程名称：东门古街海绵化改造项目 | [5 empty] | 第13页 共18页
序号 | 工料机编码 | 工料机名称 | 规格、型号等特殊要求 | 单位 | 数量 | 单价 | 合价
423 | 35030090 | 钢管使用费 |  | t.月 | 4.078 | 115.04 | 469.16
424 | 35030190 | 扣件 |  | 个 | 28.008 | 10.62 | 297.44
425 | 35030200 | 扣件 |  | 个.月 | 655.319 | 0.25 | 163.83
426 | 35030210 | 扣件、底座使用费 |  | 个.月 | 632.224 | 0.25 | 158.06
427 | 35030310 | 木脚手板 | 500 | m3 | 0.12 | 2119 | 254.28
428 | 35030320 | 竹脚手板 |  | m2 | 19.396 | 7.12 | 138.1
429 | 35050070 | 密目安全网（阻燃） | 1.5×6 | m2 | 204.888 | 3.74 | 766.28
430 | 35050080 | 井盖安全防护网 |  | 个 | 1.05 | 22.57 | 23.7
431 | 35050080 | 井盖安全防护网 |  | 个 | 47.25 | 23.36 | 1103.76
432 | 36010120 | 混凝土井盖井座 |  | 套 | 16 | 407.08 | 6513.28
433 | 36010600 | 球墨铸铁井盖井座 | Φ700 D400 | 套 | 46.01 | 708 | 32575.08
434 | 36050330 | 花岗岩人行道板 | 盲道板 30厚 | m2 | 56.957 | 115.62 | 6585.35
435 | 36270050 | 花岗岩障碍墩 |  | 座 | 4 | 149.56 | 598.24
436 | 36270050 | 600*200*300预制石材车挡（芝麻灰花岗岩） |  | 座 | 142 | 185 | 26270
437 | 420100100217 | 杉板枋 |  | m3 | 1.221 | 2124 | 2592.89
438 | 420100100237 | 机割石花岗岩 |  | m3 | 1.32 | 1061.95 | 1401.77
439 | 420100100255 | 杉木中板 | 厚1.9-3.5cm 长4m以内 | m3 | 2.029 | 2270 | 4604.71
440 | 420100100259 | 杉木薄板 | 厚1.5-1.8cm 长4m以内 | m3 | 1.339 | 1983 | 2656.14
441 | 420100100277 | 杉木特大方 | 截面226-576cm2 长4m以内 | m3 | 1.523 | 4159 | 6336.06
442 | 420100100281 | 杉原木 | φ18cm以内 长4m以内 | m3 | 0.024 | 1156 | 27.63
443 | 420100100285 | 杉原木 | φ20cm以内 长4m以内 | m3 | 1.94 | 1201 | 2330.09
444 | 420100100351 | 聚酯清漆稀释剂 |  | kg | 1.915 | 11.77 | 22.54
445 | 420100100387 | 杉原木 | φ32cm以内 长5m以内 | m3 | 2.201 | 5487 | 12074.38
446 | 420100100457 | 杉木特材方料 | 截面576cm2以上 长4m以内 | m3 | 0.228 | 4717.95 | 1074.73
447 | 420100100463 | 杉木特大方 | 截面226-576cm2 长2m以内 | m3 | 0.112 | 4159 | 465.81
448 | 420100100531 | 杉木大方 | 截面101-225cm2 长2m以内 | m3 | 0.536 | 2389 | 1280.5
449 | 420100100589 | 重铬酸钠 |  | kg | 9.404 | 18.87 | 177.45
450 | 420100100591 | 五氯酚 |  | kg | 2.565 | 444.44 | 1139.88
451 | 420100100593 | 林丹 |  | kg | 0.513 | 316.24 | 162.21
人工、材料设备、机械汇总表
工程名称：东门古街海绵化改造项目 | [5 empty] | 第14页 共18页
序号 | 工料机编码 | 工料机名称 | 规格、型号等特殊要求 | 单位 | 数量 | 单价 | 合价
452 | 49010020 | 校验材料费 |  | 元 | 0.26 | 1 | 0.26
453 | 49010030 | 其他材料费 |  | % | 17078.082 | 1 | 17078.08
454 | 49010030 | 其他材料费 |  | % | 28.804 | 1 | 28.8
455 | 49010040 | 其他材料费 |  | 元 | 280.542 | 1 | 280.54
456 | 49010040 | 其他材料费 |  | 元 | 1578.415 | 1 | 1578.42
457 | 49010040 | 黄金枸骨 | 高度50，冠幅40，36株/㎡ | 株 | 252 | 2.5 | 630
458 | 49010040 | 亮金女贞 | 高度25-30，冠幅20-25,36株/㎡ | 株 | 252 | 0.68 | 171.36
459 | 49010040 | 红继木 | 高度20-25，冠幅20，36株/㎡ | 株 | 252 | 0.4 | 100.8
460 | 49010040 | 三角梅 | 高度50，冠幅40，36株/㎡ | 株 | 252 | 7.5 | 1890
461 | 49010040 | 佛甲草 | 高度30，64株/㎡ | 株 | 7 | 0.48 | 3.36
462 | 49010040 | 矮麦冬 | 高度30，64株/㎡ | 株 | 7 | 2.3 | 16.1
463 | 49010040 | 三色堇 | 高度30，64株/㎡ | 株 | 448 | 2 | 896
464 | 49010040 | 角堇 | 高度30，64株/㎡ | 株 | 448 | 2.2 | 985.6
465 | 49010040 | 矮牵牛 | 高度20,9株/㎡ | 株 | 126 | 1.2 | 151.2
466 | 49010040 | 常青藤 | 高度20，3株 | 株 | 42 | 5.7 | 239.4
467 | 49010700 | 回程费 |  | 元 | 312.174 | 1 | 312.17
468 | 49011001 | 电缆沟铺砂盖板（300X600X40成品黑色球墨铸铁篦子 |  | m | 16.8 | 80 | 1344
469 | 49011001 | 电缆沟铺砂盖板（300X600X50芝麻白火烧面花岗岩排水沟盖板，打孔D30MM,间距100MM |  | m | 63.95 | 75 | 4796.25
470 | 49011002 | 干线传输设备安装(信号放大器 室外) |  | 套 | 4 | 680 | 2720
471 | 49011003 | 井盖、井箅安装(预制钢筋混凝土井盖 2000*2000) |  | 套 | 2 | 1230 | 2460
472 | 49011004 | PP模块 | 900*600*300mm | 块 | 1416 | 78 | 110448
473 | 49011004 | 模块侧板 | 600*600mm | 块 | 321 | 35 | 11235
474 | 49011004 | 模块定位销 |  | 块 | 2856 | 2.8 | 7996.8
475 | 49011004 | 模块拉钩 |  | 块 | 2608 | 2.8 | 7302.4
476 | 49011005 | 防渗复合膜 800g/m2 |  | m2 | 549 | 34 | 18666
477 | 49011006 | 水池防护板 |  | m2 | 246 | 54 | 13284
478 | 49011007 | 液位计 |  | 套 | 3 | 68 | 204
479 | 49011009 | 井盖、井箅安装(钢筋混 |  | 套 | 1 | 620 | 620
人工、材料设备、机械汇总表
工程名称：东门古街海绵化改造项目 | [5 empty] | 第15页 共18页
序号 | 工料机编码 | 工料机名称 | 规格、型号等特殊要求 | 单位 | 数量 | 单价 | 合价
凝土井盖 1000*1000)
480 | 55090030 | 景观配电箱安装 | JGX | 个 | 1 | 3610 | 3610
481 | 55430010 | 干式安全变压器 |  | 台 | 23 | 350 | 8050
482 | 570700900001 | 石灰粘土砂浆 | 1:0.3:4 | m3 | 0.553 | 360.602 | 199.36
483 | 570700900055 | 乌烟麻刀石灰浆 |  | m3 | 0.187 | 733.175 | 136.89
484 | 570700900075 | 麻刀石灰浆 |  | m3 |  | 687.699
485 | 571100100141 | 淋浆灰 |  | kg | 0.549 | 0.38 | 0.21
486 | 80010020 | 水泥砂浆 | 1:2(32.5) | m3 | 25.204 | 271.792 | 6850.27
487 | 80010030 | 水泥砂浆 | 1:2.5(32.5) | m3 | 40.44 | 258.401 | 10449.82
488 | 80010040 | 水泥砂浆 | 1:3(32.5) | m3 | 37.515 | 231.266 | 8676.01
489 | 80010150 | 砌筑水泥砂浆 | M5(32.5) | m3 | 27.649 | 170.296 | 4708.51
490 | 80010220 | 砌筑水泥砂浆 | M10(42.5) | m3 | 2.387 | 193.499 | 461.82
491 | 80010340 | 干硬性水泥砂浆 | 1:3 | m3 | 5.461 | 290.6 | 1586.89
492 | 80010340 | 干硬性水泥砂浆 | 1:3 | m3 | 19.968 | 290.6 | 5802.81
493 | 80010350 | 现拌砌筑砂浆 | M5(42.5) 砂子4.75mm 稠度50~70mm | m3 | 1.898 | 153.794 | 291.97
494 | 80010360 | 现拌砌筑砂浆 | M7.5(42.5) 砂子4.75mm 稠度50~70mm | m3 | 1.837 | 160.134 | 294.22
495 | 80010370 | 现拌砌筑砂浆 | M10(42.5) 砂子4.75mm 稠度50~70mm | m3 | 3.44 | 173.448 | 596.72
496 | 80010390 | 现拌砌筑砂浆 | M20(42.5) 砂子4.75mm 稠度50~70mm | m3 | 0.893 | 198.808 | 177.55
497 | 80010480 | 现拌抹灰砂浆 | 1:2 M45(42.5) 砂子4.75mm 稠度50~70mm | m3 | 2.444 | 297.395 | 726.85
498 | 80010490 | 现拌抹灰砂浆 | 1:2.5 M40(42.5) 砂子4.75mm 稠度50~70mm | m3 | 28.885 | 265.337 | 7664.13
499 | 80010500 | 现拌抹灰砂浆 | 1:3 M30(42.5) 砂子4.75mm 稠度50~70mm | m3 | 1.078 | 236.807 | 255.38
500 | 80010680 | 预拌同配比砂浆 | C20(42.5) 砂子4.75mm | m3 | 0.136 | 315.4 | 43
501 | 80030040 | 石灰砂浆 | 1:3 | m3 | 0.067 | 411.904 | 27.6
502 | 80030040 | 石灰砂浆 | 1:3 | m3 | 0.398 | 411.904 | 164.1
503 | 80110110 | 素水泥浆 |  | m3 | 4.753 | 504.073 | 2396.05
504 | 80210120 | 普通混凝土 | C10(32.5) 碎石31.5mm 塌落度10-30mm | m3 | 11.169 | 187.929 | 2098.98
505 | 80213570 | 预拌非泵送普通混凝土 | C15(42.5) 碎石31.5mm 塌落度120-160mm | m3 | 8.126 | 325.17 | 2642.32
506 | 80213575 | 预拌非泵送普通混凝土 | C20(42.5) 碎石31.5mm 塌落度120-160mm | m3 | 145.201 | 342.37 | 49712.41
507 | 80213580 | 预拌非泵送普通混凝土 | C25(42.5) 碎石31.5mm 塌落度120-160mm | m3 | 68.448 | 358.85 | 24562.74
人工、材料设备、机械汇总表
工程名称：东门古街海绵化改造项目 | [5 empty] | 第16页 共18页
序号 | 工料机编码 | 工料机名称 | 规格、型号等特殊要求 | 单位 | 数量 | 单价 | 合价
508 | 80213585 | 预拌非泵送普通混凝土 | C30(42.5) 碎石31.5mm 塌落度120-160mm | m3 | 26.697 | 372.23 | 9937.35
509 | 80214870 | 预拌非泵送抗渗混凝土 | C25P6(42.5) 碎石31.5mm 塌落度120-160mm | m3 | 6.896 | 386.36 | 2664.3
510 | 80250170 | 4CM细粒式改性透水沥青混凝土（PAC-13） |  | m3 | 59.54 | 1011 | 60195.21
511 | 80250260 | 中粒式沥青混凝土 | AC-16 C 碎石 | m3 | 89.09 | 895 | 79735.44
512 | 80250340 | 粗粒式沥青混凝土 | AC-25 C 碎石 | m3 | 118.787 | 808 | 95979.5
513 | 80251100 | 水泥稳定粒料 | 水泥用量 4% | m3 |  | 226.495
514 | 80251100 | 水泥稳定粒料 | 水泥用量 4% | m3 | 223.827 | 226.495 | 50695.76
515 | 80251110 | 水泥稳定粒料 | 水泥用量 6% | m3 | 223.827 | 239.545 | 53616.71
516 | 80251110 | 水泥稳定粒料 | 水泥用量 6% | m3 |  | 239.545
517 | 80270150 | 透水水泥混凝土 | C20(42.5) | m3 | 443.269 | 315.37 | 139793.67
三 |  | 设备
1 | 49010040 | 出入口执行机构设备(栅栏式车行道闸) |  | 台 | 4 | 2860 | 11440
2 | 49010040 | 电感线圈车辆探测器 |  | 套 | 4 | 390 | 1560
3 | 49010040 | 停车场管理设备(出入口补光抓拍一体机) |  | 套 | 4 | 3160 | 12640
4 | 79011004 | 截污挂篮沉淀装置 |  | 台 | 1 | 1860 | 1860
5 | 79011004 | 雨水弃流过滤装置 |  | 台 | 1 | 1860 | 1860
6 | 79011004 | 一体化雨水处理器 |  | 台 | 1 | 25640 | 25640
7 | 79011004 | 雨水回用泵 | Q=15m3/h，H=40m，N=5.5KW | 台 | 2 | 3560 | 7120
8 | 79011004 | 雨水提升泵 Q=25m3/h，H=17m，N=2.2KW |  | 台 | 2 | 2650 | 5300
9 | 79011004 | 蓄水池排泥泵 Q=15m3/h，H=15m，N=1.5KW |  | 台 | 1 | 1980 | 1980
10 | 79011005 | 控制箱及附件安装(落地式控制箱安装 宽1m以内) |  | 套 | 1 | 18970 | 18970
11 | 79011094 | 停车场管理设备(出入口补光抓拍一体机) |  | 台 |  | 6246
12 | 79019264 | 雨水收集专用支架 1.2*0.9*1.8 |  | 套 | 3 | 2380 | 7140
13 | 79019264 | 出入口执行机构设备(栅栏式车行道闸) |  | 套 |  | 4565
14 | 79019264 | 停车场管理设备(车辆检测器) |  | 套 |  | 750
四 |  | 施工机具
1 | 622300100675 | 施工机具使用费 |  | 元 | 59.994 | 1 | 59.99
2 | 98050050 | 真有效值万用表 | 工业用 | 台班 | 12.63 | 6.03 | 76.16
3 | 98070040 | 标准压力发生器 | 2656 | 台班 | 0.004 | 14.05 | 0.06
4 | 98090020 | 场强仪 |  | 台班 | 0.88 | 223.23 | 196.44
人工、材料设备、机械汇总表
工程名称：东门古街海绵化改造项目 | [5 empty] | 第17页 共18页
序号 | 工料机编码 | 工料机名称 | 规格、型号等特殊要求 | 单位 | 数量 | 单价 | 合价
5 | 98150040 | 光时域反射仪 |  | 台班 | 0.88 | 110.94 | 97.63
6 | 98390001 | 彩色监视器 |  | 台班 | 4 | 4.89 | 19.56
7 | 99010030 | 履带式单斗挖掘机 | 液压 斗容量1.25m3 | 台班 | 48.332 | 1422.72 | 68762.81
8 | 99010130 | 轮胎式单斗挖掘机 | 液压 斗容量0.6m3 | 台班 | 0.027 | 731.812 | 19.53
9 | 99050010 | 电动滚筒式混凝土搅拌机 | 出料容量400L | 台班 |  | 231.141
10 | 99050080 | 双锥反转出料混凝土搅拌机 | 出料容量350L | 台班 | 0.073 | 312.285 | 22.8
11 | 99050210 | 灰浆搅拌机 | 拌筒容量200L | 台班 | 28.617 | 148.143 | 4239.45
12 | 99050480 | 混凝土输送泵 | 输送量 30m3/h | 台班 | 0.264 | 677.831 | 179.22
13 | 99050880 | 混凝土抹平机 | 功率 5.5kW | 台班 | 0.053 | 20.606 | 1.09
14 | 99070030 | 履带式推土机 | 功率75kW | 台班 | 22.151 | 858.736 | 19021.44
15 | 99070270 | 轮胎式装载机 | 斗容量1.0m3 | 台班 | 7.036 | 909.078 | 6396.6
16 | 99070310 | 轮胎式装载机 | 斗容量3.0m3 | 台班 | 1.087 | 1474.864 | 1603.21
17 | 99070510 | 载货汽车 | 装载质量4t | 台班 | 0.222 | 511.65 | 113.46
18 | 99070520 | 载货汽车 | 装载质量5t | 台班 | 0.985 | 528.75 | 520.79
19 | 99070530 | 载货汽车 | 装载质量6t | 台班 | 2.171 | 548.627 | 1190.87
20 | 99070540 | 载货汽车 | 装载质量8t | 台班 | 11.86 | 608.238 | 7213.69
21 | 99070610 | 自卸汽车 | 装载质量4t | 台班 | 112.822 | 597.638 | 67426.71
22 | 99070630 | 自卸汽车 | 装载质量6t | 台班 | 1.643 | 670.344 | 1101.64
23 | 99070670 | 自卸汽车 | 装载质量15t | 台班 | 134.717 | 945.072 | 127317.7
24 | 99070750 | 平板拖车组 | 装载质量40t | 台班 | 1.5 | 1498.818 | 2248.23
25 | 99070770 | 平板拖车组 | 装载质量60t | 台班 | 2 | 1671.469 | 3342.94
26 | 99070870 | 机动翻斗车 | 装载质量1t | 台班 | 1.285 | 265.758 | 341.39
27 | 99090300 | 汽车式起重机 | 提升质量5t | 台班 | 1.257 | 480.85 | 604.65
28 | 99090310 | 汽车式起重机 | 提升质量8t | 台班 | 2.664 | 805.362 | 2145.46
29 | 99090370 | 汽车式起重机 | 提升质量30t | 台班 | 0.963 | 1194.055 | 1149.53
30 | 99091160 | 电动卷扬机 | 单筒慢速 牵引力30kN | 台班 | 0.992 | 150.333 | 149.18
31 | 99091170 | 电动卷扬机 | 单筒慢速 牵引力50kN | 台班 | 0.021 | 155.231 | 3.28
32 | 99130010 | 平地机 | 功率90kW | 台班 | 8.241 | 746.727 | 6153.69
33 | 99130100 | 钢轮内燃压路机 | 工作质量8t | 台班 | 8.107 | 493.218 | 3998.75
34 | 99130110 | 钢轮内燃压路机 | 工作质量12t | 台班 | 0.723 | 623.202 | 450.42
35 | 99130120 | 钢轮内燃压路机 | 工作质量15t | 台班 | 15.186 | 730.897 | 11099.41
36 | 99130200 | 振动压路机 | 工作质量15t | 台班 | 12.963 | 971.36 | 12591.91
37 | 99130220 | 手扶振动压实机 | 工作质量1t | 台班 | 4.95 | 70.622 | 349.58
38 | 99130248 | 轮胎压路机 | 工作质量16t | 台班 | 4.425 | 816.465 | 3612.93
39 | 99130280 | 电动夯实机 | 夯击能力20～62N.m | 台班 | 123.555 | 27.16 | 3355.76
40 | 99130320 | 汽车式沥青喷洒机 | 箱容量4000L | 台班 | 0.515 | 994.774 | 511.86
41 | 99130360 | 沥青混凝土摊铺机 | 装载质量8t | 台班 | 8.218 | 1257.491 | 10334.09
42 | 99130990 | 沥青混凝土摊铺机(停滞) | 8t | 台班 | 0.5 | 363.81 | 181.91
43 | 99170010 | 钢筋调直机 | 直径40mm | 台班 | 0.117 | 28.86 | 3.37
人工、材料设备、机械汇总表
工程名称：东门古街海绵化改造项目 | [5 empty] | 第18页 共18页
序号 | 工料机编码 | 工料机名称 | 规格、型号等特殊要求 | 单位 | 数量 | 单价 | 合价
44 | 99170020 | 钢筋切断机 | 直径40mm | 台班 | 0.56 | 37.187 | 20.83
45 | 99170040 | 钢筋弯曲机 | 直径40mm | 台班 | 1.039 | 23.177 | 24.09
46 | 99190190 | 立式钻床 | 钻孔直径25mm | 台班 | 0.549 | 6.162 | 3.38
47 | 99190450 | 钢材电动煨弯机 | 弯曲直径100mm以内 | 台班 | 0.62 | 52.72 | 32.67
48 | 99191670 | 混凝土切缝机 | 功率 7.5kW | 台班 | 5.6 | 26.577 | 148.83
49 | 99191820 | 石料切割机 |  | 台班 | 58.101 | 17 | 987.71
50 | 99210001 | 木工圆锯机 | 直径500mm | 台班 | 3.017 | 22.74 | 68.62
51 | 99210060 | 木工单面压刨床 | 刨削宽度 600mm | 台班 | 0.005 | 28.613 | 0.15
52 | 99230040 | 砂轮切割机 | Φ350 | 台班 | 23.371 | 4.82 | 112.65
53 | 99250001 | 交流弧焊机 | 容量21kVA | 台班 | 15.36 | 51.325 | 788.36
54 | 99250010 | 交流弧焊机 | 容量30kVA | 台班 | 1.809 | 89.46 | 161.83
55 | 99250020 | 交流弧焊机 | 容量32kVA | 台班 | 0.19 | 74.54 | 14.16
56 | 99250100 | 直流弧焊机 | 容量 20kV·A | 台班 | 1.918 | 64.218 | 123.17
57 | 99250110 | 直流弧焊机 | 容量 32kV·A | 台班 | 3.042 | 78.88 | 239.97
58 | 99250150 | 对焊机 | 容量75kVA | 台班 | 0.427 | 96.158 | 41.04
59 | 99250400 | 热熔焊接机 | SH-63 | 台班 | 2.99 | 14.1 | 42.15
60 | 99250410 | 热熔焊接机 | SHD-160C | 台班 | 0.312 | 51.71 | 16.14
61 | 99250850 | 双轨焊接机 |  | 台班 | 1.087 | 116.63 | 126.78
62 | 99250860 | 单轨焊接机 |  | 台班 | 1.087 | 56.46 | 61.37
63 | 99310030 | 洒水车 | 罐容量4000L | 台班 | 40.704 | 580.693 | 23636.31
64 | 99370001 | 高架车 | 9m | 台班 | 0.127 | 294.15 | 37.27
65 | 99430160 | 电动空气压缩机 | 排气量0.3m3/min | 台班 | 0.533 | 27.399 | 14.6
66 | 99430170 | 电动空气压缩机 | 排气量0.6m3/min | 台班 | 0.143 | 33.358 | 4.77
67 | 99440480 | 试压泵 | 压力6MPa | 台班 | 0.476 | 17.702 | 8.43
68 | 99440500 | 试压泵 | 压力25MPa | 台班 | 1.828 | 20.221 | 36.97
69 | 99450430 | 电锤 | 520W | 台班 | 0.533 | 6.86 | 3.66
70 | 99450540 | 其他机械费 |  | % | 15.9 | 1 | 15.9
71 | 99450630 | 铭牌打印机 |  | 台班 | 0.012 | 33.38 | 0.4
72 | 99450790 | 电焊条烘干箱 | 容积450×350×450 | 台班 | 0.31 | 15.488 | 4.8
73 | 99450810 | 电焊条烘干箱 | 容积600×500×750 | 台班 | 0.202 | 24.183 | 4.88

## 承包人提供的主要材料和设备清单(招标)
承包人提供的主要材料和设备清单
(招标阶段)
工程名称：东门古街海绵化改造项目 |  |  |  | 标段： |  |  | 第1页 共3页
序号 | 名称、规格、型号 | 单位 | 数量 | 基准单价 （元） | 风险承包幅度(%) | 招标控制价(或施工图预算)中的单价 (元) | 金额 （元） | 比例 （%）
1 | 透水水泥混凝土 C20(42.5) | m3 | 443.269 | 330.37 | ±5 | 315.37 | 139793.67 | 3.84
2 | 成品活动式高位花坛和座椅组合 | 组 | 70 | 9.93 | ±5 | 1800 | 126000 | 3.46
3 | 石屑 | m3 | 2030.683 | 56.72 | ±5 | 56.72 | 115180.32 | 3.16
4 | PP模块 900*600*300mm | 块 | 1416 | 78 | ±5 | 78 | 110448 | 3.03
5 | 砾石 Φ5-40 | m3 | 1091 | 98.78 | ±5 | 98.78 | 107768.95 | 2.96
6 | 粗粒式沥青混凝土 AC-25 C 碎石 | m3 | 118.787 | 808 | ±5 | 808 | 95979.5 | 2.64
7 | 路沿石 900X150X300芝麻灰荔枝面花岗岩 | m | 866.22 | 50.74 | ±5 | 103 | 89220.66 | 2.45
8 | 800*400*50芝麻白菠萝面花岗岩 | m2 | 812.802 | 158.41 | ±5 | 108 | 87782.65 | 2.41
9 | 1500X650X200芝麻白荔枝面花岗岩 | m2 | 175.907 | 81.82 | ±5 | 494 | 86897.94 | 2.39
10 | 种植土 | m3 | 2484.058 | 34.34 | ±5 | 34.34 | 85302.54 | 2.34
11 | 中粒式沥青混凝土 AC-16 C 碎石 | m3 | 89.09 | 895 | ±5 | 895 | 79735.44 | 2.19
12 | 大粒径鹅卵石 | m3 | 241.807 | 214.41 | ±5 | 310 | 74960.32 | 2.06
13 | 溪流石 | m3 | 239.068 | 73.71 | ±5 | 310 | 74111.13 | 2.04
14 | 碎石（级配） | m3 | 902.993 | 81.39 | ±5 | 81.39 | 73494.64 | 2.02
15 | 300*300*80芝麻白菠萝面花岗岩 | m2 | 672.202 | 367.26 | ±5 | 108 | 72597.86 | 1.99
16 | 4CM细粒式改性透水沥青混凝土（PAC-13） | m3 | 59.54 | 911 | ±5 | 1011 | 60195.21 | 1.65
17 | 其他灯具安装(庭院柱灯安装 高3.5m 50W） | 套 | 37.37 | 704.36 | ±5 | 1460 | 54560.2 | 1.5
18 | 麻楝A | 株 | 40 | 0.44 | ±5 | 1350 | 54000 | 1.48
19 | 水泥稳定粒料 水泥用量 6% | m3 | 223.827 | 233.02 | ±5 | 239.545 | 53616.71 | 1.47
20 | 泰山石 | t | 17.861 | 442.48 | ±5 | 2900 | 51796.9 | 1.42
21 | 水泥稳定粒料 水泥用量 4% | m3 | 223.827 | 219.97 | ±5 | 226.495 | 50695.76 | 1.39
22 | 预拌非泵送普通混凝土 C20(42.5) 碎石31.5mm 塌落度120-160mm | m3 | 145.201 | 342.37 | ±5 | 342.37 | 49712.41 | 1.37
23 | 弧形模块 MY7～MY9 | 块 | 1948.045 | 24.33 | ±5 | 24.33 | 47395.93 | 1.3
24 | 土工布 300G | m2 | 8395.809 | 5.31 | ±5 | 5.31 | 44581.75 | 1.22
25 | 400*200*50芝麻白荔枝面花岗岩 | m2 | 447.881 | 158.41 | ±5 | 98 | 43892.34 | 1.21
承包人提供的主要材料和设备清单
(招标阶段)
工程名称：东门古街海绵化改造项目 |  |  |  | 标段： |  |  | 第2页 共3页
序号 | 名称、规格、型号 | 单位 | 数量 | 基准单价 （元） | 风险承包幅度(%) | 招标控制价(或施工图预算)中的单价 (元) | 金额 （元） | 比例 （%）
26 | PE实壁管 DN100 (PN0.8MPa) | m | 1101.539 | 50.69 | ±5 | 33.6 | 37011.7 | 1.02
27 | 杉木桩 2.5m-3m，Φ5cm | 根 | 1505 | 23.89 | ±5 | 23.89 | 35954.45 | 0.99
28 | 丛生香樟H1000 | 株 | 5 | 0.44 | ±5 | 7000 | 35000 | 0.96
29 | 球墨铸铁井盖井座 Φ700 D400 | 套 | 46.01 | 708 | ±5 | 708 | 32575.08 | 0.89
30 | HDPE缠绕增强管(8kN/m2) Φ500 | m | 133.62 | 187.35 | ±5 | 225 | 30064.5 | 0.83
31 | 铜芯电力电缆敷设 WDZB-YJY-5*10 | m | 748.216 | 39.58 | ±5 | 39.58 | 29614.39 | 0.81
32 | 刚竹 | 株 | 3932.3 | 0.44 | ±5 | 7.2 | 28312.56 | 0.78
33 | 水泥实心砖 240×115×53 MU10 | 块 | 75046.728 | 0.37 | ±5 | 0.37 | 27767.29 | 0.76
34 | 黑色砾石 | m3 | 12.695 | 98.78 | ±5 | 2100 | 26660.25 | 0.73
35 | 600*200*300预制石材车挡（芝麻灰花岗岩） | 座 | 142 | 349.56 | ±5 | 185 | 26270 | 0.72
36 | 一体化雨水处理器 | 台 | 1 | 25640 | ±5 | 25640 | 25640 | 0.7
37 | 600*300*50芝麻白菠萝面花岗岩 | m2 | 234.355 | 158.41 | ±5 | 108 | 25310.36 | 0.7
38 | 肾蕨 | 株 | 22995.7 | 0.44 | ±5 | 1.08 | 24835.36 | 0.68
39 | 预拌非泵送普通混凝土 C25(42.5) 碎石31.5mm 塌落度120-160mm | m3 | 68.448 | 358.85 | ±5 | 358.85 | 24562.74 | 0.67
40 | 香樟 | 株 | 10 | 0.44 | ±5 | 2400 | 24000 | 0.66
41 | 翠芦莉 | 株 | 45698.3 | 0.44 | ±5 | 0.5 | 22849.15 | 0.63
42 | 黄菖蒲 | 株 | 22942.8 | 0.44 | ±5 | 0.99 | 22713.37 | 0.62
43 | 900*200*80芝麻灰花岗岩荔枝面平侧石 | m2 | 228.79 | 367.26 | ±5 | 98 | 22421.46 | 0.62
44 | 肥料 | kg | 49562.034 | 0.44 | ±5 | 0.44 | 21807.29 | 0.6
45 | 水泥 32.5 | kg | 64176.948 | 0.335 | ±5 | 0.335 | 21499.28 | 0.59
46 | 碎石 Φ5-40 | m3 | 257.54 | 81.39 | ±5 | 81.39 | 20961.18 | 0.58
47 | 垂丝海棠 | 株 | 28 | 0.44 | ±5 | 720 | 20160 | 0.55
48 | 金桂C | 株 | 22 | 0.44 | ±5 | 900 | 19800 | 0.54
49 | HDPE缠绕增强管(8kN/m2) Φ300 | m | 169.32 | 78.62 | ±5 | 112 | 18963.84 | 0.52
50 | 水泥稳定粒料 水泥用量 4% | m3 |  | 219.97 | ±5 | 226.495
承包人提供的主要材料和设备清单
(招标阶段)
工程名称：东门古街海绵化改造项目 |  |  |  | 标段： |  |  | 第3页 共3页
序号 | 名称、规格、型号 | 单位 | 数量 | 基准单价 （元） | 风险承包幅度(%) | 招标控制价(或施工图预算)中的单价 (元) | 金额 （元） | 比例 （%）
51 | 水泥稳定粒料 水泥用量 6% | m3 |  | 233.02 | ±5 | 239.545
累计比例： | [7 empty] | 70.14