## 4.2汇总表
表4.2 投标报价汇总表
招标编号：
项目名称： | 福建省永安抽水蓄能电站筹建期洞室及道路工程施工
组号 | 项目名称 | 报价金额（元） | 其中：增值税税额 | 备 注
一 | 分部分项工程项目
1 | 一般项目
2 | 进厂交通洞及附属洞室工程
3 | 通风兼安全洞及附属洞室工程
4 | 自流排水洞工程
5 | 尾调通气洞工程
6 | 2#施工支洞及2#-1支洞工程
7 | 导流隧洞工程
8 | 竖井式泄洪洞工程
9 | 场平工程
10 | 安全监测工程
11 | 预埋件及埋管工程
12 | 下库库岸公路工程
13 | 至泄洪放空洞出口公路工程
二 | 暂列金额
1 | 计日工
2 | 备用金（含税） | 15000000 | - | 固定报价
三 | 安全文明施工措施费 |  |  | 不低于805万元
| 投标总报价（一+二+三） |  |  | 填入投标函

## 土建1(一般项目)
表4.3 分部分项工程量清单与计价表（一般项目）
工程名称： | 福建省永安抽水蓄能电站筹建期洞室及道路工程施工
组 号：1 | 分组名称：一般项目 |  |  |  |  | 第01组 共13组
编号 | 项目名称 | 项目特征 | 单 位 | 工程量 | 单价 （元） | 合价 （元） | 备 注
1 | 一般项目 |  | / | /
1-1 | 一般规定 |  | / | /
1-1-1 | 进场费 | [5 empty] | 总价承包
1-1-1-1 | 人员进场费 |  | 项 | 1
1-1-1-2 | 设备进场费 |  | 项 | 1
1-1-2 | 退场费 | [5 empty] | 总价承包
1-1-2-1 | 人员退场费 |  | 项 | 1
1-1-2-2 | 设备退场费 |  | 项 | 1
1-1-3 | 相邻标段配合费 |  | 项 | 1 |  |  | 总价承包
1-1-4 | 数字化电站配合费 |  | 项 | 1 |  |  | 总价承包
1-2 | 施工辅助设施
1-2-1 | 施工交通工程 | [5 empty] | 总价承包
1-2-1-1 | 下库库盆施工道路 | 路面宽4.5m 混凝土路面 | 项 | 1
1-2-1-2 | 1#中转料场施工道路 | 路面宽4.5m混凝土路面，含漫水桥 | 项 | 1
1-2-1-3 | 2#中转料场施工道路 | 路面宽4.5m 混凝土路面 | 项 | 1
1-2-1-4 | 至下库坝后压坡体道路 | 路面宽4.5m 混凝土路面 | 项 | 1
1-2-1-5 | 库岸公路临时连接路 | 路面宽4.5m 混凝土路面 | 项 | 1
1-2-1-6 | 其他施工交通工程 | 混凝土路面 | 项 | 1
1-2-2 | 道路运行维护 | [5 empty] | 总价承包
1-2-2-1 | 场内道路运行维护 |  | 项 | 1
1-2-2-2 | 对外交通道路运行维护 |  | 项 | 1
1-2-3 | 施工供电工程 | [5 empty] | 总价承包
1-2-3-1 | 临时T接一回10kv线路 |  | 项 | 1
1-2-3-2 | 其他施工供电工程 |  | 项 | 1
1-2-4 | 施工供水工程 |  | 项 | 1 |  |  | 总价承包
1-2-5 | 施工供风系统 |  | 项 | 1 |  |  | 总价承包
1-2-6 | 施工照明 |  | 项 | 1 |  |  | 总价承包
1-2-7 | 施工通信设施 |  | 项 | 1 |  |  | 总价承包
1-2-8 | 地下工程施工通风 |  | 项 | 1 |  |  | 总价承包
1-2-9 | 砂石料加工系统 |  | 项 | 1 |  |  | 总价承包
1-2-10 | 混凝土生产系统 |  | 项 | 1 |  |  | 总价承包
1-2-11 | 综合加工及机械修配厂 |  | 项 | 1 |  |  | 总价承包
1-2-12 | 施工临时生产管理和生活设施 |  | 项 | 1 |  |  | 总价承包
1-2-13 | 仓库和堆、存料场 |  | 项 | 1 |  |  | 总价承包
1-2-14 | 地下洞室施工期抽排水
1-2-14-1 | 单洞渗水平均流量50m3/h以内 |  | 项 | 1 |  |  | 总价承包
1-2-14-2 | 单洞渗水平均流量超过50m3/h部分 |  | m3 | 864000 |  |  | 单价承包
1-3 | 环境保护与水土保持措施费 | [5 empty] | 总价承包
1-3-1 | 临建覆绿措施费 |  | 项 | 1
1-3-2 | 污废水处理工程 |  | 项 | 1
1-3-3 | 中转料场防排水措施 |  | 项 | 1
1-3-4 | 其他环水保措施 |  | 项 | 1
合 计 (汇入投标报价汇总表)

## 土建2(进厂交通洞及附属洞室工程)
表4.3 分部分项工程量清单与计价表（土建工程）
工程名称： | 福建省永安抽水蓄能电站筹建期洞室及道路工程施工
组 号：2 | 分组名称：进厂交通洞及附属洞室工程 |  |  |  |  | 第02组 共13组
编号 | 项目名称 | 项目特征 | 单 位 | 工程量 | 单价 （元） | 合价 （元） | 备 注
2 | 进厂交通洞及附属洞室工程 |  | / | /
2-1 | 进厂交通洞洞口 |  | / | /
2-2 | 进厂交通洞洞身 |  | / | /
2-2-7 | 地下洞室开挖 |  | / | /
2-2-7-1 | 石方洞挖 | 1、围岩类别：参考工程地质章节； 2、预裂（或）光面要求：预裂孔残留孔率达到80%以上（Ⅲ类岩体），预裂爆破孔的最大外斜值小于10cm，光面爆破无明显的爆破裂隙； 3、开挖断面：50~80m2； | m3 | 135348
2-2-7-2 | 石方槽挖 | 1、围岩类别：参考工程地质章节； 2、开槽宽度：0~2m，深度0~1m； 3、基底：不允许欠挖； | m3 | 1000
2-2-8 | 支护工程 |  | / | /
2-2-8-1 | 喷素混凝土 | 1、混凝土强度等级：C30； 2、混凝土喷射厚度：5~10cm； 3、无挂网； 4、部位：岩壁。 | m3 | 100
2-2-8-2 | 喷素混凝土 | 1、混凝土强度等级：C30； 2、混凝土喷射厚度：≥10cm； 3、无挂网； 4、部位：岩壁。 | m3 | 400
2-2-8-3 | 挂网喷混凝土 | 1、混凝土强度等级：C30； 2、混凝土喷射厚度：10cm； 3、有挂网； 4、部位：岩壁。 | m3 | 3087
2-2-8-4 | 挂网喷混凝土 | 1、混凝土强度等级：C30； 2、混凝土喷射厚度：15cm； 3、有挂网； 4、部位：岩壁。 | m3 | 130
2-2-8-5 | 挂网喷混凝土 | 1、混凝土强度等级：C30； 2、混凝土喷射厚度：25cm； 3、有挂网； 4、部位：岩壁。 | m3 | 380
2-2-8-6 | 挂网喷纳米粗纤维混凝土 | 1、纳米粗纤维混凝土C30； 2、混凝土喷射厚度：15cm； 3、粗纤维掺量5~8kg/m3； 4、纳米材料掺量不大于水泥用量的10%。 | m3 | 200
2-2-8-7 | 挂网喷纳米粗纤维混凝土 | 1、纳米粗纤维混凝土C30； 2、混凝土喷射厚度：20~30cm； 3、粗纤维掺量5~8kg/m3； 4、纳米材料掺量不大于水泥用量的10%。 | m3 | 200
2-2-8-8 | 聚丙烯粗纤维 | 抗拉强度不得低于450MPa，断裂伸长率不小于8%，初始模量不小于5000MPa，纤维的直径应为0.5~0.85mm，长度30~50mm | t | 4
2-2-8-9 | 无机纳米材料 | 颗粒直径小于350nm；减水率不低于25%。 | t | 1
2-2-8-10 | 挂网钢筋 | 1、钢筋网的材质：HPB300、HRB400； 2、钢筋的直径：挂网筋φ6、A8，龙骨筋C12； 3、网格尺寸：@15×15/20×20cm； 4、部位：岩壁。 | t | 263
2-2-8-11 | 普通砂浆锚杆（L=1.5m） | 1、杆体材质：HRB400； 2、注浆型式：先注浆后插锚杆； 3、水泥砂浆：M30； 4、外露长度：0.4m； 5、杆体直径：C16； 6、入岩长度：1.1m； | 根 | 50
2-2-8-12 | 普通砂浆锚杆（L=2.0m） | 1、杆体材质：HRB400； 2、注浆型式：先注浆后插锚杆； 3、水泥砂浆：M30； 4、外露长度：0.4m； 5、杆体直径：C16； 6、入岩长度：1.6m； | 根 | 780
2-2-8-13 | 普通砂浆锚杆（L=2.0m） | 1、杆体材质：HRB400； 2、注浆型式：先注浆后插锚杆； 3、水泥砂浆：M30； 4、外露长度：0.1~0.3m； 5、杆体直径：C22； 6、入岩长度：1.7~1.9m； | 根 | 2721
2-2-8-14 | 普通砂浆锚杆（L=3.0m） | 1、杆体材质：HRB400； 2、注浆型式：先注浆后插锚杆； 3、水泥砂浆：M30； 4、外露长度：0.1~0.3m； 5、杆体直径：C22； 6、入岩长度：2.7~2.9m； | 根 | 13637
2-2-8-15 | 普通砂浆锚杆（L=4.5m） | 1、杆体材质：HRB400； 2、注浆型式：先注浆后插锚杆； 3、水泥砂浆：M30； 4、外露长度：0.1~0.5m； 5、杆体直径：C25； 6、入岩长度：4.0~4.4m； | 根 | 6963
2-2-8-16 | 普通砂浆锚杆（L=6.0m） | 1、杆体材质：HRB400； 2、注浆型式：先注浆后插锚杆； 3、水泥砂浆：M30； 4、外露长度：0.1~0.4m； 5、杆体直径：C25； 6、入岩长度：5.6~5.9m； | 根 | 208
2-2-8-17 | 普通砂浆锚杆（L=9.0m） | 1、杆体材质：HRB400； 2、注浆型式：先注浆后插锚杆； 3、水泥砂浆：M30； 4、外露长度：0.1~0.4m； 5、杆体直径：C28； 6、入岩长度：8.6~8.9m； | 根 | 20
2-2-8-18 | 自钻式中空注浆锚杆（L=4.5m） | 1、杆体材质：中空螺纹合金钢杆体； 2、注浆型式：先插锚杆后注浆； 3、外露长度：0.1m； 4、杆体直径：C25； 5、入岩长度：4.4m； 6、壁厚不小于5.5mm，延伸率不小于6%，极限抗拉力不小于200kN | 根 | 50
2-2-8-19 | 自钻式中空注浆锚杆 （L=6.0m） | 1、杆体材质：中空螺纹合金钢杆体，壁厚不小于6mm，延伸率不小于6%； 2、注浆型式：先插锚杆后注浆； 3、外露长度：0.1m； 4、杆体直径：28mm； 5、入岩长度：5.9m； 6、极限抗拉强度：280kN； 7、部位：岩石破碎处。 | 根 | 50
2-2-8-20 | 预应力锚杆（L=6.0m） | 1、杆体材质：HRB400； 2、注浆型式：先插锚杆后注浆； 3、外露长度：0.2m； 4、杆体直径：C28； 5、入岩长度：5.8m； 6、预应力强度：T=100~120kN。 | 根 | 20
2-2-8-21 | 预应力锚杆（L=9.0m） | 1、杆体材质：HRB400； 2、注浆型式：先插锚杆后注浆； 3、外露长度：0.2m； 4、杆体直径：C32； 5、入岩长度：8.8m； 6、预应力强度：T=100~120kN。 | 根 | 20
2-2-8-22 | 钢拱架 | 1、材质：Q235； 2、规格：14~22号热轧普通工字钢。 3、包含固定件、连接件、锁腰锁脚锚杆 | t | 25
2-2-8-23 | 钢筋拱肋 | 1.型式：钢筋拱肋； 2.钢材品种、直径：钢筋HRB400，纵筋3C28，联系筋C16。 | t | 10
2-2-8-24 | 钢格栅 | 1、种类：HPB300、HRB400； 2、规格：φ8/φ10/φ12/φ16/C14/C16/C20/C22/C25/C28/C32。 3、包含固定件、连接件、锁腰锁脚锚杆 | t | 45
2-2-8-25 | 小导管（L=4.0m） | 1、杆体材质：无缝钢管； 2、注浆型式：先装杆体后注浆； 3、外露长度：0.1m； 4、杆体直径：Φ42×4； 5、入岩长度：3.9m； | 根 | 2144
2-2-8-26 | 排水孔 | 1、孔位：地下洞室； 2、孔径：φ50mm； 3、孔深：<5m,； 4、孔向：仰孔不小于10度； 5、填料材质：无。 | m | 7120
2-2-8-27 | 排水管 | 1、类别：硬质排水管； 2、材质：PE管； 3、管径：DN40mm； 4、壁厚：2mm | m | 383
2-2-8-28 | 排水花管 | 1、类别：硬质排水管； 2、材质：PE管； 3、管径：DN40mm； 4、壁厚：2mm | m | 467
2-2-8-29 | 普通钢管 | 1、材质：钢管； 2、管径：φ70~219mm； 3、壁厚：4.0~6.0mm | m | 220
2-2-8-30 | 软式排水管 | 1、类别：软式排水管； 2、材质：软式排水管； 3、管径：DN40mm； | m | 7320
2-2-8-31 | 软式透水管 | 1、类别：软式排水管； 2、材质：软式透水管； 3、管径：DN40mm； | m | 1815
2-2-8-32 | 三通 | 1、类别：硬质三通； 2、材质：硬质PE； 3、管径：DN40mm； | 个 | 2332
2-2-8-33 | 45°弯头管 | 1、类别：弯头管； 2、材质：PE管； 3、管径：DN40mm。 | 个 | 639
2-2-8-34 | EVA复合防水板 | 规格、型号：厚1.2~1.5mm | m2 | 8970
2-2-8-35 | 土工布 | 规格、型号：400g/m2 | m2 | 58
2-2-9 | 钻孔和灌浆工程 |  | / | /
2-2-9-1 | 固结灌浆钻孔 | 1、孔位：基础、洞壁； 2、孔深：4~6m； 3、孔径：50mm； 4、岩石级别：断层破碎带段。 | m | 150
2-2-9-2 | 固结灌浆 | 1、灌浆压力：P=0.3~0.5MPa； 2、灌浆材料：普通硅酸盐水泥； 3、每米干耗量：综合平均单耗≤100kg/m。 | m | 150
2-2-9-3 | 固结灌浆超灌量 | 1、灌浆压力：P=0.3~0.5MPa； 2、灌浆材料：普通硅酸盐水泥； 3、每米干耗量：综合平均单耗＞100kg/m。 | t | 15
2-2-9-4 | 回填灌浆 | 1、灌浆材料：水泥灌浆； 2、灌浆压力：0.2~0.3Mpa。 3、含钻孔及预埋管 | m2 | 4239
2-2-10 | 混凝土工程 |  | / | /
2-2-10-1 | 衬砌混凝土 | 1、强度等级：C25； 2、抗冻、抗渗要求：F50W8； 3、级配：二级配； 4、厚度：350mm 5、拌和料要求：拌和温度、气温和原材料温度、拌和物的均匀性、拌和时间等按相关要求执行。 | m3 | 5607
2-2-10-2 | 衬砌混凝土 | 1、强度等级：C25； 2、抗冻、抗渗要求：F50W8； 3、级配：二级配； 4、厚度：500mm 5、拌和料要求：拌和温度、气温和原材料温度、拌和物的均匀性、拌和时间等按相关要求执行。 | m3 | 827
2-2-10-3 | 排水沟混凝土 | 1、强度等级：C25； 2、抗冻、抗渗要求：F50W8； 2、级配：二级配； 3、拌和料要求：拌和温度、气温和原材料温度、拌和物的均匀性、拌和时间等按相关要求执行。 | m3 | 170
2-2-10-4 | 电缆沟混凝土 | 1、强度等级：C25； 2、抗冻、抗渗要求：F50W8； 3、级配：二级配； 4、拌和料要求：拌和温度、气温和原材料温度、拌和物的均匀性、拌和时间等按相关要求执行； 5、有外观要求。 | m3 | 660
2-2-10-5 | 路面垫层混凝土 | 1、碾压混凝土，强度等级：C25； 2、厚度：20cm； 3、级配：二级配； 4、拌和料要求：拌和温度、气温和原材料温度、拌和物的均匀性、拌和时间等按相关要求执行。 | m3 | 2865
2-2-10-6 | 路面混凝土 | 1、强度等级：R5.0，抗折强度大于5MPa； 2、级配：二级配； 3、拌和料要求：拌和温度、气温和原材料温度、拌和物的均匀性、拌和时间等按相关要求执行。 4、厚度：10cm | m3 | 1313
2-2-10-7 | 不良地质处理回填混凝土 | 1、类型：回填混凝土； 2、部位：洞内； 3、厚度：现场确定； 4、强度等级：C25； 5、抗冻、抗渗要求：F50W8； 6、级配：二级配； 7、拌合料要求：拌合温度、气温和原材料温度、拌合物的均匀性、拌合时间等按相关要求执行。 | m3 | 280
2-2-10-8 | 钢筋 | 1、钢筋综合 | t | 713
2-2-10-9 | 钢材 | 1、钢材材质：Q235； 2、需防腐、防锈处理。 | t | 2
2-2-10-10 | 路面传力杆 | 1、种类：HPB300； 2、规格：A28； 3、长度：0.5m。 | t | 21
2-2-10-11 | 路面拉杆 | 1、种类：HRB400； 2、规格：C16； 3、长度：0.8m。 | t | 4
2-2-10-12 | 路面填缝材料 | 沥青胶泥 | m3 | 10
2-2-10-13 | 水泥砂浆 | 强度等级：M10 | m3 | 200
2-2-10-14 | 速凝水泥砂浆 | 强度等级：M20 | m3 | 100
2-2-10-15 | 镀锌钢管 | 规格：GG100 | m | 60
2-2-10-16 | 镀锌钢管 | 规格：GG150 | m | 40
2-2-10-17 | 铜片止水 | 1、类型：紫铜片； 2、型式、规格：500×1.2mm。 | m | 1433
2-2-10-18 | 遇水膨胀止水条 | 1、类型：遇水膨胀条； 2、型式、规格：30×20mm。 | m | 100
2-2-10-19 | 橡胶止水带 | 型式、规格：300mm×6mm | m | 60
2-2-10-20 | 闭孔泡沫塑料接缝板 | 聚乙烯材料，厚10mm | m2 | 20
2-2-10-21 | 成品电缆沟盖板 | 1、材质：热镀锌角钢边框免装修预制混凝土盖板； 2、钢材材质：Q235； 3、混凝土强度等级：C25； 4、厚度：63mm ； 5、要求：行人。 | m2 | 2053
2-2-10-22 | 成品电缆沟盖板 | 1、材质：热镀锌角钢边框免装修预制混凝土盖板； 2、钢材材质：Q235； 3、混凝土强度等级：C25； 4、厚度：75mm ； 5、要求：过车。 | m2 | 200
2-2-10-23 | 成品电缆沟盖板 | 1、材质：热镀锌角钢边框免装修预制混凝土盖板； 2、钢材材质：Q235； 3、混凝土强度等级：C25； 4、厚度：100mm ； 5、要求：过车。 | m2 | 200
2-2-10-24 | 成品排水沟盖板 | 1、材质：热镀锌角钢边框预制混凝土篦子盖板； 2、钢材材质：Q235； 3、混凝土强度等级：C25； 4、厚度：50mm ； 5、要求：行人。 | m2 | 1000
2-2-10-25 | 轮廓标（反光标识） |  | 个 | 20
2-2-10-26 | 反光镜 | 1、材质：聚碳酸脂、聚甲基丙烯酸甲酯、不锈钢 2、镜面直径：600mm，800mm，1000mm | 个 | 10
2-2-10-27 | 埋件等零星钢结构 | 1、钢材材质：Q235； 2、需防腐、防锈处理； | t | 10
2-2-10-28 | 不锈钢 | 排水孔接引槽盒、漏斗及连接件 | t | 5
2-2-10-29 | 混凝土预制块 | 1、强度要求：C25； 2、抗冻、抗渗要求：F50W8； 3、级配：二级配； 4、钢格栅、钢拱架基础 | m3 | 50
2-3 | 主变进风洞岔洞口 |  | / | /
2-3-7 | 地下洞室开挖 |  | / | /
2-3-7-1 | 石方洞挖 | 1、围岩类别：参考工程地质章节； 2、预裂（或）光面要求：预裂孔残留孔率达到80%以上（Ⅲ类岩体），预裂爆破孔的最大外斜值小于10cm，光面爆破无明显的爆破裂隙； 3、开挖断面：30~50m2； | m3 | 2395
2-3-7-2 | 石方槽挖 | 1、围岩类别：参考工程地质章节； 2、开槽宽度：0~2m，深度0~1m； 3、基底：不允许欠挖； | m3 | 60
2-3-8 | 支护工程 |  | / | /
2-3-8-1 | 喷素混凝土 | 1、混凝土强度等级：C30； 2、混凝土喷射厚度：5~10cm； 3、无挂网； 4、部位：岩壁。 | m3 | 10
2-3-8-2 | 喷素混凝土 | 1、混凝土强度等级：C30； 2、混凝土喷射厚度：≥10cm； 3、无挂网； 4、部位：岩壁。 | m3 | 5
2-3-8-3 | 挂网喷混凝土 | 1、混凝土强度等级：C30； 2、混凝土喷射厚度：10cm； 3、有挂网； 4、部位：岩壁。 | m3 | 66
2-3-8-4 | 挂网喷混凝土 | 1、混凝土强度等级：C30； 2、混凝土喷射厚度：15cm； 3、有挂网； 4、部位：岩壁。 | m3 | 40
2-3-8-5 | 挂网喷混凝土 | 1、混凝土强度等级：C30； 2、混凝土喷射厚度：25cm； 3、有挂网； 4、部位：岩壁。 | m3 | 10
2-3-8-6 | 挂网喷纳米粗纤维混凝土 | 1、纳米粗纤维混凝土C30； 2、混凝土喷射厚度：15cm； 3、粗纤维掺量5~8kg/m3； 4、纳米材料掺量不大于水泥用量的10%。 | m3 | 5
2-3-8-7 | 挂网喷纳米粗纤维混凝土 | 1、纳米粗纤维混凝土C30； 2、混凝土喷射厚度：20~30cm； 3、粗纤维掺量5~8kg/m3； 4、纳米材料掺量不大于水泥用量的10%。 | m3 | 5
2-3-8-8 | 聚丙烯粗纤维 | 抗拉强度不得低于450MPa，断裂伸长率不小于8%，初始模量不小于5000MPa，纤维的直径应为0.5~0.85mm，长度30~50mm | t | 1
2-3-8-9 | 无机纳米材料 | 颗粒直径小于350nm；减水率不低于25%。 | t | 1
2-3-8-10 | 挂网钢筋 | 1、钢筋网的材质：HPB300、HRB400； 2、钢筋的直径：挂网筋φ6、A8，龙骨筋C12； 3、网格尺寸：@15×15/20×20cm； 4、部位：岩壁。 | t | 5
2-3-8-11 | 普通砂浆锚杆（L=1.5m） | 1、杆体材质：HRB400； 2、注浆型式：先注浆后插锚杆； 3、水泥砂浆：M30； 4、外露长度：0.4m； 5、杆体直径：C16； 6、入岩长度：1.1m； | 根 | 20
2-3-8-12 | 普通砂浆锚杆（L=2.0m） | 1、杆体材质：HRB400； 2、注浆型式：先注浆后插锚杆； 3、水泥砂浆：M30； 4、外露长度：0.5m； 5、杆体直径：C22； 6、入岩长度：1.5m； | 根 | 14
2-3-8-13 | 普通砂浆锚杆（L=2.0m） | 1、杆体材质：HRB400； 2、注浆型式：先注浆后插锚杆； 3、水泥砂浆：M30； 4、外露长度：0.1~0.3m； 5、杆体直径：C22； 6、入岩长度：1.7~1.9m； | 根 | 71
2-3-8-14 | 普通砂浆锚杆（L=3.0m） | 1、杆体材质：HRB400； 2、注浆型式：先注浆后插锚杆； 3、水泥砂浆：M30； 4、外露长度：0.1~0.3m； 5、杆体直径：C22； 6、入岩长度：2.7~2.9m； | 根 | 268
2-3-8-15 | 普通砂浆锚杆（L=4.5m） | 1、杆体材质：HRB400； 2、注浆型式：先注浆后插锚杆； 3、水泥砂浆：M30； 4、外露长度：0.1~0.4m； 5、杆体直径：C25； 6、入岩长度：4.1~4.4m； | 根 | 117
2-3-8-16 | 普通砂浆锚杆（L=6.0m） | 1、杆体材质：HRB400； 2、注浆型式：先注浆后插锚杆； 3、水泥砂浆：M30； 4、外露长度：0.1~0.4m； 5、杆体直径：C25； 6、入岩长度：5.6~5.9m； | 根 | 60
2-3-8-17 | 普通砂浆锚杆（L=9.0m） | 1、杆体材质：HRB400； 2、注浆型式：先注浆后插锚杆； 3、水泥砂浆：M30； 4、外露长度：0.1~0.4m； 5、杆体直径：C28； 6、入岩长度：8.6~8.9m； | 根 | 10
2-3-8-18 | 自钻式中空注浆锚杆（L=4.5m） | 1、杆体材质：中空螺纹合金钢杆体； 2、注浆型式：先插锚杆后注浆； 3、外露长度：0.1m； 4、杆体直径：C25； 5、入岩长度：4.4m； 6、壁厚不小于5.5mm，延伸率不小于6%，极限抗拉力不小于200kN | 根 | 5
2-3-8-19 | 自钻式中空注浆锚杆 （L=6.0m） | 1、杆体材质：中空螺纹合金钢杆体，壁厚不小于6mm，延伸率不小于6%； 2、注浆型式：先插锚杆后注浆； 3、外露长度：0.1m； 4、杆体直径：28mm； 5、入岩长度：5.9m； 6、极限抗拉强度：280kN； 7、部位：岩石破碎处。 | 根 | 5
2-3-8-20 | 预应力锚杆（L=6.0m） | 1、杆体材质：HRB400； 2、注浆型式：先插锚杆后注浆； 3、外露长度：0.2m； 4、杆体直径：C28； 5、入岩长度：5.8m； 6、预应力强度：T=100~120kN。 | 根 | 5
2-3-8-21 | 预应力锚杆（L=9.0m） | 1、杆体材质：HRB400； 2、注浆型式：先插锚杆后注浆； 3、外露长度：0.2m； 4、杆体直径：C32； 5、入岩长度：8.8m； 6、预应力强度：T=100~120kN。 | 根 | 5
2-3-8-22 | 钢拱架 | 1、材质：Q235； 2、规格：14~22号热轧普通工字钢。 3、包含固定件、连接件、锁腰锁脚锚杆 | t | 4
2-3-8-23 | 钢筋拱肋 | 1.型式：钢筋拱肋； 2.钢材品种、直径：钢筋HRB400，纵筋3C28，联系筋C16； | t | 1
2-3-8-24 | 钢格栅 | 1、种类：HPB300、HRB400； 2、规格：φ8/φ10/φ12/φ16/C14/C16/C20/C22/C25/C28/C32。 3、包含固定件、连接件、锁腰锁脚锚杆 | t | 2
2-3-8-25 | 小导管（L=4.0m） | 1、杆体材质：无缝钢管； 2、注浆型式：先装杆体后注浆； 3、外露长度：0.1m； 4、杆体直径：Φ42×4； 5、入岩长度：3.9m； | 根 | 50
2-3-8-26 | 排水孔 | 1、孔位：地下洞室； 2、孔径：φ50mm； 3、孔深：<5m； 4、孔向：仰孔不小于10度； 5、填料材质：无。 | m | 245
2-3-8-27 | 排水管 | 1、类别：硬质排水管； 2、材质：PE管； 3、管径：DN40mm； 4、壁厚：2mm | m | 20
2-3-8-28 | 排水花管 | 1、类别：硬质排水管； 2、材质：PE管； 3、管径：DN40mm； 4、壁厚：2mm | m | 16
2-3-8-29 | 普通钢管 | 1、材质：钢管； 2、管径：φ70~219mm； 3、壁厚：4.0~6.0mm | m | 20
2-3-8-30 | 软式排水管 | 1、类别：软式排水管； 2、材质：软式排水管； 3、管径：DN40mm； | m | 134
2-3-8-31 | 软式透水管 | 1、类别：软式排水管； 2、材质：软式透水管； 3、管径：DN40mm； | m | 270
2-3-8-32 | 三通 | 1、类别：硬质三通； 2、材质：硬质PE； 3、管径：DN40mm； | 个 | 82
2-3-8-33 | 45°弯头管 | 1、类别：弯头管； 2、材质：PE管； 3、管径：DN40mm。 | 个 | 22
2-3-8-34 | EVA复合防水板 | 规格、型号：厚1.2~1.5mm | m2 | 890
2-3-8-35 | 土工布 | 规格、型号：400g/m2 | m2 | 2
2-3-9 | 钻孔和灌浆工程 |  | / | /
2-3-9-1 | 固结灌浆钻孔 | 1、孔位：基础、洞壁； 2、孔深：4~6m； 3、孔径：50mm； 4、岩石级别：断层破碎带段。 | m | 5
2-3-9-2 | 固结灌浆 | 1、灌浆压力：P=0.3~0.5MPa； 2、灌浆材料：普通硅酸盐水泥； 3、每米干耗量：综合平均单耗≤100kg/m。 | m | 5
2-3-9-3 | 固结灌浆超灌量 | 1、灌浆压力：P=0.3~0.5MPa； 2、灌浆材料：普通硅酸盐水泥； 3、每米干耗量：综合平均单耗＞100kg/m。 | t | 1
2-3-9-4 | 回填灌浆 | 1、灌浆材料：水泥灌浆； 2、灌浆压力：0.2~0.3Mpa。 3、含钻孔及预埋管 | m2 | 20
2-3-10 | 混凝土工程 |  | / | /
2-3-10-1 | 衬砌混凝土 | 1、强度等级：C25； 2、抗冻、抗渗要求：F50W8； 3、级配：二级配； 4、厚度350mm 5、拌和料要求：拌和温度、气温和原材料温度、拌和物的均匀性、拌和时间等按相关要求执行。 | m3 | 323
2-3-10-2 | 排水沟混凝土 | 1、强度等级：C25； 2、抗冻、抗渗要求：F50W8； 2、级配：二级配； 3、拌和料要求：拌和温度、气温和原材料温度、拌和物的均匀性、拌和时间等按相关要求执行。 | m3 | 10
2-3-10-3 | 电缆沟混凝土 | 1、强度等级：C25； 2、抗冻、抗渗要求：F50W8； 3、级配：二级配； 4、拌和料要求：拌和温度、气温和原材料温度、拌和物的均匀性、拌和时间等按相关要求执行； 5、有外观要求。 | m3 | 10
2-3-10-4 | 路面垫层混凝土 | 1、碾压混凝土，强度等级：C25； 2、厚度：20cm； 3、级配：二级配； 4、拌和料要求：拌和温度、气温和原材料温度、拌和物的均匀性、拌和时间等按相关要求执行。 | m3 | 50
2-3-10-5 | 路面混凝土 | 1、强度等级：R5.0，抗折强度大于5MPa； 2、级配：二级配； 3、拌和料要求：拌和温度、气温和原材料温度、拌和物的均匀性、拌和时间等按相关要求执行。 4、厚度：10cm | m3 | 25
2-3-10-6 | 不良地质处理回填混凝土 | 1、类型：回填混凝土； 2、部位：洞内； 3、厚度：现场确定； 4、强度等级：C25； 5、抗冻、抗渗要求：F50W8； 6、级配：二级配； 7、拌合料要求：拌合温度、气温和原材料温度、拌合物的均匀性、拌合时间等按相关要求执行。 | m3 | 15
2-3-10-7 | 钢筋 | 1、钢筋综合 | t | 34
2-3-10-8 | 钢材 | 1、钢材材质：Q235； 2、需防腐、防锈处理。 | t | 2
2-3-10-9 | 路面传力杆 | 1、种类：HPB300； 2、规格：A28； 3、长度：0.5m。 | t | 1
2-3-10-10 | 路面拉杆 | 1、种类：HRB400； 2、规格：C16； 3、长度：0.8m。 | t | 1
2-3-10-11 | 路面填缝材料 | 沥青胶泥 | m3 | 1
2-3-10-12 | 水泥砂浆 | 强度等级：M10 | m3 | 150
2-3-10-13 | 速凝水泥砂浆 | 强度等级：M20 | m3 | 10
2-3-10-14 | 镀锌钢管 | 规格：GG100 | m | 6
2-3-10-15 | 镀锌钢管 | 规格：GG150 | m | 4
2-3-10-16 | 铜片止水 | 1、类型：紫铜片； 2、型式、规格：500×1.2mm。 | m | 83
2-3-10-17 | 遇水膨胀止水条 | 1、类型：遇水膨胀条； 2、型式、规格：30×20mm。 | m | 10
2-3-10-18 | 橡胶止水带 | 型式、规格：300mm×6mm | m | 10
2-3-10-19 | 闭孔泡沫塑料接缝板 | 聚乙烯材料，厚10mm | m2 | 1
2-3-10-20 | 成品电缆沟盖板 | 1、材质：热镀锌角钢边框免装修预制混凝土盖板； 2、钢材材质：Q235； 3、混凝土强度等级：C25； 4、厚度：63mm ； 5、要求：行人。 | m2 | 49
2-3-10-21 | 成品电缆沟盖板 | 1、材质：热镀锌角钢边框免装修预制混凝土盖板； 2、钢材材质：Q235； 3、混凝土强度等级：C25； 4、厚度：75mm ； 5、要求：过车。 | m2 | 10
2-3-10-22 | 成品电缆沟盖板 | 1、材质：热镀锌角钢边框免装修预制混凝土盖板； 2、钢材材质：Q235； 3、混凝土强度等级：C25； 4、厚度：100mm ； 5、要求：过车。 | m2 | 10
2-3-10-23 | 成品排水沟盖板 | 1、材质：热镀锌角钢边框预制混凝土篦子盖板； 2、钢材材质：Q235； 3、混凝土强度等级：C25； 4、厚度：50mm ； 5、要求：行人。 | m2 | 20
2-3-10-24 | 轮廓标（反光标识） |  | 个 | 2
2-3-10-25 | 反光镜 | 1、材质：聚碳酸脂、聚甲基丙烯酸甲酯、不锈钢 2、镜面直径：600mm，800mm，1000mm | 个 | 2
2-3-10-26 | 埋件等零星钢结构 | 1、钢材材质：Q235； 2、需防腐、防锈处理； | t | 1
2-3-10-27 | 不锈钢 | 排水孔接引槽盒、漏斗及连接件 | t | 1
2-3-10-28 | 混凝土预制块 | 1、强度要求：C25； 2、抗冻、抗渗要求：F50W8； 3、级配：二级配； 4、钢格栅、钢拱架基础 | m3 | 5
2-4 | 尾闸运输洞岔洞口 |  | / | /
2-4-7 | 地下洞室开挖 |  | / | /
2-4-7-1 | 石方洞挖 | 1、围岩类别：参考工程地质章节； 2、预裂（或）光面要求：预裂孔残留孔率达到80%以上（Ⅲ类岩体），预裂爆破孔的最大外斜值小于10cm，光面爆破无明显的爆破裂隙； 3、开挖断面：30~50m2； | m3 | 2085
2-4-7-2 | 石方槽挖 | 1、围岩类别：参考工程地质章节； 2、开槽宽度：0~2m，深度0~1m； 3、基底：不允许欠挖； | m3 | 5
2-4-7-3 | 不良地质条件超挖 |  | m3 | 31
2-4-8 | 支护工程 |  | / | /
2-4-8-1 | 喷素混凝土 | 1、混凝土强度等级：C30； 2、混凝土喷射厚度：5~10cm； 3、无挂网； 4、部位：岩壁。 | m3 | 10
2-4-8-2 | 喷素混凝土 | 1、混凝土强度等级：C30； 2、混凝土喷射厚度：≥10cm； 3、无挂网； 4、部位：岩壁。 | m3 | 5
2-4-8-3 | 挂网喷混凝土 | 1、混凝土强度等级：C30； 2、混凝土喷射厚度：10cm； 3、有挂网； 4、部位：岩壁。 | m3 | 67
2-4-8-4 | 挂网喷混凝土 | 1、混凝土强度等级：C30； 2、混凝土喷射厚度：15cm； 3、有挂网； 4、部位：岩壁。 | m3 | 5
2-4-8-5 | 挂网喷混凝土 | 1、混凝土强度等级：C30； 2、混凝土喷射厚度：25cm； 3、有挂网； 4、部位：岩壁。 | m3 | 33
2-4-8-6 | 挂网喷纳米粗纤维混凝土 | 1、纳米粗纤维混凝土C30； 2、混凝土喷射厚度：15cm； 3、粗纤维掺量5~8kg/m3； 4、纳米材料掺量不大于水泥用量的10%。 | m3 | 5
2-4-8-7 | 挂网喷纳米粗纤维混凝土 | 1、纳米粗纤维混凝土C30； 2、混凝土喷射厚度：20~30cm； 3、粗纤维掺量5~8kg/m3； 4、纳米材料掺量不大于水泥用量的10%。 | m3 | 5
2-4-8-8 | 聚丙烯粗纤维 | 抗拉强度不得低于450MPa，断裂伸长率不小于8%，初始模量不小于5000MPa，纤维的直径应为0.5~0.85mm，长度30~50mm | t | 1
2-4-8-9 | 无机纳米材料 | 颗粒直径小于350nm；减水率不低于25%。 | t | 1
2-4-8-10 | 挂网钢筋 | 1、钢筋网的材质：HPB300、HRB400； 2、钢筋的直径：挂网筋φ6、A8，龙骨筋C12； 3、网格尺寸：@15×15/20×20cm； 4、部位：岩壁。 | t | 5
2-4-8-11 | 普通砂浆锚杆（L=1.5m） | 1、杆体材质：HRB400； 2、注浆型式：先注浆后插锚杆； 3、水泥砂浆：M30； 4、外露长度：0.4m； 5、杆体直径：C16； 6、入岩长度：1.1m； | 根 | 10
2-4-8-12 | 普通砂浆锚杆（L=2.0m） | 1、杆体材质：HRB400； 2、注浆型式：先注浆后插锚杆； 3、水泥砂浆：M30； 4、外露长度：0.5m； 5、杆体直径：C22； 6、入岩长度：1.5m； | 根 | 28
2-4-8-13 | 普通砂浆锚杆（L=2.0m） | 1、杆体材质：HRB400； 2、注浆型式：先注浆后插锚杆； 3、水泥砂浆：M30； 4、外露长度：0.1~0.3m； 5、杆体直径：C22； 6、入岩长度：1.7~1.9m； | 根 | 56
2-4-8-14 | 普通砂浆锚杆（L=3.0m） | 1、杆体材质：HRB400； 2、注浆型式：先注浆后插锚杆； 3、水泥砂浆：M30； 4、外露长度：0.1~0.3m； 5、杆体直径：C22； 6、入岩长度：2.7~2.9m； | 根 | 282
2-4-8-15 | 普通砂浆锚杆（L=4.5m） | 1、杆体材质：HRB400； 2、注浆型式：先注浆后插锚杆； 3、水泥砂浆：M30； 4、外露长度：0.1~0.4m； 5、杆体直径：C25； 6、入岩长度：4.1~4.4m； | 根 | 88
2-4-8-16 | 普通砂浆锚杆（L=6.0m） | 1、杆体材质：HRB400； 2、注浆型式：先注浆后插锚杆； 3、水泥砂浆：M30； 4、外露长度：0.1~0.4m； 5、杆体直径：C25； 6、入岩长度：5.6~5.9m； | 根 | 40
2-4-8-17 | 普通砂浆锚杆（L=9.0m） | 1、杆体材质：HRB400； 2、注浆型式：先注浆后插锚杆； 3、水泥砂浆：M30； 4、外露长度：0.1~0.4m； 5、杆体直径：C28； 6、入岩长度：8.6~8.9m； | 根 | 5
2-4-8-18 | 自钻式中空注浆锚杆（L=4.5m） | 1、杆体材质：中空螺纹合金钢杆体； 2、注浆型式：先插锚杆后注浆； 3、外露长度：0.1m； 4、杆体直径：C25； 5、入岩长度：4.4m； 6、壁厚不小于5.5mm，延伸率不小于6%，极限抗拉力不小于200kN | 根 | 5
2-4-8-19 | 自钻式中空注浆锚杆 （L=6.0m） | 1、杆体材质：中空螺纹合金钢杆体，壁厚不小于6mm，延伸率不小于6%； 2、注浆型式：先插锚杆后注浆； 3、外露长度：0.1m； 4、杆体直径：28mm； 5、入岩长度：5.9m； 6、极限抗拉强度：280kN； 7、部位：岩石破碎处。 | 根 | 5
2-4-8-20 | 预应力锚杆（L=6.0m） | 1、杆体材质：HRB400； 2、注浆型式：先插锚杆后注浆； 3、外露长度：0.2m； 4、杆体直径：C28； 5、入岩长度：5.8m； 6、预应力强度：T=100~120kN。 | 根 | 5
2-4-8-21 | 预应力锚杆（L=9.0m） | 1、杆体材质：HRB400； 2、注浆型式：先插锚杆后注浆； 3、外露长度：0.2m； 4、杆体直径：C32； 5、入岩长度：8.8m； 6、预应力强度：T=100~120kN。 | 根 | 5
2-4-8-22 | 钢拱架 | 1、材质：Q235； 2、规格：14~22号热轧普通工字钢。 3、包含固定件、连接件、锁腰锁脚锚杆 | t | 3
2-4-8-23 | 钢筋拱肋 | 1.型式：钢筋拱肋； 2.钢材品种、直径：钢筋HRB400，纵筋3C28，联系筋C16； | t | 1
2-4-8-24 | 钢格栅 | 1、种类：HPB300、HRB400； 2、规格：φ8/φ10/φ12/φ16/C14/C16/C20/C22/C25/C28/C32。 3、包含固定件、连接件、锁腰锁脚锚杆 | t | 1
2-4-8-25 | 小导管（L=4.0m） | 1、杆体材质：无缝钢管； 2、注浆型式：先装杆体后注浆； 3、外露长度：0.1m； 4、杆体直径：Φ42×4； 5、入岩长度：3.9m； | 根 | 50
2-4-8-26 | 排水孔 | 1、孔位：地下洞室； 2、孔径：φ50mm； 3、孔深：<5m； 4、孔向：仰孔不小于10度； 5、填料材质：无。 | m | 169
2-4-8-27 | 排水管 | 1、类别：硬质排水管； 2、材质：PE管； 3、管径：DN40mm； 4、壁厚：2mm | m | 10
2-4-8-28 | 排水花管 | 1、类别：硬质排水管； 2、材质：PE管； 3、管径：DN40mm； 4、壁厚：2mm | m | 11
2-4-8-29 | 普通钢管 | 1、材质：钢管； 2、管径：φ70~219mm； 3、壁厚：4.0~6.0mm | m | 10
2-4-8-30 | 软式排水管 | 1、类别：软式排水管； 2、材质：软式排水管； 3、管径：DN40mm； | m | 176
2-4-8-31 | 软式透水管 | 1、类别：软式排水管； 2、材质：软式透水管； 3、管径：DN40mm； | m | 47
2-4-8-32 | 三通 | 1、类别：硬质三通； 2、材质：硬质PE； 3、管径：DN40mm； | 个 | 56
2-4-8-33 | 45°弯头管 | 1、类别：弯头管； 2、材质：PE管； 3、管径：DN40mm。 | 个 | 15
2-4-8-34 | EVA复合防水板 | 规格、型号：厚1.2~1.5mm | m2 | 130
2-4-8-35 | 土工布 | 规格、型号：400g/m2 | m2 | 1
2-4-9 | 钻孔和灌浆工程 |  | / | /
2-4-9-1 | 固结灌浆钻孔 | 1、孔位：基础、洞壁； 2、孔深：4~6m； 3、孔径：50mm； 4、岩石级别：断层破碎带段。 | m | 5
2-4-9-2 | 固结灌浆 | 1、灌浆压力：P=0.3~0.5MPa； 2、灌浆材料：普通硅酸盐水泥； 3、每米干耗量：综合平均单耗≤100kg/m。 | m | 5
2-4-9-3 | 固结灌浆超灌量 | 1、灌浆压力：P=0.3~0.5MPa； 2、灌浆材料：普通硅酸盐水泥； 3、每米干耗量：综合平均单耗＞100kg/m。 | t | 1
2-4-9-4 | 回填灌浆 | 1、灌浆材料：水泥灌浆； 2、灌浆压力：0.2~0.3Mpa。 3、含钻孔及预埋管 | m2 | 65
2-4-10 | 混凝土工程 |  | / | /
2-4-10-1 | 衬砌混凝土 | 1、强度等级：C25； 2、抗冻、抗渗要求：F50W8； 3、级配：二级配； 4、厚度350mm 5、拌和料要求：拌和温度、气温和原材料温度、拌和物的均匀性、拌和时间等按相关要求执行。 | m3 | 48
2-4-10-2 | 排水沟混凝土 | 1、强度等级：C25； 2、抗冻、抗渗要求：F50W8； 2、级配：二级配； 3、拌和料要求：拌和温度、气温和原材料温度、拌和物的均匀性、拌和时间等按相关要求执行。 | m3 | 8
2-4-10-3 | 路面垫层混凝土 | 1、碾压混凝土，强度等级：C25； 2、厚度：20cm； 3、级配：二级配； 4、拌和料要求：拌和温度、气温和原材料温度、拌和物的均匀性、拌和时间等按相关要求执行。 | m3 | 50
2-4-10-4 | 路面混凝土 | 1、强度等级：R5.0，抗折强度大于5MPa； 2、级配：二级配； 3、拌和料要求：拌和温度、气温和原材料温度、拌和物的均匀性、拌和时间等按相关要求执行。 4、厚度：10cm | m3 | 25
2-4-10-5 | 不良地质处理回填混凝土 | 1、类型：回填混凝土； 2、部位：洞内； 3、厚度：现场确定； 4、强度等级：C25； 5、抗冻、抗渗要求：F50W8； 6、级配：二级配； 7、拌合料要求：拌合温度、气温和原材料温度、拌合物的均匀性、拌合时间等按相关要求执行。 | m3 | 25
2-4-10-6 | 钢筋 | 1、钢筋综合 | t | 6
2-4-10-7 | 钢材 | 1、钢材材质：Q235； 2、需防腐、防锈处理。 | t | 1
2-4-10-8 | 路面传力杆 | 1、种类：HPB300； 2、规格：A28； 3、长度：0.5m。 | t | 1
2-4-10-9 | 路面拉杆 | 1、种类：HRB400； 2、规格：C16； 3、长度：0.8m。 | t | 1
2-4-10-10 | 路面填缝材料 | 沥青胶泥 | m3 | 1
2-4-10-11 | 水泥砂浆 | 强度等级：M10 | m3 | 1
2-4-10-12 | 速凝水泥砂浆 | 强度等级：M20 | m3 | 1
2-4-10-13 | 镀锌钢管 | 规格：GG100 | m | 6
2-4-10-14 | 镀锌钢管 | 规格：GG150 | m | 4
2-4-10-15 | 铜片止水 | 1、类型：紫铜片； 2、型式、规格：500×1.2mm。 | m | 12
2-4-10-16 | 遇水膨胀止水条 | 1、类型：遇水膨胀条； 2、型式、规格：30×20mm。 | m | 10
2-4-10-17 | 橡胶止水带 | 型式、规格：300mm×6mm | m | 5
2-4-10-18 | 闭孔泡沫塑料接缝板 | 聚乙烯材料，厚10mm | m2 | 1
2-4-10-19 | 成品排水沟盖板 | 1、材质：热镀锌角钢边框预制混凝土篦子盖板； 2、钢材材质：Q235； 3、混凝土强度等级：C25； 4、厚度：50mm ； 5、要求：行人。 | m2 | 40
2-4-10-20 | 轮廓标（反光标识） |  | 个 | 1
2-4-10-21 | 反光镜 | 1、材质：聚碳酸脂、聚甲基丙烯酸甲酯、不锈钢 2、镜面直径：600mm，800mm，1000mm | 个 | 1
2-4-10-22 | 埋件等零星钢结构 | 1、钢材材质：Q235； 2、需防腐、防锈处理； | t | 1
2-4-10-23 | 不锈钢 | 排水孔接引槽盒、漏斗及连接件 | t | 1
2-4-10-24 | 混凝土预制块 | 1、强度要求：C25； 2、抗冻、抗渗要求：F50W8； 3、级配：二级配； 4、钢格栅、钢拱架基础 | m3 | 5
2-5 | 厂房中层排水廊道岔洞口 |  | / | /
2-5-7 | 地下洞室开挖 |  | / | /
2-5-7-1 | 石方洞挖 | 1、围岩类别：参考工程地质章节； 2、预裂（或）光面要求：预裂孔残留孔率达到80%以上（Ⅲ类岩体），预裂爆破孔的最大外斜值小于10cm，光面爆破无明显的爆破裂隙； 3、开挖断面：10~50m2； | m3 | 2081
2-5-7-2 | 石方槽挖 | 1、围岩类别：参考工程地质章节； 2、开槽宽度：0~2m，深度0~1m； 3、基底：不允许欠挖； | m3 | 126
2-5-8 | 支护工程 |  | / | /
2-5-8-1 | 喷素混凝土 | 1、混凝土强度等级：C30； 2、混凝土喷射厚度：5~10cm； 3、无挂网； 4、部位：岩壁。 | m3 | 5
2-5-8-2 | 喷素混凝土 | 1、混凝土强度等级：C30； 2、混凝土喷射厚度：≥10cm； 3、无挂网； 4、部位：岩壁。 | m3 | 5
2-5-8-3 | 挂网喷混凝土 | 1、混凝土强度等级：C30； 2、混凝土喷射厚度：10cm； 3、有挂网； 4、部位：岩壁。 | m3 | 96
2-5-8-4 | 挂网喷混凝土 | 1、混凝土强度等级：C30； 2、混凝土喷射厚度：15cm； 3、有挂网； 4、部位：岩壁。 | m3 | 10
2-5-8-5 | 挂网喷混凝土 | 1、混凝土强度等级：C30； 2、混凝土喷射厚度：25cm； 3、有挂网； 4、部位：岩壁。 | m3 | 10
2-5-8-6 | 挂网喷纳米粗纤维混凝土 | 1、纳米粗纤维混凝土C30； 2、混凝土喷射厚度：15cm； 3、粗纤维掺量5~8kg/m3； 4、纳米材料掺量不大于水泥用量的10%。 | m3 | 5
2-5-8-7 | 挂网喷纳米粗纤维混凝土 | 1、纳米粗纤维混凝土C30； 2、混凝土喷射厚度：20~30cm； 3、粗纤维掺量5~8kg/m3； 4、纳米材料掺量不大于水泥用量的10%。 | m3 | 5
2-5-8-8 | 聚丙烯粗纤维 | 抗拉强度不得低于450MPa，断裂伸长率不小于8%，初始模量不小于5000MPa，纤维的直径应为0.5~0.85mm，长度30~50mm | t | 1
2-5-8-9 | 无机纳米材料 | 颗粒直径小于350nm；减水率不低于25%。 | t | 1
2-5-8-10 | 挂网钢筋 | 1、钢筋网的材质：HPB300、HRB400； 2、钢筋的直径：挂网筋φ6、A8，龙骨筋C12； 3、网格尺寸：@15×15/20×20cm； 4、部位：岩壁。 | t | 6
2-5-8-11 | 普通砂浆锚杆（L=1.5m） | 1、杆体材质：HRB400； 2、注浆型式：先注浆后插锚杆； 3、水泥砂浆：M30； 4、外露长度：0.4m； 5、杆体直径：C16； 6、入岩长度：1.1m； | 根 | 20
2-5-8-12 | 普通砂浆锚杆（L=2.0m） | 1、杆体材质：HRB400； 2、注浆型式：先注浆后插锚杆； 3、水泥砂浆：M30； 4、外露长度：0.5m； 5、杆体直径：C22； 6、入岩长度：1.5m； | 根 | 20
2-5-8-13 | 普通砂浆锚杆（L=2.0m） | 1、杆体材质：HRB400； 2、注浆型式：先注浆后插锚杆； 3、水泥砂浆：M30； 4、外露长度：0.1~0.3m； 5、杆体直径：C22； 6、入岩长度：1.7~1.9m； | 根 | 132
2-5-8-14 | 普通砂浆锚杆（L=3.0m） | 1、杆体材质：HRB400； 2、注浆型式：先注浆后插锚杆； 3、水泥砂浆：M30； 4、外露长度：0.1~0.3m； 5、杆体直径：C22； 6、入岩长度：2.7~2.9m； | 根 | 264
2-5-8-15 | 普通砂浆锚杆（L=4.5m） | 1、杆体材质：HRB400； 2、注浆型式：先注浆后插锚杆； 3、水泥砂浆：M30； 4、外露长度：0.1~0.4m； 5、杆体直径：C25； 6、入岩长度：4.1~4.4m； | 根 | 20
2-5-8-16 | 普通砂浆锚杆（L=6.0m） | 1、杆体材质：HRB400； 2、注浆型式：先注浆后插锚杆； 3、水泥砂浆：M30； 4、外露长度：0.1~0.4m； 5、杆体直径：C25； 6、入岩长度：5.6~5.9m； | 根 | 20
2-5-8-17 | 普通砂浆锚杆（L=9.0m） | 1、杆体材质：HRB400； 2、注浆型式：先注浆后插锚杆； 3、水泥砂浆：M30； 4、外露长度：0.1~0.4m； 5、杆体直径：C28； 6、入岩长度：8.6~8.9m； | 根 | 5
2-5-8-18 | 自钻式中空注浆锚杆（L=4.5m） | 1、杆体材质：中空螺纹合金钢杆体； 2、注浆型式：先插锚杆后注浆； 3、外露长度：0.1m； 4、杆体直径：C25； 5、入岩长度：4.4m； 6、壁厚不小于5.5mm，延伸率不小于6%，极限抗拉力不小于200kN | 根 | 5
2-5-8-19 | 自钻式中空注浆锚杆 （L=6.0m） | 1、杆体材质：中空螺纹合金钢杆体，壁厚不小于6mm，延伸率不小于6%； 2、注浆型式：先插锚杆后注浆； 3、外露长度：0.1m； 4、杆体直径：28mm； 5、入岩长度：5.9m； 6、极限抗拉强度：280kN； 7、部位：岩石破碎处。 | 根 | 5
2-5-8-20 | 预应力锚杆（L=6.0m） | 1、杆体材质：HRB400； 2、注浆型式：先插锚杆后注浆； 3、外露长度：0.2m； 4、杆体直径：C28； 5、入岩长度：5.8m； 6、预应力强度：T=100~120kN。 | 根 | 5
2-5-8-21 | 预应力锚杆（L=9.0m） | 1、杆体材质：HRB400； 2、注浆型式：先插锚杆后注浆； 3、外露长度：0.2m； 4、杆体直径：C32； 5、入岩长度：8.8m； 6、预应力强度：T=100~120kN。 | 根 | 5
2-5-8-22 | 钢拱架 | 1、材质：Q235； 2、规格：14~22号热轧普通工字钢。 3、包含固定件、连接件、锁腰锁脚锚杆 | t | 1
2-5-8-23 | 钢筋拱肋 | 1.型式：钢筋拱肋； 2.钢材品种、直径：钢筋HRB400，纵筋3C28，联系筋C16。 | t | 1
2-5-8-24 | 钢格栅 | 1、种类：HPB300、HRB400； 2、规格：φ8/φ10/φ12/φ16/C14/C16/C20/C22/C25/C28/C32。 3、包含固定件、连接件、锁腰锁脚锚杆 | t | 1
2-5-8-25 | 小导管（L=4.0m） | 1、杆体材质：无缝钢管； 2、注浆型式：先装杆体后注浆； 3、外露长度：0.1m； 4、杆体直径：Φ42×4； 5、入岩长度：3.9m； | 根 | 20
2-5-8-26 | 排水孔 | 1、孔位：地下洞室； 2、孔径：φ50mm； 3、孔深：<5m； 4、孔向：仰孔不小于10度； 5、填料材质：无。 | m | 137
2-5-8-27 | 排水管 | 1、类别：硬质排水管； 2、材质：PE管； 3、管径：DN40mm； 4、壁厚：2mm | m | 5
2-5-8-28 | 排水花管 | 1、类别：硬质排水管； 2、材质：PE管； 3、管径：DN40mm； 4、壁厚：2mm | m | 11
2-5-8-29 | 普通钢管 | 1、材质：钢管； 2、管径：φ70~219mm； 3、壁厚：4.0~6.0mm | m | 5
2-5-8-30 | 软式排水管 | 1、类别：软式排水管； 2、材质：软式排水管； 3、管径：DN40mm； | m | 54
2-5-8-31 | 软式透水管 | 1、类别：软式排水管； 2、材质：软式透水管； 3、管径：DN40mm； | m | 120
2-5-8-32 | 三通 | 1、类别：硬质三通； 2、材质：硬质PE； 3、管径：DN40mm； | 个 | 53
2-5-8-33 | 45°弯头管 | 1、类别：弯头管； 2、材质：PE管； 3、管径：DN40mm。 | 个 | 24
2-5-8-34 | EVA复合防水板 | 规格、型号：厚1.2~1.5mm | m2 | 660
2-5-8-35 | 土工布 | 规格、型号：400g/m2 | m2 | 1
2-5-9 | 钻孔和灌浆工程 |  | / | /
2-5-9-1 | 固结灌浆钻孔 | 1、孔位：基础、洞壁； 2、孔深：4~6m； 3、孔径：50mm； 4、岩石级别：断层破碎带段。 | m | 10
2-5-9-2 | 固结灌浆 | 1、灌浆压力：P=0.3~0.5MPa； 2、灌浆材料：普通硅酸盐水泥； 3、每米干耗量：综合平均单耗≤100kg/m。 | m | 10
2-5-9-3 | 固结灌浆超灌量 | 1、灌浆压力：P=0.3~0.5MPa； 2、灌浆材料：普通硅酸盐水泥； 3、每米干耗量：综合平均单耗＞100kg/m。 | t | 10
2-5-9-4 | 回填灌浆 | 1、灌浆材料：水泥灌浆； 2、灌浆压力：0.2~0.3Mpa。 3、含钻孔及预埋管 | m2 | 307
2-5-10 | 混凝土工程 |  | / | /
2-5-10-1 | 衬砌混凝土 | 1、强度等级：C25； 2、抗冻、抗渗要求：F50W8； 3、级配：二级配； 4、厚度350mm 5、拌和料要求：拌和温度、气温和原材料温度、拌和物的均匀性、拌和时间等按相关要求执行。 | m3 | 241
2-5-10-2 | 路面垫层混凝土 | 1、碾压混凝土，强度等级：C25； 2、厚度：20cm； 3、级配：二级配； 4、拌和料要求：拌和温度、气温和原材料温度、拌和物的均匀性、拌和时间等按相关要求执行。 | m3 | 50
2-5-10-3 | 路面混凝土 | 1、强度等级：R5.0，抗折强度大于5MPa； 2、级配：二级配； 3、拌和料要求：拌和温度、气温和原材料温度、拌和物的均匀性、拌和时间等按相关要求执行。 | m3 | 25
2-5-10-4 | 不良地质处理回填混凝土 | 1、类型：回填混凝土； 2、部位：洞内； 3、厚度：现场确定； 4、强度等级：C25； 5、抗冻、抗渗要求：F50W8； 6、级配：二级配； 7、拌合料要求：拌合温度、气温和原材料温度、拌合物的均匀性、拌合时间等按相关要求执行。 | m3 | 15
2-5-10-5 | 钢筋 | 1、钢筋综合 | t | 24
2-5-10-6 | 钢材 | 1、钢材材质：Q235； 2、需防腐、防锈处理。 | t | 1
2-5-10-7 | 路面传力杆 | 1、种类：HPB300； 2、规格：A28； 3、长度：0.5m。 | t | 1
2-5-10-8 | 路面拉杆 | 1、种类：HRB400； 2、规格：C16； 3、长度：0.8m。 | t | 1
2-5-10-9 | 路面填缝材料 | 沥青胶泥 | m3 | 1
2-5-10-10 | 水泥砂浆 | 强度等级：M10 | m3 | 5
2-5-10-11 | 速凝水泥砂浆 | 强度等级：M20 | m3 | 5
2-5-10-12 | 镀锌钢管 | 规格：GG100 | m | 6
2-5-10-13 | 镀锌钢管 | 规格：GG150 | m | 4
2-5-10-14 | 铜片止水 | 1、类型：紫铜片； 2、型式、规格：500×1.2mm。 | m | 60
2-5-10-15 | 遇水膨胀止水条 | 1、类型：遇水膨胀条； 2、型式、规格：30×20mm。 | m | 5
2-5-10-16 | 橡胶止水带 | 型式、规格：300mm×6mm | m | 5
2-5-10-17 | 闭孔泡沫塑料接缝板 | 聚乙烯材料，厚10mm | m2 | 5
2-5-10-18 | 混凝土预制块 | 1、强度要求：C25； 2、抗冻、抗渗要求：F50W8； 3、级配：二级配； 4、钢格栅、钢拱架基础 | m3 | 5
2-6 | 2#施工支洞岔洞口 |  | / | /
2-6-7 | 地下洞室开挖 |  | / | /
2-6-7-1 | 石方洞挖 | 1、围岩类别：参考工程地质章节； 2、光面爆破； 3、开挖断面：50~80m2； | m3 | 1853
2-6-8 | 支护工程 |  | / | /
2-6-8-1 | 挂网喷混凝土 | 1、混凝土强度等级：C30； 2、混凝土喷射厚度：10cm； 3、有挂网； 4、部位：岩壁。 | m3 | 66
2-6-8-2 | 挂网钢筋 | 1、钢筋网的材质：HPB300； 2、钢筋的直径：挂网筋φ8，龙骨筋φ12； 3、网格尺寸：@15x15cm； 4、部位：岩壁。 | t | 3
2-6-8-3 | 普通砂浆锚杆(L=4.5m) | 1、杆体材质：HRB400； 2、注浆型式：先注浆后插锚杆； 3、水泥砂浆：M30； 4、外露长度：0.1~0.4m； 5、杆体直径：25mm； 6、入岩长度：4.1~4.4m； 7、部位：岩壁。 | 根 | 271
2-6-8-4 | 普通砂浆锚杆(L=1.5m) | 1、杆体材质：HRB400； 2、注浆型式：先注浆后插锚杆； 3、水泥砂浆：M30； 4、外露长度：0.5m； 5、杆体直径：16mm； 6、入岩长度：1.0m； 7、部位：顶拱。 | 根 | 10
2-6-8-5 | 普通砂浆锁扣锚杆（L=6.0m） | 1.杆体材质：HRB400； 2.注浆型式：先注浆后插锚杆 3.水泥砂浆：M30； 4.外露长度：0.1m； 5.杆体直径：28mm； 6.入岩长度：5.9m； 7.部位：锁口。 | 根 | 18
2-6-8-6 | 钢拱架 | 1、材质：Q235； 2、规格：14~22号热轧普通工字钢。 3、包含固定件、连接件、锁腰锁脚锚杆 | t | 14
2-6-8-7 | 排水孔 | 1、孔位：顶拱、侧墙； 2、孔径：φ50mm； 3、孔深：<5m； 4、孔向：仰孔不小于10度； 5、填料材质：无。 | m | 221
2-6-8-8 | 排水花管 | 1、类别：硬质排水管； 2、材质：PE管； 3、管径：DN40mm； 4、壁厚：2mm。 | m | 15
2-6-8-9 | 软式排水管 | 1、类别：软式； 2、材质：软式排水管； 3、管径：DN40mm。 | m | 255
2-6-8-10 | 45°弯头管 | 1、类别：弯头管； 2、材质：PE管； 3、管径：DN40mm。 | 个 | 22
2-6-8-11 | 三通管 | 1、类别：硬质三通； 2、材质：PE管； 3、管径：DN40mm。 | 个 | 49
2-6-9 | 钻孔和灌浆工程 |  | / | /
2-6-9-1 | 回填灌浆 | 1、灌浆压力：P=0.2~0.3MPa； 2、灌浆材料：普通硅酸盐水泥。 3、含钻孔及预埋管 | m2 | 20
2-6-10 | 混凝土工程 |  | / | /
2-6-10-1 | 衬砌混凝土 | 1、强度等级：C25； 2、抗冻、抗渗要求：F50W8； 3、级配：二级配； 4、拌和料要求：拌和温度、气温和原材料温度、拌和物的均匀性、拌和时间等按相关要求执行。 5、厚度：20cm | m3 | 239
2-6-10-2 | 路面垫层混凝土 | 1、碾压混凝土，强度等级：C25； 2、厚度：20cm； 3、级配：二级配； 4、拌和料要求：拌和温度、气温和原材料温度、拌和物的均匀性、拌和时间等按相关要求执行。 | m3 | 50
2-6-10-3 | 钢筋 | 1、钢筋综合 | t | 18
2-6-10-4 | 不良地质条件超挖回填混凝土 | 1、类型：回填混凝土； 2、部位：洞内； 3、厚度：现场确定； 4、强度等级：C25； 5、抗冻、抗渗要求：F50W8； 6、级配：二级配； 7、拌合料要求：拌合温度、气温和原材料温度、拌合物的均匀性、拌合时间等按相关要求执行。 | m3 | 200
2-7 | 4#施工支洞岔洞口 |  | / | /
2-7-7 | 地下洞室开挖 |  | / | /
2-7-7-1 | 石方洞挖 | 1、围岩类别：参考工程地质章节； 2、光面爆破； 3、开挖断面：30~50m2； | m3 | 1391
2-7-8 | 支护工程 |  | / | /
2-7-8-1 | 挂网喷混凝土 | 1、混凝土强度等级：C30； 2、混凝土喷射厚度：10cm； 3、有挂网； 4、部位：岩壁。 | m3 | 57
2-7-8-2 | 挂网钢筋 | 1、钢筋网的材质：HPB300； 2、钢筋的直径：挂网筋φ8，龙骨筋φ12； 3、网格尺寸：@15x15cm； 4、部位：岩壁。 | t | 3
2-7-8-3 | 普通砂浆锚杆(L=4.5m) | 1、杆体材质：HRB400； 2、注浆型式：先注浆后插锚杆； 3、水泥砂浆：M30； 4、外露长度：0.1~0.4m； 5、杆体直径：25mm； 6、入岩长度：4.1~4.4m； 7、部位：岩壁。 | 根 | 237
2-7-8-4 | 普通砂浆锚杆(L=1.5m) | 1、杆体材质：HRB400； 2、注浆型式：先注浆后插锚杆； 3、水泥砂浆：M30； 4、外露长度：0.5m； 5、杆体直径：16mm； 6、入岩长度：1.0m； 7、部位：顶拱。 | 根 | 10
2-7-8-5 | 普通砂浆锁扣锚杆（L=6.0m） | 1.杆体材质：HRB400； 2.注浆型式：先注浆后插锚杆 3.水泥砂浆：M30； 4.外露长度：0.1m； 5.杆体直径：28mm； 6.入岩长度：5.9m； 7.部位：锁口。 | 根 | 16
2-7-8-6 | 钢拱架 | 1、材质：Q235； 2、规格：14~22号热轧普通工字钢。 3、包含固定件、连接件、锁腰锁脚锚杆 | t | 12
2-7-8-7 | 排水孔 | 1、孔位：顶拱、侧墙； 2、孔径：φ50mm； 3、孔深：<5m； 4、孔向：仰孔不小于10度； 5、填料材质：无。 | m | 190
2-7-8-8 | 排水花管 | 1、类别：硬质排水管； 2、材质：PE管； 3、管径：DN40mm； 4、壁厚：2mm。 | m | 13
2-7-8-9 | 软式排水管 | 1、类别：软式； 2、材质：软式排水管； 3、管径：DN40mm。 | m | 217
2-7-8-10 | 45°弯头管 | 1、类别：弯头管； 2、材质：PE管； 3、管径：DN40mm。 | 个 | 22
2-7-8-11 | 三通管 | 1、类别：硬质三通； 2、材质：PE管； 3、管径：DN40mm。 | 个 | 39
2-7-9 | 钻孔和灌浆工程 |  | / | /
2-7-9-1 | 回填灌浆 | 1、灌浆压力：P=0.2~0.3MPa； 2、灌浆材料：普通硅酸盐水泥。 3、含钻孔及预埋管 | m2 | 20
2-7-10 | 混凝土工程 |  | / | /
2-7-10-1 | 衬砌混凝土 | 1、强度等级：C25； 2、抗冻、抗渗要求：F50W8； 3、级配：二级配； 4、拌和料要求：拌和温度、气温和原材料温度、拌和物的均匀性、拌和时间等按相关要求执行。 5、厚度：20cm | m3 | 205
2-7-10-2 | 路面垫层混凝土 | 1、碾压混凝土，强度等级：C25； 2、厚度：20cm； 3、级配：二级配； 4、拌和料要求：拌和温度、气温和原材料温度、拌和物的均匀性、拌和时间等按相关要求执行。 | m3 | 50
2-7-10-3 | 钢筋 | 1、钢筋综合 | t | 15
2-7-10-4 | 不良地质条件超挖回填混凝土 | 1、类型：回填混凝土； 2、部位：洞内； 3、厚度：现场确定； 4、强度等级：C25； 5、抗冻、抗渗要求：F50W8； 6、级配：二级配； 7、拌合料要求：拌合温度、气温和原材料温度、拌合物的均匀性、拌合时间等按相关要求执行。 | m3 | 200
合 计 (汇入投标报价汇总表)

## 土建3(通风兼安全洞及附属洞室工程)
表4.3分部分项工程量清单与计价表（土建工程）
工程名称： | 福建省永安抽水蓄能电站筹建期洞室及道路工程施工
组号：3 | 分组名称：通风兼安全洞及附属洞室工程 |  |  |  |  | 第03组共13组
编号 | 项目名称 | 项目特征 | 单位 | 工程量 | 单价 （元） | 合价 （元） | 备注
3 | 通风兼安全洞及附属洞室工程 |  | / | /
3-1 | 通风兼安全洞上平洞洞口 |  | / | /
3-1-5 | 土方明挖 |  | / | /
3-1-5-1 | 土方明挖 | 1、土壤类别：详见地质部分； | m3 | 5300
3-1-6 | 石方明挖 |  | /
3-1-6-1 | 石方明挖 | 1、岩石级别：详见地质部分； 2、开挖深度：1~75m； 3、基底：不允许欠挖； | m3 | 29920
3-1-6-2 | 石方槽挖 | 1、岩石类别：Ⅲ~Ⅴ类； 2、开槽宽度：0~2m，深度0~1m； 3、基底：不允许欠挖； | m3 | 700
3-1-8 | 支护工程 |  | /
3-1-8-1 | 喷素混凝土 | 1、混凝土强度等级：C30； 2、混凝土喷射厚度：10cm； 3、无挂网； | m3 | 20
3-1-8-2 | 挂网喷混凝土 | 1、混凝土强度等级：C30； 2、混凝土喷射厚度：10cm； 3、有挂网； | m3 | 500
3-1-8-3 | 挂网钢筋 | 1、钢筋网的材质：HPB300、HRB400； 2、钢筋的直径：挂网筋φ6、A8，龙骨筋C12； 3、网格尺寸：@15×15/20×20cm； 4、部位：岩壁。 | t | 22
3-1-8-4 | 普通砂浆锚杆（L=4.5m） | 1、杆体材质：HRB400； 2、注浆型式：先注浆后插锚杆； 3、水泥砂浆：M30； 4、外露长度：0.1~0.4m； 5、杆体直径：25mm； 6、入岩长度：4.1~4.4m； | 根 | 1500
3-1-8-5 | 普通砂浆锚杆（L=6.0m） | 1、杆体材质：HRB400； 2、注浆型式：先注浆后插锚杆； 3、水泥砂浆：M30； 4、外露长度：0.1~0.4m； 5、杆体直径：25mm； 6、入岩长度：5.6~5.9m； | 根 | 1500
3-1-8-6 | 普通砂浆锚杆（L=9.0m） | 1、杆体材质：HRB400； 2、注浆型式：先注浆后插锚杆； 3、水泥砂浆：M30； 4、外露长度：0.1~0.4m； 5、杆体直径：28mm； 6、入岩长度：8.6~8.9m； | 根 | 100
3-1-8-7 | 带垫板砂浆锚杆（L=9.0m） | 1、杆体材质：HRB400，带丝扣长20cm，锚杆末端加设钢板-150×150×8及螺帽； 2、注浆型式：先注浆后插锚杆； 3、水泥砂浆：M30； 4、外露长度：0.2m； 5、杆体直径：28mm； 6、入岩长度：8.8m； | 根 | 100
3-1-8-8 | 自钻式中空注浆锚杆（L=6.0m） | 1、杆体材质：中空螺纹合金钢杆体； 2、注浆型式：先插锚杆后注浆； 3、外露长度：0.1~0.3m； 4、杆体直径：25mm； 5、入岩长度：5.7~5.9m； 6、壁厚不小于5.5mm，延伸率不小于6%，极限抗拉力不小于200kN； | 根 | 50
3-1-8-9 | 自钻式中空注浆锚杆（L=9.0m） | 1、杆体材质：中空螺纹合金钢杆体； 2、注浆型式：先插锚杆后注浆； 3、外露长度：0.1~0.3m； 4、杆体直径：28mm； 5、入岩长度：8.7~8.9m； 6、壁厚不小于5.5mm，延伸率不小于6%，极限抗拉力不小于280kN | 根 | 50
3-1-8-10 | 预应力锚杆（L=9.0m） | 1、杆体材质：HRB400； 2、注浆型式：先插锚杆后注浆； 3、外露长度：0.1m； 4、杆体直径：32mm； 5、入岩长度：8.9m； 6、预应力强度：T=100~120kN。 | 根 | 50
3-1-8-11 | 预应力锚杆（L=12.0m） | 1、杆体材质：HRB400； 2、注浆型式：先插锚杆后注浆； 3、外露长度：0.1m； 4、杆体直径：36mm； 5、入岩长度：11.9m； 6、预应力强度：T=150kN。 | 根 | 50
3-1-8-12 | 锚筋束（L=9.0m） | 1、杆体材质：HRB400； 2、注浆型式：先插锚杆后注浆； 3、水泥砂浆：M30； 4、外露长度：0.1m； 5、杆体直径：3C25mm； 6、入岩长度：8.9m。 | 根 | 236
3-1-8-13 | 锚筋束（L=12.0m） | 1、杆体材质：HRB400； 2、注浆型式：先插锚杆后注浆； 3、水泥砂浆：M30； 4、外露长度：0.1m； 5、杆体直径：3C28mm； 6、入岩长度：11.9m。 | 根 | 834
3-1-8-14 | 预应力锚索 | 1、钢绞线材质：fptk=1860N/mm2； 2、注浆型式和种类：二次注浆，压力分散型； 3、锚索长度：20~30m； 4、预应力强度：1200KN； 5、部位：边坡 | 束 | 5
3-1-8-15 | 预应力锚索 | 1、钢绞线材质：fptk=1860N/mm2； 2、注浆型式和种类：二次注浆，全长粘结端头锚固拉力型； 3、锚索长度：20~30m； 4、预应力强度：1000~1200KN； 5、部位：边坡 | 束 | 5
3-1-8-16 | 预应力锚索 | 1、钢绞线材质：fptk=1860N/mm2； 2、注浆型式和种类：二次注浆，压力分散型； 3、锚索长度：30~40m； 4、预应力强度：1500KN； 5、部位：边坡 | 束 | 5
3-1-8-17 | 排水孔 | 1、孔位：边坡； 2、孔径：φ50mm； 3、孔深：<8m； 4、孔向：仰孔不小于10º； 5、填料材质：无。 | m | 100
3-1-8-18 | 排水孔 | 1、孔位：边坡； 2、孔径：φ100mm； 3、孔深：5~10m； 4、孔向：仰孔不小于10º； 5、填料材质：无。 | m | 1800
3-1-8-19 | 排水孔 | 1、孔位：边坡； 2、孔径：φ100mm； 3、孔深：10~20m； 4、孔向：仰孔不小于10度； 6、填料材质：无。 | m | 20
3-1-8-20 | 排水花管 | 1、类别：硬质排水管； 2、材质：PE管； 3、管径：DN40mm； 4、壁厚：2mm。 | m | 100
3-1-8-21 | 排水花管 | 1、类别：排水花管； 2、材质：硬质PE管； 3、管径：DN75mm； 4、壁厚：3mm | m | 100
3-1-8-22 | 软式排水管 | 1、类别：软式排水管； 2、材质：软式排水管； 3、管径：DN40mm。 | m | 100
3-1-8-23 | 软式透水管 | 1、类别：软式透水管； 2、材质：软式透水管； 3、管径：DN75mm； | m | 100
3-1-8-24 | 排水管 | 1、类别：硬质排水管； 2、材质：PE管； 3、管径：DN75mm； 4、壁厚：3~4mm。 | m | 100
3-1-8-25 | 排水管 | 1、类别：硬质排水管； 2、材质：PE管； 3、管径：DN150~200mm； 4、壁厚：10~12mm。 | m | 50
3-1-8-26 | 三通管 | 1、类别：硬质排水管； 2、材质：PE管； 3、管径：DN75mm； 4、壁厚：2mm。 | 个 | 50
3-1-8-27 | 胶泥 | 填缝胶泥 | m3 | 5
3-1-8-28 | 土工布 | 1、类别：软制防水材料； 2、材质：定型产品； 3、规格：400g/m2。 | m2 | 200
3-1-8-29 | 主动防护网 | 材料结构：系统钢丝绳锚杆+支撑绳+拉锚系统+缝合绳等附件。 | m2 | 600
3-1-8-30 | 被动防护网 | 1、能量等级：不低于750KJ； 2、材料结构：钢柱+支撑绳+拉锚系统+缝合绳+减压环等附件； 3、高度：5m。 | m2 | 400
3-1-8-31 | 防雨布 | 1、用于雨季边坡暴露开挖面覆盖 2、室外抗风化时长不小于3个月 | m2 | 2806
3-1-8-32 | TBS植被防护 | 1、基材：有机碳不低于120g/kg，有机质不低于220g/kg，pH5.3-6.7； 2、加筋网：镀锌铁丝网，网尺寸2m×10m，网孔尺寸50mm×50mm，丝径外侧覆PVC镀层进行防腐处理； 3、锚杆：16@1mx1m，L=1m； 4、喷播厚度：不少于10cm | m2 | 500
3-1-8-33 | CBS植被混凝土 | 1、加筋网：镀锌铁丝网，网尺寸2m×10m，网孔尺寸55mm×55mm，丝径外侧覆PVC镀层进行防腐处理； 2、锚杆：16@1mx1m，L=1m入岩（土）80cm； 3、喷播厚度：不少于10cm | m2 | 1500
3-1-10 | 混凝土工程 |  | /
3-1-10-1 | 洞脸及贴坡混凝土 | 1、强度等级：C25； 2、抗冻、抗渗要求：F50W8； 3、级配：二级配； 4、拌和料要求：拌和温度、气温和原材料温度、拌和物的均匀性、拌和时间等按相关要求执行； 5、有外观要求。 | m3 | 3000
3-1-10-2 | 回填混凝土 | 1、类型：回填混凝土； 2、厚度：现场确定； 3、强度等级：C25； 4、抗冻、抗渗、抗冲耐磨要求：无； 5、级配：二级配； 6、拌合料要求：拌合温度、气温和原材料温度、拌合物的均匀性、拌合时间等按相关要求执行。 | m3 | 300
3-1-10-3 | 结构混凝土 | 1、强度等级：C25； 2、抗冻、抗渗要求：F50W8； 3、级配：二级配； 4、拌和料要求：拌和温度、气温和原材料温度、拌和物的均匀性、拌和时间等按相关要求执行。 | m3 | 60
3-1-10-4 | 电缆沟混凝土 | 1、强度等级：C25； 2、抗冻、抗渗要求：F50W8； 3、级配：二级配； 4、拌和料要求：拌和温度、气温和原材料温度、拌和物的均匀性、拌和时间等按相关要求执行； 5、部位：截、排水沟等。 | m3 | 50
3-1-10-5 | 排水沟、截水沟 | 1、强度等级：C25； 2、抗冻、抗渗要求：F50W8； 2、级配：二级配； 3、拌和料要求：拌和温度、气温和原材料温度、拌和物的均匀性、拌和时间等按相关要求执行。 | m3 | 250
3-1-10-6 | 挡墙混凝土 | 1.强度等级：C25； 2.抗冻、抗渗要求：无； 3.级配：二级配； 4.拌和料要求：拌和温度、气温和原材料温度、拌和物的均匀性、拌和时间等按相关要求执行。 | m3 | 120
3-1-10-7 | 马道混凝土 | 1、强度等级：C25； 2、抗冻、抗渗要求：F50W8； 2、级配：二级配； 3、拌和料要求：拌和温度、气温和原材料温度、拌和物的均匀性、拌和时间等按相关要求执行。 | m3 | 150
3-1-10-8 | 垫层混凝土 | 1、强度等级：C20； 2、厚度：10~20cm。 3、拌和料要求：拌和温度、气温和原材料温度、拌和物的均匀性、拌和时间等按相关要求执行。 | m3 | 600
3-1-10-9 | 路面混凝土 | 1、强度等级：R5.0，抗折强度大于5MPa； 2、级配：二级配； 3、拌和料要求：拌和温度、气温和原材料温度、拌和物的均匀性、拌和时间等按相关要求执行。 4、厚度：10cm | m3 | 300
3-1-10-10 | 钢筋 | 1、钢筋综合 | t | 600
3-1-10-11 | 钢材 | 1、钢材材质：Q235； 2、需防腐、防锈处理。 | t | 5
3-1-10-12 | 路面传力杆 | 1、种类：HPB300； 2、规格：A28； 3、长度：0.5m。 | t | 1
3-1-10-13 | 路面拉杆 | 1、种类：HRB400； 2、规格：C16； 3、长度：0.8m。 | t | 1
3-1-10-14 | 路面填缝材料 | 沥青胶泥 | m3 | 2
3-1-10-15 | 水泥砂浆 | 强度等级：M10 | m3 | 10
3-1-10-16 | 速凝水泥砂浆 | 强度等级：M20 | m3 | 5
3-1-10-17 | 闭孔泡沫塑料接缝板 | 聚乙烯材料，厚10mm | m2 | 50
3-1-10-18 | 成品电缆沟盖板 | 1、材质：热镀锌角钢边框免装修预制混凝土盖板； 2、钢材材质：Q235； 3、混凝土强度等级：C25； 4、厚度：100mm ； 5、要求：过车。 | m2 | 20
3-1-10-19 | 成品排水沟盖板 | 1、材质：热镀锌角钢边框预制混凝土篦子盖板； 2、钢材材质：Q235； 3、混凝土强度等级：C25； 4、厚度：63mm ； 5、要求：行人。 | m2 | 20
3-1-10-20 | 埋件等零星钢结构 | 1、钢材材质：Q235； 2、需防腐、防锈处理； | t | 5
3-1-12 | 砌体工程 |  | /
3-1-12-1 | 砖砌体 | 强度等级：MU10 | m3 | 250
3-2 | 通风兼安全洞上平洞洞身 |  | / | /
3-2-7 | 地下洞室开挖 |  | / | /
3-2-7-1 | 石方洞挖 | 1、围岩类别：参考工程地质章节； 2、预裂（或）光面要求：预裂孔残留孔率达到80%以上（Ⅲ类岩体），预裂爆破孔的最大外斜值小于10cm，光面爆破无明显的爆破裂隙； 3、开挖断面：30~50m2； | m3 | 8364
3-2-7-2 | 石方槽挖 | 1、围岩类别：参考工程地质章节； 2、开槽宽度：0~2m，深度0~1m； 3、基底：不允许欠挖； | m3 | 45
3-2-8 | 支护工程 |  | / | /
3-2-8-1 | 喷素混凝土 | 1、混凝土强度等级：C30； 2、混凝土喷射厚度：5~10cm； 3、无挂网； 4、部位：岩壁。 | m3 | 34
3-2-8-2 | 喷素混凝土 | 1、混凝土强度等级：C30； 2、混凝土喷射厚度：≥10cm； 3、无挂网； 4、部位：岩壁。 | m3 | 15
3-2-8-3 | 挂网喷混凝土 | 1、混凝土强度等级：C30； 2、混凝土喷射厚度：10cm； 3、有挂网； 4、部位：岩壁。 | m3 | 230
3-2-8-4 | 挂网喷混凝土 | 1、混凝土强度等级：C30； 2、混凝土喷射厚度：15cm； 3、有挂网； 4、部位：岩壁。 | m3 | 40
3-2-8-5 | 挂网喷混凝土 | 1、混凝土强度等级：C30； 2、混凝土喷射厚度：25cm； 3、有挂网； 4、部位：岩壁。 | m3 | 169
3-2-8-6 | 挂网喷纳米粗纤维混凝土 | 1、纳米粗纤维混凝土C30； 2、混凝土喷射厚度：15cm； 3、粗纤维掺量5~8kg/m3； 4、纳米材料掺量不大于水泥用量的10%。 | m3 | 30
3-2-8-7 | 挂网喷纳米粗纤维混凝土 | 1、纳米粗纤维混凝土C30； 2、混凝土喷射厚度：20~30cm； 3、粗纤维掺量5~8kg/m3； 4、纳米材料掺量不大于水泥用量的10%。 | m3 | 30
3-2-8-8 | 聚丙烯粗纤维 | 抗拉强度不得低于450MPa，断裂伸长率不小于8%，初始模量不小于5000MPa，纤维的直径应为0.5~0.85mm，长度30~50mm | t | 1
3-2-8-9 | 无机纳米材料 | 颗粒直径小于350nm；减水率不低于25%。 | t | 1
3-2-8-10 | 挂网钢筋 | 1、钢筋网的材质：HPB300、HRB400； 2、钢筋的直径：挂网筋φ6、A8，龙骨筋C12； 3、网格尺寸：@15×15/20×20cm； 4、部位：岩壁。 | t | 20
3-2-8-11 | 普通砂浆锚杆（L=1.5m） | 1、杆体材质：HRB400； 2、注浆型式：先注浆后插锚杆； 3、水泥砂浆：M30； 4、外露长度：0.4m； 5、杆体直径：C16； 6、入岩长度：1.1m； | 根 | 10
3-2-8-12 | 普通砂浆锚杆（L=2.0m） | 1、杆体材质：HRB400； 2、注浆型式：先注浆后插锚杆； 3、水泥砂浆：M30； 4、外露长度：0.5m； 5、杆体直径：C22； 6、入岩长度：1.5m； | 根 | 61
3-2-8-13 | 普通砂浆锚杆（L=2.0m） | 1、杆体材质：HRB400； 2、注浆型式：先注浆后插锚杆； 3、水泥砂浆：M30； 4、外露长度：0.1~0.3m； 5、杆体直径：C22； 6、入岩长度：1.7~1.9m； | 根 | 131
3-2-8-14 | 普通砂浆锚杆（L=3.0m） | 1、杆体材质：HRB400； 2、注浆型式：先注浆后插锚杆； 3、水泥砂浆：M30； 4、外露长度：0.1~0.3m； 5、杆体直径：C22； 6、入岩长度：2.7~2.9m； | 根 | 750
3-2-8-15 | 普通砂浆锚杆（L=4.5m） | 1、杆体材质：HRB400； 2、注浆型式：先注浆后插锚杆； 3、水泥砂浆：M30； 4、外露长度：0.1~0.4m； 5、杆体直径：C25； 6、入岩长度：4.1~4.4m； | 根 | 1142
3-2-8-16 | 普通砂浆锚杆（L=6.0m） | 1、杆体材质：HRB400； 2、注浆型式：先注浆后插锚杆； 3、水泥砂浆：M30； 4、外露长度：0.1~0.4m； 5、杆体直径：C25； 6、入岩长度：5.6~5.9m； | 根 | 160
3-2-8-17 | 普通砂浆锚杆（L=9.0m） | 1、杆体材质：HRB400； 2、注浆型式：先注浆后插锚杆； 3、水泥砂浆：M30； 4、外露长度：0.1~0.4m； 5、杆体直径：C28； 6、入岩长度：8.6~8.9m； | 根 | 5
3-2-8-18 | 自钻式中空注浆锚杆（L=4.5m） | 1、杆体材质：中空螺纹合金钢杆体； 2、注浆型式：先插锚杆后注浆； 3、外露长度：0.1m； 4、杆体直径：C25； 5、入岩长度：4.4m； 6、壁厚不小于5.5mm，延伸率不小于6%，极限抗拉力不小于200kN | 根 | 5
3-2-8-19 | 自钻式中空注浆锚杆 （L=6.0m） | 1、杆体材质：中空螺纹合金钢杆体，壁厚不小于6mm，延伸率不小于6%； 2、注浆型式：先插锚杆后注浆； 3、外露长度：0.1m； 4、杆体直径：28mm； 5、入岩长度：5.9m； 6、极限抗拉强度：280kN； 7、部位：岩石破碎处。 | 根 | 5
3-2-8-20 | 预应力锚杆（L=6.0m） | 1、杆体材质：HRB400； 2、注浆型式：先插锚杆后注浆； 3、外露长度：0.2m； 4、杆体直径：C28； 5、入岩长度：5.8m； 6、预应力强度：T=100~120kN。 | 根 | 5
3-2-8-21 | 预应力锚杆（L=9.0m） | 1、杆体材质：HRB400； 2、注浆型式：先插锚杆后注浆； 3、外露长度：0.2m； 4、杆体直径：C32； 5、入岩长度：8.8m； 6、预应力强度：T=100~120kN。 | 根 | 5
3-2-8-22 | 钢拱架 | 1、材质：Q235； 2、规格：14~22号热轧普通工字钢。 3、包含固定件、连接件、锁腰锁脚锚杆 | t | 7
3-2-8-23 | 钢筋拱肋 | 1.型式：钢筋拱肋； 2.钢材品种、直径：钢筋HRB400，纵筋3C28，联系筋C16。 | t | 10
3-2-8-24 | 钢格栅 | 1、种类：HPB300、HRB400； 2、规格：φ8/φ10/φ12/φ16/C14/C16/C20/C22/C25/C28/C32。 3、包含固定件、连接件、锁腰锁脚锚杆 | t | 10
3-2-8-25 | 小导管（L=4.0m） | 1、杆体材质：无缝钢管； 2、注浆型式：先装杆体后注浆； 3、外露长度：0.1m； 4、杆体直径：Φ42×4； 5、入岩长度：3.9m； | 根 | 401
3-2-8-26 | 管棚（L=24m） | 1、杆体材质：无缝钢管； 2、注浆型式：先装杆体后注浆； 3、外露长度：0.1m； 4、杆体直径：Φ108×8； 5、入岩长度：23.9m； 6、方向：外插角1~5度。 | m | 6768 |  |  | 长度可根据实际施工条件调整，含注浆工程
3-2-8-27 | 管棚施工导向墙 | 含喷混凝土、混凝土、钢材及制安等 | 项 | 1 |  |  | 总价承包
3-2-8-28 | 排水孔 | 1、孔位：地下洞室； 2、孔径：φ50mm； 3、孔深：<5m； 4、孔向：仰孔不小于10度； 5、填料材质：无。 | m | 679
3-2-8-29 | 排水管 | 1、类别：硬质排水管； 2、材质：PE管； 3、管径：DN40mm； 4、壁厚：2mm | m | 50
3-2-8-30 | 排水花管 | 1、类别：硬质排水管； 2、材质：PE管； 3、管径：DN40mm； 4、壁厚：2mm | m | 60
3-2-8-31 | 普通钢管 | 1、材质：钢管； 2、管径：φ70~219mm； 3、壁厚：4.0~6.0mm | m | 20
3-2-8-32 | 软式排水管 | 1、类别：软式排水管； 2、材质：软式排水管； 3、管径：DN40mm； | m | 524
3-2-8-33 | 软式透水管 | 1、类别：软式排水管； 2、材质：软式透水管； 3、管径：DN40mm； | m | 201
3-2-8-34 | 三通管 | 1、类别：硬质三通； 2、材质：硬质PE； 3、管径：DN40mm； | 个 | 226
3-2-8-35 | 45°弯头管 | 1、类别：弯头管； 2、材质：PE管； 3、管径：DN40mm。 | 个 | 58
3-2-8-36 | EVA复合防水板 | 规格、型号：厚1.2~1.5mm | m2 | 250
3-2-8-37 | 土工布 | 规格、型号：400g/m2 | m2 | 8
3-2-9 | 钻孔和灌浆工程 |  | / | /
3-2-9-1 | 固结灌浆钻孔 | 1、孔位：基础、洞壁； 2、孔深：4~6m； 3、孔径：50mm； 4、岩石级别：断层破碎带段。 | m | 50
3-2-9-2 | 固结灌浆 | 1、灌浆压力：P=0.3~0.5MPa； 2、灌浆材料：普通硅酸盐水泥； 3、每米干耗量：综合平均单耗≤100kg/m。 | m | 50
3-2-9-3 | 固结灌浆超灌量 | 1、灌浆压力：P=0.3~0.5MPa； 2、灌浆材料：普通硅酸盐水泥； 3、每米干耗量：综合平均单耗＞100kg/m。 | t | 5
3-2-9-4 | 回填灌浆 | 1、灌浆材料：水泥灌浆； 2、灌浆压力：0.2~0.3Mpa。 3、含钻孔及预埋管 | m2 | 654
3-2-10 | 混凝土工程 |  | / | /
3-2-10-1 | 衬砌混凝土 | 1、强度等级：C25； 2、抗冻、抗渗要求：F50W8； 3、级配：二级配； 4、厚度350mm 5、拌和料要求：拌和温度、气温和原材料温度、拌和物的均匀性、拌和时间等按相关要求执行。 | m3 | 480
3-2-10-2 | 衬砌混凝土 | 1、强度等级：C25； 2、抗冻、抗渗要求：F50W8； 3、级配：二级配； 4、厚度500mm 5、拌和料要求：拌和温度、气温和原材料温度、拌和物的均匀性、拌和时间等按相关要求执行。 | m3 | 150
3-2-10-3 | 排水沟混凝土 | 1、强度等级：C25； 2、抗冻、抗渗要求：F50W8； 2、级配：二级配； 3、拌和料要求：拌和温度、气温和原材料温度、拌和物的均匀性、拌和时间等按相关要求执行。 | m3 | 80
3-2-10-4 | 电缆沟混凝土 | 1、强度等级：C25； 2、抗冻、抗渗要求：F50W8； 3、级配：二级配； 4、拌和料要求：拌和温度、气温和原材料温度、拌和物的均匀性、拌和时间等按相关要求执行； 5、有外观要求。 | m3 | 10
3-2-10-5 | 路面垫层混凝土 | 1、碾压混凝土，强度等级：C25； 2、厚度：20cm； 3、级配：二级配； 4、拌和料要求：拌和温度、气温和原材料温度、拌和物的均匀性、拌和时间等按相关要求执行。 | m3 | 223
3-2-10-6 | 路面混凝土 | 1、强度等级：R5.0，抗折强度大于5MPa； 2、级配：二级配； 3、拌和料要求：拌和温度、气温和原材料温度、拌和物的均匀性、拌和时间等按相关要求执行。 | m3 | 102
3-2-10-7 | 不良地质处理回填混凝土 | 1、类型：回填混凝土； 2、部位：洞内； 3、厚度：现场确定； 4、强度等级：C25； 5、抗冻、抗渗要求：F50W8； 6、级配：二级配； 7、拌合料要求：拌合温度、气温和原材料温度、拌合物的均匀性、拌合时间等按相关要求执行。 | m3 | 45
3-2-10-8 | 钢筋 | 1、钢筋综合 | t | 67
3-2-10-9 | 钢材 | 1、钢材材质：Q235； 2、需防腐、防锈处理。 | t | 2
3-2-10-10 | 路面传力杆 | 1、种类：HPB300； 2、规格：A28； 3、长度：0.5m。 | t | 1
3-2-10-11 | 路面拉杆 | 1、种类：HRB400； 2、规格：C16； 3、长度：0.8m。 | t | 1
3-2-10-12 | 路面填缝材料 | 沥青胶泥 | m3 | 2
3-2-10-13 | 水泥砂浆 | 强度等级：M10 | m3 | 25
3-2-10-14 | 速凝水泥砂浆 | 强度等级：M20 | m3 | 25
3-2-10-15 | 镀锌钢管 | 规格：GG100 | m | 10
3-2-10-16 | 镀锌钢管 | 规格：GG150 | m | 10
3-2-10-17 | 铜片止水 | 1、类型：紫铜片； 2、型式、规格：500×1.2mm。 | m | 58
3-2-10-18 | 遇水膨胀止水条 | 1、类型：遇水膨胀条； 2、型式、规格：30×20mm。 | m | 25
3-2-10-19 | 橡胶止水带 | 型式、规格：300mm×6mm | m | 25
3-2-10-20 | 闭孔泡沫塑料接缝板 | 聚乙烯材料，厚10mm | m2 | 3
3-2-10-21 | 成品电缆沟盖板 | 1、材质：热镀锌角钢边框免装修预制混凝土盖板； 2、钢材材质：Q235； 3、混凝土强度等级：C25； 4、厚度：63mm ； 5、要求：行人。 | m2 | 40
3-2-10-22 | 成品电缆沟盖板 | 1、材质：热镀锌角钢边框免装修预制混凝土盖板； 2、钢材材质：Q235； 3、混凝土强度等级：C25； 4、厚度：75mm ； 5、要求：过车。 | m2 | 40
3-2-10-23 | 成品电缆沟盖板 | 1、材质：热镀锌角钢边框免装修预制混凝土盖板； 2、钢材材质：Q235； 3、混凝土强度等级：C25； 4、厚度：100mm ； 5、要求：过车。 | m2 | 40
3-2-10-24 | 成品排水沟盖板 | 1、材质：热镀锌角钢边框预制混凝土篦子盖板； 2、钢材材质：Q235； 3、混凝土强度等级：C25； 4、厚度：50mm ； 5、要求：行人。 | m2 | 200
3-2-10-25 | 轮廓标（反光标识） |  | 个 | 20
3-2-10-26 | 反光镜 | 1、材质：聚碳酸脂、聚甲基丙烯酸甲酯、不锈钢 2、镜面直径：600mm，800mm，1000mm | 个 | 2
3-2-10-27 | 埋件等零星钢结构 | 1、钢材材质：Q235； 2、需防腐、防锈处理； | t | 2
3-2-10-28 | 不锈钢 | 排水孔接引槽盒、漏斗及连接件 | t | 1
3-2-10-29 | 混凝土预制块 | 1、强度要求：C25； 2、抗冻、抗渗要求：F50W8； 3、级配：二级配； 4、钢格栅、钢拱架基础 | m3 | 10
3-3 | 排风洞洞口 |  | / | /
3-3-5 | 土方明挖 |  | / | /
3-3-5-1 | 土方明挖 | 1、土壤类别：详见地质部分； | m3 | 5300
3-3-6 | 石方明挖 |  | / | /
3-3-6-1 | 石方明挖 | 1、岩石级别：详见地质部分； 2、开挖深度：1~75m； 3、基底：不允许欠挖，超挖不大于20cm； | m3 | 29920
3-3-6-2 | 石方槽挖 | 1、岩石类别：Ⅲ~Ⅴ类； 2、开槽宽度：0~2m，深度0~1m； 3、基底：不允许欠挖； | m3 | 700
3-3-8 | 支护工程 |  | / | /
3-3-8-1 | 喷素混凝土 | 1、混凝土强度等级：C30； 2、混凝土喷射厚度：10cm； 3、无挂网； | m3 | 20
3-3-8-2 | 挂网喷混凝土 | 1、混凝土强度等级：C30； 2、混凝土喷射厚度：15cm； 3、有挂网； 4、部位：边坡。 | m3 | 500
3-3-8-3 | 挂网钢筋 | 1、钢筋网的材质：HPB300、HRB400； 2、钢筋的直径：挂网筋φ6、A8，龙骨筋C12； 3、网格尺寸：@15×15/20×20cm； | t | 22
3-3-8-4 | 普通砂浆锚杆（L=4.5m） | 1、杆体材质：HRB400； 2、注浆型式：先注浆后插锚杆； 3、水泥砂浆：M30； 4、外露长度：0.1~0.4m； 5、杆体直径：25mm； 6、入岩长度：4.1~4.4m； | 根 | 1500
3-3-8-5 | 普通砂浆锚杆（L=6.0m） | 1、杆体材质：HRB400； 2、注浆型式：先注浆后插锚杆； 3、水泥砂浆：M30； 4、外露长度：0.1~0.4m； 5、杆体直径：25mm； 6、入岩长度：5.6~5.9m； | 根 | 1500
3-3-8-6 | 普通砂浆锚杆（L=9.0m） | 1、杆体材质：HRB400； 2、注浆型式：先注浆后插锚杆； 3、水泥砂浆：M30； 4、外露长度：0.1~0.4m； 5、杆体直径：28mm； 6、入岩长度：8.6~8.9m； | 根 | 100
3-3-8-7 | 带垫板砂浆锚杆（L=9.0m） | 1、杆体材质：HRB400，带丝扣长20cm，锚杆末端加设钢板-150×150×8及螺帽； 2、注浆型式：先注浆后插锚杆； 3、水泥砂浆：M30； 4、外露长度：0.2m； 5、杆体直径：28mm； 6、入岩长度：8.8m； | 根 | 100
3-3-8-8 | 自钻式中空注浆锚杆（L=6.0m） | 1、杆体材质：中空螺纹合金钢杆体； 2、注浆型式：先插锚杆后注浆； 3、外露长度：0.1~0.3m； 4、杆体直径：25mm； 5、入岩长度：5.7~5.9m； 6、壁厚不小于5.5mm，延伸率不小于6%，极限抗拉力不小于200kN； | 根 | 50
3-3-8-9 | 自钻式中空注浆锚杆（L=9.0m） | 1、杆体材质：中空螺纹合金钢杆体； 2、注浆型式：先插锚杆后注浆； 3、外露长度：0.1~0.3m； 4、杆体直径：28mm； 5、入岩长度：8.7~8.9m； 6、壁厚不小于5.5mm，延伸率不小于6%，极限抗拉力不小于280kN | 根 | 50
3-3-8-10 | 预应力锚杆（L=9.0m） | 1、杆体材质：HRB400； 2、注浆型式：先插锚杆后注浆； 3、外露长度：0.1m； 4、杆体直径：32mm； 5、入岩长度：8.9m； 6、预应力强度：T=100~120kN。 | 根 | 50
3-3-8-11 | 预应力锚杆（L=12.0m） | 1、杆体材质：HRB400； 2、注浆型式：先插锚杆后注浆； 3、外露长度：0.1m； 4、杆体直径：36mm； 5、入岩长度：11.9m； 6、预应力强度：T=150kN。 | 根 | 50
3-3-8-12 | 锚筋束（L=9.0m） | 1、杆体材质：HRB400； 2、注浆型式：先插锚杆后注浆； 3、水泥砂浆：M30； 4、外露长度：0.1m； 5、杆体直径：3C25mm； 6、入岩长度：8.9m。 | 根 | 236
3-3-8-13 | 锚筋束（L=12.0m） | 1、杆体材质：HRB400； 2、注浆型式：先插锚杆后注浆； 3、水泥砂浆：M30； 4、外露长度：0.1m； 5、杆体直径：3C28mm； 6、入岩长度：11.9m。 | 根 | 834
3-3-8-14 | 预应力锚索 | 1、钢绞线材质：fptk=1860N/mm2； 2、注浆型式和种类：二次注浆，压力分散型； 3、锚索长度：20~30m； 4、预应力强度：1200KN； 5、部位：边坡 | 束 | 5
3-3-8-15 | 预应力锚索 | 1、钢绞线材质：fptk=1860N/mm2； 2、注浆型式和种类：二次注浆，全长粘结端头锚固拉力型； 3、锚索长度：20~30m； 4、预应力强度：1000~1200KN； 5、部位：边坡 | 束 | 5
3-3-8-16 | 预应力锚索 | 1、钢绞线材质：fptk=1860N/mm2； 2、注浆型式和种类：二次注浆，压力分散型； 3、锚索长度：30~40m； 4、预应力强度：1500KN； 5、部位：边坡 | 束 | 5
3-3-8-17 | 排水孔 | 1、孔位：边坡； 2、孔径：φ50mm； 3、孔深：<8m； 4、孔向：仰孔不小于10º； 5、填料材质：无。 | m | 100
3-3-8-18 | 排水孔 | 1、孔位：边坡； 2、孔径：φ100mm； 3、孔深：5~10m； 4、孔向：仰孔不小于10º； 5、填料材质：无。 | m | 1800
3-3-8-19 | 排水孔 | 1、孔位：边坡； 2、孔径：φ100mm； 3、孔深：10~20m； 4、孔向：仰孔不小于10度； 6、填料材质：无。 | m | 20
3-3-8-20 | 排水花管 | 1、类别：硬质排水管； 2、材质：PE管； 3、管径：DN40mm； 4、壁厚：2mm。 | m | 100
3-3-8-21 | 排水花管 | 1、类别：排水花管； 2、材质：硬质PE管； 3、管径：DN75mm； 4、壁厚：3mm | m | 100
3-3-8-22 | 软式排水管 | 1、类别：软式排水管； 2、材质：软式排水管； 3、管径：DN40mm。 | m | 100
3-3-8-23 | 软式透水管 | 1、类别：软式透水管； 2、材质：软式透水管； 3、管径：DN75mm； | m | 100
3-3-8-24 | 排水管 | 1、类别：硬质排水管； 2、材质：PE管； 3、管径：DN75mm； 4、壁厚：3~4mm。 | m | 100
3-3-8-25 | 排水管 | 1、类别：硬质排水管； 2、材质：PE管； 3、管径：DN150~200mm； 4、壁厚：10~12mm。 | m | 50
3-3-8-26 | 三通管 | 1、类别：硬质排水管； 2、材质：PE管； 3、管径：DN75mm； 4、壁厚：2mm。 | 个 | 50
3-3-8-27 | 胶泥 | 填缝胶泥 | m3 | 5
3-3-8-28 | 土工布 | 1、类别：软制防水材料； 2、材质：定型产品； 3、规格：400g/m2。 | m2 | 200
3-3-8-29 | 主动防护网 | 材料结构：系统钢丝绳锚杆+支撑绳+拉锚系统+缝合绳等附件。 | m2 | 600
3-3-8-30 | 被动防护网 | 1、能量等级：不低于750KJ； 2、材料结构：钢柱+支撑绳+拉锚系统+缝合绳+减压环等附件； 3、高度：5m。 | m2 | 400
3-3-8-31 | 防雨布 | 1、用于雨季边坡暴露开挖面覆盖 2、室外抗风化时长不小于3个月 | m2 | 2806
3-3-8-32 | TBS植被防护 | 1、基材：有机碳不低于120g/kg，有机质不低于220g/kg，pH5.3-6.7； 2、加筋网：镀锌铁丝网，网尺寸2m×10m，网孔尺寸50mm×50mm，丝径外侧覆PVC镀层进行防腐处理； 3、锚杆：16@1mx1m，L=1m； | m2 | 500
3-3-8-33 | CBS植被混凝土 | 1、加筋网：镀锌铁丝网，网尺寸2m×10m，网孔尺寸55mm×55mm，丝径外侧覆PVC镀层进行防腐处理； 2、锚杆：16@1mx1m，L=1m入岩（土）80cm； 3、喷薄厚度：约10cm | m2 | 1500
3-3-10 | 混凝土工程 |  | / | /
3-3-10-1 | 洞脸及贴坡混凝土 | 1、强度等级：C25； 2、抗冻、抗渗要求：F50W8； 3、级配：二级配； 4、拌和料要求：拌和温度、气温和原材料温度、拌和物的均匀性、拌和时间等按相关要求执行； 5、有外观要求。 | m3 | 3000
3-3-10-2 | 回填混凝土 | 1、类型：回填混凝土； 2、厚度：现场确定； 3、强度等级：C25； 4、抗冻、抗渗、抗冲耐磨要求：无； 5、级配：二级配； 6、拌合料要求：拌合温度、气温和原材料温度、拌合物的均匀性、拌合时间等按相关要求执行。 | m3 | 300
3-3-10-3 | 结构混凝土 | 1、强度等级：C25； 2、抗冻、抗渗要求：F50W8； 3、级配：二级配； 4、拌和料要求：拌和温度、气温和原材料温度、拌和物的均匀性、拌和时间等按相关要求执行。 | m3 | 60
3-3-10-4 | 电缆沟混凝土 | 1、强度等级：C25； 2、抗冻、抗渗要求：F50W8； 3、级配：二级配； 4、拌和料要求：拌和温度、气温和原材料温度、拌和物的均匀性、拌和时间等按相关要求执行； 5、部位：截、排水沟等。 | m3 | 50
3-3-10-5 | 排水沟、截水沟 | 1、强度等级：C25； 2、抗冻、抗渗要求：F50W8； 2、级配：二级配； 3、拌和料要求：拌和温度、气温和原材料温度、拌和物的均匀性、拌和时间等按相关要求执行。 | m3 | 250
3-3-10-6 | 挡墙混凝土 | 1.强度等级：C25； 2.抗冻、抗渗要求：无； 3.级配：二级配； 4.拌和料要求：拌和温度、气温和原材料温度、拌和物的均匀性、拌和时间等按相关要求执行。 | m3 | 120
3-3-10-7 | 马道混凝土 | 1、强度等级：C25； 2、抗冻、抗渗要求：F50W8； 2、级配：二级配； 3、拌和料要求：拌和温度、气温和原材料温度、拌和物的均匀性、拌和时间等按相关要求执行。 | m3 | 150
3-3-10-8 | 垫层混凝土 | 1、强度等级：C20； 2、厚度：10~20cm。 3、拌和料要求：拌和温度、气温和原材料温度、拌和物的均匀性、拌和时间等按相关要求执行。 | m3 | 600
3-3-10-9 | 路面混凝土 | 1、强度等级：R5.0，抗折强度大于5MPa； 2、级配：二级配； 3、拌和料要求：拌和温度、气温和原材料温度、拌和物的均匀性、拌和时间等按相关要求执行。 4、厚度：10cm | m3 | 300
3-3-10-10 | 钢筋 | 1、钢筋综合 | t | 600
3-3-10-11 | 钢材 | 1、钢材材质：Q235； 2、需防腐、防锈处理。 | t | 5
3-3-10-12 | 路面传力杆 | 1、种类：HPB300； 2、规格：A28； 3、长度：0.5m。 | t | 1
3-3-10-13 | 路面拉杆 | 1、种类：HRB400； 2、规格：C16； 3、长度：0.8m。 | t | 1
3-3-10-14 | 路面填缝材料 | 沥青胶泥 | m3 | 2
3-3-10-15 | 水泥砂浆 | 强度等级：M10 | m3 | 10
3-3-10-16 | 速凝水泥砂浆 | 强度等级：M20 | m3 | 5
3-3-10-17 | 闭孔泡沫塑料接缝板 | 聚乙烯材料，厚10mm | m2 | 50
3-3-10-18 | 成品电缆沟盖板 | 1、材质：热镀锌角钢边框免装修预制混凝土盖板； 2、钢材材质：Q235； 3、混凝土强度等级：C25； 4、厚度：100mm ； 5、要求：过车。 | m2 | 20
3-3-10-19 | 成品排水沟盖板 | 1、材质：热镀锌角钢边框预制混凝土篦子盖板； 2、钢材材质：Q235； 3、混凝土强度等级：C25； 4、厚度：63mm ； 5、要求：行人。 | m2 | 20
3-3-10-20 | 埋件等零星钢结构 | 1、钢材材质：Q235； 2、需防腐、防锈处理； | t | 5
3-3-12 | 砌体工程 |  | / | /
3-3-12-1 | 砖砌体 | 强度等级：MU10 | m3 | 250
3-4 | 排风洞洞身 |  | / | /
3-4-7 | 地下洞室开挖 |  | / | /
3-4-7-1 | 石方洞挖 | 1、围岩类别：参考工程地质章节； 2、预裂（或）光面要求：预裂孔残留孔率达到80%以上（Ⅲ类岩体），预裂爆破孔的最大外斜值小于10cm，光面爆破无明显的爆破裂隙； 3、开挖断面：30~50m2； | m3 | 11537
3-4-7-2 | 石方槽挖 | 1、围岩类别：参考工程地质章节； 2、开槽宽度：0~2m，深度0~1m； 3、基底：不允许欠挖； | m3 | 45
3-4-8 | 支护工程 |  | / | /
3-4-8-1 | 喷素混凝土 | 1、混凝土强度等级：C30； 2、混凝土喷射厚度：5~10cm； 3、无挂网； 4、部位：岩壁。 | m3 | 46
3-4-8-2 | 喷素混凝土 | 1、混凝土强度等级：C30； 2、混凝土喷射厚度：≥10cm； 3、无挂网； 4、部位：岩壁。 | m3 | 20
3-4-8-3 | 挂网喷混凝土 | 1、混凝土强度等级：C30； 2、混凝土喷射厚度：10cm； 3、有挂网； 4、部位：岩壁。 | m3 | 318
3-4-8-4 | 挂网喷混凝土 | 1、混凝土强度等级：C30； 2、混凝土喷射厚度：15cm； 3、有挂网； 4、部位：岩壁。 | m3 | 20
3-4-8-5 | 挂网喷混凝土 | 1、混凝土强度等级：C30； 2、混凝土喷射厚度：25cm； 3、有挂网； 4、部位：岩壁。 | m3 | 233
3-4-8-6 | 挂网喷纳米粗纤维混凝土 | 1、纳米粗纤维混凝土C30； 2、混凝土喷射厚度：15cm； 3、粗纤维掺量5~8kg/m3； 4、纳米材料掺量不大于水泥用量的10%。 | m3 | 20
3-4-8-7 | 挂网喷纳米粗纤维混凝土 | 1、纳米粗纤维混凝土C30； 2、混凝土喷射厚度：20~30cm； 3、粗纤维掺量5~8kg/m3； 4、纳米材料掺量不大于水泥用量的10%。 | m3 | 20
3-4-8-8 | 聚丙烯粗纤维 | 抗拉强度不得低于450MPa，断裂伸长率不小于8%，初始模量不小于5000MPa，纤维的直径应为0.5~0.85mm，长度30~50mm | t | 1
3-4-8-9 | 无机纳米材料 | 颗粒直径小于350nm；减水率不低于25%。 | t | 1
3-4-8-10 | 挂网钢筋 | 1、钢筋网的材质：HPB300、HRB400； 2、钢筋的直径：挂网筋φ6、A8，龙骨筋C12； 3、网格尺寸：@15×15/20×20cm； 4、部位：岩壁。 | t | 27
3-4-8-11 | 普通砂浆锚杆（L=1.5m） | 1、杆体材质：HRB400； 2、注浆型式：先注浆后插锚杆； 3、水泥砂浆：M30； 4、外露长度：0.4m； 5、杆体直径：C16； 6、入岩长度：1.1m； | 根 | 10
3-4-8-12 | 普通砂浆锚杆（L=2.0m） | 1、杆体材质：HRB400； 2、注浆型式：先注浆后插锚杆； 3、水泥砂浆：M30； 4、外露长度：0.5m； 5、杆体直径：C22； 6、入岩长度：1.5m； | 根 | 84
3-4-8-13 | 普通砂浆锚杆（L=2.0m） | 1、杆体材质：HRB400； 2、注浆型式：先注浆后插锚杆； 3、水泥砂浆：M30； 4、外露长度：0.1~0.3m； 5、杆体直径：C22； 6、入岩长度：1.7~1.9m； | 根 | 171
3-4-8-14 | 普通砂浆锚杆（L=3.0m） | 1、杆体材质：HRB400； 2、注浆型式：先注浆后插锚杆； 3、水泥砂浆：M30； 4、外露长度：0.1~0.3m； 5、杆体直径：C22； 6、入岩长度：2.7~2.9m； | 根 | 1034
3-4-8-15 | 普通砂浆锚杆（L=4.5m） | 1、杆体材质：HRB400； 2、注浆型式：先注浆后插锚杆； 3、水泥砂浆：M30； 4、外露长度：0.1~0.4m； 5、杆体直径：C25； 6、入岩长度：4.1~4.4m； | 根 | 1500
3-4-8-16 | 普通砂浆锚杆（L=6.0m） | 1、杆体材质：HRB400； 2、注浆型式：先注浆后插锚杆； 3、水泥砂浆：M30； 4、外露长度：0.1~0.4m； 5、杆体直径：C25； 6、入岩长度：5.6~5.9m； | 根 | 160
3-4-8-17 | 普通砂浆锚杆（L=9.0m） | 1、杆体材质：HRB400； 2、注浆型式：先注浆后插锚杆； 3、水泥砂浆：M30； 4、外露长度：0.1~0.4m； 5、杆体直径：C28； 6、入岩长度：8.6~8.9m； | 根 | 20
3-4-8-18 | 自钻式中空注浆锚杆（L=4.5m） | 1、杆体材质：中空螺纹合金钢杆体； 2、注浆型式：先插锚杆后注浆； 3、外露长度：0.1m； 4、杆体直径：C25； 5、入岩长度：4.4m； 6、壁厚不小于5.5mm，延伸率不小于6%，极限抗拉力不小于200kN | 根 | 20
3-4-8-19 | 自钻式中空注浆锚杆（L=6.0m） | 1、杆体材质：中空螺纹合金钢杆体，壁厚不小于6mm，延伸率不小于6%； 2、注浆型式：先插锚杆后注浆； 3、外露长度：0.1m； 4、杆体直径：28mm； 5、入岩长度：5.9m； 6、极限抗拉强度：280kN； 7、部位：岩石破碎处。 | 根 | 20
3-4-8-20 | 预应力锚杆（L=6.0m） | 1、杆体材质：HRB400； 2、注浆型式：先插锚杆后注浆； 3、外露长度：0.2m； 4、杆体直径：C28； 5、入岩长度：5.8m； 6、预应力强度：T=100~120kN。 | 根 | 20
3-4-8-21 | 预应力锚杆（L=9.0m） | 1、杆体材质：HRB400； 2、注浆型式：先插锚杆后注浆； 3、外露长度：0.2m； 4、杆体直径：C32； 5、入岩长度：8.8m； 6、预应力强度：T=100~120kN。 | 根 | 20
3-4-8-22 | 钢拱架 | 1、材质：Q235； 2、规格：14~22号热轧普通工字钢。 3、包含固定件、连接件、锁腰锁脚锚杆 | t | 10
3-4-8-23 | 钢筋拱肋 | 1.型式：钢筋拱肋； 2.钢材品种、直径：钢筋HRB400，纵筋3C28，联系筋C16； | t | 5
3-4-8-24 | 钢格栅 | 1、种类：HPB300、HRB400； 2、规格：φ8/φ10/φ12/φ16/C14/C16/C20/C22/C25/C28/C32。 3、包含固定件、连接件、锁腰锁脚锚杆 | t | 13
3-4-8-25 | 小导管（L=4.0m） | 1、杆体材质：无缝钢管； 2、注浆型式：先装杆体后注浆； 3、外露长度：0.1m； 4、杆体直径：Φ42×4； 5、入岩长度：3.9m； | 根 | 401
3-4-8-26 | 管棚（L=24m） | 1、杆体材质：无缝钢管； 2、注浆型式：先装杆体后注浆； 3、外露长度：0.1m； 4、杆体直径：Φ108×8； 5、入岩长度：23.9m； 6、方向：外插角1~5度。 | m | 6768 |  |  | 长度可根据实际施工条件调整，含注浆工程
3-4-8-27 | 管棚施工导向墙 | 含喷混凝土、混凝土、钢材及制安等 | 项 | 1 |  |  | 总价承包
3-4-8-28 | 排水孔 | 1、孔位：地下洞室； 2、孔径：φ50mm； 3、孔深：<5m； 4、孔向：仰孔不小于10度； 5、填料材质：无。 | m | 936
3-4-8-29 | 排水管 | 1、类别：硬质排水管； 2、材质：PE管； 3、管径：DN40mm； 4、壁厚：2mm | m | 40
3-4-8-30 | 排水花管 | 1、类别：硬质排水管； 2、材质：PE管； 3、管径：DN40mm； 4、壁厚：2mm | m | 62
3-4-8-31 | 普通钢管 | 1、材质：钢管； 2、管径：φ70~219mm； 3、壁厚：4.0~6.0mm | m | 50
3-4-8-32 | 软式排水管 | 1、类别：软式排水管； 2、材质：软式排水管； 3、管径：DN40mm； | m | 722
3-4-8-33 | 软式透水管 | 1、类别：软式排水管； 2、材质：软式透水管； 3、管径：DN40mm； | m | 240
3-4-8-34 | 三通 | 1、类别：硬质三通； 2、材质：硬质PE； 3、管径：DN40mm； | 个 | 312
3-4-8-35 | 45°弯头管 | 1、类别：弯头管； 2、材质：PE管； 3、管径：DN40mm。 | 个 | 80
3-4-8-36 | EVA复合防水板 | 规格、型号：厚1.2~1.5mm | m2 | 1128
3-4-8-37 | 土工布 | 规格、型号：400g/m2 | m2 | 8
3-4-9 | 钻孔和灌浆工程 |  | / | /
3-4-9-1 | 固结灌浆钻孔 | 1、孔位：基础、洞壁； 2、孔深：4~6m； 3、孔径：50mm； 4、岩石级别：断层破碎带段。 | m | 50
3-4-9-2 | 固结灌浆 | 1、灌浆压力：P=0.3~0.5MPa； 2、灌浆材料：普通硅酸盐水泥； 3、每米干耗量：综合平均单耗≤100kg/m。 | m | 50
3-4-9-3 | 固结灌浆超灌量 | 1、灌浆压力：P=0.3~0.5MPa； 2、灌浆材料：普通硅酸盐水泥； 3、每米干耗量：综合平均单耗＞100kg/m。 | t | 5
3-4-9-4 | 回填灌浆 | 1、灌浆材料：水泥灌浆； 2、灌浆压力：0.2~0.3Mpa。 3、含钻孔及预埋管 | m2 | 902
3-4-10 | 混凝土工程 |  | /
3-4-10-1 | 衬砌混凝土 | 1、强度等级：C25； 2、抗冻、抗渗要求：F50W8； 3、级配：二级配； 4、厚度350mm 5、拌和料要求：拌和温度、气温和原材料温度、拌和物的均匀性、拌和时间等按相关要求执行。 | m3 | 355
3-4-10-2 | 衬砌混凝土 | 1、强度等级：C25； 2、抗冻、抗渗要求：F50W8； 3、级配：二级配； 4、厚度500mm 5、拌和料要求：拌和温度、气温和原材料温度、拌和物的均匀性、拌和时间等按相关要求执行。 | m3 | 410
3-4-10-3 | 排水沟混凝土 | 1、强度等级：C25； 2、抗冻、抗渗要求：F50W8； 2、级配：二级配； 3、拌和料要求：拌和温度、气温和原材料温度、拌和物的均匀性、拌和时间等按相关要求执行。 | m3 | 97
3-4-10-4 | 电缆沟混凝土 | 1、强度等级：C25； 2、抗冻、抗渗要求：F50W8； 3、级配：二级配； 4、拌和料要求：拌和温度、气温和原材料温度、拌和物的均匀性、拌和时间等按相关要求执行； 5、有外观要求。 | m3 | 10
3-4-10-5 | 路面垫层混凝土 | 1、碾压混凝土，强度等级：C25； 2、厚度：20cm； 3、级配：二级配； 4、拌和料要求：拌和温度、气温和原材料温度、拌和物的均匀性、拌和时间等按相关要求执行。 | m3 | 307
3-4-10-6 | 路面混凝土 | 1、强度等级：R5.0，抗折强度大于5MPa； 2、级配：二级配； 3、拌和料要求：拌和温度、气温和原材料温度、拌和物的均匀性、拌和时间等按相关要求执行。 4、厚度：10cm | m3 | 141
3-4-10-7 | 不良地质处理回填混凝土 | 1、类型：回填混凝土； 2、部位：洞内； 3、厚度：现场确定； 4、强度等级：C25； 5、抗冻、抗渗要求：F50W8； 6、级配：二级配； 7、拌合料要求：拌合温度、气温和原材料温度、拌合物的均匀性、拌合时间等按相关要求执行。 | m3 | 40
3-4-10-8 | 钢筋 | 1、种类：HPB300、HRB400； 2、规格：φ8/φ10/φ12/φ16/C14/C16/C20/C22/C25/C28/C32。 | t | 82
3-4-10-9 | 钢材 | 1、钢材材质：Q235； 2、需防腐、防锈处理。 | t | 2
3-4-10-10 | 路面传力杆 | 1、种类：HPB300； 2、规格：A28； 3、长度：0.5m。 | t | 2
3-4-10-11 | 路面拉杆 | 1、种类：HRB400； 2、规格：C16； 3、长度：0.8m。 | t | 1
3-4-10-12 | 路面填缝材料 | 沥青胶泥 | m3 | 3
3-4-10-13 | 水泥砂浆 | 强度等级：M10 | m3 | 25
3-4-10-14 | 速凝水泥砂浆 | 强度等级：M20 | m3 | 25
3-4-10-15 | 镀锌钢管 | 规格：GG100 | m | 15
3-4-10-16 | 镀锌钢管 | 规格：GG150 | m | 10
3-4-10-17 | 铜片止水 | 1、类型：紫铜片； 2、型式、规格：500×1.2mm。 | m | 80
3-4-10-18 | 遇水膨胀止水条 | 1、类型：遇水膨胀条； 2、型式、规格：30×20mm。 | m | 25
3-4-10-19 | 橡胶止水带 | 型式、规格：300mm×6mm | m | 25
3-4-10-20 | 闭孔泡沫塑料接缝板 | 聚乙烯材料，厚10mm | m2 | 5
3-4-10-21 | 成品电缆沟盖板 | 1、材质：热镀锌角钢边框免装修预制混凝土盖板； 2、钢材材质：Q235； 3、混凝土强度等级：C25； 4、厚度：63mm ； 5、要求：行人。 | m2 | 50
3-4-10-22 | 成品电缆沟盖板 | 1、材质：热镀锌角钢边框免装修预制混凝土盖板； 2、钢材材质：Q235； 3、混凝土强度等级：C25； 4、厚度：75mm ； 5、要求：过车。 | m2 | 50
3-4-10-23 | 成品电缆沟盖板 | 1、材质：热镀锌角钢边框免装修预制混凝土盖板； 2、钢材材质：Q235； 3、混凝土强度等级：C25； 4、厚度：100mm ； 5、要求：过车。 | m2 | 50
3-4-10-24 | 成品排水沟盖板 | 1、材质：热镀锌角钢边框预制混凝土篦子盖板； 2、钢材材质：Q235； 3、混凝土强度等级：C25； 4、厚度：50mm ； 5、要求：行人。 | m2 | 200
3-4-10-25 | 轮廓标（反光标识） |  | 个 | 20
3-4-10-26 | 反光镜 | 1、材质：聚碳酸脂、聚甲基丙烯酸甲酯、不锈钢 2、镜面直径：600mm，800mm，1000mm | 个 | 5
3-4-10-27 | 埋件等零星钢结构 | 1、钢材材质：Q235； 2、需防腐、防锈处理； | t | 2
3-4-10-28 | 不锈钢 | 排水孔接引槽盒、漏斗及连接件 | t | 2
3-4-10-29 | 混凝土预制块 | 1、强度要求：C25； 2、抗冻、抗渗要求：F50W8； 3、级配：二级配； 4、钢格栅、钢拱架基础 | m3 | 10
3-5 | 主变排风洞岔洞口 |  | / | /
3-5-7 | 地下洞室开挖 |  | / | /
3-5-7-1 | 石方洞挖 | 1、围岩类别：参考工程地质章节； 2、预裂（或）光面要求：预裂孔残留孔率达到80%以上（Ⅲ类岩体），预裂爆破孔的最大外斜值小于10cm，光面爆破无明显的爆破裂隙； 3、开挖断面：30~50m2； | m3 | 2110
3-5-7-2 | 石方槽挖 | 1、围岩类别：参考工程地质章节； 2、开槽宽度：0~2m，深度0~1m； 3、基底：不允许欠挖； | m3 | 60
3-5-8 | 支护工程 |  | / | /
3-5-8-1 | 喷素混凝土 | 1、混凝土强度等级：C30； 2、混凝土喷射厚度：5~10cm； 3、无挂网； 4、部位：岩壁。 | m3 | 5
3-5-8-2 | 喷素混凝土 | 1、混凝土强度等级：C30； 2、混凝土喷射厚度：≥10cm； 3、无挂网； 4、部位：岩壁。 | m3 | 5
3-5-8-3 | 挂网喷混凝土 | 1、混凝土强度等级：C30； 2、混凝土喷射厚度：10cm； 3、有挂网； 4、部位：岩壁。 | m3 | 60
3-5-8-4 | 挂网喷混凝土 | 1、混凝土强度等级：C30； 2、混凝土喷射厚度：15cm； 3、有挂网； 4、部位：岩壁。 | m3 | 20
3-5-8-5 | 挂网喷混凝土 | 1、混凝土强度等级：C30； 2、混凝土喷射厚度：25cm； 3、有挂网； 4、部位：岩壁。 | m3 | 5
3-5-8-6 | 挂网喷纳米粗纤维混凝土 | 1、纳米粗纤维混凝土C30； 2、混凝土喷射厚度：15cm； 3、粗纤维掺量5~8kg/m3； 4、纳米材料掺量不大于水泥用量的10%。 | m3 | 5
3-5-8-7 | 挂网喷纳米粗纤维混凝土 | 1、纳米粗纤维混凝土C30； 2、混凝土喷射厚度：20~30cm； 3、粗纤维掺量5~8kg/m3； 4、纳米材料掺量不大于水泥用量的10%。 | m3 | 5
3-5-8-8 | 聚丙烯粗纤维 | 抗拉强度不得低于450MPa，断裂伸长率不小于8%，初始模量不小于5000MPa，纤维的直径应为0.5~0.85mm，长度30~50mm | t | 1
3-5-8-9 | 无机纳米材料 | 颗粒直径小于350nm；减水率不低于25%。 | t | 1
3-5-8-10 | 挂网钢筋 | 1、钢筋网的材质：HPB300、HRB400； 2、钢筋的直径：挂网筋φ6、A8，龙骨筋C12； 3、网格尺寸：@15×15/20×20cm； 4、部位：岩壁。 | t | 5
3-5-8-11 | 普通砂浆锚杆（L=1.5m） | 1、杆体材质：HRB400； 2、注浆型式：先注浆后插锚杆； 3、水泥砂浆：M30； 4、外露长度：0.4m； 5、杆体直径：C16； 6、入岩长度：1.1m； | 根 | 10
3-5-8-12 | 普通砂浆锚杆（L=2.0m） | 1、杆体材质：HRB400； 2、注浆型式：先注浆后插锚杆； 3、水泥砂浆：M30； 4、外露长度：0.5m； 5、杆体直径：C22； 6、入岩长度：1.5m； | 根 | 10
3-5-8-13 | 普通砂浆锚杆（L=2.0m） | 1、杆体材质：HRB400； 2、注浆型式：先注浆后插锚杆； 3、水泥砂浆：M30； 4、外露长度：0.1~0.3m； 5、杆体直径：C22； 6、入岩长度：1.7~1.9m； | 根 | 20
3-5-8-14 | 普通砂浆锚杆（L=3.0m） | 1、杆体材质：HRB400； 2、注浆型式：先注浆后插锚杆； 3、水泥砂浆：M30； 4、外露长度：0.1~0.3m； 5、杆体直径：C22； 6、入岩长度：2.7~2.9m； | 根 | 200
3-5-8-15 | 普通砂浆锚杆（L=4.5m） | 1、杆体材质：HRB400； 2、注浆型式：先注浆后插锚杆； 3、水泥砂浆：M30； 4、外露长度：0.1~0.4m； 5、杆体直径：C25； 6、入岩长度：4.1~4.4m； | 根 | 300
3-5-8-16 | 普通砂浆锚杆（L=6.0m） | 1、杆体材质：HRB400； 2、注浆型式：先注浆后插锚杆； 3、水泥砂浆：M30； 4、外露长度：0.1~0.4m； 5、杆体直径：C25； 6、入岩长度：5.6~5.9m； | 根 | 160
3-5-8-17 | 普通砂浆锚杆（L=9.0m） | 1、杆体材质：HRB400； 2、注浆型式：先注浆后插锚杆； 3、水泥砂浆：M30； 4、外露长度：0.1~0.4m； 5、杆体直径：C28； 6、入岩长度：8.6~8.9m； | 根 | 10
3-5-8-18 | 自钻式中空注浆锚杆（L=4.5m） | 1、杆体材质：中空螺纹合金钢杆体； 2、注浆型式：先插锚杆后注浆； 3、外露长度：0.1m； 4、杆体直径：C25； 5、入岩长度：4.4m； 6、壁厚不小于5.5mm，延伸率不小于6%，极限抗拉力不小于200kN | 根 | 5
3-5-8-19 | 自钻式中空注浆锚杆（L=6.0m） | 1、杆体材质：中空螺纹合金钢杆体，壁厚不小于6mm，延伸率不小于6%； 2、注浆型式：先插锚杆后注浆； 3、外露长度：0.1m； 4、杆体直径：28mm； 5、入岩长度：5.9m； 6、极限抗拉强度：280kN； 7、部位：岩石破碎处。 | 根 | 5
3-5-8-20 | 预应力锚杆（L=6.0m） | 1、杆体材质：HRB400； 2、注浆型式：先插锚杆后注浆； 3、外露长度：0.2m； 4、杆体直径：C28； 5、入岩长度：5.8m； 6、预应力强度：T=100~120kN。 | 根 | 5
3-5-8-21 | 预应力锚杆（L=9.0m） | 1、杆体材质：HRB400； 2、注浆型式：先插锚杆后注浆； 3、外露长度：0.2m； 4、杆体直径：C32； 5、入岩长度：8.8m； 6、预应力强度：T=100~120kN。 | 根 | 5
3-5-8-22 | 钢拱架 | 1、材质：Q235； 2、规格：14~22号热轧普通工字钢。 3、包含固定件、连接件、锁腰锁脚锚杆 | t | 2
3-5-8-23 | 钢筋拱肋 | 1.型式：钢筋拱肋； 2.钢材品种、直径：钢筋HRB400，纵筋3C28，联系筋C16； | t | 2
3-5-8-24 | 钢格栅 | 1、种类：HPB300、HRB400； 2、规格：φ8/φ10/φ12/φ16/C14/C16/C20/C22/C25/C28/C32。 3、包含固定件、连接件、锁腰锁脚锚杆 | t | 2
3-5-8-25 | 小导管（L=4.0m） | 1、杆体材质：无缝钢管； 2、注浆型式：先装杆体后注浆； 3、外露长度：0.1m； 4、杆体直径：Φ42×4； 5、入岩长度：3.9m； | 根 | 50
3-5-8-26 | 排水孔 | 1、孔位：地下洞室； 2、孔径：φ50mm； 3、孔深：<5m； 4、孔向：仰孔不小于10度； 5、填料材质：无。 | m | 125
3-5-8-27 | 排水管 | 1、类别：硬质排水管； 2、材质：PE管； 3、管径：DN40mm； 4、壁厚：2mm | m | 50
3-5-8-28 | 排水花管 | 1、类别：硬质排水管； 2、材质：PE管； 3、管径：DN40mm； 4、壁厚：2mm | m | 15
3-5-8-29 | 普通钢管 | 1、材质：钢管； 2、管径：φ70~219mm； 3、壁厚：4.0~6.0mm | m | 20
3-5-8-30 | 软式排水管 | 1、类别：软式排水管； 2、材质：软式排水管； 3、管径：DN40mm； | m | 140
3-5-8-31 | 软式透水管 | 1、类别：软式排水管； 2、材质：软式透水管； 3、管径：DN40mm； | m | 210
3-5-8-32 | 三通 | 1、类别：硬质三通； 2、材质：硬质PE； 3、管径：DN40mm； | 个 | 50
3-5-8-33 | 45°弯头管 | 1、类别：弯头管； 2、材质：PE管； 3、管径：DN40mm。 | 个 | 17
3-5-8-34 | EVA复合防水板 | 规格、型号：厚1.2~1.5mm | m2 | 650
3-5-8-35 | 土工布 | 规格、型号：400g/m2 | m2 | 2
3-5-9 | 钻孔和灌浆工程 |  | / | /
3-5-9-1 | 固结灌浆钻孔 | 1、孔位：基础、洞壁； 2、孔深：4~6m； 3、孔径：50mm； 4、岩石级别：断层破碎带段。 | m | 50
3-5-9-2 | 固结灌浆 | 1、灌浆压力：P=0.3~0.5MPa； 2、灌浆材料：普通硅酸盐水泥； 3、每米干耗量：综合平均单耗≤100kg/m。 | m | 50
3-5-9-3 | 固结灌浆超灌量 | 1、灌浆压力：P=0.3~0.5MPa； 2、灌浆材料：普通硅酸盐水泥； 3、每米干耗量：综合平均单耗＞100kg/m。 | t | 5
3-5-9-4 | 回填灌浆 | 1、灌浆材料：水泥灌浆； 2、灌浆压力：0.2~0.3Mpa。 3、含钻孔及预埋管 | m2 | 70
3-5-10 | 混凝土工程 |  | /
3-5-10-1 | 衬砌混凝土 | 1、强度等级：C25； 2、抗冻、抗渗要求：F50W8； 3、级配：二级配； 4、厚度350mm 5、拌和料要求：拌和温度、气温和原材料温度、拌和物的均匀性、拌和时间等按相关要求执行。 | m3 | 245
3-5-10-2 | 排水沟混凝土 | 1、强度等级：C25； 2、抗冻、抗渗要求：F50W8； 2、级配：二级配； 3、拌和料要求：拌和温度、气温和原材料温度、拌和物的均匀性、拌和时间等按相关要求执行。 | m3 | 5
3-5-10-3 | 电缆沟混凝土 | 1、强度等级：C25； 2、抗冻、抗渗要求：F50W8； 3、级配：二级配； 4、拌和料要求：拌和温度、气温和原材料温度、拌和物的均匀性、拌和时间等按相关要求执行； 5、有外观要求。 | m3 | 17
3-5-10-4 | 路面垫层混凝土 | 1、碾压混凝土，强度等级：C25； 2、厚度：20cm； 3、级配：二级配； 4、拌和料要求：拌和温度、气温和原材料温度、拌和物的均匀性、拌和时间等按相关要求执行。 | m3 | 50
3-5-10-5 | 路面混凝土 | 1、强度等级：R5.0，抗折强度大于5MPa； 2、级配：二级配； 3、拌和料要求：拌和温度、气温和原材料温度、拌和物的均匀性、拌和时间等按相关要求执行。 4、厚度：10cm | m3 | 25
3-5-10-6 | 不良地质处理回填混凝土 | 1、类型：回填混凝土； 2、部位：洞内； 3、厚度：现场确定； 4、强度等级：C25； 5、抗冻、抗渗要求：F50W8； 6、级配：二级配； 7、拌合料要求：拌合温度、气温和原材料温度、拌合物的均匀性、拌合时间等按相关要求执行。 | m3 | 15
3-5-10-7 | 钢筋 | 1、钢筋综合 | t | 26
3-5-10-8 | 钢材 | 1、钢材材质：Q235； 2、需防腐、防锈处理。 | t | 2
3-5-10-9 | 路面填缝材料 | 沥青胶泥 | m3 | 3
3-5-10-10 | 水泥砂浆 | 强度等级：M10 | m3 | 25
3-5-10-11 | 速凝水泥砂浆 | 强度等级：M20 | m3 | 25
3-5-10-12 | 镀锌钢管 | 规格：GG100 | m | 15
3-5-10-13 | 镀锌钢管 | 规格：GG150 | m | 10
3-5-10-14 | 铜片止水 | 1、类型：紫铜片； 2、型式、规格：500×1.2mm。 | m | 60
3-5-10-15 | 遇水膨胀止水条 | 1、类型：遇水膨胀条； 2、型式、规格：30×20mm。 | m | 25
3-5-10-16 | 橡胶止水带 | 型式、规格：300mm×6mm | m | 25
3-5-10-17 | 闭孔泡沫塑料接缝板 | 聚乙烯材料，厚10mm | m2 | 3
3-5-10-18 | 成品电缆沟盖板 | 1、材质：热镀锌角钢边框免装修预制混凝土盖板； 2、钢材材质：Q235； 3、混凝土强度等级：C25； 4、厚度：63mm ； 5、要求：行人。 | m2 | 50
3-5-10-19 | 成品电缆沟盖板 | 1、材质：热镀锌角钢边框免装修预制混凝土盖板； 2、钢材材质：Q235； 3、混凝土强度等级：C25； 4、厚度：75mm ； 5、要求：过车。 | m2 | 20
3-5-10-20 | 成品电缆沟盖板 | 1、材质：热镀锌角钢边框免装修预制混凝土盖板； 2、钢材材质：Q235； 3、混凝土强度等级：C25； 4、厚度：100mm ； 5、要求：过车。 | m2 | 20
3-5-10-21 | 成品排水沟盖板 | 1、材质：热镀锌角钢边框预制混凝土篦子盖板； 2、钢材材质：Q235； 3、混凝土强度等级：C25； 4、厚度：50mm ； 5、要求：行人。 | m2 | 50
3-5-10-22 | 轮廓标（反光标识） |  | 个 | 10
3-5-10-23 | 反光镜 | 1、材质：聚碳酸脂、聚甲基丙烯酸甲酯、不锈钢 2、镜面直径：600mm，800mm，1000mm | 个 | 5
3-5-10-24 | 埋件等零星钢结构 | 1、钢材材质：Q235； 2、需防腐、防锈处理； | t | 1
3-5-10-25 | 不锈钢 | 排水孔接引槽盒、漏斗及连接件 | t | 1
3-5-10-26 | 混凝土预制块 | 1、强度要求：C25； 2、抗冻、抗渗要求：F50W8； 3、级配：二级配； 4、钢格栅、钢拱架基础 | m3 | 10
3-6 | 厂房上层排水廊道岔洞口 |  | / | /
3-6-7 | 地下洞室开挖 |  | / | /
3-6-7-1 | 石方洞挖 | 1、围岩类别：参考工程地质章节； 2、预裂（或）光面要求：预裂孔残留孔率达到80%以上（Ⅲ类岩体），预裂爆破孔的最大外斜值小于10cm，光面爆破无明显的爆破裂隙； 3、开挖断面：30~50m2； | m3 | 648
3-6-7-2 | 石方槽挖 | 1、围岩类别：参考工程地质章节； 2、开槽宽度：0~2m，深度0~1m； 3、基底：不允许欠挖； | m3 | 10
3-6-8 | 支护工程 |  | / | /
3-6-8-1 | 喷素混凝土 | 1、混凝土强度等级：C30； 2、混凝土喷射厚度：5~10cm； 3、无挂网； 4、部位：岩壁。 | m3 | 20
3-6-8-2 | 喷素混凝土 | 1、混凝土强度等级：C30； 2、混凝土喷射厚度：≥10cm； 3、无挂网； 4、部位：岩壁。 | m3 | 5
3-6-8-3 | 挂网喷混凝土 | 1、混凝土强度等级：C30； 2、混凝土喷射厚度：10cm； 3、有挂网； 4、部位：岩壁。 | m3 | 61
3-6-8-4 | 挂网喷混凝土 | 1、混凝土强度等级：C30； 2、混凝土喷射厚度：15cm； 3、有挂网； 4、部位：岩壁。 | m3 | 5
3-6-8-5 | 挂网喷混凝土 | 1、混凝土强度等级：C30； 2、混凝土喷射厚度：25cm； 3、有挂网； 4、部位：岩壁。 | m3 | 5
3-6-8-6 | 挂网喷纳米粗纤维混凝土 | 1、纳米粗纤维混凝土C30； 2、混凝土喷射厚度：15cm； 3、粗纤维掺量5~8kg/m3； 4、纳米材料掺量不大于水泥用量的10%。 | m3 | 5
3-6-8-7 | 挂网喷纳米粗纤维混凝土 | 1、纳米粗纤维混凝土C30； 2、混凝土喷射厚度：20~30cm； 3、粗纤维掺量5~8kg/m3； 4、纳米材料掺量不大于水泥用量的10%。 | m3 | 5
3-6-8-8 | 聚丙烯粗纤维 | 抗拉强度不得低于450MPa，断裂伸长率不小于8%，初始模量不小于5000MPa，纤维的直径应为0.5~0.85mm，长度30~50mm | t | 1
3-6-8-9 | 无机纳米材料 | 颗粒直径小于350nm；减水率不低于25%。 | t | 1
3-6-8-10 | 挂网钢筋 | 1、钢筋网的材质：HPB300、HRB400； 2、钢筋的直径：挂网筋φ6、A8，龙骨筋C12； 3、网格尺寸：@15×15/20×20cm； 4、部位：岩壁。 | t | 4
3-6-8-11 | 普通砂浆锚杆（L=1.5m） | 1、杆体材质：HRB400； 2、注浆型式：先注浆后插锚杆； 3、水泥砂浆：M30； 4、外露长度：0.4m； 5、杆体直径：C16； 6、入岩长度：1.1m； | 根 | 20
3-6-8-12 | 普通砂浆锚杆（L=2.0m） | 1、杆体材质：HRB400； 2、注浆型式：先注浆后插锚杆； 3、水泥砂浆：M30； 4、外露长度：0.5m； 5、杆体直径：C22； 6、入岩长度：1.5m； | 根 | 35
3-6-8-13 | 普通砂浆锚杆（L=2.0m） | 1、杆体材质：HRB400； 2、注浆型式：先注浆后插锚杆； 3、水泥砂浆：M30； 4、外露长度：0.1~0.3m； 5、杆体直径：C22； 6、入岩长度：1.7~1.9m； | 根 | 183
3-6-8-14 | 普通砂浆锚杆（L=3.0m） | 1、杆体材质：HRB400； 2、注浆型式：先注浆后插锚杆； 3、水泥砂浆：M30； 4、外露长度：0.1~0.3m； 5、杆体直径：C22； 6、入岩长度：2.7~2.9m； | 根 | 59
3-6-8-15 | 普通砂浆锚杆（L=4.5m） | 1、杆体材质：HRB400； 2、注浆型式：先注浆后插锚杆； 3、水泥砂浆：M30； 4、外露长度：0.1~0.4m； 5、杆体直径：C25； 6、入岩长度：4.1~4.4m； | 根 | 20
3-6-8-16 | 普通砂浆锚杆（L=6.0m） | 1、杆体材质：HRB400； 2、注浆型式：先注浆后插锚杆； 3、水泥砂浆：M30； 4、外露长度：0.1~0.4m； 5、杆体直径：C25； 6、入岩长度：5.6~5.9m； | 根 | 20
3-6-8-17 | 普通砂浆锚杆（L=9.0m） | 1、杆体材质：HRB400； 2、注浆型式：先注浆后插锚杆； 3、水泥砂浆：M30； 4、外露长度：0.1~0.4m； 5、杆体直径：C28； 6、入岩长度：8.6~8.9m； | 根 | 5
3-6-8-18 | 自钻式中空注浆锚杆（L=4.5m） | 1、杆体材质：中空螺纹合金钢杆体； 2、注浆型式：先插锚杆后注浆； 3、外露长度：0.1m； 4、杆体直径：C25； 5、入岩长度：4.4m； 6、壁厚不小于5.5mm，延伸率不小于6%，极限抗拉力不小于200kN | 根 | 5
3-6-8-19 | 自钻式中空注浆锚杆（L=6.0m） | 1、杆体材质：中空螺纹合金钢杆体，壁厚不小于6mm，延伸率不小于6%； 2、注浆型式：先插锚杆后注浆； 3、外露长度：0.1m； 4、杆体直径：28mm； 5、入岩长度：5.9m； 6、极限抗拉强度：280kN； 7、部位：岩石破碎处。 | 根 | 5
3-6-8-20 | 预应力锚杆（L=6.0m） | 1、杆体材质：HRB400； 2、注浆型式：先插锚杆后注浆； 3、外露长度：0.2m； 4、杆体直径：C28； 5、入岩长度：5.8m； 6、预应力强度：T=100~120kN。 | 根 | 5
3-6-8-21 | 预应力锚杆（L=9.0m） | 1、杆体材质：HRB400； 2、注浆型式：先插锚杆后注浆； 3、外露长度：0.2m； 4、杆体直径：C32； 5、入岩长度：8.8m； 6、预应力强度：T=100~120kN。 | 根 | 5
3-6-8-22 | 钢拱架 | 1、材质：Q235； 2、规格：14~22号热轧普通工字钢。 3、包含固定件、连接件、锁腰锁脚锚杆 | t | 2
3-6-8-23 | 钢筋拱肋 | 1.型式：钢筋拱肋； 2.钢材品种、直径：钢筋HRB400，纵筋3C28，联系筋C16； | t | 2
3-6-8-24 | 钢格栅 | 1、种类：HPB300、HRB400； 2、规格：φ8/φ10/φ12/φ16/C14/C16/C20/C22/C25/C28/C32。 3、包含固定件、连接件、锁腰锁脚锚杆 | t | 2
3-6-8-25 | 小导管（L=4.0m） | 1、杆体材质：无缝钢管； 2、注浆型式：先装杆体后注浆； 3、外露长度：0.1m； 4、杆体直径：Φ42×4； 5、入岩长度：3.9m； | 根 | 50
3-6-8-26 | 排水孔 | 1、孔位：地下洞室； 2、孔径：φ50mm； 3、孔深：<5m； 4、孔向：仰孔不小于10度； 5、填料材质：无。 | m | 91
3-6-8-27 | 排水管 | 1、类别：硬质排水管； 2、材质：PE管； 3、管径：DN40mm； 4、壁厚：2mm | m | 50
3-6-8-28 | 排水花管 | 1、类别：硬质排水管； 2、材质：PE管； 3、管径：DN40mm； 4、壁厚：2mm | m | 8
3-6-8-29 | 普通钢管 | 1、材质：钢管； 2、管径：φ70~219mm； 3、壁厚：4.0~6.0mm | m | 20
3-6-8-30 | 软式排水管 | 1、类别：软式排水管； 2、材质：软式排水管； 3、管径：DN40mm； | m | 90
3-6-8-31 | 软式透水管 | 1、类别：软式排水管； 2、材质：软式透水管； 3、管径：DN40mm； | m | 21
3-6-8-32 | 三通 | 1、类别：硬质三通； 2、材质：硬质PE； 3、管径：DN40mm； | 个 | 42
3-6-8-33 | 45°弯头管 | 1、类别：弯头管； 2、材质：PE管； 3、管径：DN40mm。 | 个 | 24
3-6-8-34 | EVA复合防水板 | 规格、型号：厚1.2~1.5mm | m2 | 26
3-6-8-35 | 土工布 | 规格、型号：400g/m2 | m2 | 1
3-6-9 | 钻孔和灌浆工程 |  | / | /
3-6-9-1 | 固结灌浆钻孔 | 1、孔位：基础、洞壁； 2、孔深：4~6m； 3、孔径：50mm； 4、岩石级别：断层破碎带段。 | m | 10
3-6-9-2 | 固结灌浆 | 1、灌浆压力：P=0.3~0.5MPa； 2、灌浆材料：普通硅酸盐水泥； 3、每米干耗量：综合平均单耗≤100kg/m。 | m | 6
3-6-9-3 | 固结灌浆超灌量 | 1、灌浆压力：P=0.3~0.5MPa； 2、灌浆材料：普通硅酸盐水泥； 3、每米干耗量：综合平均单耗＞100kg/m。 | t | 1
3-6-9-4 | 回填灌浆 | 1、灌浆材料：水泥灌浆； 2、灌浆压力：0.2~0.3Mpa。 3、含钻孔及预埋管 | m2 | 50
3-6-10 | 混凝土工程 |  | /
3-6-10-1 | 衬砌混凝土 | 1、强度等级：C25； 2、抗冻、抗渗要求：F50W8； 3、级配：二级配； 4、厚度350mm 5、拌和料要求：拌和温度、气温和原材料温度、拌和物的均匀性、拌和时间等按相关要求执行。 | m3 | 30
3-6-10-2 | 路面垫层混凝土 | 1、碾压混凝土，强度等级：C25； 2、厚度：20cm； 3、级配：二级配； 4、拌和料要求：拌和温度、气温和原材料温度、拌和物的均匀性、拌和时间等按相关要求执行。 | m3 | 50
3-6-10-3 | 路面混凝土 | 1、强度等级：R5.0，抗折强度大于5MPa； 2、级配：二级配； 3、拌和料要求：拌和温度、气温和原材料温度、拌和物的均匀性、拌和时间等按相关要求执行。 4、厚度：10cm | m3 | 25
3-6-10-4 | 不良地质处理回填混凝土 | 1、类型：回填混凝土； 2、部位：洞内； 3、厚度：现场确定； 4、强度等级：C25； 5、抗冻、抗渗要求：F50W8； 6、级配：二级配； 7、拌合料要求：拌合温度、气温和原材料温度、拌合物的均匀性、拌合时间等按相关要求执行。 | m3 | 10
3-6-10-5 | 钢筋 | 1、钢筋综合 | t | 3
3-6-10-6 | 钢材 | 1、钢材材质：Q235； 2、需防腐、防锈处理。 | t | 1
3-6-10-7 | 路面填缝材料 | 沥青胶泥 | m3 | 1
3-6-10-8 | 水泥砂浆 | 强度等级：M10 | m3 | 5
3-6-10-9 | 速凝水泥砂浆 | 强度等级：M20 | m3 | 5
3-6-10-10 | 镀锌钢管 | 规格：GG100 | m | 3
3-6-10-11 | 镀锌钢管 | 规格：GG150 | m | 2
3-6-10-12 | 铜片止水 | 1、类型：紫铜片； 2、型式、规格：500×1.2mm。 | m | 11
3-6-10-13 | 遇水膨胀止水条 | 1、类型：遇水膨胀条； 2、型式、规格：30×20mm。 | m | 5
3-6-10-14 | 橡胶止水带 | 型式、规格：300mm×6mm | m | 5
3-6-10-15 | 闭孔泡沫塑料接缝板 | 聚乙烯材料，厚10mm | m2 | 1
3-6-10-16 | 混凝土预制块 | 1、强度要求：C25； 2、抗冻、抗渗要求：F50W8； 3、级配：二级配； 4、钢格栅、钢拱架基础 | m3 | 50
3-7 | 通风兼安全洞下平洞洞身 |  | / | /
3-7-7 | 地下洞室开挖 |  | / | /
3-7-7-1 | 石方洞挖 | 1、围岩类别：参考工程地质章节； 2、预裂（或）光面要求：预裂孔残留孔率达到80%以上（Ⅲ类岩体），预裂爆破孔的最大外斜值小于10cm，光面爆破无明显的爆破裂隙； 3、开挖断面：30~50m2； | m3 | 31845
3-7-7-2 | 石方槽挖 | 1、围岩类别：参考工程地质章节； 2、开槽宽度：0~2m，深度0~1m； 3、基底：不允许欠挖； | m3 | 250
3-7-8 | 支护工程 |  | / | /
3-7-8-1 | 喷素混凝土 | 1、混凝土强度等级：C30； 2、混凝土喷射厚度：5~10cm； 3、无挂网； 4、部位：岩壁。 | m3 | 180
3-7-8-2 | 喷素混凝土 | 1、混凝土强度等级：C30； 2、混凝土喷射厚度：≥10cm； 3、无挂网； 4、部位：岩壁。 | m3 | 200
3-7-8-3 | 挂网喷混凝土 | 1、混凝土强度等级：C30； 2、混凝土喷射厚度：10cm； 3、有挂网； 4、部位：岩壁。 | m3 | 850
3-7-8-4 | 挂网喷混凝土 | 1、混凝土强度等级：C30； 2、混凝土喷射厚度：15cm； 3、有挂网； 4、部位：岩壁。 | m3 | 50
3-7-8-5 | 挂网喷混凝土 | 1、混凝土强度等级：C30； 2、混凝土喷射厚度：25cm； 3、有挂网； 4、部位：岩壁。 | m3 | 50
3-7-8-6 | 挂网喷纳米粗纤维混凝土 | 1、纳米粗纤维混凝土C30； 2、混凝土喷射厚度：15cm； 3、粗纤维掺量5~8kg/m3； 4、纳米材料掺量不大于水泥用量的10%。 | m3 | 50
3-7-8-7 | 挂网喷纳米粗纤维混凝土 | 1、纳米粗纤维混凝土C30； 2、混凝土喷射厚度：20~30cm； 3、粗纤维掺量5~8kg/m3； 4、纳米材料掺量不大于水泥用量的10%。 | m3 | 50
3-7-8-8 | 聚丙烯粗纤维 | 抗拉强度不得低于450MPa，断裂伸长率不小于8%，初始模量不小于5000MPa，纤维的直径应为0.5~0.85mm，长度30~50mm | t | 2
3-7-8-9 | 无机纳米材料 | 颗粒直径小于350nm；减水率不低于25%。 | t | 1
3-7-8-10 | 挂网钢筋 | 1、钢筋网的材质：HPB300、HRB400； 2、钢筋的直径：挂网筋φ6、A8，龙骨筋C12； 3、网格尺寸：@15×15/20×20cm； 4、部位：岩壁。 | t | 50
3-7-8-11 | 普通砂浆锚杆（L=1.5m） | 1、杆体材质：HRB400； 2、注浆型式：先注浆后插锚杆； 3、水泥砂浆：M30； 4、外露长度：0.4m； 5、杆体直径：C16； 6、入岩长度：1.1m； | 根 | 20
3-7-8-12 | 普通砂浆锚杆（L=2.0m） | 1、杆体材质：HRB400； 2、注浆型式：先注浆后插锚杆； 3、水泥砂浆：M30； 4、外露长度：0.5m； 5、杆体直径：C22； 6、入岩长度：1.5m； | 根 | 200
3-7-8-13 | 普通砂浆锚杆（L=2.0m） | 1、杆体材质：HRB400； 2、注浆型式：先注浆后插锚杆； 3、水泥砂浆：M30； 4、外露长度：0.1~0.3m； 5、杆体直径：C22； 6、入岩长度：1.7~1.9m； | 根 | 25
3-7-8-14 | 普通砂浆锚杆（L=3.0m） | 1、杆体材质：HRB400； 2、注浆型式：先注浆后插锚杆； 3、水泥砂浆：M30； 4、外露长度：0.1~0.3m； 5、杆体直径：C22； 6、入岩长度：2.7~2.9m； | 根 | 2138
3-7-8-15 | 普通砂浆锚杆（L=4.5m） | 1、杆体材质：HRB400； 2、注浆型式：先注浆后插锚杆； 3、水泥砂浆：M30； 4、外露长度：0.1~0.4m； 5、杆体直径：C25； 6、入岩长度：4.1~4.4m； | 根 | 2566
3-7-8-16 | 普通砂浆锚杆（L=6.0m） | 1、杆体材质：HRB400； 2、注浆型式：先注浆后插锚杆； 3、水泥砂浆：M30； 4、外露长度：0.1~0.4m； 5、杆体直径：C25； 6、入岩长度：5.6~5.9m； | 根 | 1000
3-7-8-17 | 普通砂浆锚杆（L=9.0m） | 1、杆体材质：HRB400； 2、注浆型式：先注浆后插锚杆； 3、水泥砂浆：M30； 4、外露长度：0.1~0.4m； 5、杆体直径：C28； 6、入岩长度：8.6~8.9m； | 根 | 20
3-7-8-18 | 自钻式中空注浆锚杆（L=4.5m） | 1、杆体材质：中空螺纹合金钢杆体； 2、注浆型式：先插锚杆后注浆； 3、外露长度：0.1m； 4、杆体直径：C25； 5、入岩长度：4.4m； 6、壁厚不小于5.5mm，延伸率不小于6%，极限抗拉力不小于200kN | 根 | 20
3-7-8-19 | 自钻式中空注浆锚杆 （L=6.0m） | 1、杆体材质：中空螺纹合金钢杆体，壁厚不小于6mm，延伸率不小于6%； 2、注浆型式：先插锚杆后注浆； 3、外露长度：0.1m； 4、杆体直径：28mm； 5、入岩长度：5.9m； 6、极限抗拉强度：280kN； 7、部位：岩石破碎处。 | 根 | 20
3-7-8-20 | 预应力锚杆（L=6.0m） | 1、杆体材质：HRB400； 2、注浆型式：先插锚杆后注浆； 3、外露长度：0.2m； 4、杆体直径：C28； 5、入岩长度：5.8m； 6、预应力强度：T=100~120kN。 | 根 | 20
3-7-8-21 | 预应力锚杆（L=9.0m） | 1、杆体材质：HRB400； 2、注浆型式：先插锚杆后注浆； 3、外露长度：0.2m； 4、杆体直径：C32； 5、入岩长度：8.8m； 6、预应力强度：T=100~120kN。 | 根 | 20
3-7-8-22 | 钢拱架 | 1、材质：Q235； 2、规格：14~22号热轧普通工字钢。 3、包含固定件、连接件、锁腰锁脚锚杆 | t | 10
3-7-8-23 | 钢筋拱肋 | 1.型式：钢筋拱肋； 2.钢材品种、直径：钢筋HRB400，纵筋3C28，联系筋C16。 | t | 10
3-7-8-24 | 钢格栅 | 1、种类：HPB300、HRB400； 2、规格：φ8/φ10/φ12/φ16/C14/C16/C20/C22/C25/C28/C32。 3、包含固定件、连接件、锁腰锁脚锚杆 | t | 10
3-7-8-25 | 小导管（L=4.0m） | 1、杆体材质：无缝钢管； 2、注浆型式：先装杆体后注浆； 3、外露长度：0.1m； 4、杆体直径：Φ42×4； 5、入岩长度：3.9m； | 根 | 200
3-7-8-28 | 排水孔 | 1、孔位：地下洞室； 2、孔径：φ50mm； 3、孔深：<5m； 4、孔向：仰孔不小于10度； 5、填料材质：无。 | m | 1445
3-7-8-29 | 排水管 | 1、类别：硬质排水管； 2、材质：PE管； 3、管径：DN40mm； 4、壁厚：2mm | m | 200
3-7-8-30 | 排水花管 | 1、类别：硬质排水管； 2、材质：PE管； 3、管径：DN40mm； 4、壁厚：2mm | m | 100
3-7-8-31 | 普通钢管 | 1、材质：钢管； 2、管径：φ70~219mm； 3、壁厚：4.0~6.0mm | m | 50
3-7-8-32 | 软式排水管 | 1、类别：软式排水管； 2、材质：软式排水管； 3、管径：DN40mm； | m | 1516
3-7-8-33 | 软式透水管 | 1、类别：软式排水管； 2、材质：软式透水管； 3、管径：DN40mm； | m | 200
3-7-8-34 | 三通管 | 1、类别：硬质三通； 2、材质：硬质PE； 3、管径：DN40mm； | 个 | 480
3-7-8-35 | 45°弯头管 | 1、类别：弯头管； 2、材质：PE管； 3、管径：DN40mm。 | 个 | 131
3-7-8-36 | EVA复合防水板 | 规格、型号：厚1.2~1.5mm | m2 | 662
3-7-8-37 | 土工布 | 规格、型号：400g/m2 | m2 | 12
3-7-9 | 钻孔和灌浆工程 |  | / | /
3-7-9-1 | 固结灌浆钻孔 | 1、孔位：基础、洞壁； 2、孔深：4~6m； 3、孔径：50mm； 4、岩石级别：断层破碎带段。 | m | 50
3-7-9-2 | 固结灌浆 | 1、灌浆压力：P=0.3~0.5MPa； 2、灌浆材料：普通硅酸盐水泥； 3、每米干耗量：综合平均单耗≤100kg/m。 | m | 50
3-7-9-3 | 固结灌浆超灌量 | 1、灌浆压力：P=0.3~0.5MPa； 2、灌浆材料：普通硅酸盐水泥； 3、每米干耗量：综合平均单耗＞100kg/m。 | t | 5
3-7-9-4 | 回填灌浆 | 1、灌浆材料：水泥灌浆； 2、灌浆压力：0.2~0.3Mpa。 3、含钻孔及预埋管 | m2 | 733
3-7-10 | 混凝土工程 |  | / | /
3-7-10-1 | 衬砌混凝土 | 1、强度等级：C25； 2、抗冻、抗渗要求：F50W8； 3、级配：二级配； 4、厚度350mm 5、拌和料要求：拌和温度、气温和原材料温度、拌和物的均匀性、拌和时间等按相关要求执行。 | m3 | 1100
3-7-10-2 | 衬砌混凝土 | 1、强度等级：C25； 2、抗冻、抗渗要求：F50W8； 3、级配：二级配； 4、厚度500mm 5、拌和料要求：拌和温度、气温和原材料温度、拌和物的均匀性、拌和时间等按相关要求执行。 | m3 | 100
3-7-10-3 | 排水沟混凝土 | 1、强度等级：C25； 2、抗冻、抗渗要求：F50W8； 2、级配：二级配； 3、拌和料要求：拌和温度、气温和原材料温度、拌和物的均匀性、拌和时间等按相关要求执行。 | m3 | 100
3-7-10-4 | 电缆沟混凝土 | 1、强度等级：C25； 2、抗冻、抗渗要求：F50W8； 3、级配：二级配； 4、拌和料要求：拌和温度、气温和原材料温度、拌和物的均匀性、拌和时间等按相关要求执行； 5、有外观要求。 | m3 | 300
3-7-10-5 | 路面垫层混凝土 | 1、碾压混凝土，强度等级：C25； 2、厚度：20cm； 3、级配：二级配； 4、拌和料要求：拌和温度、气温和原材料温度、拌和物的均匀性、拌和时间等按相关要求执行。 | m3 | 533
3-7-10-6 | 路面混凝土 | 1、强度等级：R5.0，抗折强度大于5MPa； 2、级配：二级配； 3、拌和料要求：拌和温度、气温和原材料温度、拌和物的均匀性、拌和时间等按相关要求执行。 | m3 | 244
3-7-10-7 | 不良地质处理回填混凝土 | 1、类型：回填混凝土； 2、部位：洞内； 3、厚度：现场确定； 4、强度等级：C25； 5、抗冻、抗渗要求：F50W8； 6、级配：二级配； 7、拌合料要求：拌合温度、气温和原材料温度、拌合物的均匀性、拌合时间等按相关要求执行。 | m3 | 100
3-7-10-8 | 钢筋 | 1、钢筋综合 | t | 34
3-7-10-9 | 钢材 | 1、钢材材质：Q235； 2、需防腐、防锈处理。 | t | 2
3-7-10-10 | 路面传力杆 | 1、种类：HPB300； 2、规格：A28； 3、长度：0.5m。 | t | 10
3-7-10-11 | 路面拉杆 | 1、种类：HRB400； 2、规格：C16； 3、长度：0.8m。 | t | 2
3-7-10-12 | 路面填缝材料 | 沥青胶泥 | m3 | 3
3-7-10-13 | 水泥砂浆 | 强度等级：M10 | m3 | 25
3-7-10-14 | 速凝水泥砂浆 | 强度等级：M20 | m3 | 25
3-7-10-15 | 镀锌钢管 | 规格：GG100 | m | 10
3-7-10-16 | 镀锌钢管 | 规格：GG150 | m | 15
3-7-10-17 | 铜片止水 | 1、类型：紫铜片； 2、型式、规格：500×1.2mm。 | m | 60
3-7-10-18 | 遇水膨胀止水条 | 1、类型：遇水膨胀条； 2、型式、规格：30×20mm。 | m | 25
3-7-10-19 | 橡胶止水带 | 型式、规格：300mm×6mm | m | 20
3-7-10-20 | 闭孔泡沫塑料接缝板 | 聚乙烯材料，厚10mm | m2 | 4
3-7-10-21 | 成品电缆沟盖板 | 1、材质：热镀锌角钢边框免装修预制混凝土盖板； 2、钢材材质：Q235； 3、混凝土强度等级：C25； 4、厚度：63mm ； 5、要求：行人。 | m2 | 1200
3-7-10-22 | 成品电缆沟盖板 | 1、材质：热镀锌角钢边框免装修预制混凝土盖板； 2、钢材材质：Q235； 3、混凝土强度等级：C25； 4、厚度：75mm ； 5、要求：过车。 | m2 | 160
3-7-10-23 | 成品电缆沟盖板 | 1、材质：热镀锌角钢边框免装修预制混凝土盖板； 2、钢材材质：Q235； 3、混凝土强度等级：C25； 4、厚度：100mm ； 5、要求：过车。 | m2 | 160
3-7-10-24 | 成品排水沟盖板 | 1、材质：热镀锌角钢边框预制混凝土篦子盖板； 2、钢材材质：Q235； 3、混凝土强度等级：C25； 4、厚度：50mm ； 5、要求：行人。 | m2 | 400
3-7-10-25 | 轮廓标（反光标识） |  | 个 | 20
3-7-10-26 | 反光镜 | 1、材质：聚碳酸脂、聚甲基丙烯酸甲酯、不锈钢 2、镜面直径：600mm，800mm，1000mm | 个 | 6
3-7-10-27 | 埋件等零星钢结构 | 1、钢材材质：Q235； 2、需防腐、防锈处理； | t | 8
3-7-10-28 | 不锈钢 | 排水孔接引槽盒、漏斗及连接件 | t | 4
3-7-10-29 | 混凝土预制块 | 1、强度要求：C25； 2、抗冻、抗渗要求：F50W8； 3、级配：二级配； 4、钢格栅、钢拱架基础 | m3 | 20
3-8 | 通风洞施工支洞洞口
3-8-5 | 土方开挖
3-8-5-1 | 土方明挖 | 1、土壤类别：详见地质部分； | m3 | 100
3-8-6 | 石方明挖
3-8-6-1 | 石方明挖 | 1、岩石级别：详见地质部分； 2、开挖深度：1~20m； 3、基底：不允许欠挖； | m3 | 510
3-8-8 | 支护工程
3-8-8-1 | 喷素混凝土 | 1.混凝土强度等级：C30； 2.混凝土喷射厚度：10~25cm； 3.部位：边坡。 | m3 | 10
3-8-8-2 | 挂网喷混凝土 | 1、混凝土强度等级：C30； 2、混凝土喷射厚度：10~25cm； 3、有挂网； | m3 | 31
3-8-8-3 | 挂网钢筋 | 1、钢筋网的材质：HPB300、HRB400； 2、钢筋的直径：挂网筋φ6、A8，龙骨筋C12； 3、网格尺寸：@15×15/20×20cm； | t | 1
3-8-8-4 | 普通砂浆锚杆（L=4.5m） | 1、杆体材质：HRB400； 2、注浆型式：先注浆后插锚杆； 3、水泥砂浆：M30； 4、外露长度：0.1~0.4m； 5、杆体直径：25mm； 6、入岩长度：4.1~4.4m； | 根 | 81
3-8-8-5 | 自进式中空注浆锚杆（L=6.0m） | 1、杆体材质：中空螺纹合金钢杆体； 2、注浆型式：先钻锚杆后注浆； 3、外露长度：0.1~0.3m； 4、杆体直径：25mm； 5、入岩长度：5.7~5.9m； | 根 | 10
3-8-8-6 | 普通砂浆锁口锚杆（L=6.0m） | 1.杆体材质：HRB400； 2.注浆型式：先注浆后插锚杆 3.水泥砂浆：M30； 4.外露长度：0.1m； 5.杆体直径：28mm； 6.入岩长度：5.9m； | 根 | 37
3-8-8-7 | 排水孔 | 1、孔位：边坡； 2、孔径：φ50mm； 3、孔深：<5m； 4、孔向：仰孔不小于10º； 5、填料材质：无。 | m | 104
3-8-8-8 | 排水孔 | 1、孔位：边坡； 2、孔径：φ100mm； 3、孔深：5~10m； 4、孔向：仰孔不小于10º； 5、填料材质：无。 | m | 10
3-8-8-9 | 排水花管 | 1、类别：硬质排水管； 2、材质：PE管； 3、管径：DN40mm； 4、壁厚：2mm。 | m | 10
3-8-8-10 | 排水花管 | 1、类别：硬质排水管； 2、材质：PE管； 3、管径：DN75mm； 4、壁厚：2mm。 | m | 10
3-8-8-11 | 土工布 | 1、类别：软制防水材料； 2、材质：定型产品； 3、规格：400g/m2。 | m2 | 30
3-8-8-12 | 被动防护网 | 1、能量等级：不低于750KJ； 2、材料结构：钢柱+支撑绳+拉锚系统+缝合绳+减压环等附件； 3、高度：5m。 | m2 | 60
3-8-10 | 混凝土工程
3-8-10-1 | 洞脸及贴坡混凝土 | 1、强度等级：C25； 2、抗冻、抗渗要求：F50W8； 3、级配：二级配； 4、拌和料要求：拌和温度、气温和原材料温度、拌和物的均匀性、拌和时间等按相关要求执行； 5、有外观要求。 | m3 | 455
3-8-10-2 | 框格梁混凝土 | 1、强度等级：C25； 2、抗冻、抗渗要求：F50W8； 3、级配：二级配； 4、拌和料要求：拌和温度、气温和原材料温度、拌和物的均匀性、拌和时间等按相关要求执行； 5、有外观要求。 | m3 | 50
3-8-10-3 | 排水沟、截水沟 | 1、强度等级：C25； 2、抗冻、抗渗要求：F50W8； 3、级配：二级配； 4、拌和料要求：拌和温度、气温和原材料温度、拌和物的均匀性、拌和时间等按相关要求执行； 5、有外观要求。 | m3 | 40
3-8-10-4 | 垫层混凝土 | 1、碾压混凝土，强度等级：C25； 2、抗冻、抗渗要求：F50； 3、厚度：20cm； 4、级配：二级配； 5、拌和料要求：拌和温度、气温和原材料温度、拌和物的均匀性、拌和时间等按相关要求执行。 | m3 | 100
3-8-10-5 | 钢筋 | 1、钢筋综合 | t | 10
3-9 | 通风洞施工支洞洞身
3-9-7 | 地下洞室开挖 |  | /
3-9-7-1 | 石方洞挖 | 1、围岩类别：参考工程地质章节； 2、光面爆破； 3、开挖断面：50~80m2； | m3 | 10374
3-9-8 | 支护工程 |  | /
3-9-8-1 | 喷素混凝土 | 1、混凝土强度等级：C30； 2、混凝土喷射厚度：10cm； 3、无挂网； 4、部位：岩壁。 | m3 | 253
3-9-8-2 | 挂网喷混凝土 | 1、混凝土强度等级：C30； 2、混凝土喷射厚度：25cm； 3、有挂网； 4、部位：岩壁。 | m3 | 159
3-9-8-3 | 挂网喷混凝土 | 1、混凝土强度等级：C30； 2、混凝土喷射厚度：10cm； 3、有挂网； 4、部位：岩壁。 | m3 | 156
3-9-8-4 | 挂网钢筋 | 1、钢筋网的材质：HPB300； 2、钢筋的直径：挂网筋φ8，龙骨筋φ12； 3、网格尺寸：@15x15cm； 4、部位：岩壁。 | t | 17
3-9-8-5 | 普通砂浆锚杆(L=4.5m) | 1、杆体材质：HRB400； 2、注浆型式：先注浆后插锚杆； 3、水泥砂浆：M30； 4、外露长度：0.1~0.4m； 5、杆体直径：25mm； 6、入岩长度：4.1~4.4m； 7、部位：岩壁。 | 根 | 1634
3-9-8-6 | 普通砂浆锚杆(L=1.5m) | 1、杆体材质：HRB400； 2、注浆型式：先注浆后插锚杆； 3、水泥砂浆：M30； 4、外露长度：0.5m； 5、杆体直径：16mm； 6、入岩长度：1.0m； 7、部位：顶拱。 | 根 | 164
3-9-8-7 | 钢拱架 | 1、材质：Q235； 2、规格：14~22号热轧普通工字钢。 3、包含固定件、连接件、锁腰锁脚锚杆 | t | 11
3-9-8-8 | 小导管 （L=4.0m） | 1、管体材质、壁厚：钢花管、4mm； 2、注浆压力：0.5~1.0MPa； 3、外露长度：0.1m； 4、杆体直径：Φ42； 5、入岩长度：3.9m； 6、方向：外插角15º。 | 根 | 10
3-9-8-9 | 排水孔 | 1、孔位：顶拱、侧墙； 2、孔径：φ50mm； 3、孔深：<5m； 4、孔向：仰孔不小于10度； 5、填料材质：无。 | m | 1122
3-9-8-10 | 排水花管 | 1、类别：硬质排水管； 2、材质：PE管； 3、管径：DN40mm； 4、壁厚：2mm。 | m | 74
3-9-8-11 | 软式排水管 | 1、类别：软式； 2、材质：软式排水管； 3、管径：DN40mm。 | m | 1332
3-9-8-12 | 45°弯头管 | 1、类别：弯头管； 2、材质：PE管； 3、管径：DN40mm。 | 个 | 158
3-9-8-13 | 三通管 | 1、类别：硬质三通； 2、材质：PE管； 3、管径：DN40mm。 | 个 | 198
3-9-9 | 钻孔和灌浆工程 |  | /
3-9-9-1 | 回填灌浆 | 1、灌浆压力：P=0.2~0.3MPa； 2、灌浆材料：普通硅酸盐水泥。 3、含钻孔及预埋管 | m2 | 372.3
3-9-10 | 混凝土工程 |  | /
3-9-10-1 | 衬砌混凝土 | 1、强度等级：C25； 2、抗冻、抗渗要求：F50W8； 3、级配：二级配； 4、拌和料要求：拌和温度、气温和原材料温度、拌和物的均匀性、拌和时间等按相关要求执行。 5、衬砌厚度：50cm | m3 | 183
3-9-10-2 | 混凝土挡水坎 | 1、强度等级：C25； 2、抗冻、抗渗要求：F50W8； 3、级配：二级配； 4、拌和料要求：拌和温度、气温和原材料温度、拌和物的均匀性、拌和时间等按相关要求执行。 | m3 | 63
3-9-10-3 | 路面垫层混凝土 | 1、碾压混凝土，强度等级：C25； 2、抗冻、抗渗要求：F50； 3、厚度：20cm； 4、级配：二级配； 5、拌和料要求：拌和温度、气温和原材料温度、拌和物的均匀性、拌和时间等按相关要求执行。 | m3 | 321
3-9-10-4 | 钢筋 | 1、钢筋综合 | t | 7.7
3-9-10-5 | 不良地质处理回填混凝土 | 1、类型：回填混凝土； 2、部位：洞内； 3、厚度：现场确定； 4、强度等级：C25； 5、抗冻、抗渗要求：F50W8； 6、级配：二级配； 7、拌合料要求：拌合温度、气温和原材料温度、拌合物的均匀性、拌合时间等按相关要求执行。 | m3 | 40
合 计 (汇入投标报价汇总表)

## 土建4（自流排水洞工程）
表4.3 分部分项工程量清单与计价表（土建工程）
工程名称： | 福建省永安抽水蓄能电站筹建期洞室及道路工程施工
组 号：4 | 分组名称：自流排水洞工程 |  |  |  |  | 第04组 共13组
编号 | 项目名称 | 项目特征 | 单 位 | 工程量 | 单价 （元） | 合价 （元） | 备 注
4 | 自流排水洞工程 |  | / | /
4-1 | 自流排水洞洞口 |  | / | /
4-1-1 | 土方明挖 |  | / | /
4-1-1-1 | 表土剥离 | 1、土壤类别：腐植土； 2、挖土厚度：0.3m～0.5m； 3、表土堆存场 | m3 | 2247
4-1-1-2 | 土方明挖 | 1、土壤类别：详见地质部分； | m3 | 413
4-1-2 | 石方明挖 |  | / | /
4-1-2-1 | 石方明挖 | 1、岩石级别：详见地质部分； 2、开挖深度：1~75m； 3、基底：不允许欠挖； | m3 | 1540
4-1-2-2 | 石方槽挖 | 1、岩石类别：Ⅲ~Ⅴ类； 2、开槽深度：1~2m；宽度：0~2m 3、基底：不允许欠挖； | m3 | 100
4-1-3 | 支护工程 |  | /
4-1-3-1 | 喷素混凝土 | 1、混凝土强度等级：C30； 2、混凝土喷射厚度：10cm； 3、无挂网； | m3 | 10
4-1-3-2 | 挂网喷混凝土 | 1、混凝土强度等级：C30； 2、混凝土喷射厚度：15cm； 3、有挂网； | m3 | 85
4-1-3-3 | 挂网钢筋 | 1、钢筋网的材质：HPB300、HRB400； 2、钢筋的直径：挂网筋φ6、A8，龙骨筋C12； 3、网格尺寸：@15×15/20×20cm； | t | 5
4-1-3-4 | 普通砂浆锚杆（L=4.5m） | 1、杆体材质：HRB400； 2、注浆型式：先注浆后插锚杆； 3、水泥砂浆：M30； 4、外露长度：0.1~0.4m； 5、杆体直径：25mm； 6、入岩长度：4.1~4.4m； | 根 | 50
4-1-3-5 | 普通砂浆锚杆（L=6.0m） | 1、杆体材质：HRB400； 2、注浆型式：先注浆后插锚杆； 3、水泥砂浆：M30； 4、外露长度：0.1~0.4m； 5、杆体直径：25mm； 6、入岩长度：5.6~5.9m； | 根 | 340
4-1-3-6 | 普通砂浆锚杆（L=9.0m） | 1、杆体材质：HRB400； 2、注浆型式：先注浆后插锚杆； 3、水泥砂浆：M30； 4、外露长度：0.1~0.4m； 5、杆体直径：28mm； 6、入岩长度：8.6~8.9m； | 根 | 100
4-1-3-7 | 带垫板砂浆锚杆（L=9.0m） | 1、杆体材质：HRB400，带丝扣长20cm，锚杆末端加设钢板-150×150×8及螺帽； 2、注浆型式：先注浆后插锚杆； 3、水泥砂浆：M30； 4、外露长度：0.2m； 5、杆体直径：28mm； 6、入岩长度：8.8m； | 根 | 10
4-1-3-8 | 自钻式中空注浆锚杆（L=6.0m） | 1、杆体材质：中空螺纹合金钢杆体； 2、注浆型式：先钻锚杆后注浆； 3、外露长度：0.1~0.3m； 4、杆体直径：25mm； 5、入岩长度：5.7~5.9m； 6、壁厚不小于5.5mm，延伸率不小于6%，极限抗拉力不小于200kN； | 根 | 5
4-1-3-9 | 自钻式中空注浆锚杆（L=9.0m） | 1、杆体材质：中空螺纹合金钢杆体； 2、注浆型式：先钻锚杆后注浆； 3、外露长度：0.1~0.3m； 4、杆体直径：28mm； 5、入岩长度：8.7~8.9m； 6、壁厚不小于5.5mm，延伸率不小于6%，极限抗拉力不小于280kN | 根 | 5
4-1-3-10 | 预应力锚杆（L=9.0m） | 1、杆体材质：HRB400； 2、注浆型式：先插锚杆后注浆； 3、外露长度：0.1m； 4、杆体直径：32mm； 5、入岩长度：8.9m； 6、预应力强度：T=100~120kN。 | 根 | 5
4-1-3-11 | 预应力锚杆（L=12.0m） | 1、杆体材质：HRB400； 2、注浆型式：先插锚杆后注浆； 3、外露长度：0.1m； 4、杆体直径：36mm； 5、入岩长度：11.9m； 6、预应力强度：T=150kN。 | 根 | 5
4-1-3-12 | 锚筋束（L=9.0m） | 1、杆体材质：HRB400； 2、注浆型式：先钻锚杆后注浆； 3、水泥砂浆：M30； 4、外露长度：0.1m； 5、杆体直径：3C25mm； 6、入岩长度：8.9m。 | 根 | 10
4-1-3-13 | 锚筋束（L=12.0m） | 1、杆体材质：HRB400； 2、注浆型式：先钻锚杆后注浆； 3、水泥砂浆：M30； 4、外露长度：0.1m； 5、杆体直径：3C28mm； 6、入岩长度：11.9m。 | 根 | 10
4-1-3-14 | 预应力锚索 | 1、钢绞线材质：fptk=1860N/mm2； 2、注浆型式和种类：二次注浆，压力分散型； 3、锚索长度：35~40m； 4、预应力强度：1200KN； 5、部位：边坡 | 束 | 1
4-1-3-15 | 预应力锚索 | 1、钢绞线材质：fptk=1860N/mm2； 2、注浆型式和种类：二次注浆，全长粘结端头锚固拉力型； 3、锚索长度：35~40m； 4、预应力强度：1000~1200KN； 5、部位：边坡 | 束 | 1
4-1-3-16 | 预应力锚索 | 1、钢绞线材质：fptk=1860N/mm2； 2、注浆型式和种类：二次注浆，压力分散型； 3、锚索长度：35~40m； 4、预应力强度：1500KN； 5、部位：边坡 | 束 | 1
4-1-3-17 | 排水孔 | 1、孔位：边坡； 2、孔径：φ50mm； 3、孔深：<5m； 4、孔向：仰孔不小于10º； 5、填料材质：无。 | m | 110
4-1-3-18 | 排水孔 | 1、孔位：边坡； 2、孔径：φ100mm； 3、孔深：<8m； 4、孔向：仰孔不小于10º； 5、填料材质：无。 | m | 410
4-1-3-19 | 排水孔 | 1、孔位：边坡； 2、孔径：φ100mm； 3、孔深：<20m； 4、孔向：仰孔不小于10度； 6、填料材质：无。 | m | 20
4-1-3-20 | 排水花管 | 1、类别：硬质排水管； 2、材质：PE管； 3、管径：DN40mm； 4、壁厚：2mm。 | m | 50
4-1-3-21 | 排水花管 | 1、类别：排水花管； 2、材质：硬质PE管； 3、管径：DN75mm； 4、壁厚：3mm | m | 50
4-1-3-22 | 软式排水管 | 1、类别：软式排水管； 2、材质：软式排水管； 3、管径：DN40mm。 | m | 50
4-1-3-23 | 软式透水管 | 1、类别：软式透水管； 2、材质：软式透水管； 3、管径：DN75mm； | m | 50
4-1-3-24 | 排水管 | 1、类别：硬质排水管； 2、材质：PE管； 3、管径：DN75mm； 4、壁厚：3~4mm。 | m | 20
4-1-3-25 | 排水管 | 1、类别：硬质排水管； 2、材质：PE管； 3、管径：DN150~200mm； 4、壁厚：10~12mm。 | m | 20
4-1-3-26 | 三通管 | 1、类别：硬质排水管； 2、材质：PE管； 3、管径：DN75mm； 4、壁厚：2mm。 | 个 | 30
4-1-3-27 | EVA复合防水板 | 规格、型号：厚1.2~1.5mm | m2 | 5
4-1-3-28 | 胶泥 | 填缝胶泥 | m3 | 2
4-1-3-29 | 土工布 | 1、类别：软制防水材料； 2、材质：定型产品； 3、规格：400g/m2。 | m2 | 100
4-1-3-30 | 主动防护网 | 材料结构：系统钢丝绳锚杆+支撑绳+拉锚系统+缝合绳等附件。 | m2 | 300
4-1-3-31 | 被动防护网 | 1、能量等级：不低于750KJ； 2、材料结构：钢柱+支撑绳+拉锚系统+缝合绳+减压环等附件； 3、高度：5m。 | m2 | 350
4-1-3-32 | 防雨布 | 1、用于雨季边坡暴露开挖面覆盖 2、室外抗风化时长不小于3个月 | m2 | 750
4-1-3-33 | TBS植被防护 | 1、基材：有机碳不低于120g/kg，有机质不低于220g/kg，pH5.3-6.7； 2、加筋网：镀锌铁丝网，网尺寸2m×10m，网孔尺寸50mm×50mm，丝径外侧覆PVC镀层进行防腐处理； 3、锚杆：16@1mx1m，L=1m； | m2 | 200
4-1-3-34 | CBS植被混凝土 | 1、加筋网：镀锌铁丝网，网尺寸2m×10m，网孔尺寸55mm×55mm，丝径外侧覆PVC镀层进行防腐处理； 2、锚杆：16@1mx1m，L=1m入岩（土）80cm； 3、喷薄厚度：约10cm | m2 | 200
4-1-4 | 混凝土工程 |  | /
4-1-4-1 | 洞脸及贴坡混凝土 | 1、强度等级：C25； 2、抗冻、抗渗要求：F50W8； 3、级配：二级配； 4、拌和料要求：拌和温度、气温和原材料温度、拌和物的均匀性、拌和时间等按相关要求执行； 5、有外观要求。 | m3 | 1800
4-1-4-2 | 回填混凝土 | 1、类型：回填混凝土； 2、厚度：现场确定； 3、强度等级：C25； 4、抗冻、抗渗、抗冲耐磨要求：无； 5、级配：二级配； 6、拌合料要求：拌合温度、气温和原材料温度、拌合物的均匀性、拌合时间等按相关要求执行。 | m3 | 150
4-1-4-3 | 结构混凝土 | 1、强度等级：C25； 2、抗冻、抗渗要求：F50W8； 3、级配：二级配； 4、拌和料要求：拌和温度、气温和原材料温度、拌和物的均匀性、拌和时间等按相关要求执行。 | m3 | 30
4-1-4-4 | 排水沟、截水沟 | 1、强度等级：C25； 2、抗冻、抗渗要求：F50W8； 2、级配：二级配； 3、拌和料要求：拌和温度、气温和原材料温度、拌和物的均匀性、拌和时间等按相关要求执行。 | m3 | 100
4-1-4-5 | 挡墙混凝土 | 1.强度等级：C25； 2.抗冻、抗渗要求：无； 3.级配：二级配； 4.拌和料要求：拌和温度、气温和原材料温度、拌和物的均匀性、拌和时间等按相关要求执行。 | m3 | 50
4-1-4-6 | 马道混凝土 | 1、强度等级：C25； 2、抗冻、抗渗要求：F50W8； 2、级配：二级配； 3、拌和料要求：拌和温度、气温和原材料温度、拌和物的均匀性、拌和时间等按相关要求执行。 | m3 | 50
4-1-4-7 | 垫层混凝土 | 1、强度等级：C25； 2、厚度：10~20cm。 3、拌和料要求：拌和温度、气温和原材料温度、拌和物的均匀性、拌和时间等按相关要求执行。 | m3 | 50
4-1-4-8 | 路面混凝土垫层 | 1、碾压混凝土，强度等级：C25； 2、级配：二级配； 3、拌和料要求：拌和温度、气温和原材料温度、拌和物的均匀性、拌和时间等按相关要求执行。 4、厚度：20cm。 | m3 | 50
4-1-4-9 | 基础混凝土 | 1、强度等级：C25； 2、抗冻、抗渗要求：F50W8； 2、级配：二级配； 3、拌和料要求：拌和温度、气温和原材料温度、拌和物的均匀性、拌和时间等按相关要求执行。 | m3 | 100
4-1-4-10 | 钢筋 | 1、钢筋综合 | t | 100
4-1-4-11 | 钢材 | 1、钢材材质：Q235； 2、需防腐、防锈处理。 | t | 20
4-1-4-12 | 路面传力杆 | 1、种类：HPB300； 2、规格：A28； 3、长度：0.5m。 | t | 1
4-1-4-13 | 路面拉杆 | 1、种类：HRB400； 2、规格：C16； 3、长度：0.8m。 | t | 1
4-1-4-14 | 路面填缝材料 | 沥青混合料 | m3 | 1
4-1-4-15 | 水泥砂浆 | 强度等级：M10 | m3 | 5
4-1-4-16 | 速凝水泥砂浆 | 强度等级：M20 | m3 | 5
4-1-4-17 | 橡胶止水带 | 型式、规格：300mm×6mm | m | 5
4-1-4-18 | 铜片止水 | 1、类型：紫铜片； 2、型式、规格：500×1.2mm。 | m | 50
4-1-4-19 | 遇水膨胀止水条 | 1、类型：遇水膨胀条； 2、型式、规格：30×20mm。 | m | 50
4-1-4-20 | 闭孔泡沫塑料接缝板 | 聚乙烯材料，厚10mm | m2 | 50
4-1-4-21 | 埋件等零星钢结构 | 1、钢材材质：Q235； 2、需防腐、防锈处理； | t | 1
4-1-5 | 砌体工程 |  | /
4-1-5-1 | 砖砌体 | 强度等级：MU10 | m3 | 50
4-2 | 自流排水洞洞身 |  | / | /
4-2-1 | 地下洞室开挖 |  | / | /
4-2-1-1 | 石方洞挖 | 1、围岩类别：参考工程地质章节； 2、预裂（或）光面要求：预裂孔残留孔率达到80%以上（Ⅲ类岩体），预裂爆破孔的最大外斜值小于10cm，光面爆破无明显的爆破裂隙； 3、开挖断面：10~30m2； | m3 | 24525
4-2-1-2 | 石方槽挖 | 1、围岩类别：参考工程地质章节； 2、开槽深度：~1m；宽度：0~2m 3、基底：不允许欠挖； | m3 | 126
4-2-2 | 支护工程 |  | / | /
4-2-2-1 | 喷素混凝土 | 1、混凝土强度等级：C30； 2、混凝土喷射厚度：5~10cm； 3、无挂网； 4、部位：岩壁。 | m3 | 10
4-2-2-2 | 喷素混凝土 | 1、混凝土强度等级：C30； 2、混凝土喷射厚度：≥10cm； 3、无挂网； 4、部位：岩壁。 | m3 | 10
4-2-2-3 | 挂网喷混凝土 | 1、混凝土强度等级：C30； 2、混凝土喷射厚度：10cm； 3、有挂网； 4、部位：岩壁。 | m3 | 2530
4-2-2-4 | 挂网喷混凝土 | 1、混凝土强度等级：C30； 2、混凝土喷射厚度：15cm； 3、有挂网； 4、部位：岩壁。 | m3 | 10
4-2-2-5 | 挂网喷混凝土 | 1、混凝土强度等级：C30； 2、混凝土喷射厚度：25cm； 3、有挂网； 4、部位：岩壁。 | m3 | 10
4-2-2-6 | 挂网喷纳米粗纤维混凝土 | 1、纳米粗纤维混凝土C30； 2、混凝土喷射厚度：15cm； 3、粗纤维掺量5~8kg/m3； 4、纳米材料掺量不大于水泥用量的10%。 | m3 | 5
4-2-2-7 | 挂网喷纳米粗纤维混凝土 | 1、纳米粗纤维混凝土C30； 2、混凝土喷射厚度：20~30cm； 3、粗纤维掺量5~8kg/m3； 4、纳米材料掺量不大于水泥用量的10%。 | m3 | 5
4-2-2-8 | 聚丙烯粗纤维 | 抗拉强度不得低于450MPa，断裂伸长率不小于8%，初始模量不小于5000MPa，纤维的直径应为0.5~0.85mm，长度30~50mm | t | 1
4-2-2-9 | 无机纳米材料 | 颗粒直径小于350nm；减水率不低于25%。 | t | 1
4-2-2-10 | 挂网钢筋 | 1、钢筋网的材质：HPB300、HRB400； 2、钢筋的直径：挂网筋φ6、A8，龙骨筋C12； 3、网格尺寸：@15×15/20×20cm； 4、部位：岩壁。 | t | 164
4-2-2-11 | 普通砂浆锚杆（L=1.5m） | 1、杆体材质：HRB400； 2、注浆型式：先注浆后插锚杆； 3、水泥砂浆：M30； 4、外露长度：0.4m； 5、杆体直径：C16； 6、入岩长度：1.1m； | 根 | 20
4-2-2-12 | 普通砂浆锚杆（L=2.0m） | 1、杆体材质：HRB400； 2、注浆型式：先注浆后插锚杆； 3、水泥砂浆：M30； 4、外露长度：0.5m； 5、杆体直径：C22； 6、入岩长度：1.5m； | 根 | 1400
4-2-2-13 | 普通砂浆锚杆（L=2.0m） | 1、杆体材质：HRB400； 2、注浆型式：先注浆后插锚杆； 3、水泥砂浆：M30； 4、外露长度：0.1~0.3m； 5、杆体直径：C22； 6、入岩长度：1.7~1.9m； | 根 | 6600
4-2-2-14 | 普通砂浆锚杆（L=3.0m） | 1、杆体材质：HRB400； 2、注浆型式：先注浆后插锚杆； 3、水泥砂浆：M30； 4、外露长度：0.1~0.3m； 5、杆体直径：C22； 6、入岩长度：2.7~2.9m； | 根 | 2933
4-2-2-15 | 普通砂浆锚杆（L=4.5m） | 1、杆体材质：HRB400； 2、注浆型式：先注浆后插锚杆； 3、水泥砂浆：M30； 4、外露长度：0.1~0.4m； 5、杆体直径：C25； 6、入岩长度：4.1~4.4m； | 根 | 20
4-2-2-16 | 普通砂浆锚杆（L=6.0m） | 1、杆体材质：HRB400； 2、注浆型式：先注浆后插锚杆； 3、水泥砂浆：M30； 4、外露长度：0.1~0.4m； 5、杆体直径：C25； 6、入岩长度：5.6~5.9m； | 根 | 20
4-2-2-17 | 普通砂浆锚杆（L=9.0m） | 1、杆体材质：HRB400； 2、注浆型式：先注浆后插锚杆； 3、水泥砂浆：M30； 4、外露长度：0.1~0.4m； 5、杆体直径：C28； 6、入岩长度：8.6~8.9m； | 根 | 5
4-2-2-18 | 自钻式中空注浆锚杆（L=4.5m） | 1、杆体材质：中空螺纹合金钢杆体； 2、注浆型式：先钻锚杆后注浆； 3、外露长度：0.1m； 4、杆体直径：C25； 5、入岩长度：4.4m； 6、壁厚不小于5.5mm，延伸率不小于6%，极限抗拉力不小于200kN | 根 | 5
4-2-2-19 | 自钻式中空注浆锚杆 （L=6.0m） | 1、杆体材质：中空螺纹合金钢杆体，壁厚不小于6mm，延伸率不小于6%； 2、注浆型式：先装锚杆后注浆； 3、外露长度：0.1m； 4、杆体直径：28mm； 5、入岩长度：5.9m； 6、极限抗拉强度：280kN； 7、部位：岩石破碎处。 | 根 | 5
4-2-2-20 | 预应力锚杆（L=6.0m） | 1、杆体材质：HRB400； 2、注浆型式：先钻锚杆后注浆； 3、外露长度：0.2m； 4、杆体直径：C28； 5、入岩长度：5.8m； 6、预应力强度：T=100~120kN。 | 根 | 5
4-2-2-21 | 预应力锚杆（L=9.0m） | 1、杆体材质：HRB400； 2、注浆型式：先钻锚杆后注浆； 3、外露长度：0.2m； 4、杆体直径：C32； 5、入岩长度：8.8m； 6、预应力强度：T=100~120kN。 | 根 | 5
4-2-2-22 | 钢拱架 | 1、材质：Q235； 2、规格：14~22号热轧普通工字钢。 3、包含固定件、连接件、锁腰锁脚锚杆 | t | 1
4-2-2-23 | 钢筋拱肋 | 1.型式：钢筋拱肋； 2.钢材品种、直径：钢筋HRB400，纵筋3C28，联系筋C16； | t | 1
4-2-2-24 | 钢格栅 | 1、种类：HPB300、HRB400； 2、规格：φ8/φ10/φ12/φ16/C14/C16/C20/C22/C25/C28/C32。 3、包含固定件、连接件、锁腰锁脚锚杆 | t | 1
4-2-2-25 | 小导管（L=4.0m） | 1、杆体材质：无缝钢管； 2、注浆型式：先装杆体后注浆； 3、外露长度：0.1m； 4、杆体直径：Φ42×4； 5、入岩长度：3.9m； | 根 | 20
4-2-2-26 | 管棚（L=24m） | 1、杆体材质：无缝钢管； 2、注浆型式：先装杆体后注浆； 3、外露长度：0.1m； 4、杆体直径：Φ108×8； 5、入岩长度：23.9m； 6、方向：外插角1~5度。 | m | 2280
4-2-2-27 | 管棚施工导向墙 | 含喷混凝土、混凝土、钢材及制安等 | 项 | 1 |  |  | 总价承包
4-2-2-28 | 排水孔 | 1、孔位：地下洞室； 2、孔径：φ50mm； 3、孔深：<5m； 4、孔向：仰孔不小于10度； 5、填料材质：无。 | m | 3850
4-2-2-29 | 排水管 | 1、类别：硬质排水管； 2、材质：PE管； 3、管径：DN40mm； 4、壁厚：2mm | m | 5
4-2-2-30 | 排水花管 | 1、类别：硬质排水管； 2、材质：PE管； 3、管径：DN40mm； 4、壁厚：2mm | m | 350
4-2-2-31 | 普通钢管 | 1、材质：钢管； 2、管径：φ70~219mm； 3、壁厚：4.0~6.0mm | m | 5
4-2-2-32 | 软式排水管 | 1、类别：软式排水管； 2、材质：软式排水管； 3、管径：DN40mm； | m | 3600
4-2-2-33 | 软式透水管 | 1、类别：软式排水管； 2、材质：软式透水管； 3、管径：DN40mm； | m | 1000
4-2-2-34 | 三通 | 1、类别：硬质三通； 2、材质：硬质PE； 3、管径：DN40mm； | 个 | 1750
4-2-2-35 | 45°弯头管 | 1、类别：弯头管； 2、材质：PE管； 3、管径：DN40mm。 | 个 | 1000
4-2-2-36 | EVA复合防水板 | 规格、型号：厚1.2~1.5mm | m2 | 5500
4-2-2-37 | 土工布 | 规格、型号：400g/m2 | m2 | 50
4-2-3 | 钻孔和灌浆工程 |  | / | /
4-2-3-1 | 固结灌浆钻孔 | 1、孔位：基础、洞壁； 2、孔深：4~6m； 3、孔径：50mm； 4、岩石级别：断层破碎带段。 | m | 10
4-2-3-2 | 固结灌浆 | 1、灌浆压力：P=0.3~0.5MPa； 2、灌浆材料：普通硅酸盐水泥； 3、每米干耗量：综合平均单耗≤100kg/m。 | m | 10
4-2-3-3 | 固结灌浆超灌量 | 1、灌浆压力：P=0.3~0.5MPa； 2、灌浆材料：普通硅酸盐水泥； 3、每米干耗量：综合平均单耗＞100kg/m。 | t | 10
4-2-3-4 | 回填灌浆 | 1、灌浆材料：水泥灌浆； 2、灌浆压力：0.2~0.3Mpa。 3、含钻孔及预埋管 | m2 | 5115
4-2-4 | 混凝土工程 |  | / | /
4-2-4-1 | 衬砌混凝土 | 1、强度等级：C30； 2、抗冻、抗渗要求：F50W8； 3、级配：二级配； 4、拌和料要求：拌和温度、气温和原材料温度、拌和物的均匀性、拌和时间等按相关要求执行。 | m3 | 1920
4-2-4-2 | 路面垫层混凝土 | 1、碾压混凝土，强度等级：C25； 2、厚度：20cm； 3、级配：二级配； 4、拌和料要求：拌和温度、气温和原材料温度、拌和物的均匀性、拌和时间等按相关要求执行。 | m3 | 2310
4-2-4-3 | 路面混凝土 | 1、强度等级：R5.0，抗折强度大于5MPa； 2、级配：二级配； 3、拌和料要求：拌和温度、气温和原材料温度、拌和物的均匀性、拌和时间等按相关要求执行。 4、厚度：10cm | m3 | 1155
4-2-4-4 | 底板混凝土 | 1、强度等级：C25； 2、抗冻、抗渗要求：F50； 3、厚度：20cm； 4、级配：二级配； 5、拌和料要求：拌和温度、气温和原材料温度、拌和物的均匀性、拌和时间等按相关要求执行。 | m3 | 10
4-2-4-5 | 不良地质处理回填混凝土 | 1、类型：回填混凝土； 2、部位：洞内； 3、厚度：现场确定； 4、强度等级：C25； 5、抗冻、抗渗要求：F50W8； 6、级配：二级配； 7、拌合料要求：拌合温度、气温和原材料温度、拌合物的均匀性、拌合时间等按相关要求执行。 | m3 | 2000
4-2-4-6 | 预制混凝土 | 1、强度等级：C25； 2、抗冻、抗渗要求：F50W8； 3、级配：二级配； 4、拌和料要求：拌和温度、气温和原材料温度、拌和物的均匀性、拌和时间等按相关要求执行。 | m3 | 5
4-2-4-7 | 钢筋 | 1、钢筋综合 | t | 192
4-2-4-8 | 钢材 | 1、钢材材质：Q235； 2、需防腐、防锈处理。 | t | 1
4-2-4-9 | 路面传力杆 | 1、种类：HPB300； 2、规格：A28; 3、长度：0.5m。 | t | 1
4-2-4-10 | 路面拉杆 | 1、种类：HRB400； 2、规格：C16； 3、长度：0.8m。 | t | 1
4-2-4-11 | 路面填缝材料 | 沥青胶泥 | m3 | 1
4-2-4-12 | 水泥砂浆 | 强度等级：M10 | m3 | 100
4-2-4-13 | 速凝水泥砂浆 | 强度等级：M20 | m3 | 5
4-2-4-14 | 镀锌钢管 | 规格：GG100 | m | 6
4-2-4-15 | 镀锌钢管 | 规格：GG150 | m | 4
4-2-4-16 | 铜片止水 | 1、类型：紫铜片； 2、型式、规格：500×1.2mm。 | m | 500
4-2-4-17 | 遇水膨胀止水条 | 1、类型：遇水膨胀条； 2、型式、规格：30×20mm。 | m | 5
4-2-4-18 | 橡胶止水带 | 型式、规格：300mm×6mm | m | 5
4-2-4-19 | 闭孔泡沫塑料接缝板 | 聚乙烯材料，厚10mm | m2 | 5
4-2-4-20 | 混凝土预制块 | 1、强度要求：C25； 2、抗冻、抗渗要求：F50W8； 3、级配：二级配； 4、钢拱架、钢格栅基础 | m3 | 20
合 计 (汇入投标报价汇总表)

## 土建5(尾调通气洞工程)
表4.3 分部分项工程量清单与计价表（土建工程）
工程名称： | 福建省永安抽水蓄能电站筹建期洞室及道路工程施工
组 号：5 | 分组名称：尾调通气洞工程 |  |  |  |  | 第05组 共13组
编号 | 项目名称 | 项目特征 | 单 位 | 工程量 | 单价 （元） | 合价 （元） | 备 注
5 | 尾调通气洞工程 |  | / | /
5-1 | 尾调通气洞洞脸工程 |  | /
5-1-7 | 土方明挖 |  | /
5-1-7-1 | 土方明挖 | 1、土壤类别：详见地质部分； | m3 | 200
5-1-8 | 石方明挖 |  | /
5-1-8-1 | 石方明挖 | 1、岩石级别：详见地质部分； 2、基底：不允许欠挖，超挖不大于20cm； | m3 | 1791
5-1-8-2 | 石方槽挖 | 1、岩石类别：Ⅲ~Ⅴ类； 2、基底：不允许欠挖； 3、尺寸：宽1~3m，深0~2m。 | m3 | 53
5-1-9 | 支护工程 |  | /
5-1-9-1 | 喷素混凝土 | 1.混凝土强度等级：C30； 2.混凝土喷射厚度：10cm； 3.无挂网； 4.部位：断层。 | m3 | 20
5-1-9-2 | 挂网喷混凝土 | 1、混凝土强度等级：C30； 2、混凝土喷射厚度：15cm； 3、有挂网； 4、部位：岩壁，边坡等。 | m3 | 68
5-1-9-3 | 挂网喷纳米粗纤维混凝土 | 1、纳米粗纤维混凝土C30； 2、混凝土喷射厚度：15cm； 3、粗纤维掺量5~8kg/m3； 4、纳米材料掺量不大于水泥用量的10%。 | m3 | 6
5-1-9-4 | 聚丙烯粗纤维 | 抗拉强度不得低于450MPa，断裂伸长率不小于8%，初始模量不小于5000MPa，纤维的直径应为0.5~0.85mm，长度30~50mm | t | 0.5
5-1-9-5 | 挂网钢筋 | 1、钢筋网的材质：HPB300、HRB400； 2、钢筋的直径：挂网筋A8，龙骨筋C12； 3、网格尺寸：@15×15/20×20cm； 4、部位：岩壁。 | t | 3
5-1-9-6 | 普通砂浆锚杆（L=3.0m） | 1、杆体材质：HRB400； 2、注浆型式：先注浆后插锚杆； 3、水泥砂浆：M30； 4、外露长度：0.1m； 5、杆体直径：22mm； 6、入岩长度：2.9m； 7、部位：岩壁。 | 根 | 6
5-1-9-7 | 普通砂浆锚杆（L=4.5m） | 1、杆体材质：HRB400； 2、注浆型式：先注浆后插锚杆； 3、水泥砂浆：M30； 4、外露长度：0.1m； 5、杆体直径：25mm； 6、入岩长度：4.4m； 7、部位：岩壁。 | 根 | 80
5-1-9-8 | 普通砂浆锚杆（L=6.0m） | 1、杆体材质：HRB400； 2、注浆型式：先注浆后插锚杆； 3、水泥砂浆：M30； 4、外露长度：0.1m； 5、杆体直径：28mm； 6、入岩长度：5.9m； 7、部位：岩壁。 | 根 | 166
5-1-9-9 | 锚筋束(L=9.0m) | 1.杆体材质：HRB400； 2.注浆型式：先插锚杆后注浆； 3.水泥砂浆：M30； 4.外露长度：0.1m； 5.杆体直径：3×28mm； 6.入岩长度：8.9m； 7.部位：岩壁。 | 根 | 10
5-1-9-10 | 排水孔 | 1.孔位：边坡； 2.孔径：岩坡φ60mm； 3.孔深：<8m； 4.孔向：仰孔不小于5度； 5.填料材质：无。 | m | 120
5-1-9-11 | 排水管 | 1、类别：硬质排水管； 2、材质：PE管； 3、管径：DN50mm； 4、壁厚：2mm。 | m | 120
5-1-9-12 | 土工布 | 1、类别：软制防水材料； 2、材质：定型产品； 3、规格：400g/m2。 | m2 | 60
5-1-9-13 | 主动防护网 | 1、能量等级：250kJ级； 2、材料结构：系统钢丝绳锚杆+支撑绳+拉锚系统+缝合绳等附件。 3、部位：边坡等。 | m2 | 50
5-1-9-14 | TBS植被防护 | 1、基材：有机碳不低于120g/kg，有机质不低于220g/kg，pH5.3-6.7； 2、加筋网：镀锌铁丝网，网尺寸2m×10m，网孔尺寸50mm×50mm，丝径外侧覆PVC镀层进行防腐处理； 3、锚杆：16@1mx1m，L=1m； 4、喷薄厚度：约12cm | m2 | 150
5-1-9-15 | CBS植被混凝土 | 1、加筋网：镀锌铁丝网，网尺寸2m×10m，网孔尺寸55mm×55mm，丝径外侧覆PVC镀层进行防腐处理； 2、锚杆：16@1mx1m，L=1m入岩（土）80cm； 3、喷薄厚度：约10cm | m2 | 400
5-1-10 | 混凝土工程 |  | /
5-1-10-1 | 洞脸贴坡混凝土 | 1.强度等级：C25； 2.抗冻、抗渗要求：W8F50； 3.级配：二级配； 4.拌和料要求：拌和温度、气温和原材料温度、拌和物的均匀性、拌和时间等按相关要求执行。 5.部位：马道等。 | m3 | 5
5-1-10-2 | 排水沟混凝土 | 1、强度等级：C25； 2、抗冻、抗渗要求：W8F50； 3、级配：二级配； 4、拌和料要求：拌和温度、气温和原材料温度、拌和物的均匀性、拌和时间等按相关要求执行； 5、部位：排水沟等。 | m3 | 6
5-1-10-3 | 洞口场地混凝土 | 1.强度等级：C25； 2.抗冻、抗渗要求：W6F50； 3.级配：二级配； 4.拌和料要求：拌和温度、气温和原材料温度、拌和物的均匀性、拌和时间等按相关要求执行。 5.部位：洞口场地等。 | m3 | 25
5-1-10-4 | 截水沟混凝土 | 1、强度等级：C25； 2、抗冻、抗渗要求：W8F50； 3、级配：二级配； 4、拌和料要求：拌和温度、气温和原材料温度、拌和物的均匀性、拌和时间等按相关要求执行； 5、部位：截水沟等。 | m3 | 53
5-1-10-5 | 不良地质处理回填混凝土 | 1、厚度：现场确定； 2、强度等级：C25； 3、抗冻、抗渗要求：F50W8； 4、级配：二级配； 5、拌合料要求：拌合温度、气温和原材料温度、拌合物的均匀性、拌合时间等按相关要求执行。 | m3 | 10
5-1-10-6 | 钢筋 | 1、钢筋综合 | t | 3
合 计 (汇入投标报价汇总表)

## 土建6(2#施工支洞及2#-1支洞工程)√
表4.3 分部分项工程量清单与计价表（土建工程）
工程名称： | 福建省永安抽水蓄能电站筹建期洞室及道路工程施工
组 号：6 | 分组名称：2#施工支洞及2#-1支洞工程 |  |  |  |  | 第06组 共13组
编号 | 项目名称 | 项目特征 | 单 位 | 工程量 | 单价 （元） | 合价 （元） | 备 注
6 | 2#施工支洞及2#-1支洞工程 |  | / | /
6-1 | 2#施工支洞洞身 |  | / | /
6-1-7 | 地下洞室开挖 |  | / | /
6-1-7-1 | 石方洞挖 | 1、围岩类别：参考工程地质章节； 2、光面爆破； 3、开挖断面：50~80m2； | m3 | 27392
6-1-8 | 支护工程 |  | /
6-1-8-1 | 喷素混凝土 | 1、混凝土强度等级：C30； 2、混凝土喷射厚度：10cm； 3、无挂网； 4、部位：岩壁。 | m3 | 478
6-1-8-2 | 挂网喷混凝土 | 1、混凝土强度等级：C30； 2、混凝土喷射厚度：25cm； 3、有挂网； 4、部位：岩壁。 | m3 | 542
6-1-8-3 | 挂网喷混凝土 | 1、混凝土强度等级：C30； 2、混凝土喷射厚度：10cm； 3、有挂网； 4、部位：岩壁。 | m3 | 357
6-1-8-4 | 挂网钢筋 | 1、钢筋网的材质：HPB300； 2、钢筋的直径：挂网筋φ8，龙骨筋φ12； 3、网格尺寸：@15x15cm； 4、部位：岩壁。 | t | 41
6-1-8-5 | 普通砂浆锚杆(L=4.5m) | 1、杆体材质：HRB400； 2、注浆型式：先注浆后插锚杆； 3、水泥砂浆：M30； 4、外露长度：0.1~0.4m； 5、杆体直径：25mm； 6、入岩长度：4.1~4.4m； 7、部位：岩壁。 | 根 | 3774
6-1-8-6 | 普通砂浆锚杆(L=1.5m) | 1、杆体材质：HRB400； 2、注浆型式：先注浆后插锚杆； 3、水泥砂浆：M30； 4、外露长度：0.5m； 5、杆体直径：16mm； 6、入岩长度：1.0m； 7、部位：顶拱。 | 根 | 153
6-1-8-7 | 钢拱架 | 1、材质：Q235； 2、规格：14~22号热轧普通工字钢。 3、包含固定件、连接件、锁腰锁脚锚杆 | t | 45
6-1-8-8 | 小导管 （L=4.0m） | 1、管体材质、壁厚：钢花管、4mm； 2、注浆压力：0.5~1.0MPa； 3、外露长度：0.1m； 4、杆体直径：Φ42； 5、入岩长度：3.9m； 6、方向：外插角15º。 | 根 | 10
6-1-8-9 | 排水孔 | 1、孔位：顶拱、侧墙； 2、孔径：φ50mm； 3、孔深：<5m； 4、孔向：仰孔不小于10度； 5、填料材质：无。 | m | 2614
6-1-8-10 | 排水花管 | 1、类别：硬质排水管； 2、材质：PE管； 3、管径：DN40mm； 4、壁厚：2mm。 | m | 174
6-1-8-11 | 软式排水管 | 1、类别：软式； 2、材质：软式排水管； 3、管径：DN40mm。 | m | 3024
6-1-8-12 | 45°弯头管 | 1、类别：弯头管； 2、材质：PE管； 3、管径：DN40mm。 | 个 | 294
6-1-8-13 | 三通管 | 1、类别：硬质三通； 2、材质：PE管； 3、管径：DN40mm。 | 个 | 544
6-1-9 | 钻孔和灌浆工程 |  | /
6-1-9-1 | 回填灌浆 | 1、灌浆压力：P=0.2~0.3MPa； 2、灌浆材料：普通硅酸盐水泥。 3、含钻孔及预埋管 | m2 | 1210
6-1-10 | 混凝土工程 |  | /
6-1-10-1 | 衬砌混凝土 | 1、强度等级：C25； 2、抗冻、抗渗要求：F50W8； 3、级配：二级配； 4、拌和料要求：拌和温度、气温和原材料温度、拌和物的均匀性、拌和时间等按相关要求执行。 5、衬砌厚度：20cm | m3 | 119
6-1-10-2 | 路面垫层混凝土 | 1、碾压混凝土，强度等级：C25； 2、抗冻、抗渗要求：F50； 3、厚度：20cm； 4、级配：二级配； 5、拌和料要求：拌和温度、气温和原材料温度、拌和物的均匀性、拌和时间等按相关要求执行。 | m3 | 654
6-1-10-3 | 钢筋 | 1、钢筋综合 | t | 9
6-1-10-4 | 不良地质处理回填混凝土 | 1、类型：回填混凝土； 2、部位：洞内； 3、厚度：现场确定； 4、强度等级：C25； 5、抗冻、抗渗要求：F50W8； 6、级配：二级配； 7、拌合料要求：拌合温度、气温和原材料温度、拌合物的均匀性、拌合时间等按相关要求执行。 | m3 | 200
6-2 | 2#-1支洞洞身
6-2-7 | 地下洞室开挖 |  | /
6-2-7-1 | 石方洞挖 | 1、围岩类别：参考工程地质章节； 2、光面爆破； 3、开挖断面：30~50m2； | m3 | 21588
6-2-8 | 支护工程 |  | /
6-2-8-1 | 喷素混凝土 | 1、混凝土强度等级：C30； 2、混凝土喷射厚度：10cm； 3、无挂网； 4、部位：岩壁。 | m3 | 492
6-2-8-2 | 挂网喷混凝土 | 1、混凝土强度等级：C30； 2、混凝土喷射厚度：25cm； 3、有挂网； 4、部位：岩壁。 | m3 | 310
6-2-8-3 | 挂网喷混凝土 | 1、混凝土强度等级：C30； 2、混凝土喷射厚度：10cm； 3、有挂网； 4、部位：岩壁。 | m3 | 303
6-2-8-4 | 挂网钢筋 | 1、钢筋网的材质：HPB300； 2、钢筋的直径：挂网筋φ8，龙骨筋φ12； 3、网格尺寸：@15x15cm； 4、部位：岩壁。 | t | 34
6-2-8-5 | 普通砂浆锚杆(L=4.5m) | 1、杆体材质：HRB400； 2、注浆型式：先注浆后插锚杆； 3、水泥砂浆：M30； 4、外露长度：0.1~0.4m； 5、杆体直径：25mm； 6、入岩长度：4.1~4.4m； 7、部位：岩壁。 | 根 | 3177
6-2-8-6 | 普通砂浆锚杆(L=1.5m) | 1、杆体材质：HRB400； 2、注浆型式：先注浆后插锚杆； 3、水泥砂浆：M30； 4、外露长度：0.5m； 5、杆体直径：16mm； 6、入岩长度：1.0m； 7、部位：顶拱。 | 根 | 162
6-2-8-7 | 普通砂浆锁扣锚杆（L=6.0m） | 1.杆体材质：HRB400； 2.注浆型式：先注浆后插锚杆 3.水泥砂浆：M30； 4.外露长度：0.1m； 5.杆体直径：28mm； 6.入岩长度：5.9m； 7.部位：锁口。 | 根 | 16
6-2-8-8 | 钢拱架 | 1、材质：Q235； 2、规格：14~22号热轧普通工字钢。 3、包含固定件、连接件、锁腰锁脚锚杆 | t | 13
6-2-8-9 | 小导管 （Φ 42×4,L=4.0m） | 1、管体材质、壁厚：钢花管、4mm； 2、注浆压力：0.5~1.0MPa； 3、外露长度：0.1m； 4、杆体直径：Φ42； 5、入岩长度：3.9m； 6、方向：外插角15º。 | 根 | 10
6-2-8-10 | 排水孔 | 1、孔位：顶拱、侧墙； 2、孔径：φ50mm； 3、孔深：<5m； 4、孔向：仰孔不小于10度； 5、填料材质：无。 | m | 2181
6-2-8-11 | 排水花管 | 1、类别：硬质排水管； 2、材质：PE管； 3、管径：DN40mm； 4、壁厚：2mm。 | m | 145
6-2-8-12 | 软式排水管 | 1、类别：软式； 2、材质：软式排水管； 3、管径：DN40mm。 | m | 2613
6-2-8-13 | 45°弯头管 | 1、类别：弯头管； 2、材质：PE管； 3、管径：DN40mm。 | 个 | 310
6-2-8-14 | 三通管 | 1、类别：硬质三通； 2、材质：PE管； 3、管径：DN40mm。 | 个 | 389
6-2-9 | 钻孔和灌浆工程 |  | /
6-2-9-1 | 回填灌浆 | 1、灌浆压力：P=0.2~0.3MPa； 2、灌浆材料：普通硅酸盐水泥。 3、含钻孔及预埋管 | m2 | 730
6-2-10 | 混凝土工程 |  | /
6-2-10-1 | 衬砌混凝土 | 1、强度等级：C25； 2、抗冻、抗渗要求：F50W8； 3、级配：二级配； 4、拌和料要求：拌和温度、气温和原材料温度、拌和物的均匀性、拌和时间等按相关要求执行。 5、衬砌厚度：20cm | m3 | 205
6-2-10-2 | 路面垫层混凝土 | 1、碾压混凝土，强度等级：C25； 2、抗冻、抗渗要求：F50； 3、厚度：20cm； 4、级配：二级配； 5、拌和料要求：拌和温度、气温和原材料温度、拌和物的均匀性、拌和时间等按相关要求执行。 | m3 | 613
6-2-10-3 | 钢筋 | 1、钢筋综合 | t | 15
6-2-10-4 | 不良地质处理回填混凝土 | 1、类型：回填混凝土； 2、部位：洞内； 3、厚度：现场确定； 4、强度等级：C25； 5、抗冻、抗渗要求：F50W8； 6、级配：二级配； 7、拌合料要求：拌合温度、气温和原材料温度、拌合物的均匀性、拌合时间等按相关要求执行。 | m3 | 200
6-3 | 3#施工支洞洞口
6-3-7 | 地下洞室开挖 |  | /
6-3-7-1 | 石方洞挖 | 1、围岩类别：参考工程地质章节； 2、光面爆破； 3、开挖断面：30~50m2； | m3 | 1391
6-3-8 | 支护工程 |  | /
6-3-8-1 | 挂网喷混凝土 | 1、混凝土强度等级：C30； 2、混凝土喷射厚度：10cm； 3、有挂网； 4、部位：岩壁。 | m3 | 57
6-3-8-2 | 挂网钢筋 | 1、钢筋网的材质：HPB300； 2、钢筋的直径：挂网筋φ8，龙骨筋φ12； 3、网格尺寸：@15x15cm； 4、部位：岩壁。 | t | 3
6-3-8-3 | 普通砂浆锚杆(L=4.5m) | 1、杆体材质：HRB400； 2、注浆型式：先注浆后插锚杆； 3、水泥砂浆：M30； 4、外露长度：0.1~0.4m； 5、杆体直径：25mm； 6、入岩长度：4.1~4.4m； 7、部位：岩壁。 | 根 | 237
6-3-8-4 | 普通砂浆锚杆(L=1.5m) | 1、杆体材质：HRB400； 2、注浆型式：先注浆后插锚杆； 3、水泥砂浆：M30； 4、外露长度：0.5m； 5、杆体直径：16mm； 6、入岩长度：1.0m； 7、部位：顶拱。 | 根 | 10
6-3-8-5 | 普通砂浆锁扣锚杆（L=6.0m） | 1.杆体材质：HRB400； 2.注浆型式：先注浆后插锚杆 3.水泥砂浆：M30； 4.外露长度：0.1m； 5.杆体直径：28mm； 6.入岩长度：5.9m； 7.部位：锁口。 | 根 | 16
6-3-8-6 | 钢拱架 | 1、材质：Q235； 2、规格：14~22号热轧普通工字钢。 3、包含固定件、连接件、锁腰锁脚锚杆 | t | 13
6-3-8-7 | 小导管 （L=4.0m） | 1、管体材质、壁厚：钢花管、4mm； 2、注浆压力：0.5~1.0MPa； 3、外露长度：0.1m； 4、杆体直径：Φ42； 5、入岩长度：3.9m； 6、方向：外插角15º。 | 根 | 10
6-3-8-8 | 排水孔 | 1、孔位：顶拱、侧墙； 2、孔径：φ50mm； 3、孔深：<5m； 4、孔向：仰孔不小于10度； 5、填料材质：无。 | m | 190
6-3-8-9 | 排水花管 | 1、类别：硬质排水管； 2、材质：PE管； 3、管径：DN40mm； 4、壁厚：2mm。 | m | 13
6-3-8-10 | 软式排水管 | 1、类别：软式； 2、材质：软式排水管； 3、管径：DN40mm。 | m | 217
6-3-8-11 | 45°弯头管 | 1、类别：弯头管； 2、材质：PE管； 3、管径：DN40mm。 | 个 | 22
6-3-8-12 | 三通管 | 1、类别：硬质三通； 2、材质：PE管； 3、管径：DN40mm。 | 个 | 39
6-3-9 | 钻孔和灌浆工程 |  | / | /
6-3-9-1 | 回填灌浆 | 1、灌浆压力：P=0.2~0.3MPa； 2、灌浆材料：普通硅酸盐水泥。 3、含钻孔及预埋管 | m2 | 20
6-3-10 | 混凝土工程 |  | / | /
6-3-10-1 | 衬砌混凝土 | 1、强度等级：C25； 2、抗冻、抗渗要求：F50W8； 3、级配：二级配； 4、拌和料要求：拌和温度、气温和原材料温度、拌和物的均匀性、拌和时间等按相关要求执行。 5、衬砌厚度：20cm | m3 | 205
6-3-10-2 | 路面垫层混凝土 | 1、碾压混凝土，强度等级：C25； 2、厚度：20cm； 3、级配：二级配； 4、拌和料要求：拌和温度、气温和原材料温度、拌和物的均匀性、拌和时间等按相关要求执行。 | m3 | 50
6-3-10-3 | 钢筋 | 1、钢筋综合 | t | 15
6-3-10-4 | 不良地质处理回填混凝土 | 1、类型：回填混凝土； 2、部位：洞内； 3、厚度：现场确定； 4、强度等级：C25； 5、抗冻、抗渗要求：F50W8； 6、级配：二级配； 7、拌合料要求：拌合温度、气温和原材料温度、拌合物的均匀性、拌合时间等按相关要求执行。 | m3 | 200
合 计 (汇入投标报价汇总表)

## 土建7导流隧洞工程√
表4.3 分部分项工程量清单与计价表（土建工程）
工程名称： | 福建省永安抽水蓄能电站筹建期洞室及道路工程施工
组 号：7 | 分组名称：导流隧洞工程 |  |  |  |  | 第07组 共13组
编号 | 项目名称 | 项目特征 | 单 位 | 工程量 | 单价 （元） | 合价 （元） | 备 注
7 | 导流隧洞工程 |  | / | /
7-1 | 导流隧洞洞脸 |  | / | /
7-1-5 | 土方明挖 |  | / | /
7-1-5-1 | 土方明挖 | 1、土壤类别：详见地质部分； | m3 | 110
7-1-6 | 石方明挖 |  | / | /
7-1-6-1 | 石方明挖 | 1.岩石级别：详见地质部分； 2.开挖深度：0.5~5m； 3.下库施工场地场平。 | m3 | 269
7-1-6-2 | 石方槽挖 | 1、岩石类别：Ⅲ~Ⅴ类； 2、开槽深度：1~2m，开槽宽度，1m； 3、基底：不允许欠挖； | m3 | 108
7-1-8 | 支护工程 |  | / | /
7-1-8-1 | 喷素混凝土 | 1.混凝土强度等级：C30； 2.混凝土喷射厚度：5~10cm； 3.部位：边坡。 | m3 | 16
7-1-8-2 | 普通砂浆锚杆（L=4.5m） | 1.杆体材质：HRB400； 2.注浆型式：先注浆后插锚杆 3.水泥砂浆：M30； 4.外露长度：0.1m； 5.杆体直径：25mm； 6.入岩长度：4.4m； 7.部位：岩质边坡。 | 根 | 72
7-1-8-3 | 普通砂浆锁扣锚杆（L=6.0m） | 1.杆体材质：HRB400； 2.注浆型式：先注浆后插锚杆 3.水泥砂浆：M30； 4.外露长度：0.1m； 5.杆体直径：28mm； 6.入岩长度：5.9m； 7.部位：锁口。 | 根 | 20
7-1-8-4 | 排水孔 | 1.孔位：边坡； 2.孔径：φ60mm； 3.孔深：<8m； 4.孔向：仰孔不小于5度； 5.填料材质：无； 6.部位：岩质边坡。 | m | 42
7-1-8-5 | 排水花管 | 1.类别：PE排水管； 2.管径：DN40mm； | m | 10
7-1-8-6 | 土工布 | 1、类别：软制防水材料； 2、材质：定型产品； 3、规格：400g/m2。 | m2 | 2
7-1-10 | 混凝土工程 |  | / | /
7-1-10-1 | 结构混凝土 | 1、强度等级：C25； 2、级配：二级配； 3、拌和料要求：拌和温度、气温和原材料温度、拌和物的均匀性、拌和时间等按相关要求执行； | m3 | 408
7-1-10-2 | 回填混凝土 | 1、强度等级：C25； 2、级配：二级配； 3、拌和料要求：拌和温度、气温和原材料温度、拌和物的均匀性、拌和时间等按相关要求执行； | m3 | 26
7-1-10-3 | 门槽二期混凝土 | 1、强度等级：C25； 2、级配：二级配； 3、拌和料要求：拌和温度、气温和原材料温度、拌和物的均匀性、拌和时间等按相关要求执行； | m3 | 13
7-1-10-4 | 截水沟混凝土 | 1、强度等级：C25； 2、级配：二级配； 3、拌和料要求：拌和温度、气温和原材料温度、拌和物的均匀性、拌和时间等按相关要求执行； | m3 | 31
7-1-10-5 | 钢筋 | 1、钢筋综合 | t | 48
7-1-10-6 | 底板插筋（L=3.0m） | 1.杆体材质：HRB400； 2.注浆型式：先注浆后插锚杆 3.水泥砂浆：M30； 4.杆体直径：22mm； 5.入岩长度：2.7m； 6.部位：进出口底板。 | 根 | 32
7-1-10-7 | 一期混凝土插筋（L=0.4m） | 1.杆体材质：HRB400； 2.杆体直径：22mm； 3.长度：0.4m； 4.部位：闸门槽。 | 根 | 137
7-1-10-8 | 钢材 | 1、部位：门槽轨道及预埋件 | t | 1
7-1-10-9 | 铜片止水 | 1、类型：紫铜片； 2、型式、规格：500×1.2mm。 | m | 5
7-2 | 导流隧洞洞身 |  | / | /
7-2-7 | 地下洞室开挖 |  | / | /
7-2-7-1 | 石方洞挖 | 1、围岩类别：参考工程地质章节； 2、光面爆破； 3、开挖断面：30~50m2； | m3 | 6054
7-2-8 | 支护工程 |  | / | /
7-2-8-1 | 喷素混凝土 | 1.混凝土强度等级：C30； 2.混凝土喷射厚度：10cm； 3.无挂网； 4.部位：岩壁。 | m3 | 191
7-2-8-2 | 挂网喷混凝土 | 1.混凝土强度等级：C30； 2.混凝土喷射厚度：10cm； 3.有挂网； 4.部位：岩壁。 | m3 | 147
7-2-8-3 | 挂网喷混凝土 | 1.混凝土强度等级：C30； 2.混凝土喷射厚度：20cm； 3.有挂网； 4.部位：岩壁。 | m3 | 123
7-2-8-4 | 挂网钢筋 | 1.钢筋网的材质：HPB300； 2.钢筋的直径：挂网筋Φ6.5，龙骨筋Φ12； 3.网格尺寸：Φ6.5@0.15×0.15m，Φ12@2×2m； 4.部位：岩壁。 | t | 7
7-2-8-5 | 普通砂浆锚杆（L=3.0m） | 1.杆体材质：HRB400； 2.注浆型式：先注浆后插锚杆 3.水泥砂浆：M30； 4.外露长度：0.1m； 5.杆体直径：22mm； 6.入岩长度：2.9m； 7.部位：岩壁。 | 根 | 1152
7-2-8-6 | 钢拱架 | 1、材质：Q235； 2、规格：14~22号热轧普通工字钢。 3、包含固定件、连接件、锁腰锁脚锚杆 | t | 4
7-2-8-7 | 小导管（L=4.0m） | 1.管体材质、壁厚：钢花管、4mm； 2.注浆压力：0.5~1.0MPa； 3.外露长度：0.1m； 4.杆体直径：Φ42； 5.入岩长度：3.9m； | 根 | 28
7-2-8-8 | 排水孔 | 1.孔位：顶拱、侧墙； 2.孔径：φ50mm； 3.孔深：<5m； 4.孔向：垂直于洞壁； 5.填料材质：无。 | m | 548
7-2-8-9 | 排水花管 | 1.类别：PE排水管； 2..管径：DN40mm； | m | 112
7-2-8-10 | 软式排水管 | 1、类别：软式排水管； 2、材质：软式排水管； 3、管径：DN40mm； | m | 3
7-2-9 | 钻孔和灌浆工程 |  | / | /
7-2-9-1 | 固结灌浆钻孔 | 1.孔位：基础、洞壁； 2.孔深：2~4m； 3.孔径：50mm； | m | 125
7-2-9-2 | 固结灌浆 | 1、灌浆压力：P=0.3~0.5MPa； 2、灌浆材料：普通硅酸盐水泥； 3、每米干耗量：综合平均单耗≤100kg/m。 | m | 100
7-2-9-3 | 固结灌浆超灌量 | 1、灌浆压力：P=0.3~0.5MPa； 2、灌浆材料：普通硅酸盐水泥； 3、每米干耗量：综合平均单耗＞100kg/m。 | t | 4
7-2-9-4 | 回填灌浆 | 1.灌浆材料：水泥灌浆； 2.灌浆压力：0.3~0.5Mpa 3.含钻孔及预埋管 | m2 | 1659
7-2-10 | 混凝土工程 |  | / | /
7-2-10-1 | 衬砌混凝土 | 1、强度等级：C25； 2、抗冻、抗渗要求：无； 3、级配：二级配； 4、拌和料要求：拌和温度、气温和原材料温度、拌和物的均匀性、拌和时间等按相关要求执行； 5、厚度：20cm | m3 | 280
7-2-10-2 | 钢筋 | 1、钢筋综合 | t | 21
7-2-10-3 | 底板混凝土 | 1、强度等级：C25； 2、抗冻、抗渗要求：F50W8； 3、级配：二级配； 4、拌和料要求：拌和温度、气温和原材料温度、拌和物的均匀性、拌和时间等按相关要求执行。 5、厚度：20cm | m3 | 225
7-2-10-4 | 不良地质处理回填混凝土 | 1、类型：回填混凝土； 2、部位：洞内； 3、厚度：现场确定； 4、强度等级：C25； 5、抗冻、抗渗要求：F50W8； 6、级配：二级配； 7、拌合料要求：拌合温度、气温和原材料温度、拌合物的均匀性、拌合时间等按相关要求执行。 | m3 | 200
合 计 (汇入投标报价汇总表)

## 土建8竖井式泄洪洞工程√
表4.3 分部分项工程量清单与计价表（土建工程）
工程名称： | 福建省永安抽水蓄能电站筹建期洞室及道路工程施工
组 号：8 | 分组名称：竖井式泄洪洞工程 |  |  |  |  | 第08组 共13组
编号 | 项目名称 | 项目特征 | 单 位 | 工程量 | 单价 （元） | 合价 （元） | 备 注
8 | 竖井式泄洪洞工程 |  | / | /
8-1 | 竖井式泄洪洞退水洞洞身 |  | / | /
8-1-7 | 地下洞室开挖 |  | / | /
8-1-7-1 | 石方洞挖 | 1、围岩类别：参考工程地质章节； 2、光面爆破； 3、开挖断面：30-50m2； | m3 | 14803
8-1-8 | 支护工程 |  | / | /
8-1-8-1 | 挂网喷混凝土 | 1、混凝土强度等级：C30； 2、混凝土喷射厚度：25cm； 3、有挂网； 4、部位：岩壁。 | m3 | 1136
8-1-8-2 | 挂网喷混凝土 | 1、混凝土强度等级：C30； 2、混凝土喷射厚度：10cm； 3、有挂网； 4、部位：岩壁。 | m3 | 487
8-1-8-3 | 挂网钢筋 | 1、钢筋网的材质：HPB300； 2、钢筋的直径：挂网筋φ8，龙骨筋φ12； 3、网格尺寸：@15x15cm； 4、部位：岩壁。 | t | 49
8-1-8-4 | 普通砂浆锚杆(L=3.0m) | 1、杆体材质：HRB400； 2、注浆型式：先注浆后插锚杆； 3、水泥砂浆：M30； 4、外露长度：0.1m； 5、杆体直径：22mm； 6、入岩长度：2.9m； 7、部位：岩壁。 | 根 | 1920
8-1-8-5 | 钢拱架 | 1、材质：Q235； 2、规格：14~22号热轧普通工字钢。 3、包含固定件、连接件、锁腰锁脚锚杆 | t | 35
8-1-8-6 | 小导管（L=4.0m） | 1、管体材质、壁厚：钢花管、4mm； 2、注浆压力：0.5~1.0MPa； 3、外露长度：0.1m； 4、杆体直径：Φ42； 5、入岩长度：3.9m； | 根 | 116
8-1-8-7 | 排水孔 | 1、孔位：顶拱、侧墙； 2、孔径：φ50mm； 3、孔深：<5m； 4、孔向：仰孔不小于10度； 5、填料材质：无。 | m | 2225
8-1-8-8 | 排水管 | 1、类别：硬质排水管； 2、材质：PE管； 3、管径：DN40mm； 4、壁厚：2mm。 | m | 4
8-1-8-9 | 排水花管 | 1、类别：硬质排水管； 2、材质：PE管； 3、管径：DN40mm； 4、壁厚：2mm。 | m | 100
8-1-8-10 | 软式排水管 | 1、类别：软式； 2、材质：软式排水管； 3、管径：DN40mm。 | m | 456
8-1-8-11 | 软式透水管 | 1、类别：软式； 2、材质：软式透水管； 3、管径：DN40mm。 | m | 70
8-1-8-12 | 45°弯头管 | 1、类别：弯头管； 2、材质：PE管； 3、管径：DN40mm。 | 个 | 56
8-1-8-13 | 三通管 | 1、类别：硬质三通； 2、材质：PE管； 3、管径：DN40mm。 | 个 | 97
8-1-8-14 | 土工布 | 1、类别：软制防水材料； 2、材质：定型产品； 3、规格：400g/m2。 | m2 | 4
8-1-9 | 钻孔和灌浆工程 |  | / | /
8-1-9-1 | 回填灌浆 | 1、灌浆压力：P=0.2~0.3MPa； 2、灌浆材料：普通硅酸盐水泥。 3、含钻孔及预埋管 | m2 | 105
8-1-9-2 | 固结灌浆钻孔 | 1、孔位：基础、洞壁； 2、孔深：4~6m； 3、孔径：50mm； 4、岩石级别：断层破碎带段。 | m | 4460
8-1-9-3 | 固结灌浆 | 1、灌浆压力：P=0.3~0.5MPa； 2、灌浆材料：普通硅酸盐水泥； 3、每米干耗量：综合平均单耗≤100kg/m。 | m | 4460
8-1-9-4 | 固结灌浆超灌量 | 1、灌浆压力：P=0.3~0.5MPa； 2、灌浆材料：普通硅酸盐水泥； 3、每米干耗量：综合平均单耗＞100kg/m。 | t | 446
8-1-10 | 混凝土工程 |  | / | /
8-1-10-1 | 不良地质处理回填混凝土 | 1、类型：回填混凝土； 2、部位：洞内； 3、厚度：现场确定； 4、强度等级：C25； 5、抗冻、抗渗要求：F50W8； 6、级配：二级配； 7、拌合料要求：拌合温度、气温和原材料温度、拌合物的均匀性、拌合时间等按相关要求执行。 | m3 | 100
8-2 | 竖井式泄洪洞出口 |  | / | /
8-2-5 | 土方明挖 |  | /
8-2-5-1 | 土方明挖 | 1、土壤类别：详见地质部分； 2、3#中转料场 | m3 | 17200
8-2-6 | 石方明挖 |  | /
8-2-6-1 | 石方明挖 | 1.岩石级别：详见地质部分； 2.开挖深度：0.5~5m； 3.阶梯开挖 | m3 | 92511
8-2-6-2 | 石方槽挖 | 1、岩石类别：Ⅲ~Ⅴ类； 2、开槽尺寸：宽3m，深1~2m； 3、基底：不允许欠挖； | m3 | 100
8-2-8 | 支护工程 |  | / | /
8-2-8-1 | 喷素混凝土 | 1.混凝土强度等级：C30； 2.混凝土喷射厚度：10cm； 3.部位：边坡。 | m3 | 424
8-2-8-2 | 挂网喷混凝土C30 | 1.混凝土强度等级：C30； 2.混凝土喷射厚度：15cm； 3.部位：边坡。 | m3 | 424
8-2-8-3 | 挂网钢筋 | 1.钢筋网的材质：HPB300； 2.钢筋的直径：挂网筋Φ8.0，龙骨筋Φ12； 3.网格尺寸：Φ8.0@0.15×0.15m，Φ12@2×2m； 4.部位：边坡。 | t | 17
8-2-8-4 | 普通砂浆锚杆（L=4.5m） | 1.杆体材质：HRB400； 2.注浆型式：先注浆后插锚杆 3.水泥砂浆：M30； 4.外露长度：0.1m； 5.杆体直径：25mm； 6.入岩长度：4.4m； 7.部位：岩质边坡。 | 根 | 663
8-2-8-5 | 普通砂浆锚杆（L=6.0m） | 1.杆体材质：HRB400； 2.注浆型式：先注浆后插锚杆 3.水泥砂浆：M30； 4.外露长度：0.1m； 5.杆体直径：25mm； 6.入岩长度：5.9m； 7.部位：岩质边坡。 | 根 | 663
8-2-8-6 | 普通砂浆锚杆（L=9.0m） | 1.杆体材质：HRB400； 2.注浆型式：先注浆后插锚杆 3.水泥砂浆：M30； 4.外露长度：0.1m； 5.杆体直径：28mm； 6.入岩长度：8.9m； 7.部位：岩质边坡。 | 根 | 663
8-2-8-7 | 自进式中空注浆锚杆 （C25，L=4.5m） | 1.杆体材质：HRB400； 2.注浆型式：先注浆后插锚杆 3.水泥砂浆：M30； 4.外露长度：0.1m； 5.杆体直径：25mm； 6.入岩长度：4.4m； 7.部位：锁口。 | 根 | 52
8-2-8-8 | 自进式中空注浆锚杆（L=6.0m） | 1.杆体材质：HRB400； 2.注浆型式：先注浆后插锚杆 3.水泥砂浆：M30； 4.外露长度：0.1m； 5.杆体直径：25mm； 6.入岩长度：5.9m； 7.部位：锁口。 | 根 | 52
8-2-8-9 | 自进式中空注浆锚杆（L=9.0m） | 1.杆体材质：HRB400； 2.注浆型式：先注浆后插锚杆 3.水泥砂浆：M30； 4.外露长度：0.1m； 5.杆体直径：28mm； 6.入岩长度：8.9m； 7.部位：锁口。 | 根 | 18
8-2-8-10 | 预应力锚杆（L=9m） | 1、杆体材质：HRB400； 2、注浆型式：先插锚杆后注浆； 3、外露长度：0.2m； 4、杆体直径：C32； 5、入岩长度：8.8m； 6、预应力强度：T=150kN。 | 根 | 10
8-2-8-11 | 预应力锚杆（L=12m） | 1、杆体材质：HRB400； 2、注浆型式：先插锚杆后注浆； 3、外露长度：0.2m； 4、杆体直径：C32； 5、入岩长度：11.8m； 6、预应力强度：T=150kN。 | 根 | 10
8-2-8-12 | 锚筋束(L=12.0m) | 1.杆体材质：HRB400； 2.注浆型式：先注浆后插锚杆； 3.水泥砂浆：M30； 4.外露长度：0.1m； 5.杆体直径：3C28； 6.入岩长度：11.9m； | 束 | 238
8-2-8-13 | 预应力锚索 | 1、钢绞线材质：fptk=1860N/mm2； 2、注浆型式和种类：无粘结锚索； 3、锚索长度：25m； 4、预应力强度：1000kN； 5、部位：边坡。 | 根 | 22
8-2-8-14 | 预应力锚索 | 1、钢绞线材质：fptk=1860N/mm2； 2、注浆型式和种类：无粘结锚索； 3、锚索长度：35m； 4、预应力强度：1200kN； 5、部位：边坡。 | 根 | 22
8-2-8-15 | 主动防护网 | 材料结构：系统钢丝绳锚杆+支撑绳+拉锚系统+缝合绳等附件。 | m2 | 140
8-2-8-16 | 被动防护网 | 1、能量等级：不低于750KJ； 2、材料结构：钢柱、钢丝绳网、支撑绳和减压环等； 3、高度：3~5m。 | m2 | 172
8-2-8-17 | 排水孔 | 1.孔位：边坡； 2.孔径：φ50mm； 3.孔深：<8m； 4.孔向：仰孔不小于5度； 5.填料材质：无； 6.部位：土质边坡。 | m | 414
8-2-8-18 | 排水孔 | 1.孔位：边坡； 2.孔径：φ100mm； 3.孔深：<8m； 4.孔向：仰孔不小于5度； 5.填料材质：无； 6.部位：岩质边坡。 | m | 3920
8-2-8-19 | 排水花管 | 1.类别：PE排水管； 2.管径：DN40mm； | m | 100
8-2-8-20 | 排水花管 | 1.类别：PE排水管； 2.管径：DN90mm； | m | 100
8-2-8-21 | 土工布 | 1、类别：软制防水材料； 2、材质：定型产品； 3、规格：400g/m2。 | m2 | 50
8-2-8-22 | TBS植被防护 | 1、基材：有机碳不低于120g/kg，有机质不低于220g/kg，pH5.3-6.7； 2、加筋网：镀锌铁丝网，网尺寸2m×10m，网孔尺寸50mm×50mm，丝径外侧覆PVC镀层进行防腐处理； | m2 | 900
8-2-8-23 | CBS植被混凝土 | 1、加筋网：镀锌铁丝网，网尺寸2m×10m，网孔尺寸55mm×55mm，丝径外侧覆PVC镀层进行防腐处理； 2、喷薄厚度：约10cm; | m2 | 2200
8-2-10 | 混凝土工程 |  | / | /
8-2-10-1 | 洞脸混凝土 | 1、强度等级：C25； 2、级配：二级配； 3、拌和料要求：拌和温度、气温和原材料温度、拌和物的均匀性、拌和时间等按相关要求执行； | m3 | 120
8-2-10-2 | 截水沟混凝土 | 1、强度等级：C25； 2、抗冻、抗渗要求：W8F50； 3、级配：二级配； 4、拌和料要求：拌和温度、气温和原材料温度、拌和物的均匀性、拌和时间等按相关要求执行。 | m3 | 786
8-2-10-3 | 贴坡混凝土 | 1、强度等级：C25； 2、级配：二级配； 3、拌和料要求：拌和温度、气温和原材料温度、拌和物的均匀性、拌和时间等按相关要求执行； | m3 | 1030
8-2-10-4 | 出口挡墙及挑坎混凝土 | 1、强度等级：C25； 2、级配：二级配； 3、拌和料要求：拌和温度、气温和原材料温度、拌和物的均匀性、拌和时间等按相关要求执行； | m3 | 1650
8-2-10-5 | 钢筋 | 1、钢筋综合 | t | 217
合 计 (汇入投标报价汇总表)

## 土建9(场平工程)√
表4.3 分部分项工程量清单与计价表（土建工程）
工程名称： | 福建省永安抽水蓄能电站筹建期洞室及道路工程施工
组 号：9 | 分组名称：场平工程 |  |  |  |  | 第09组 共13组
编号 | 项目名称 | 项目特征 | 单 位 | 工程量 | 单价 （元） | 合价 （元） | 备 注
9 | 场平工程 |  | / | /
9-1 | 2#、3#承包商营地场平 |  | / | /
9-1-5 | 土方明挖 |  | / | /
9-1-5-1 | 表土剥离 | 1、土壤类别：腐植土； 2、挖土厚度：0.3m～0.5m； 3、表土堆存场 | m3 | 2386
9-1-5-2 | 土方明挖 | 1、土壤类别：详见地质部分； 2、场地平整。 | m3 | 8564
9-1-8 | 支护工程 |  | / | /
9-1-8-1 | 挂网喷混凝土 | 1.混凝土强度等级：C30； 2.混凝土喷射厚度：10cm； 3.有挂网； 4.部位：土质边坡。 | m3 | 223
9-1-8-2 | 挂网钢筋 | 1.钢筋网的材质：HPB300； 2.钢筋的直径：挂网筋Φ6.5，龙骨筋Φ12； 3.网格尺寸：Φ6.5@0.15×0.15m，Φ12@2×2m； 4.部位：岩壁。 | t | 3
9-1-8-3 | 普通砂浆锚杆（L=2.0m） | 1、杆体材质：HRB400； 2、注浆型式：先注浆后插锚杆； 3、水泥砂浆：M30； 4、外露长度：0.1~0.4m； 5、杆体直径：22mm； | 根 | 508
9-1-8-4 | 排水管 | 1、类别：硬质排水管； 2、材质：PVC管； 3、管径：DN100mm； 4、壁厚：3~4mm。 | m | 1193
9-1-10 | 混凝土工程 |  | / | /
9-1-10-1 | 截水沟、排水沟 | 1、强度等级：C25； 2、抗冻、抗渗要求：F50W8； 2、级配：二级配； 3、拌和料要求：拌和温度、气温和原材料温度、拌和物的均匀性、拌和时间等按相关要求执行。 | m3 | 200
9-1-10-2 | 挡土墙混凝土 | 1.强度等级：C25； 2.抗冻、抗渗要求：无； 3.级配：二级配； 4.拌和料要求：拌和温度、气温和原材料温度、拌和物的均匀性、拌和时间等按相关要求执行。 | m3 | 2417
9-1-11 | 土石方填筑 |  | / | /
9-1-11-1 | 土石方填筑 | 1、压实系数不低于0.9 | m3 | 6826
9-1-11-2 | 碎石垫层 | 盲沟 | m3 | 201
9-2 | 石坑沟施工场地场平
9-2-5 | 土方明挖 |  | /
9-2-5-1 | 表土剥离 | 1、土壤类别：腐植土； 2、挖土厚度：0.3m～0.5m； 3、表土堆存场 | m3 | 1083
9-2-5-2 | 土方明挖 | 1、土壤类别：详见地质部分； 2、场地平整。 | m3 | 5673
9-2-8 | 支护工程 |  | /
9-2-8-1 | 边坡喷薄植草 | 狗牙根、百喜草等 | m2 | 1150
9-2-8-2 | 三维土工网 |  | m2 | 1150
9-2-10 | 混凝土工程 |  | /
9-2-10-1 | 截水沟、排水沟 | 1、强度等级：C25； 2、抗冻、抗渗要求：F50W8； 2、级配：二级配； 3、拌和料要求：拌和温度、气温和原材料温度、拌和物的均匀性、拌和时间等按相关要求执行。 | m3 | 97
9-2-10-2 | 挡土墙混凝土 | 1.强度等级：C25； 2.抗冻、抗渗要求：无； 3.级配：二级配； 4.拌和料要求：拌和温度、气温和原材料温度、拌和物的均匀性、拌和时间等按相关要求执行。 | m3 | 542
9-2-10-3 | 排水管 | 1、类别：硬质排水管； 2、材质：PVC管； 3、管径：DN100mm； 4、壁厚：3~4mm。 | m | 221
9-2-10-4 | 钢筋 | 1、钢筋综合 | t | 1
9-2-11 | 土石方填筑 |  | /
9-2-11-1 | 土石方填筑 | 1、压实系数不低于0.9 | m3 | 17483
9-2-11-2 | 碎石垫层 | 盲沟 | m3 | 733
9-3 | 业主前方办公营地场平
9-3-5 | 土方明挖 |  | /
9-3-5-1 | 表土剥离 | 1、土壤类别：腐植土； 2、挖土厚度：0.3m～0.5m； 3、表土堆存场 | m3 | 3679.8
9-3-5-2 | 土方明挖 | 1、土壤类别：详见地质部分； 2、石板沟施工场地场平、2#中转料场。 | m3 | 100509
9-3-8 | 支护工程 |  | /
9-3-8-1 | 水泥砂浆锚杆（L=6m） | 1.杆体材质：HRB400； 2.注浆型式：先插锚杆后注浆； 3.水泥砂浆：M25； 4.外露长度：1.0m； 5.杆体直径：25mm； 6.入岩长度：5m； | 根 | 80
9-3-8-2 | 锚筋桩（3C25，L=9m） | 1.杆体材质：HRB400； 2.注浆型式：先插锚杆后注浆； 3.水泥砂浆：M25； 4.外露长度：1.0m； 5.杆体直径：25mm； 6.入岩长度：8m； | 根 | 80
9-3-8-3 | 锚筋桩（3C25，L=12m） | 1.杆体材质：HRB400； 2.注浆型式：先插锚杆后注浆； 3.水泥砂浆：M25； 4.外露长度：1.0m； 5.杆体直径：25mm； 6.入岩长度：11m； | 根 | 80
9-3-8-4 | 锚筋桩（3C25，L=15m） | 1.杆体材质：HRB400； 2.注浆型式：先插锚杆后注浆； 3.水泥砂浆：M25； 4.外露长度：1.0m； 5.杆体直径：25mm； 6.入岩长度：14m； | 根 | 80
9-3-8-5 | 框格梁混凝土 | 1.强度等级：C30； 2.抗冻、抗渗要求：无； 3.级配：二级配； 4.拌和料要求：拌和温度、气温和原材料温度、拌和物的均匀性、拌和时间等按相关要求执行。 | m³ | 183
9-3-8-6 | 排水管 | 1.类别：边坡排水管； 2.材质：pvc； 3.管径：76mm 4.壁厚：2.3m | m | 1600
9-3-10 | 混凝土工程 |  | /
9-3-10-1 | 截水沟、排水沟 | 1、强度等级：C25； 2、抗冻、抗渗要求：F50W8； 2、级配：二级配； 3、拌和料要求：拌和温度、气温和原材料温度、拌和物的均匀性、拌和时间等按相关要求执行。 | m3 | 64
9-3-10-2 | 挡土墙混凝土 | 1.强度等级：C25； 2.抗冻、抗渗要求：无； 3.级配：二级配； 4.拌和料要求：拌和温度、气温和原材料温度、拌和物的均匀性、拌和时间等按相关要求执行。 | m3 | 6486
9-3-10-3 | 排水管 | 1、类别：硬质排水管； 2、材质：PVC管； 3、管径：DN110mm； 4、壁厚：3~4mm。 | m | 2195
9-3-10-4 | 土工布砂石防滤包 | 200g/m2 | 个 | 590
9-3-10-5 | 挡墙素混凝土垫层 | 1.强度等级：C15； 2.抗冻、抗渗要求：无； 3.级配：二级配； 4.拌和料要求：拌和温度、气温和原材料温度、拌和物的均匀性、拌和时间等按相关要求执行。 | m3 | 135
9-3-10-6 | 混凝土克顶 | 1.强度等级：C20； 2.抗冻、抗渗要求：无； 3.级配：二级配； 4.拌和料要求：拌和温度、气温和原材料温度、拌和物的均匀性、拌和时间等按相关要求执行。 | m3 | 31
9-3-10-7 | 钢筋 | 钢筋综合 | t | 27.17
9-3-10-8 | 截水沟素混凝土垫层 | 1.强度等级：C15； 2.抗冻、抗渗要求：无； 3.级配：二级配； 4.拌和料要求：拌和温度、气温和原材料温度、拌和物的均匀性、拌和时间等按相关要求执行。 | m3 | 2
9-3-11 | 土石方填筑 |  | /
9-3-11-1 | 土石方填筑 | 1.粒径要求：不大于10cm 2.碾压要求：分层碾压，压实层厚30cm 3.压实系数要求：不低于0.94 4.位置：场地 5.场地回填要求：土夹石（碎石、块石、砾石占全重30%以上) | m3 | 7160
9-3-11-2 | 土石方填筑 | 1.粒径要求：不大于10cm 2.碾压要求：分层碾压，压实层厚30cm 3.压实系数要求：不低于0.95 4.位置：挡墙 5.场地回填要求：土夹石（碎石、块石、砾石占全重30%以上) | m3 | 4540
9-3-12 | 砌体工程
9-3-12-1 | 浆砌石护脚 | 1.岩性要求：强度等级不小于MU30坚硬块石； 2.规格要求：石块大致方正，厚度不小于20cm； 3.石表面加工要求； 4.勾缝要求：缝隙填塞饱满 5.砂浆强度等级、配合比：砂浆强度不低于M5.0 | m3 | 71
9-4 | 钢管加工厂场平
9-4-5 | 土方明挖 |  | /
9-4-5-1 | 表土剥离 | 1、土壤类别：腐植土； 2、挖土厚度：0.3m～0.5m； 3、表土堆存场 | m3 | 1854
9-4-5-2 | 土方明挖 | 1、土壤类别：详见地质部分； 2、就地回填。 | m3 | 41212
9-4-8 | 支护工程 |  | /
9-4-8-1 | 边坡喷薄植草 | 狗牙根、百喜草等 | m2 | 29167
9-4-8-2 | 三维土工网 |  | m2 | 29167
9-4-10 | 混凝土工程 |  | /
9-4-10-1 | 截水沟、排水沟 | 1、强度等级：C25； 2、抗冻、抗渗要求：F50W8； 2、级配：二级配； 3、拌和料要求：拌和温度、气温和原材料温度、拌和物的均匀性、拌和时间等按相关要求执行。 | m3 | 136
9-4-10-2 | 挡土墙混凝土 | 1.强度等级：C25； 2.抗冻、抗渗要求：无； 3.级配：二级配； 4.拌和料要求：拌和温度、气温和原材料温度、拌和物的均匀性、拌和时间等按相关要求执行。 | m3 | 300
9-4-10-3 | 排水管 | 1、类别：硬质排水管； 2、材质：PVC管； 3、管径：DN100mm； 4、壁厚：3~4mm。 | m | 60
9-4-11 | 土石方填筑 |  | /
9-4-11-1 | 土石方填筑 | 1.粒径要求：不大于10cm 2.碾压要求：分层碾压，压实层厚30cm 3.压实系数要求：不低于0.9 4.地基承载力满足结构专业要求 5.场地回填要求：土夹石（碎石、块石、砾石占全重30%以上) | m3 | 215215
9-4-11-2 | 碎石垫层 | 盲沟 | m3 | 1333
9-5 | 35kV变电站场平
9-5-5 | 土方明挖 |  | /
9-5-5-1 | 土方明挖 | 1、土壤类别：详见地质部分； | m3 | 5300
9-5-6 | 石方明挖 |  | /
9-5-6-1 | 石方明挖 | 1、岩石级别：详见地质部分； 2、开挖深度：1~75m； 3、基底：不允许欠挖； | m3 | 50600
9-5-6-2 | 石方槽挖 | 1、岩石类别：Ⅲ~Ⅴ类； 2、开槽宽度：0~2m，深度0~1m； 3、基底：不允许欠挖； | m3 | 100
9-5-8 | 支护工程 |  | /
9-5-8-1 | 喷素混凝土 | 1、混凝土强度等级：C30； 2、混凝土喷射厚度：10cm； 3、无挂网； | m3 | 200
9-5-8-2 | 挂网喷混凝土 | 1、混凝土强度等级：C30； 2、混凝土喷射厚度：10cm； 3、有挂网； | m3 | 2077
9-5-8-3 | 挂网钢筋 | 1.钢筋网的材质：HPB300； 2.钢筋的直径：挂网筋Φ6.5，龙骨筋Φ12； 3.网格尺寸：Φ6.5@0.15×0.15m，Φ12@2×2m； 4.部位：岩壁。 | t | 134
9-5-8-4 | 普通砂浆锚杆（L=4.5m） | 1、杆体材质：HRB400； 2、注浆型式：先注浆后插锚杆； 3、水泥砂浆：M30； 4、外露长度：0.1~0.4m； 5、杆体直径：25mm； 6、入岩长度：4.1~4.4m； | 根 | 50
9-5-8-5 | 普通砂浆锚杆（L=6.0m） | 1、杆体材质：HRB400； 2、注浆型式：先注浆后插锚杆； 3、水泥砂浆：M30； 4、外露长度：0.1~0.4m； 5、杆体直径：25mm； 6、入岩长度：5.6~5.9m； | 根 | 8400
9-5-8-6 | 普通砂浆锚杆（L=9.0m） | 1、杆体材质：HRB400； 2、注浆型式：先注浆后插锚杆； 3、水泥砂浆：M30； 4、外露长度：0.1~0.4m； 5、杆体直径：28mm； 6、入岩长度：8.6~8.9m； | 根 | 400
9-5-8-7 | 带垫板砂浆锚杆（L=9.0m） | 1、杆体材质：HRB400，带丝扣长20cm，锚杆末端加设钢板-150×150×8及螺帽； 2、注浆型式：先注浆后插锚杆； 3、水泥砂浆：M30； 4、外露长度：0.2m； 5、杆体直径：28mm； 6、入岩长度：8.8m； | 根 | 100
9-5-8-8 | 自钻式中空注浆锚杆（L=6.0m） | 1、杆体材质：中空螺纹合金钢杆体； 2、注浆型式：先钻锚杆后注浆； 3、外露长度：0.1~0.3m； 4、杆体直径：25mm； 5、入岩长度：5.7~5.9m； 6、壁厚不小于5.5mm，延伸率不小于6%，极限抗拉力不小于200kN； | 根 | 50
9-5-8-9 | 自钻式中空注浆锚杆（L=9.0m） | 1、杆体材质：中空螺纹合金钢杆体； 2、注浆型式：先钻锚杆后注浆； 3、外露长度：0.1~0.3m； 4、杆体直径：28mm； 5、入岩长度：8.7~8.9m； 6、壁厚不小于5.5mm，延伸率不小于6%，极限抗拉力不小于280kN | 根 | 50
9-5-8-10 | 预应力锚杆（L=9.0m） | 1、杆体材质：HRB400； 2、注浆型式：先插锚杆后注浆； 3、外露长度：0.1m； 4、杆体直径：32mm； 5、入岩长度：8.9m； 6、预应力强度：T=100~120kN。 | 根 | 50
9-5-8-11 | 预应力锚杆（L=12.0m） | 1、杆体材质：HRB400； 2、注浆型式：先插锚杆后注浆； 3、外露长度：0.1m； 4、杆体直径：36mm； 5、入岩长度：11.9m； 6、预应力强度：T=150kN。 | 根 | 50
9-5-8-12 | 锚筋束（L=9.0m） | 1、杆体材质：HRB400； 2、注浆型式：先钻锚杆后注浆； 3、水泥砂浆：M30； 4、外露长度：0.1m； 5、杆体直径：3C25mm； 6、入岩长度：8.9m。 | 根 | 100
9-5-8-13 | 锚筋束（L=12.0m） | 1、杆体材质：HRB400； 2、注浆型式：先钻锚杆后注浆； 3、水泥砂浆：M30； 4、外露长度：0.1m； 5、杆体直径：3C28mm； 6、入岩长度：11.9m。 | 根 | 100
9-5-8-14 | 预应力锚索 | 1、钢绞线材质：fptk=1860N/mm2； 2、注浆型式和种类：二次注浆，压力分散型； 3、锚索长度：35~40m； 4、预应力强度：1200KN； 5、部位：边坡 | 束 | 5
9-5-8-15 | 预应力锚索 | 1、钢绞线材质：fptk=1860N/mm2； 2、注浆型式和种类：二次注浆，全长粘结端头锚固拉力型； 3、锚索长度：35~40m； 4、预应力强度：1000~1200KN； 5、部位：边坡 | 束 | 5
9-5-8-16 | 预应力锚索 | 1、钢绞线材质：fptk=1860N/mm2； 2、注浆型式和种类：二次注浆，压力分散型； 3、锚索长度：35~40m； 4、预应力强度：1500KN； 5、部位：边坡 | 束 | 5
9-5-8-17 | 排水孔 | 1、孔位：边坡； 2、孔径：φ50mm； 3、孔深：<8m； 4、孔向：仰孔不小于10º； 5、填料材质：无。 | m | 110
9-5-8-18 | 排水孔 | 1、孔位：边坡； 2、孔径：φ100mm； 3、孔深：<8m； 4、孔向：仰孔不小于10º； 5、填料材质：无。 | m | 10500
9-5-8-19 | 排水孔 | 1、孔位：边坡； 2、孔径：φ100mm； 3、孔深：<20m； 4、孔向：仰孔不小于10度； 6、填料材质：无。 | m | 20
9-5-8-20 | 排水花管 | 1、类别：硬质排水管； 2、材质：PE管； 3、管径：DN40mm； 4、壁厚：2mm。 | m | 100
9-5-8-21 | 排水花管 | 1、类别：排水花管； 2、材质：硬质PE管； 3、管径：DN75mm； 4、壁厚：3mm | m | 100
9-5-8-22 | 软式排水管 | 1、类别：软式排水管； 2、材质：软式排水管； 3、管径：DN40mm。 | m | 100
9-5-8-23 | 软式透水管 | 1、类别：软式透水管； 2、材质：软式透水管； 3、管径：DN75mm； | m | 100
9-5-8-24 | 排水管 | 1、类别：硬质排水管； 2、材质：PE管； 3、管径：DN75mm； 4、壁厚：3~4mm。 | m | 100
9-5-8-25 | 排水管 | 1、类别：硬质排水管； 2、材质：PE管； 3、管径：DN150~200mm； 4、壁厚：10~12mm。 | m | 50
9-5-8-26 | 三通管 | 1、类别：硬质排水管； 2、材质：PE管； 3、管径：DN75mm； 4、壁厚：2mm。 | 个 | 50
9-5-8-27 | 胶泥 | 填缝胶泥 | m3 | 5
9-5-8-28 | 土工布 | 1、类别：软制防水材料； 2、材质：定型产品； 3、规格：400g/m2。 | m2 | 1000
9-5-8-29 | 主动防护网 | 材料结构：系统钢丝绳锚杆+支撑绳+拉锚系统+缝合绳等附件。 | m2 | 600
9-5-8-30 | 被动防护网 | 1、能量等级：不低于750KJ； 2、材料结构：钢柱+支撑绳+拉锚系统+缝合绳+减压环等附件； 3、高度：5m。 | m2 | 400
9-5-8-31 | 防雨布 | 1、用于雨季边坡暴露开挖面覆盖 2、室外抗风化时长不小于3个月 | m2 | 11500
9-5-8-32 | TBS植被防护 | 1、基材：有机碳不低于120g/kg，有机质不低于220g/kg，pH5.3-6.7； 2、加筋网：镀锌铁丝网，网尺寸2m×10m，网孔尺寸50mm×50mm，丝径外侧覆PVC镀层进行防腐处理； 3、锚杆：16@1mx1m，L=1m； 4、喷播厚度：不少于10cm | m2 | 9000
9-5-8-33 | CBS植被混凝土 | 1、加筋网：镀锌铁丝网，网尺寸2m×10m，网孔尺寸55mm×55mm，丝径外侧覆PVC镀层进行防腐处理； 2、锚杆：16@1mx1m，L=1m入岩（土）80cm； 3、喷播厚度：不少于10cm | m2 | 8200
9-5-10 | 混凝土工程 |  | /
9-5-10-1 | 贴坡混凝土 | 1、强度等级：C25； 2、抗冻、抗渗要求：F50W8； 3、级配：二级配； 4、拌和料要求：拌和温度、气温和原材料温度、拌和物的均匀性、拌和时间等按相关要求执行； 5、有外观要求。 | m3 | 4200
9-5-10-2 | 回填混凝土 | 1、类型：回填混凝土； 2、厚度：现场确定； 3、强度等级：C25； 4、抗冻、抗渗、抗冲耐磨要求：无； 5、级配：二级配； 6、拌合料要求：拌合温度、气温和原材料温度、拌合物的均匀性、拌合时间等按相关要求执行。 | m3 | 300
9-5-10-3 | 框格梁混凝土 | 1、强度等级：C25； 2、抗冻、抗渗要求：F50W8； 3、级配：二级配； 4、拌和料要求：拌和温度、气温和原材料温度、拌和物的均匀性、拌和时间等按相关要求执行。 | m3 | 1100
9-5-10-4 | 排水沟、截水沟 | 1、强度等级：C25； 2、抗冻、抗渗要求：F50W8； 2、级配：二级配； 3、拌和料要求：拌和温度、气温和原材料温度、拌和物的均匀性、拌和时间等按相关要求执行。 | m3 | 815
9-5-10-5 | 挡墙混凝土 | 1.强度等级：C25； 2.抗冻、抗渗要求：无； 3.级配：二级配； 4.拌和料要求：拌和温度、气温和原材料温度、拌和物的均匀性、拌和时间等按相关要求执行。 | m3 | 100
9-5-10-6 | 马道混凝土 | 1、强度等级：C25； 2、抗冻、抗渗要求：F50W8； 2、级配：二级配； 3、拌和料要求：拌和温度、气温和原材料温度、拌和物的均匀性、拌和时间等按相关要求执行。 | m3 | 150
9-5-10-7 | 钢筋 | 钢筋综合 | t | 33
合 计 (汇入投标报价汇总表)

## 土建10（安全监测工程）
表4.3 分部分项工程量清单与计价表（土建工程）
工程名称： | 福建省永安抽水蓄能电站筹建期洞室及道路工程施工
组号：10 | 组名称：安全监测工程 |  |  | 第10组 共13组
10 | 项目名称 | 项目特征 | 单 位 | 工程量 | 单价 （元） | 合价 （元） | 备 注
10 | 安全监测工程
10-1 | 进厂交通洞仪器采购、检验、安装
10-1-13-1 | 四点式位移计 | 量程：50mm；精度：±0.1%F.S；耐水压0.5MPa | 套 | 4
10-1-13-2 | 收敛测点 | 挂钩式 | 个 | 15
10-1-13-3 | 两点式锚杆应力计 | 1、测量范围：-100MPa~400MPa； 2、精度：±0.25%F.S； 3、耐水压：0.5MPa | 套 | 15
10-1-13-4 | 锚杆应力计接长电缆 | 与仪器配套 | km | 3
10-1-13-5 | 四点式位移计接长电缆 | 与仪器配套 | km | 1.5
10-1-13-6 | 电缆保护管 | Ø50mm镀锌钢管 | km | 0.6
10-1-13-7 | 电缆保护管 | Ø25mm镀锌钢管 | km | 0.2
10-1-13-8 | 电缆保护管 | Ø50mmPE管 | km | 0.4
10-1-13-9 | 电缆保护管 | Ø25mmPE管 | km | 0.3
10-1-13-10 | 集线箱 | 20通道 | 个 | 3
10-2 | 通风兼安全洞仪器采购、检验、安装
10-2-13-1 | 强制对中底盘 |  | 个 | 4
10-2-13-2 | 收敛测点 | 挂钩式 | 个 | 15
10-2-13-3 | 四点式位移计 | 量程：50mm；精度：±0.1%F.S；耐水压0.5MPa | 套 | 4
10-2-13-4 | 两点式锚杆应力计 | 1、测量范围：-100MPa~400MPa； 2、精度：±0.25%F.S； 3、耐水压：0.5MPa | 套 | 18
10-2-13-5 | 锚杆应力计接长电缆 | 与仪器配套 | km | 3.5
10-2-13-6 | 四点式位移计接长电缆 | 与仪器配套 | km | 1.5
10-2-13-7 | 电缆保护管 | Ø50mm镀锌钢管 | km | 0.8
10-2-13-8 | 电缆保护管 | Ø25mm镀锌钢管 | km | 0.3
10-2-13-9 | 电缆保护管 | Ø50mmPE管 | km | 0.4
10-2-13-10 | 电缆保护管 | Ø25mmPE管 | km | 0.3
10-2-13-11 | 集线箱 | 20通道 | 个 | 3
10-3 | 退水洞仪器采购、检验、安装
10-3-13-1 | 单点式锚杆应力计 | 1、测量范围：-100MPa~400MPa； 2、精度：±0.25%F.S； 3、耐水压：0.5MPa | 支 | 3
10-3-13-2 | 渗压计 | 1、量程：1.5MPa； 2、精度：±0.1%F.S。 | 套 | 3
10-3-13-3 | 锚杆应力计接长电缆 | 与仪器配套 | km | 0.5
10-3-13-4 | 渗压计接长电缆 | 与仪器配套 | km | 0.5
10-3-13-5 | 电缆保护管 | Ø50mm镀锌钢管 | km | 0.5
10-3-13-6 | 集线箱 | 20通道 | 个 | 1
10-4 | 进厂交通洞与安全监测相关的土建工程
10-4-13-1 | 四点式位移计埋设钻孔及灌浆 | Ø110 | m | 40
10-4-13-2 | 收敛测点钻孔及灌浆 | Ø90mm，L=0.5m | m | 7.5
10-4-13-3 | 锚杆应力计扩孔及灌浆 | Ø90mm | m | 90
10-5 | 通风兼安全洞与安全监测相关的土建工程
10-5-13-1 | 位移观测墩 |  | 个 | 4
10-5-13-2 | 收敛测点钻孔及灌浆 | Ø90mm，L=0.5m | m | 7.5
10-5-13-3 | 四点式位移计埋设钻孔及灌浆 | Ø110 | m | 40
10-5-13-4 | 锚杆应力计扩孔及灌浆 | Ø90mm | m | 108
10-6 | 退水洞与安全监测相关的土建工程
10-6-13-1 | 渗压计埋设钻孔及灌浆 | Ø90mm | m | 2
10-6-13-2 | 锚杆应力计扩孔及灌浆 | Ø90mm | m | 10
10-7 | 合同期监测及监测资料整编分析
10-7-13 | 合同期监测及监测资料整编分析 |  | 项 | 1 |  |  | 总价承包
10-8 | 承包人自带仪器设备使用、维护费 |  | 项 | 1 |  |  | 总价承包
合 计 (汇入投标报价汇总表)

## 土建11（预埋件及埋管工程）
表4.3 分部分项工程量清单与计价表（土建工程）
工程名称： | 福建省永安抽水蓄能电站筹建期洞室及道路工程施工
组号：11 | 组名称：预埋件及埋管工程 |  |  | 第11组 共13组
编号 | 项目名称 | 项目特征 | 单 位 | 工程量 | 单价 （元） | 合价 （元） | 备 注
11 | 预埋件及埋管工程
11-1 | 进厂交通洞
11-1-10-1 | 接地铜绞线 | TJ-185 | m | 5000 |  |  | 包括相应的熔焊器具和材料
11-1-10-2 | 热镀锌扁钢 | -50×6 | m | 1500
11-1-10-3 | 热浸镀锌水煤气钢管 | GG100 | m | 60
11-2 | 通风兼安全洞
11-2-10-1 | 接地铜绞线 | TJ-185 | m | 3000 |  |  | 包括相应的熔焊器具和材料
11-2-10-2 | 热镀锌扁钢 | -50×6 | m | 1000
11-3 | 排风洞
11-3-10-1 | 接地铜绞线 | TJ-185 | m | 300 |  |  | 包括相应的熔焊器具和材料
11-3-10-2 | 热镀锌扁钢 | -50×6 | m | 200
11-4 | 主变进风洞(30m段)
11-4-10-1 | 热镀锌接地扁钢 | -50×6 | m | 50
11-4-10-2 | 灯头盒 | DH75 | 只 | 6
11-4-10-3 | 水煤气钢管 | GG25 | m | 30
11-4-10-4 | 水煤气钢管 | GG40 | m | 10
11-5 | 主变排风洞
11-5-10-1 | 接地铜绞线 | TJ-185 | m | 300
11-5-10-2 | 热镀锌接地扁钢 | -50×6 | m | 200
11-6 | 尾闸运输洞(30m段)
11-6-10-1 | 热镀锌接地扁钢 | -50×6 | m | 50
11-6-10-2 | 灯头盒 | DH75 | 只 | 6
11-6-10-3 | 水煤气钢管 | GG25 | m | 30
11-6-10-4 | 水煤气钢管 | GG40 | m | 10
11-7 | 下库库岸公路
11-7-10-1 | 接地铜绞线 | TJ-185 | m | 700 |  |  | 包括相应的熔焊器具和材料
11-7-10-2 | 热镀锌扁钢 | -50×6 | m | 100
11-7-10-3 | 热浸镀锌水煤气钢管 | GG100 | m | 600
11-7-10-4 | 热浸镀锌水煤气钢管 | GG40 | m | 100
11-8 | 竖井式泄洪洞-退水洞段
11-8-10-1 | 热镀锌接地扁钢 | -50×6 | m | 1200
合 计 (汇入投标报价汇总表)

## 公路12（下库库岸公路工程）
表4.3 分部分项工程量清单与计价表（场内永久公路工程）
工程名称： | 福建省永安抽水蓄能电站筹建期洞室及道路工程施工
组 号：12 | 分组名称：下库库岸公路工程 |  |  |  | 第12组 共13组
子目号 | 子 目 名 称 | 单位 | 工程量 | 单价（元） | 合价（元） | 备 注
（一）进场公路
| 第200章 路基 | / | /
202-1 | 清理与掘除 | / | /
202-1-a | 清理现场 | m2 | 9525
202-2 | 挖除旧路面 | / | /
202-2-a | 水泥混凝土路面 | m2 | 1250
202-2-b | 沥青混凝土路面 | m2 | 550
202-2-c | 碎石路面 | m2 | 230
202-2-d | 破碎锤凿除既有水泥沥青混凝土路面 | m2 | 150 |  |  | 临近村庄和房屋路段
202-3 | 拆除结构物 | / | /
202-3-a | 钢筋混凝土结构 | m3 | 190
202-3-b | 混凝土结构 | m3 | 170
202-3-c | 砖、石及其他砌体结构 | m3 | 185
202-3-d | 金属结构 | kg | 400 |  |  | 报价时应考虑残值回收
203-1 | 路基挖方 | / | /
203-1-a | 挖土方 | m3 | 8000
203-1-b | 挖石方 | m3 | 16000
203-1-d | 挖除非适用材料（包括淤泥） | m3 | 300
203-1-e | 预裂爆破开挖 | m2 | 3000
203-1-f | 孤石、危岩体清除 | m3 | 500
203-1-g | 破碎锤石方明挖 | m3 | 300 |  |  | 临近村庄和房屋路段
203-1-h | 静态爆破石方明挖 | m3 | 500 |  |  | 临近村庄和房屋路段
204-1 | 路基填筑（包括填前压实） | / | /
204-1-a | 换填碎石土 | m3 | 200
204-1-d | 利用土石混填 | m3 | 3000
204-1-g | 结构物台背回填 | m3 | 1000
204-1-h | 锥坡及台前溜坡 | m3 | 300
204-1-i | 换填碎石（需碾压） | m3 | 500 |  |  | 含挡墙涵洞基础处理
207-1 | 混凝土边沟(挖方)C25 | / | /
207-1-a | 混凝土C25 | m3 | 235
207-1-b | 钢筋 | kg | 3800
207-1-c | 排水沟盖板 | m2 | 100 |  |  | 厚度为8cm的不锈钢格栅盖板
207-2 | 混凝土边沟(填方)C25 | / | /
207-2-a | 混凝土C25 | m3 | 55
207-2-b | 钢筋 | kg | 766
207-3 | 截水沟 | / | /
207-3-a | 混凝土C25 | m3 | 80
207-3-b | 钢筋 | kg | 1000
207-4 | 混凝土急流槽C25 | m3 | 50
207-6 | 涵洞上下游改沟、改渠混凝土铺砌C20 | m3 | 50
207-9 | 马道平台排水沟 | / | /
207-9-a | 混凝土C25 | m3 | 75
207-9-b | 钢筋 | kg | 1100
207-10 | 种植槽 | / | /
207-10-a | 混凝土C25 | m3 | 70
207-10-b | Φ10PE排水管（含土工布） | m | 15 |  |  | 土工布：300g/㎡，下同
207-10-c | 砂浆抹面M10 | m3 | 8
207-11 | 混凝土电缆沟 C25 | / | /
207-11-a | 混凝土C25 | m3 | 143
207-11-b | 钢筋 | kg | 12979
207-11-c | 成品电缆沟盖板(热镀锌型钢边框免装修预制混凝土盖板） | 块 | 600
207-11-d | Φ10PE排水管（含土工布） | m | 240
207-11-e | 排水钢管114*4 | m | 40
208-5 | 混凝土护面墙C25 | m3 | 200
209-3 | 混凝土挡土墙 | / | /
209-3-a | 素混凝土C20 | m3 | 3200
209-3-b | 基础挖土方 | m3 | 797
209-3-c | 基础挖石方 | m3 | 569
209-3-d | 墙后回填 | m3 | 1563
209-3-e | 混凝土C25 | m3 | 200 |  |  | 挡墙基础处理
212-2 | 喷射混凝土和喷浆防护边坡 | / | /
212-2-a | 喷混凝土防护边坡C20,厚10cm | m2 | 3100
212-2-b | 钢筋网 | kg | 12245
212-2-c | Φ60排水孔 | m | 1302
212-2-d | Φ50PE排水花管（含土工布） | m | 434
212-2-e | 普通砂浆锚杆C25,L=450cm | 根 | 400
212-2-f | 普通砂浆锚杆C25,L=600cm | 根 | 400
212-2-g | C25中空注浆锚杆L=450cm | 根 | 150
212-2-h | 中空注浆锚杆C28,L=600cm | 根 | 50
212-2-i | 钢筋锚桩3C25，L=900cm | 束 | 100
215-1 | TBS植被防护 | m2 | 890
216-1 | 植被混凝土 | m2 | 3100
217-1 | 主动防护网APS-075 | m2 | 800
218-1 | 被动防护网PPS-075 | m2 | 800
| 第300章 路面 | / | /
304-1 | 5%水泥稳定级配碎石基层 | / | /
304-1-a | 厚300mm | m2 | 1600
304-2 | 水泥混凝土整平层C15 | / | /
304-2-a | 厚150mm | m2 | 200
306-1 | 级配碎石底基层 | / | /
306-1-a | 厚250mm | m2 | 1600
308 | 透层和黏层 | / | /
309-1 | 细粒式沥青混凝土 | / | /
309-2 | 中粒式沥青混凝土 | / | /
312-1 | 水泥混凝土面板 | / | /
312-1-a | 厚260mm（混凝土弯拉强度5.0MPa） | m2 | 1500
312-2 | 钢筋 | / | /
312-2-a | 钢筋 | kg | 10260
313-1 | 培土路肩 | m3 | 125
313-3 | 现浇混凝土加固路肩（厚350mm）C20 | m3 | 210
| 第400章 桥梁、涵洞 | / | /
| 桥梁部分 | / | /
401-1 | 桥梁荷载试验（暂估价） | 总额 | 1
403-1 | 基础钢筋（含灌注桩、承台、桩系梁、沉桩、沉井等） | / | /
403-1-a | 光圆钢筋（HPB300） | kg | 5726
403-1-b | 带肋钢筋（HRB400） | kg | 40407
403-2 | 下部结构钢筋（含挡块、垫石） | / | /
403-2-a | 光圆钢筋（HPB300） | kg | 10360
403-2-b | 带肋钢筋（HRB400） | kg | 104302
403-3 | 上部结构钢筋 | / | /
403-3-b | 带肋钢筋（HRB400） | kg | 171229
403-4 | 附属结构钢筋(缘石、护栏、搭板、伸缩缝等) | / | /
403-4-a | 光圆钢筋（HPB300） | kg | 393
403-4-b | 带肋钢筋（HRB400） | kg | 21435
404 | 基坑开挖及回填 | / | /
404-1 | 干处挖土方 | m3 | 313
404-3 | 干处挖石方 | m3 | 1253
405-1 | 钻孔灌注桩 | / | /
405-1-a | 陆上钻孔灌注桩（桩径1.8m） | m | 150
410 | 结构混凝土工程 | / | /
410-1 | 混凝土基础（包括支撑梁、桩基承台、桩系梁，但不包括桩基） | / | /
410-1-a | C30混凝土 | m3 | 559
410-2 | 混凝土下部结构（含挡块、垫石） | / | /
410-2-a | C35混凝土 | m3 | 640
410-2-b | C30混凝土 | m3 | 166
410-5 | 桥梁上部结构现浇整体化混凝土（整体化层、桥面连续、湿接缝等） | / | /
410-5-a | C50混凝土 | m3 | 177
410-6 | 现浇混凝土附属结构（包括缘石、护栏、搭板、伸缩缝等，不含电缆沟盖板） | / | /
410-6-a | C50钢纤维混凝土 | m3 | 3
410-6-b | C30混凝土 | m3 | 103
410-6-c | C20混凝土 | m3 | 11
411 | 预应力混凝土工程 | / | /
411-5 | 后张法预应力钢绞线 | / | /
411-5-a | 预应力钢绞线（φs15.2） | kg | 20445
411-8 | 预制预应力混凝土上部结构 | / | /
411-8-a | C50混凝土 | m3 | 606
415 | 桥面铺装 | / | /
415-1 | 沥青混凝土桥面铺装 | / | /
415-1-a | AC-13C细粒式沥青混凝土（厚4cm） | m2 | 1148
415-1-b | AC-20C中粒式沥青混凝土（厚6cm） | m2 | 1148
415-1-c | 黏层（PC-3） | m2 | 1148
415-3 | 防水层 | / | /
415-3-a | 桥面混凝土表面处理 | m2 | 1313
415-3-c | 水泥基渗透结晶型防水层 | m2 | 1148
415-3-d | 铺设防水层（水泥基渗透结晶型防水层） | m2 | 165
415-4 | 桥面排水 | / | /
415-4-a | 铸铁泄水管 | 套 | 62
415-4-b | 碎石盲沟 | m2 | 2
416 | 桥梁支座 | / | /
416-1 | 板式橡胶支座 | / | /
416-1-a | LNR-320×420×129 | 个 | 40
416-1-b | LNR(H)-320×420×137 | 个 | 8
416-7 | 减震橡胶板 | / | /
416-7-a | 30cm×30cm×2cm | 块 | 40
417 | 桥梁接缝和伸缩装置 | / | /
417-2 | 模数式伸缩缝 | / | /
417-2-a | MA80模数式伸缩缝 | m | 15
| 涵洞部分 | / | /
419-1 | 单孔钢筋混凝土圆管涵 | / | /
419-1-a | 单孔钢筋混凝土圆管涵（Φ1.0m） | m | 60
419-1-b | 基础挖土方 | m3 | 100
419-1-c | 基础挖石方 | m3 | 150
419-1-d | 单孔钢筋混凝土圆管涵（Φ0.5m） | m | 20
420-1 | 钢筋混凝土盖板涵 | / | /
420-1-a | 1孔钢筋混凝土盖板涵（2m×1.9m） | m | 10
420-1-b | 1孔钢筋混凝土盖板涵（3m×2.9m） | m | 10
420-1-c | 基础挖土方 | m3 | 200
420-1-d | 基础挖石方 | m3 | 100
420-2 | 钢筋混凝土箱涵 | / | /
420-2-a | 1孔钢筋混凝土箱涵（4m×3m） | m | 10
420-2-b | 1孔钢筋混凝土箱涵（5m×4m） | m | 10
420-2-c | 基础挖土方 | m3 | 300
420-2-d | 基础挖石方 | m3 | 250
422-1 | 涵洞边沟跌井不锈钢盖板 | m2 | 60
422-2 | 涵洞边沟跌井连接排水边沟处拦污栅 | 个 | 20
| 第500章 隧道 | / | /
1#隧道
502-1 | 洞口、明洞开挖 | / | /
502-1-a | 土方 | m3 | 13400
502-1-b | 石方 | m3 | 20450
502-2 | 洞口防水与排水 | / | /
502-2-a | C25截水沟 | m3 | 120
502-2-b | 截水沟钢筋（HPB300） | kg | 1118
502-2-e | PVC排水管（∅42mm,L=50cm） | m | 198
502-2-f | 排水孔（∅50mm,L=600cm） | m | 2376
502-3 | 洞口坡面防护 | / | /
502-3-a | C25喷射混凝土 | m3 | 368
502-3-b | 主动防护网（APS-150R） | m2 | 350
502-3-c | 被动防护网（PPS-075DB） | m2 | 700
502-3-d | 锚杆（C25，L=450cm） | m | 7358
502-3-e | 注浆小导管（∅42×4，L=600cm） | m | 348
502-3-f | 钢筋网(∅8光圆钢筋) | kg | 14525
502-3-g | 锚筋桩（3C28，L=1200cm） | m | 720
502-3-h | 预应力锚索(1000kN，L=30m) | m | 900
502-4 | 洞门建筑 | / | /
502-4-a | C25混凝土 | m3 | 350
502-4-b | 洞门连接筋（HRB400） | kg | 1083
502-4-c | 洞门铭牌 | 个 | 2
502-4-d | 洞顶排水沟（C25） | m3 | 20
502-5 | 明洞衬砌 | / | /
503-1 | 洞身开挖 | / | /
503-1-a | 洞挖石方 | m3 | 43093
503-2 | 超前支护 | / | /
503-2-a | 砂浆锚杆（C25，L=500cm） | m | 2113
503-2-b | 注浆小导管（∅42×4，L=450cm） | m | 3539
503-2-c | 小导管水泥浆（1：1） | m3 | 71
503-2-f | 型钢（Ⅰ16Ⅰ18工字钢） | kg | 69590
503-2-g | Q235钢板 | kg | 8013
503-2-h | M24螺栓、螺母 | 套 | 2307
503-2-i | 连接钢筋（HRB400） | kg | 10969
503-3 | 初期支护 | / | /
503-3-a | C25喷射混凝土 | m3 | 1908
503-3-b | 锁脚锁腰锚杆（C25，L=450cm） | m | 5190
503-3-c | 普通砂浆锚杆（C22，L=300cm） | m | 23978
503-3-e | 钢筋网(∅8光圆钢筋) | kg | 43365
504-1 | 洞身衬砌 | / | /
504-1-a | C30混凝土(拱、墙) | m3 | 1469
504-1-b | 光圆钢筋（HPB300） | kg | 5303
504-1-c | 带肋钢筋（HRB400） | kg | 116651
504-2 | 仰拱、铺底混凝土 | / | /
504-2-a | C30砼 | m3 | 376
504-2-b | C15素混凝土回填 | m3 | 362
504-3 | 排水边沟 | / | /
504-3-a | C30边沟混凝土 | m3 | 1260
504-3-b | C30盖板混凝土 | m3 | 117
504-3-c | 盖板钢筋（HRB400） | kg | 12499
504-3-d | 边沟钢筋（HPB300） | kg | 4165
504-3-e | 边沟钢筋（HRB400） | kg | 9044
504-3-f | 盖板角钢（50×50×5mm） | kg | 33427
504-5 | 洞内路面 | / | /
504-5-a | R5.0混凝土面层（厚280mm） | m2 | 3771
504-5-b | C25混凝土基层（厚150mm） | m2 | 3510
504-5-c | C25混凝土整平层（平均厚150mm） | m2 | 2568
504-5-d | 光圆钢筋（HPB300） | kg | 1477
504-5-e | 带肋钢筋（HRB400） | kg | 1391
505-1 | 防水与排水 | / | /
505-1-a | 防水板（1.5mmEVA防水板） | m2 | 3515
505-1-b | 土工布（15kNm无纺土工布） | m2 | 3515
505-1-c | 背贴式止水带（300mm×4mm） | m | 1103
505-1-d | 橡胶止水带(300mm×6mm) | m | 391
505-1-e | 橡胶止水条(30mm×20mm) | m | 314
505-1-f | 钢边橡胶止水带(300mm×8mm) | m | 398
505-1-g | 双壁波纹管（∅100mm） | m | 1473
505-1-h | 单壁波纹管（∅100mm） | m | 117
505-1-i | 单壁波纹管（∅50mm） | m | 2057
505-1-j | 级配碎石(二级配) | m3 | 32
505-1-k | 随机排水孔（∅36mm） | m | 878
502-6 | 不良地质处理 | / | /
502-6-a | 普通砂浆锚杆（C22，L=300cm） | m | 108
502-6-b | 二衬混凝土（C30） | m3 | 48
502-6-c | 喷混凝土（C25） | m3 | 12
502-6-d | 回填混凝土（C15素砼） | m3 | 90
508 | 监控量测 | / | /
508-1 | 监控量测 | 项 | 1
509 | 特殊地质地段的施工与地质预报 | / | /
509-1 | 地质预报 | 项 | 1
510 | 洞内机电设施和消防设施 | / | /
510-1 | 供配电及照明设施 | / | /
510-1-a | 箱式变电站(Mangnum350，1x50kVA) | 座 | 1 |  |  | 含基础及接地
510-1-b | 照明总配电箱(按系统图配置) | 台 | 1
510-1-c-1 | 低压电缆(WDZB-YJY22-5×16) | 米 | 65 |  |  | 照明配电箱进线
510-1-d-1 | 分支导线(WDZB-BYJ-5×6) | 米 | 1700 |  |  | 基本照明电源线
510-1-d-2 | 分支导线(WDZB-BYJ-3×6) | 米 | 1700 |  |  | 加强照明电源线
510-1-e | 耐火导线(WDZBN-BYJ-3×6) | 米 | 1700 |  |  | 指示标志电源线
510-1-f-1 | 专用隧道照明灯(LED光源 40W IP65) | 套 | 32 |  |  | 入口段加强照明
510-1-f-2 | 专用隧道照明灯(LED光源 40W IP65) | 套 | 16 |  |  | 过渡段加强照明
510-1-f-3 | 专用隧道照明灯(LED光源 40W IP65) | 套 | 94 |  |  | 基本照明
510-1-g | 电光型疏散指示灯(LED 4W 75cm×25cm) | 套 | 8 |  |  | 自带蓄电池
510-1-h | 电光型消防设备指示标志(LED 4W 25cm×40cm) | 套 | 4 |  |  | 自带蓄电池
510-1-i-1 | 电缆保护管(镀锌钢管SC25) | 米 | 1500 |  |  | 配线保护管
510-1-i-2 | 电缆保护管(镀锌钢管SC40) | 米 | 50 |  |  | 配线保护管
510-1-i-3 | 电缆保护管(镀锌钢管SC50) | 米 | 30 |  |  | 配电箱进线保护管
510-1-i-4 | 电缆保护管(镀锌钢管SC100) | 米 | 140 |  |  | 10kV电源进线保护、配电箱进线
510-1-i-5 | 电缆排管（3×SC100） | 米 | 60
510-1-j | 接地扁钢(热镀锌扁钢-40x4) | 米 | 1800
510-1-k | 垂直接地体(L50×50×5×2500mm) | 处 | 16 |  |  | 热镀锌角钢
510-1-l | 电缆沟开挖 | 米 | 70
510-1-m-1 | 电力电缆井（中型转角井） | 处 | 2
510-1-m-1 | 电力电缆井（中型直通井） | 处 | 2
510-1-n | 挂装箱柜支架 | 套 | 1
510-1-p | 热镀锌钢制电缆桥架（200×100、内置防火分隔、带盖） | 米 | 1500
510-1-q | 综合支吊架（热镀锌、防腐、纵向间距1.5米） | 米 | 1000 |  |  | 1组桥架用
510-1-r | 隧道电缆支架 | 套 | 1600
510-2 | 消防设施 | / | /
510-2-a | 灭火器箱（690×800×240） | 处 | 13 |  |  | 内含3具5kg磷酸铵盐干粉灭火器（MFABC5）
2#隧道
502-1 | 洞口、明洞开挖 | / | /
502-1-a | 土方 | m3 | 1300
502-1-b | 石方 | m3 | 1700
502-2 | 洞口防水与排水 | / | /
502-2-a | C25截水沟 | m3 | 100
502-2-b | 截水沟钢筋（HPB300） | kg | 931
502-2-d | ∅200双壁波纹管（打孔） | m | 10
502-2-e | PVC排水管（∅42mm,L=50cm） | m | 60
502-2-f | 排水孔（∅50mm,L=600cm） | m | 720
502-2-g | 防水板(1.5mmEVA防水板) | m2 | 115
502-2-h | 土工布（15kNm无纺土工布） | m2 | 115
502-2-i | 6cm厚砖砌保护层 | m2 | 115
502-3 | 洞口坡面防护 | / | /
502-3-a | C25喷射混凝土 | m3 | 131
502-3-b | 主动防护网（APS-150R） | m2 | 400
502-3-c | 被动防护网（PPS-075DB） | m2 | 800
502-3-d | 锚杆（C25，L=450cm） | m | 2682
502-3-e | 注浆小导管（∅42×4，L=600cm） | m | 324
502-3-f | 钢筋网(∅8光圆钢筋) | kg | 5722
502-4 | 洞门建筑 | / | /
502-4-a | C25混凝土 | m3 | 300
502-4-b | 洞门连接筋（HRB400） | kg | 1083
502-4-c | 洞门铭牌 | 个 | 2
502-4-d | 洞顶排水沟（C25） | m3 | 21
502-4-e | 洞渣回填 | m3 | 184
502-4-f | C15砼回填 | m3 | 5
502-4-g | 浆砌片石回填（M10） | m3 | 85
502-4-h | 粘土隔水层 | m3 | 41
502-4-i | 种植土回填 | m3 | 42
502-4-k | 级配碎石回填 | m3 | 6
502-5 | 明洞衬砌 | / | /
502-5-a | 拱墙衬砌（C30） | m3 | 55
502-5-b | 仰拱衬砌（C30） | m3 | 48
502-5-c | 光圆钢筋（HPB300） | kg | 600
502-5-d | 带肋钢筋（HRB400） | kg | 6477
502-5-e | 仰拱回填（C15） | m3 | 23
503-1 | 洞身开挖 | / | /
503-1-a | 洞挖石方 | m3 | 34677
503-2 | 超前支护 | / | /
503-2-a | 砂浆锚杆（C25，L=500cm） | m | 1697
503-2-b | 注浆小导管（∅42×4，L=450cm） | m | 2789
503-2-c | 小导管水泥浆（1：1） | m3 | 56
503-2-f | 型钢（Ⅰ16Ⅰ18工字钢） | kg | 51482
503-2-g | Q235钢板 | kg | 6067
503-2-h | M24螺栓、螺母 | 套 | 1747
503-2-i | 连接钢筋（HRB400） | kg | 8156
503-3 | 初期支护 | / | /
503-3-a | C25喷射混凝土 | m3 | 1546
503-3-b | 锁脚锁腰锚杆（C25，L=450cm） | m | 3930
503-3-c | 普通砂浆锚杆（C22，L=300cm） | m | 20316
503-3-e | 钢筋网(∅8光圆钢筋) | kg | 36078
504-1 | 洞身衬砌 | / | /
504-1-a | C30混凝土(拱、墙) | m3 | 1119
504-1-b | 光圆钢筋（HPB300） | kg | 4355
504-1-c | 带肋钢筋（HRB400） | kg | 95826
504-2 | 仰拱、铺底混凝土 | / | /
504-2-a | C30砼 | m3 | 293
504-2-b | C15素混凝土回填 | m3 | 274
504-3 | 排水边沟 | / | /
504-3-a | C30边沟混凝土 | m3 | 1154
504-3-b | C30盖板混凝土 | m3 | 104
504-3-c | 盖板钢筋（HRB400） | kg | 11112
504-3-d | 边沟钢筋（HPB300） | kg | 3702
504-3-e | 边沟钢筋（HRB400） | kg | 8039
504-3-f | 盖板角钢（50×50×5mm） | kg | 29713
504-5 | 洞内路面 | / | /
504-5-a | R5.0混凝土面层（厚280mm） | m2 | 3352
504-5-b | C25混凝土基层（厚150mm） | m2 | 3120
504-5-c | C25混凝土整平层（平均厚150mm） | m2 | 2376
504-5-d | 光圆钢筋（HPB300） | kg | 1282
504-5-e | 带肋钢筋（HRB400） | kg | 1477
505-1 | 防水与排水 | / | /
505-1-a | 防水板（1.5mmEVA防水板） | m2 | 2542
505-1-b | 土工布（15kNm无纺土工布） | m2 | 2542
505-1-c | 背贴式止水带（300mm×4mm） | m | 919
505-1-d | 橡胶止水带(300mm×6mm) | m | 282
505-1-e | 橡胶止水条(30mm×20mm) | m | 238
505-1-f | 钢边橡胶止水带(300mm×8mm) | m | 398
505-1-g | 双壁波纹管（∅100mm） | m | 1303
505-1-h | 单壁波纹管（∅100mm） | m | 103
505-1-i | 单壁波纹管（∅50mm） | m | 1761
505-1-j | 级配碎石(二级配) | m3 | 8
505-1-k | 随机排水孔（∅36mm） | m | 773
502-6 | 不良地质处理 | / | /
502-6-a | 普通砂浆锚杆（C22，L=300cm） | m | 108
502-6-b | 二衬混凝土（C30） | m3 | 48
502-6-c | 喷混凝土（C25） | m3 | 12
502-6-d | 回填混凝土（C15素砼） | m3 | 90
508 | 监控量测 | / | /
508-1 | 监控量测 | 项 | 1
509 | 特殊地质地段的施工与地质预报 | / | /
509-1 | 地质预报 | 项 | 1
510 | 洞内机电设施和消防设施 | / | /
510-1 | 供配电及照明设施 | / | /
510-1-a | 箱式变电站(Mangnum350，1x50kVA) | 座 | 1 |  |  | 含基础及接地
510-1-b | 照明总配电箱(按系统图配置) | 台 | 1
510-1-c-1 | 低压电缆(WDZB-YJY22-5×16) | 米 | 50 |  |  | 照明配电箱进线
510-1-d-1 | 分支导线(WDZB-BYJ-5×6) | 米 | 1300 |  |  | 基本照明电源线
510-1-d-2 | 分支导线(WDZB-BYJ-3×6) | 米 | 1300 |  |  | 加强照明电源线
510-1-e | 耐火导线(WDZBN-BYJ-3×6) | 米 | 1300 |  |  | 指示标志电源线
510-1-f-1 | 专用隧道照明灯(LED光源 40W IP65) | 套 | 24 |  |  | 入口段加强照明
510-1-f-2 | 专用隧道照明灯(LED光源 40W IP65) | 套 | 12 |  |  | 过渡段加强照明
510-1-f-3 | 专用隧道照明灯(LED光源 40W IP65) | 套 | 72 |  |  | 基本照明
510-1-g | 电光型疏散指示灯(LED 4W 75cm×25cm) | 套 | 6 |  |  | 自带蓄电池
510-1-h | 电光型消防设备指示标志(LED 4W 25cm×40cm) | 套 | 3 |  |  | 自带蓄电池
510-1-i-1 | 电缆保护管(镀锌钢管SC25) | 米 | 1140 |  |  | 配线保护管
510-1-i-2 | 电缆保护管(镀锌钢管SC40) | 米 | 40 |  |  | 配线保护管
510-1-i-3 | 电缆保护管(镀锌钢管SC50) | 米 | 20 |  |  | 配电箱进线保护管
510-1-i-4 | 电缆保护管(镀锌钢管SC100) | 米 | 100 |  |  | 10kV电源进线保护、配电箱进线
510-1-i-5 | 电缆排管（3×SC100） | 米 | 40
510-1-j | 接地扁钢(热镀锌扁钢-40x4) | 米 | 1400
510-1-k | 垂直接地体(L50×50×5×2500mm) | 处 | 12 |  |  | 热镀锌角钢
510-1-l | 电缆沟开挖 | 米 | 50
510-1-m-1 | 电力电缆井（中型直通井） | 处 | 2
510-1-n | 挂装箱柜支架 | 套 | 1
510-1-p | 热镀锌钢制电缆桥架（200×100、内置防火分隔、带盖） | 米 | 1140
510-1-q | 综合支吊架（热镀锌、防腐、纵向间距1.5米） | 米 | 760 |  |  | 1组桥架用
510-1-r | 隧道电缆支架 | 套 | 1200
510-2 | 消防设施 | / | /
510-2-a | 灭火器箱（690×800×240） | 处 | 12 |  |  | 内含3具5kg磷酸铵盐干粉灭火器（MFABC5）
左坝头连接隧道
502-1 | 洞口、明洞开挖 | / | /
502-2 | 洞口防水与排水 | / | /
502-3 | 洞口坡面防护 | / | /
502-3-e | 注浆小导管（∅42×4，L=600cm） | m | 162
502-4 | 洞门建筑 | / | /
502-4-a | C25混凝土 | m3 | 150
502-4-b | 洞门连接筋（HRB400） | kg | 542
502-4-c | 洞门铭牌 | 个 | 1
502-4-d | 洞顶排水沟（C25） | m3 | 8
502-5 | 明洞衬砌 | / | /
503-1 | 洞身开挖 | / | /
503-1-a | 洞挖石方 | m3 | 6831
503-2 | 超前支护 | / | /
503-2-b | 注浆小导管（∅42×4，L=450cm） | m | 1395
503-2-c | 小导管水泥浆（1：1） | m3 | 28
503-2-f | 型钢（Ⅰ16Ⅰ18工字钢） | kg | 14148
503-2-g | Q235钢板 | kg | 1667
503-2-h | M24螺栓、螺母 | 套 | 480
503-2-i | 连接钢筋（HRB400） | kg | 2056
503-3 | 初期支护 | / | /
503-3-a | C25喷射混凝土 | m3 | 335
503-3-b | 锁脚锁腰锚杆（C25，L=450cm） | m | 1080
503-3-c | 普通砂浆锚杆（C22，L=300cm） | m | 4496
503-3-e | 钢筋网(∅8光圆钢筋) | kg | 7253
504-1 | 洞身衬砌 | / | /
504-1-a | C30混凝土(拱、墙) | m3 | 217
504-1-b | 光圆钢筋（HPB300） | kg | 1263
504-1-c | 带肋钢筋（HRB400） | kg | 27704
504-2 | 仰拱、铺底混凝土 | / | /
504-2-a | C30砼 | m3 | 146
504-2-b | C15素混凝土回填 | m3 | 137
504-3 | 排水边沟 | / | /
504-3-a | C30边沟混凝土 | m3 | 201
504-3-b | C30盖板混凝土 | m3 | 20
504-3-c | 盖板钢筋（HRB400） | kg | 2096
504-3-d | 边沟钢筋（HPB300） | kg | 700
504-3-e | 边沟钢筋（HRB400） | kg | 1520
504-3-f | 盖板角钢（50×50×5mm） | kg | 5620
504-5 | 洞内路面 | / | /
504-5-a | R5.0混凝土面层（厚280mm） | m2 | 634
504-5-b | C25混凝土基层（厚150mm） | m2 | 590
504-5-c | C25混凝土整平层（平均厚150mm） | m2 | 410
504-5-d | 光圆钢筋（HPB300） | kg | 282
504-5-e | 带肋钢筋（HRB400） | kg | 1012
505-1 | 防水与排水 | / | /
505-1-a | 防水板（1.5mmEVA防水板） | m2 | 647
505-1-b | 土工布（15kNm无纺土工布） | m2 | 647
505-1-c | 背贴式止水带（300mm×4mm） | m | 522
505-1-d | 橡胶止水带(300mm×6mm) | m | 72
505-1-e | 橡胶止水条(30mm×20mm) | m | 60
505-1-f | 钢边橡胶止水带(300mm×8mm) | m | 390
505-1-g | 双壁波纹管（∅100mm） | m | 238
505-1-h | 单壁波纹管（∅100mm） | m | 20
505-1-i | 单壁波纹管（∅50mm） | m | 345
505-1-j | 级配碎石(二级配) | m3 | 1
505-1-k | 随机排水孔（∅36mm） | m | 148
502-6 | 不良地质处理 | / | /
502-6-a | 普通砂浆锚杆（C22，L=300cm） | m | 20
502-6-b | 二衬混凝土（C30） | m3 | 10
502-6-c | 喷混凝土（C25） | m3 | 2
502-6-d | 回填混凝土（C15素砼） | m3 | 20
508 | 监控量测 | / | /
508-1 | 监控量测 | 项 | 1
509 | 特殊地质地段的施工与地质预报 | / | /
509-1 | 地质预报 | 项 | 1
510 | 洞内机电设施和消防设施 | / | /
510-1 | 供配电及照明设施 | / | /
510-1-b | 照明总配电箱(按系统图配置) | 台 | 1
510-1-d-1 | 分支导线(WDZB-BYJ-5×6) | 米 | 210 |  |  | 基本照明电源线
510-1-d-2 | 分支导线(WDZB-BYJ-3×6) | 米 | 210 |  |  | 加强照明电源线
510-1-e | 耐火导线(WDZBN-BYJ-3×6) | 米 | 210 |  |  | 指示标志电源线
510-1-f-1 | 专用隧道照明灯(LED光源 40W IP65) | 套 | 12 |  |  | 入口段加强照明
510-1-f-2 | 专用隧道照明灯(LED光源 40W IP65) | 套 | 6 |  |  | 过渡段加强照明
510-1-f-3 | 专用隧道照明灯(LED光源 40W IP65) | 套 | 13 |  |  | 基本照明
510-1-g | 电光型疏散指示灯(LED 4W 75cm×25cm) | 套 | 4 |  |  | 自带蓄电池
510-1-h | 电光型消防设备指示标志(LED 4W 25cm×40cm) | 套 | 2 |  |  | 自带蓄电池
510-1-i-1 | 电缆保护管(镀锌钢管SC25) | 米 | 220 |  |  | 配线保护管
510-1-i-2 | 电缆保护管(镀锌钢管SC40) | 米 | 40 |  |  | 配线保护管
510-1-j | 接地扁钢(热镀锌扁钢-40x4) | 米 | 265
510-1-k | 垂直接地体(L50×50×5×2500mm) | 处 | 6 |  |  | 热镀锌角钢
510-1-m-1 | 电力电缆井（中型转角井） | 处 | 1
510-1-p | 热镀锌钢制电缆桥架（200×100、内置防火分隔、带盖） | 米 | 200
510-1-q | 综合支吊架（热镀锌、防腐、纵向间距1.5米） | 米 | 135 |  |  | 1组桥架用
510-1-r | 隧道电缆支架 | 套 | 210
510-2 | 消防设施 | / | /
510-2-a | 灭火器箱（690×800×240） | 处 | 3 |  |  | 内含3具5kg磷酸铵盐干粉灭火器（MFABC5）
| 第600章 安全设施及预埋管线 | / | /
602-1 | A级混凝土护栏 | m | 500
602-2 | 单面波形梁钢护栏
602-5 | 波形梁钢护栏起、终端头 | / | /
604-1 | 单柱式交通标志 | 个 | 5
604-5 | 单悬臂式交通标志 | / | /
604-5-a | 交叉路口标志 | 个 | 1
604-5-b | 地点指示标志 | 个 | 1
604-5-c | 隧道指示标志 | 个 | 4
604-7 | 悬挂式交通标志
604-7-a | 交叉口标志 | 个 | 4 |  |  | 隧道洞顶LED指示牌
604-12 | 附着式交通标志 | 个 | 6
604-13 | 凸面镜 | 个 | 2
604-14 | 道口标桩 | 个 | 4
605-1 | 热熔型涂料路面标线 | / | /
605-1-a | 热熔型路面标线（反光型） | m2 | 800
605-6 | 轮廓标 | / | /
605-6-b | 附着式轮廓标 | 个 | 50
605-9 | 橡胶减速带 | m | 30
605-10 | 减速振荡标线 | m2 | 150
| 第700章 下库库岸公路及桥梁电缆支架、照明及埋管埋件 | /
700-1 | 电缆支架 （DZJ1 n=2、a1=200、a2=150、b=400、h=350） | 套 | 250
700-2 | 电缆支架 （DZJ1 n=4、a1=200、a2=a3=a4=150、 b=300、h=570） | 套 | 1880
700-3 | 金属自切式膨胀螺栓 | 套 | 4260
700-4 | 路灯灯具（1.名称：LED路灯；2.型号：LED 100W ） | 套 | 16
700-5 | 路灯基础混凝土 | m3 | 8
700-6 | 热浸镀锌钢板（320mm×320mm×10mm） | 块 | 16
700-7 | 地脚螺栓（M20X800） | 套 | 64
700-8 | 钢筋Φ12 | m | 80
700-9 | 热浸镀锌水煤气钢管GG32 | m | 200
700-10 | 热浸镀锌水煤气钢管GG50 | m | 200
700-11 | 热浸镀锌水煤气钢管GG65 | m | 400
700-12 | 热浸镀锌水煤气钢管GG80 | m | 1240
700-13 | 热浸镀锌水煤气钢管GG150 | m | 200
700-14 | PVC电工管（用于TJ-185铜绞线穿路保护） | m | 100
700-15 | 热镀锌扁钢-50×6 | m | 1700
700-16 | 照明电线BV-2.5 | m | 110
700-17 | 照明电缆（WDZA-YJY23-4X25+1X16） | m | 1800
700-18 | 照明电缆（WDZA-YJY23-5X16） | m | 1800
700-19 | 照明配电箱 1.名称:低压配电柜（箱） 2.规格:固定式开关柜0.4kV 3.安装方式:壁装，接线及元器件要求见系统图 4.含基础钢板的制作安装及防锈处理和刷漆 | 只 | 2
700-20 | 绝缘穿刺线夹（TTD 041 FTV0） | 套 | 22
小 计
合 计 (汇入投标报价汇总表)

## 公路13（至泄洪放空洞出口公路工程）
表4.3 分部分项工程量清单与计价表（场内永久公路工程）
工程名称： | 福建省永安抽水蓄能电站筹建期洞室及道路工程施工
组 号：13 | 分组名称：至泄洪放空洞出口公路工程 |  |  |  | 第13组 共13组
子目号 | 子 目 名 称 | 单位 | 工程量 | 单价（元） | 合价（元） | 备 注
（一）进场公路
| 第200章 路基 | / | /
202-1 | 清理与掘除 | / | /
202-1-a | 清理现场 | m2 | 11650
202-2 | 挖除旧路面 | / | /
202-2-a | 水泥混凝土路面 | m2 | 300
202-2-b | 沥青混凝土路面 | m2 | 150
202-2-c | 碎石路面 | m2 | 200
202-2-d | 破碎锤凿除既有水泥沥青混凝土路面 | m2 | 200 |  |  | 临近村庄和房屋路段
202-3 | 拆除结构物 | / | /
202-3-a | 钢筋混凝土结构 | m3 | 200
202-3-b | 混凝土结构 | m3 | 200
202-3-c | 砖、石及其他砌体结构 | m3 | 200
202-3-d | 金属结构 | kg | 150 |  |  | 报价时应考虑残值回收
203-1 | 路基挖方 | / | /
203-1-a | 挖土方 | m3 | 7000
203-1-b | 挖石方 | m3 | 16000
203-1-d | 挖除非适用材料（包括淤泥） | m3 | 300
203-1-e | 预裂爆破开挖 | m2 | 3500
203-1-f | 孤石、危岩体清除 | m3 | 500
203-1-g | 破碎锤石方明挖 | m3 | 3000 |  |  | 临近村庄和房屋路段
203-1-h | 静态爆破石方明挖 | m3 | 300 |  |  | 临近村庄和房屋路段
204-1 | 路基填筑（包括填前压实） | / | /
204-1-a | 换填碎石土 | m3 | 300
204-1-d | 利用土石混填 | m3 | 8000
204-1-g | 结构物台背回填 | m3 | 1000
204-1-h | 锥坡及台前溜坡 | m3 | 300
204-1-i | 换填碎石（需碾压） | m3 | 200 |  |  | 含挡墙涵洞基础处理
207-1 | 混凝土边沟(挖方)C25 | / | /
207-1-a | 混凝土C25 | m3 | 410
207-1-b | 钢筋 | kg | 7500
207-1-c | 排水沟盖板 | m2 | 80 |  |  | 厚度为8cm的不锈钢格栅盖板
207-2 | 混凝土边沟(填方)C25 | / | /
207-2-a | 混凝土C25 | m3 | 90
207-2-b | 钢筋 | kg | 1200
207-3 | 截水沟 | / | /
207-3-a | 混凝土C25 | m3 | 110
207-3-b | 钢筋 | kg | 1500
207-4 | 混凝土急流槽C25 | m3 | 25
207-6 | 涵洞上下游改沟、改渠混凝土铺砌C20 | m3 | 25
207-9 | 马道平台排水沟 | / | /
207-9-a | 混凝土C25 | m3 | 220
207-9-b | 钢筋 | kg | 3200
207-10 | 种植槽 | / | /
207-10-a | 混凝土C25 | m3 | 170
207-10-b | Φ10PE排水管（含土工布） | m | 27 |  |  | 土工布：300g/㎡，下同
207-10-c | 砂浆抹面M10 | m3 | 15
207-11 | 混凝土电缆沟 C25 | / | /
207-11-a | 混凝土C25 | m3 | 25
207-11-b | 钢筋 | kg | 100
207-11-c | 成品电缆沟盖板(热镀锌型钢边框免装修预制混凝土盖板） | 块 | 100
207-11-d | Φ10PE排水管（含土工布） | m | 100
207-11-e | 排水钢管114*4 | m | 80
208-5 | 混凝土护面墙C25 | m3 | 100
209-3 | 混凝土挡土墙 | / | /
209-3-a | 素混凝土C20 | m3 | 8000
209-3-b | 基础挖土方 | m3 | 1674
209-3-c | 基础挖石方 | m3 | 1196
209-3-d | 墙后回填 | m3 | 1200
209-3-e | 混凝土C25 | m3 | 200 |  |  | 挡墙基础处理
212-2 | 喷射混凝土和喷浆防护边坡 | / | /
212-2-a | 喷混凝土防护边坡C20,厚10cm | m2 | 8000
212-2-b | 钢筋网 | kg | 31770
212-2-c | Φ60排水孔 | m | 3150
212-2-d | Φ50PE排水花管（含土工布） | m | 1050
212-2-e | 普通砂浆锚杆C25,L=450cm | 根 | 900
212-2-f | 普通砂浆锚杆C25,L=600cm | 根 | 900
212-2-g | C25中空注浆锚杆L=450cm | 根 | 100
212-2-h | 中空注浆锚杆C28,L=600cm | 根 | 100
212-2-i | 钢筋锚桩3C25，L=900cm | 束 | 70
215-1 | TBS植被防护 | m2 | 1000
216-1 | 植被混凝土 | m2 | 8000
217-1 | 主动防护网APS-075 | m2 | 100
218-1 | 被动防护网PPS-075 | m2 | 100
| 第300章 路面 | / | /
304-1 | 5%水泥稳定级配碎石基层 | / | /
304-1-a | 厚300mm | m2 | 3669
304-2 | 水泥混凝土整平层C15 | / | /
304-2-a | 厚150mm | m2 | 200
306-1 | 级配碎石底基层 | / | /
306-1-a | 厚250mm | m2 | 3778
308 | 透层和黏层 | / | /
309-1 | 细粒式沥青混凝土 | / | /
309-2 | 中粒式沥青混凝土 | / | /
312-1 | 水泥混凝土面板 | / | /
312-1-a | 厚260mm（混凝土弯拉强度5.0MPa） | m2 | 3016
312-2 | 钢筋 | / | /
312-2-a | 钢筋 | kg | 3856
313-1 | 培土路肩 | m3 | 210
313-3 | 现浇混凝土加固路肩（厚350mm）C20 | m3 | 341
| 第400章 桥梁、涵洞 | / | /
| 涵洞部分 | / | /
419-1 | 单孔钢筋混凝土圆管涵 | / | /
419-1-a | 单孔钢筋混凝土圆管涵（Φ1.0m） | m | 50
419-1-b | 基础挖土方 | m3 | 240
419-1-c | 基础挖石方 | m3 | 250
419-1-d | 单孔钢筋混凝土圆管涵（Φ0.5m） | m | 10
420-1 | 钢筋混凝土盖板涵 | / | /
420-1-a | 1孔钢筋混凝土盖板涵（2m×1.9m） | m | 8
420-1-b | 1孔钢筋混凝土盖板涵（3m×2.9m） | m | 8
420-1-c | 基础挖土方 | m3 | 215
420-1-d | 基础挖石方 | m3 | 150
420-2 | 钢筋混凝土箱涵 | / | /
420-2-a | 1孔钢筋混凝土箱涵（4m×3m） | m | 7
420-2-b | 1孔钢筋混凝土箱涵（5m×4m） | m | 7
420-2-c | 基础挖土方 | m3 | 215
420-2-d | 基础挖石方 | m3 | 150
422-1 | 涵洞边沟跌井不锈钢盖板 | m2 | 50
422-2 | 涵洞边沟跌井连接排水边沟处拦污栅 | 个 | 20
| 第600章 安全设施及预埋管线 | / | /
602-2 | 单面波形梁钢护栏
602-2-1 | 单面波形梁钢护栏(A级) | m | 950
602-5 | 波形梁钢护栏起、终端头 | / | /
602-5-a | 分设型圆头式端头 | 个 | 26
604-1 | 单柱式交通标志 | 个 | 4
604-5 | 单悬臂式交通标志 | / | /
604-5-a | 交叉路口标志 | 个 | 2
604-5-b | 地点指示标志 | 个 | 2
604-7 | 悬挂式交通标志
604-7-a | 交叉口标志 | 个 | 2 |  |  | 隧道洞顶LED指示牌
604-12 | 附着式交通标志 | 个 | 2
604-13 | 凸面镜 | 个 | 2
604-14 | 道口标桩 | 个 | 8
605-1 | 热熔型涂料路面标线 | / | /
605-1-a | 热熔型路面标线（反光型） | m2 | 220
605-6 | 轮廓标 | / | /
605-6-b | 附着式轮廓标 | 个 | 10
605-9 | 橡胶减速带 | m | 16
605-10 | 减速振荡标线 | m2 | 120
小 计
合 计 (汇入投标报价汇总表)

## 4.4计日工表
4.4 计日工清单与计价表
工程名称：福建省永安抽水蓄能电站筹建期洞室及道路工程施工
编号 | 项目名称 | 单位 | 暂定数量 | 单价（元) | 合价(元） | 备注
一、人工
1 | 班长 | 工时 | 400
2 | 普通工 | 工时 | 2000
3 | 焊工 | 工时 | 400
4 | 电工 | 工时 | 100
5 | 混凝土工 | 工时 | 200
6 | 木工 | 工时 | 100
7 | 钢筋工 | 工时 | 100
人工小计
二、材料
1 | 水泥 | t | 100
2 | 钢筋 | t | 20
3 | 钢绞线 | t | 2
4 | 沥青 | t | 2
5 | 木材 | m3 | 40
6 | 砂 | m3 | 600
7 | 碎石 | m3 | 600
8 | 片石 | m3 | 400
材料小计
三、施工机械
1 | 装裁机 | / | / | /
1-1 | 1.5m3以下 | 台时 | 160
1-2 | 1.5～2.5 m3 | 台时 | 100
1-3 | 2.5 m3 以上 | 台时 | 100
2 | 推土机 | /
2-1 | 90kW以下 | 台时 | 160
2-2 | 90～180kW | 台时 | 100
2-3 | 180kW以上 | 台时 | 100
3 | 挖掘机 | / | /
3-1 | 1m³以下 | 台时 | 40
3-2 | 1～2m³ | 台时 | 40
3-3 | 2m³以上 | 台时 | 40
施工机械小计
总 计（汇入 投标报价汇总表）