## 工程量清单
尤溪县城区排水防涝系统工程项目（一期）东电路排水防涝工程
招 标 工 程 量 清 单
招 标 人: |  | 造价咨询人:
| (盖单位公章) |  | (盖单位公章)
法定代表人 或其授权人: |  | 法定代表人 或其授权人:
| (签字或盖章) |  | (签字或盖章)
编 制 人: |  | 审 核 人:
| (签字) |  | (签字、加盖执业印章)
编制时间: | 2024年06月21日 | 审核时间:

## 工程项目造价汇总表
工程项目造价汇总表
工程名称:尤溪县城区排水防涝系统工程项目（一期）东电路排水防涝工程 |  |  | 第1页 共1页
序号 | 单项工程名称 | 金额(元) | 其中
|  |  | 安全文明施工费(元) | 人工费 （元）
1 | 单项工程
2 | 暂估价
合 计

## 单项工程造价汇总表
单项工程造价汇总表
工程名称：尤溪县城区排水防涝系统工程项目（一期）东电路排水防涝工程 单项工程 |  |  | 第1页 共2页
序号 | 单位工程名称 | 金额(元) | 其中
|  |  | 安全文明施工费(元) | 人工费 （元）
1 | 市政工程
合 计
单项工程造价汇总表
工程名称：尤溪县城区排水防涝系统工程项目（一期）东电路排水防涝工程 暂估价 |  |  | 第2页 共2页
序号 | 单位工程名称 | 金额(元) | 其中
|  |  | 安全文明施工费(元) | 人工费 （元）
1 | 暂估价
合 计

## 单位工程造价汇总表
单位工程造价汇总表
工程名称：尤溪县城区排水防涝系统工程项目（一期）东电路排水防涝工程 单项工程 市政工程 |  | 第1页 共2页
序号 | 汇 总 内 容 | 金 额(元)
1 | 分部分项工程费
1.1 | 通用项目
1.2 | 道路工程
1.3 | 交通工程
1.4 | 排水工程
1.5 | 给水工程
1.6 | 电力工程
2 | 措施项目费
2.1 | 总价措施项目费
2.1.1 | 安全文明施工费
2.1.2 | 其他总价措施费
2.2 | 单价措施项目费
3 | 其他项目费
3.1 | 暂列金额
3.2 | 专业工程暂估价
3.3 | 总承包服务费
合 计=1+2+3
单位工程造价汇总表
工程名称：尤溪县城区排水防涝系统工程项目（一期）东电路排水防涝工程 暂估价 暂估价 |  | 第2页 共2页
序号 | 汇 总 内 容 | 金 额(元)
1 | 分部分项工程费
1.1 | 暂估价
2 | 措施项目费
2.1 | 总价措施项目费
2.1.1 | 安全文明施工费
2.1.2 | 其他总价措施费
2.2 | 单价措施项目费
3 | 其他项目费
3.1 | 暂列金额
3.2 | 专业工程暂估价
3.3 | 总承包服务费
合 计=1+2+3

## 分部分项工程量清单与计价表
分部分项工程量清单与计价表
工程名称：尤溪县城区排水防涝系统工程项目（一期）东电路排水防涝工程 | [6 empty] | 第1页 共23页
序号 | 项目编码 | 项目名称 | 项目特征描述 | 计量单位 | 工程量 | 金 额(元)
[6 empty] | 综合单价 |  | 合价
单项工程 | [8 empty] | 单项工程(17市政)
市政工程 | [8 empty] | 单位工程(17市政)
通用项目 | [8 empty] | 分项工程(17市政)
1 | 040101001001 | 挖一般土方 | (1)土壤类别:三类土 (2)挖土深度:具体详设计图 | m3 | 122.06
2 | 040103001002 | 填方 | (1)填方材料品种:三类土 (2)填方粒径要求:按设计要求 (3)填方来源、运距:场内利用，1km以内 (4)密实度要求:按设计要求 | m3 | 292.66
3 | 040103002004 | 余方弃置 | (1)废弃料品种:三类土 (2)运距:11km | m3 | 122.06
|  | 分部小计 |  |  | 536.78
4 | 040101001002 | 挖一般土方 | (1)三类土 (2)2m以内 | m3 | 572
5 | 040103001001 | 填方 | (1)填方粒径要求:碎石 (2)填方来源、运距:原地回填 | m3 | 2
6 | 040103002001 | 余方弃置 | (1)废弃料品种:石渣 (2)运距:11km | m3 | 569.701
|  | 分部小计 |  |  | 1143.701
7 | 010102002001 | 挖沟槽石方 | (1)岩石类别:软岩（碎块状强风化砂岩） (2)开凿深度:2米以内 | m3 | 3091.84
8 | 010102002002 | 挖沟槽石方 | (1)岩石类别:较软岩（中风化砂岩） (2)开凿深度:2米以内 | m3 | 3612.448
9 | 040103002018 | 余方弃置 | (1)废弃料品种:石渣 (2)运距:11km | m3 | 6704.288
|  | 分部小计 |  |  | 13408.576
道路工程 | [8 empty] | 分项工程(17市政)
10 | 041001001002 | 拆除路面 | (1)材质:挖除水泥路面 (2)厚度:22cm (3)K+000~K+830 水泥砼路面及水沟 | m2 | 8965.8
11 | 041001003001 | 拆除基层 | (1)材质:挖除5%水泥稳定碎石 (2)厚度:15cm (3)K+000~K+830 水泥砼路面及水沟 | m2 | 8965.8
12 | 041001003002 | 拆除基层 | (1)挖除级配碎石（无法利用） | m2 | 8965.8
分部分项工程量清单与计价表
工程名称：尤溪县城区排水防涝系统工程项目（一期）东电路排水防涝工程 | [6 empty] | 第2页 共23页
序号 | 项目编码 | 项目名称 | 项目特征描述 | 计量单位 | 工程量 | 金 额(元)
[6 empty] | 综合单价 |  | 合价
(2)15cm (3)K+000~K+830 水泥砼路面及水沟
13 | 041001008003 | 拆除混凝土结构 | (1)拆除圬工砼、拆除沈塔水沟 | m3 | 398.15
14 | 041001006001 | 拆除管道 | (1)拆除15cm自来水钢管 | m | 30
15 | 041001010001 | 拆除电杆 | (1)拆除电站监测孔 | 根 | 4
16 | 041001002001 | 拆除人行道 | (1)材质:拆除花岗岩火烧板 (2)厚度:3cm | m2 | 231.9
17 | 041001003003 | 拆除基层 | (1)材质:挖除C15混凝土 (2)厚度:10cm (3)原路人行道 | m2 | 231.9
18 | 041001003004 | 拆除基层 | (1)材质:挖除碎石垫层（无法利用） (2)厚度:10cm (3)原路人行道 | m2 | 231.9
19 | 040103002003 | 余方弃置 | (1)废弃料品种:石渣 (2)运距:11km | m3 | 3745.643
20 | 040103002020 | 余方弃置 | (1)碎石层（无法利用） (2)11km | m3 | 403.919
|  | 分部小计 |  |  | 32174.812
21 | 040203006001 | 沥青混凝土 | (1)沥青品种:细粒式改性沥青混凝土 AC-13 (2)厚度:4cm (3)沥青混凝土运距8公里 | m2 | 8265.8
22 | 040203006002 | 沥青混凝土 | (1)沥青品种:中粒式沥青混凝土 AC-20 C (2)厚度:8cm (3)沥青混凝土运距8公里 | m2 | 8195.8
23 | 040203004001 | 封层 | (1)厚度:1cm (2)材料品种:ES-3稀浆封层 | m2 | 8195.8
24 | 040202015001 | 水泥稳定碎（砾）石 | (1)水泥含量:水泥用量 5% (2)石料规格:水泥稳定碎石 (3)厚度:15cm | m2 | 8125.8
25 | 040202015002 | 水泥稳定碎（砾）石 | (1)水泥含量:水泥用量 3% (2)石料规格:水泥稳定碎石 (3)厚度:15cm | m2 | 8374.8
26 | 040202011001 | 碎石 | (1)厚度:15cm (2)石料规格:级配碎石底层 | m2 | 8250.3
27 | 040202001001 | 路床（槽）整形 | (1)部位:车行道 | m2 | 8250.3
分部分项工程量清单与计价表
工程名称：尤溪县城区排水防涝系统工程项目（一期）东电路排水防涝工程 | [6 empty] | 第3页 共23页
序号 | 项目编码 | 项目名称 | 项目特征描述 | 计量单位 | 工程量 | 金 额(元)
[6 empty] | 综合单价 |  | 合价
(2)路床(槽)整形(路床碾压检验)≥92%
28 | 040203003001 | 透层、粘层 | (1)乳化沥青粘层 (2)0.5L/m2 | m2 | 8265.8
29 | 040203003002 | 透层、粘层 | (1)高渗乳化沥青透层 (2)0.9L/m2 | m2 | 8195.8
|  | 分部小计 |  |  | 74120.2
30 | 040204002001 | 人行道块料铺设 | (1)块料品种、规格:3cm 防滑花岗岩 (2)找平层:2cm 厚水泥砂浆 (3)基础、垫层：材料品种、厚度:10cm 厚 C15 水混凝土 (4)混凝土运距8公里 | m2 | 894.4
31 | 040204002002 | 人行道块料铺设 | (1)块料品种、规格:盲道板 30厚 (2)找平层:2cm 厚水泥砂浆 (3)基础、垫层：材料品种、厚度:10cm 厚 C15 水混凝土 (4)混凝土运距8公里 | m2 | 16.5
32 | 040204001001 | 人行道整形碾压 | (1)部位:人行道 (2)路床(槽)整形(人行道整形碾压) | m2 | 910.9
33 | 040204004001 | 安砌侧（平、缘）石 | (1)材料品种、规格:A型缘石15*41 (2)基础、垫层：材料品种、厚度:2cm厚M10水泥砂浆 | m | 712
|  | 分部小计 |  |  | 2533.8
34 | 040203007001 | 水泥混凝土 | (1)厚度:22cm (2)混凝土强度等级:水泥混凝土，抗弯拉强度不低于4.5Mpa (3)混凝土运距8公里 | m2 | 840
35 | 040202015004 | 水泥稳定碎（砾）石 | (1)水泥含量:水泥用量 5% (2)石料规格:水泥稳定碎石 (3)厚度:15cm | m2 | 882
36 | 040202011002 | 碎石 | (1)厚度:15cm (2)石料规格:级配碎石底层 | m2 | 907.2
37 | 040406008001 | 隧道内其他结构混凝土 | (1)混凝土强度等级:C30 (2)部位、名称:混凝土台阶 (3)混凝土运距8公里 | m3 | 16
38 | 040901001001 | 现浇构件钢筋 | (1)钢筋种类:水泥混凝土路面钢筋(路面钢筋 拉杆、传力杆) | t | 0.141
分部分项工程量清单与计价表
工程名称：尤溪县城区排水防涝系统工程项目（一期）东电路排水防涝工程 | [6 empty] | 第4页 共23页
序号 | 项目编码 | 项目名称 | 项目特征描述 | 计量单位 | 工程量 | 金 额(元)
[6 empty] | 综合单价 |  | 合价
39 | 040402018001 | 施工缝 | (1)伸缝、锯缝(人工切缝 伸缝 沥青木板) (2)深度2cm (3)每隔6m布置一道 | m2 | 5.6
|  | 分部小计 |  |  | 2650.941
40 | 041001001001 | 拆除路面 | (1)材质:沥青砼路面 (2)厚度:10cm (3)伸缝、锯缝(锯缝机锯缝) | m2 | 140
41 | 040103002005 | 余方弃置 | (1)废弃料品种:石渣 (2)运距:11km | m3 | 14
42 | 040201021001 | 土工合成材料 | (1)材料品种、规格:2米宽双向80KN/m玻纤土工格栅 | m2 | 56
|  | 分部小计 |  |  | 210
43 | 040201022001 | 排水沟、截水沟 | (1)沟内尺寸:60*70cm (2)材料:C40钢纤维砼，抗渗等级P6 (3)盖板材质、规格:1000*500特质重型沟盖板QT500-7、2mm厚减震胶垫、2mm厚不锈钢片 (4)位置:K0+120、K0+300、桥下截水沟 (5)钢筋规格:HRB400Φ16、HRB400Φ12 (6)混凝土运距8公里 | m | 48
44 | 040201022002 | 排水沟、截水沟 | (1)沟内尺寸:40*40cm (2)材料:C20混凝土 (3)盖板材质、规格:C30混凝土、C2型电缆盖板沟 (4)位置:K0+760 (5)钢筋规格:HRB335Φ20、HRB335Φ12、HRB335Φ8 (6)混凝土运距8公里 | m | 38
45 | 040201022003 | 排水沟、截水沟 | (1)沟内尺寸:70*40~60cm (2)材料:C20混凝土 (3)盖板材质、规格:C30混凝土、C1型盖板沟 (4)位置:公交车站往县城、公交车站往水东 (5)钢筋规格:HRB335Φ20、HRB335Φ12、HRB335Φ8 (6)混凝土运距8公里 | m | 77
46 | 040601007001 | 现浇混凝土池壁（隔墙） | (1)混凝土强度等级:C20混凝土 (2)沉砂池 | m3 | 1.2
分部分项工程量清单与计价表
工程名称：尤溪县城区排水防涝系统工程项目（一期）东电路排水防涝工程 | [6 empty] | 第5页 共23页
序号 | 项目编码 | 项目名称 | 项目特征描述 | 计量单位 | 工程量 | 金 额(元)
[6 empty] | 综合单价 |  | 合价
(3)混凝土运距8公里
47 | 040101002001 | 挖沟槽土方 | (1)土壤类别:三类土 (2)挖土深度:2米以内 (3)人机配合:0.5：9.5 | m3 | 109.25
48 | 040101003001 | 挖基坑土方 | (1)土壤类别:三类土 (2)挖土深度:2米以内 (3)人机配合:0.5：9.5 | m3 | 0.98
49 | 040103002002 | 余方弃置 | (1)废弃料品种:三类土 (2)运距:11km | m3 | 110.23
|  | 分部小计 |  |  | 384.66
50 | 040901001002 | 现浇构件钢筋 | (1)钢筋种类:雨水口周边砼板补强 (2)钢筋规格:Φ12三级钢 | t | 1.754
51 | 040901001003 | 现浇构件钢筋 | (1)钢筋种类:检查井周边砼板补强 (2)钢筋规格:HPB300Φ10 | t | 2.472
52 | 040901001004 | 现浇构件钢筋 | (1)钢筋种类:检查井周边砼板补强 (2)钢筋规格:HPB300Φ8 | t | 2.23
53 | 040601017001 | 其他现浇混凝土构件 | (1)混凝土强度等级:C30 (2)构件名称、规格:雨水口周边砼板补强 (3)混凝土运距8公里 | m3 | 26.61
54 | 040601017002 | 其他现浇混凝土构件 | (1)混凝土强度等级:C30 (2)构件名称、规格:检查井周边砼板补强 (3)混凝土运距8公里 | m3 | 83.52
|  | 分部小计 |  |  | 116.586
55 | 041001001003 | 拆除路面 | (1)材质:拆除沥青砼路面 (2)厚度:12cm | m2 | 15
56 | 040103002006 | 余方弃置 | (1)废弃料品种:石渣 (2)运距:11km | m3 | 1.8
57 | 040203006004 | 沥青混凝土 | (1)沥青品种:细粒式改性沥青混凝土 AC-13 (2)厚度:4cm (3)沥青混凝土运距8公里 | m2 | 15
58 | 040203006005 | 沥青混凝土 | (1)沥青品种:中粒式沥青混凝土 AC-20 C (2)厚度:8cm (3)沥青混凝土运距8 | m2 | 15
分部分项工程量清单与计价表
工程名称：尤溪县城区排水防涝系统工程项目（一期）东电路排水防涝工程 | [6 empty] | 第6页 共23页
序号 | 项目编码 | 项目名称 | 项目特征描述 | 计量单位 | 工程量 | 金 额(元)
[6 empty] | 综合单价 |  | 合价
公里
|  | 分部小计 |  |  | 46.8
59 | 041001001004 | 拆除路面 | (1)材质:挖除水泥路面 (2)厚度:22cm (3)伸缝、锯缝(锯缝机锯缝) | m2 | 930
60 | 041001003006 | 拆除基层 | (1)材质:挖除5%水泥稳定碎石 (2)厚度:15cm | m2 | 930
61 | 041001003007 | 拆除基层 | (1)挖除级配碎石（无法利用） (2)15cm | m2 | 930
62 | 040103002007 | 余方弃置 | (1)废弃料品种:石渣 (2)运距:11km | m3 | 344.1
63 | 040103002021 | 余方弃置 | (1)碎石层（无法利用） (2)11km | m3 | 139.5
|  | 分部小计 |  |  | 3273.6
交通工程 | [8 empty] | 分项工程(17市政)
64 | 040205004001 | 标志板 | (1)单柱式 (2)类型:警告标志 (3)材质、规格尺寸:3003铝板△70(700*700*2) (4)板面反光膜等级:IV类反光膜 | 块 | 2
65 | 040205004002 | 标志板 | (1)单柱式 (2)禁令标志 (3)材质、规格尺寸:3003铝板☉60 (4)板面反光膜等级:二级反光膜 | 块 | 4
66 | 040205004003 | 标志板 | (1)单柱式 (2)类型:指示标志 (3)材质、规格尺寸:3003铝板□60*60 (4)板面反光膜等级:IV类反光膜 | 块 | 4
67 | 040205003001 | 标杆 | (1)材质:立柱φ89*4.5*2800、法兰盘400*400*10、地脚螺栓M24*820 (2)类型:单立柱（做法详图纸） (3)油漆品种:热镀锌处理 (4)基础、垫层：材料品种、厚度:C25砼基础 1200*600*800 含包封 (5)基础现浇φ10mmHPB300钢筋、螺母、垫圈 | 根 | 10
分部分项工程量清单与计价表
工程名称：尤溪县城区排水防涝系统工程项目（一期）东电路排水防涝工程 | [6 empty] | 第7页 共23页
序号 | 项目编码 | 项目名称 | 项目特征描述 | 计量单位 | 工程量 | 金 额(元)
[6 empty] | 综合单价 |  | 合价
68 | 040205004004 | 标志板 | (1)悬臂式 (2)类型:指路标志 (3)材质、规格尺寸:LF2-M铝4100*3100*3 (4)板面反光膜等级:Ⅱ类反光膜 | 块 | 2
69 | 040205003002 | 标杆 | (1)材质:立柱φ325*6.5*8250、钢管横梁152*8*4448、钢管横梁152*8*705 (2)类型:F型杆（做法详图纸） (3)油漆品种:热镀锌处理 (4)基础、垫层：材料品种、厚度:3000*1800*200mm厚C25砼垫层 (5)2800*1600*1800mmC25砼基础 (6)基础现浇φ16mmHRB335钢筋 | 根 | 2
70 | 040205006001 | 标线 | (1)材料品种:一般道路车行线分界线 (2)工艺:热熔型涂料 (3)线型:线宽0.15m | m2 | 369.81
71 | 040205006002 | 标线 | (1)材料品种:减速带标线 (2)工艺:热熔型涂料、凸起0.7厘米 (3)线型: | m2 | 349
72 | 040205008001 | 横道线 | (1)材料品种:热熔型涂料 (2)形式:人行横道线 (3)线宽40cm | m2 | 54
73 | 040205006003 | 标线 | (1)材料品种:其他标线 (2)工艺:热熔型涂料 (3)详见图纸 | m2 | 21.6
|  | 分部小计 |  |  | 818.41
74 | 040205005001 | 视线诱导器 | (1)A3突起路标 (2)高强钢化玻璃放360°玻璃反光道钉 (3)直线段10米间隔设置，弯道段5米间隔设置 | 个 | 286
75 | 040205012001 | 隔离护栏 | (1)人行分隔栏 (2)K0+200~K0+300右侧 | m | 100
排水工程 | [8 empty] | 分项工程(17市政)
雨水工程
76 | 040501004006 | 塑料管 | (1)连接形式:承插电热熔胶圈连接 (2)材质及规格:PEPRP多孔加筋增强管 DN | m | 657.28
分部分项工程量清单与计价表
工程名称：尤溪县城区排水防涝系统工程项目（一期）东电路排水防涝工程 | [6 empty] | 第8页 共23页
序号 | 项目编码 | 项目名称 | 项目特征描述 | 计量单位 | 工程量 | 金 额(元)
[6 empty] | 综合单价 |  | 合价
800 环钢度≥8KN/m2
77 | 040501004007 | 塑料管 | (1)连接形式:承插电热熔胶圈连接 (2)材质及规格:PEPRP多孔加筋增强管 DN600 环钢度≥8KN/m2 | m | 246.66
78 | 040501004008 | 塑料管 | (1)连接形式:承插电热熔胶圈连接 (2)材质及规格:PEPRP多孔加筋增强管 DN300 环钢度≥8KN/m2 | m | 641.71
79 | 040101002007 | 挖沟槽土方 | (1)土壤类别:三类土 (2)挖土深度:2m以内 | m3 | 871.47
80 | 040101002008 | 挖沟槽土方 | (1)土壤类别:四类土 (2)挖土深度:2m以内 | m3 | 888.88
81 | 040305001005 | 垫层 | (1)厚度:200mm (2)材料品种、规格:碎石 | m3 | 411.5
82 | 040305001006 | 垫层 | (1)厚度:100mm (2)材料品种、规格:中粗砂 | m3 | 228.9
83 | 040103001009 | 填方 | (1)密实度要求:压实度不小于95%，管顶以上250mm压实度不小于87% (2)填方材料品种:中粗砂 | m3 | 1843.4
84 | 040103001010 | 填方 | (1)填方材料品种:三类土、四类土 | m3 | 1501.7
85 | 030413003004 | 打洞(孔) | (1)名称:雨水防洪堤dn800钻孔2米 | 个 | 1
86 | 030413003005 | 打洞(孔) | (1)名称:排出口 | 个 | 1
87 | 040803004001 | 管道包封 | (1)混凝土强度等级: C15混凝土 (2)规格:包封厚度为200mm (3)名称:雨水口连接管 C15混凝土满包 | m | 641.71
88 | 040504002009 | 混凝土井 | (1)垫层、基础材质及厚度:100mm厚C10混凝土 (2)底板、基础材质及厚度:220mm厚C25混凝土现浇底板 (3)混凝土强度等级:C15、C25、C30、混凝土 (4)盖板、基础材质及厚度:150mm厚C25混凝土盖板 (5)现浇混凝土钢筋:圆钢筋 φ10以外,圆钢筋 φ10以内 (6)M7.5水泥砂浆砌MU10砖 | 座 | 11
分部分项工程量清单与计价表
工程名称：尤溪县城区排水防涝系统工程项目（一期）东电路排水防涝工程 | [6 empty] | 第9页 共23页
序号 | 项目编码 | 项目名称 | 项目特征描述 | 计量单位 | 工程量 | 金 额(元)
[6 empty] | 综合单价 |  | 合价
(7)1:2防水水泥砂浆抹面，厚20 (8)踏步材质、规格:塑钢爬梯踏步 (9)井盖、井圈材质及规格:可调试防盗Φ700球墨铸铁井盖，井盖等级为D400级 (10)井盖、井箅安装(安全防坠网) (11)沉泥井 φ1250 详图集06MS201-3-126
89 | 040504009004 | 雨水口 | (1)垫层、基础材质及厚度:C15混凝土、c15细石混凝土 (2)砂浆强度等级及配合比:M10水泥砂浆砌砖MU10砖 (3)雨水箅子及圈口材质、型号、规格:重型球墨铸铁箅子 (4)砖砌单箅偏沟式雨水口 680*380 (5)详图集06MS201-8,页9 | 座 | 29
90 | 040504009005 | 雨水口 | (1)垫层、基础材质及厚度:C15混凝土、c15细石混凝土 (2)砂浆强度等级及配合比:M10水泥砂浆砌砖MU10砖 (3)雨水箅子及圈口材质、型号、规格:重型球墨铸铁箅子 (4)砖砌单算平篦式雨水口 680*380 (5)详图集06MS201-8,页6 | 座 | 28
91 | 040504009006 | 雨水口 | (1)垫层、基础材质及厚度:C15混凝土、c15细石混凝土 (2)砂浆强度等级及配合比:M10水泥砂浆砌砖MU10砖 (3)雨水箅子及圈口材质、型号、规格:重型球墨铸铁箅子 (4)双箅平篦式雨水口 655*380 (5)详图集06MS201-8,页7 | 座 | 28
92 | 040504002010 | 混凝土井 | (1)垫层、基础材质及厚度:100mm厚C10混凝土 (2)底板、基础材质及厚度:220mm厚C25混凝土现浇底板 (3)混凝土强度等级: | 座 | 7
分部分项工程量清单与计价表
工程名称：尤溪县城区排水防涝系统工程项目（一期）东电路排水防涝工程 | [6 empty] | 第10页 共23页
序号 | 项目编码 | 项目名称 | 项目特征描述 | 计量单位 | 工程量 | 金 额(元)
[6 empty] | 综合单价 |  | 合价
C15、C25、C30、混凝土 (4)盖板、基础材质及厚度:150mm厚C25混凝土盖板 (5)现浇混凝土钢筋:圆钢筋 φ10以外,圆钢筋 φ10以内 (6)井底流槽:M7.5水泥砂浆砌MU10砖 (7)井内壁抹灰:1:2防水水泥砂浆抹面，厚20 (8)踏步材质、规格:塑钢爬梯踏步 (9)井盖、井圈材质及规格:可调试防盗Φ700球墨铸铁井盖，井盖等级为D400级 (10)井盖、井箅安装(安全防坠网) (11)检查井 φ1000 混凝土 详图集06MS201-3-12
93 | 040504002011 | 混凝土井 | (1)垫层、基础材质及厚度:100mm厚C10混凝土 (2)底板、基础材质及厚度:220mm厚C25混凝土现浇底板 (3)混凝土强度等级:C15、C25、C30、混凝土 (4)盖板、基础材质及厚度:150mm厚C25混凝土盖板 (5)现浇混凝土钢筋:圆钢筋 φ10以外,圆钢筋 φ10以内 (6)井底流槽:M7.5水泥砂浆砌MU10砖 (7)井内壁抹灰:1:2防水水泥砂浆抹面，厚20 (8)踏步材质、规格:塑钢爬梯踏步 (9)井盖、井圈材质及规格:可调试防盗Φ700球墨铸铁井盖，井盖等级为D400级 (10)井盖、井箅安装(安全防坠网) (11)检查井 φ1250 混凝土 详图集06MS201-3-15 | 座 | 17
污水工程
94 | 040501002003 | 钢管 | (1)名称:焊接钢管 DN150 (2)管道检验及试验 | m | 353.33
分部分项工程量清单与计价表
工程名称：尤溪县城区排水防涝系统工程项目（一期）东电路排水防涝工程 | [6 empty] | 第11页 共23页
序号 | 项目编码 | 项目名称 | 项目特征描述 | 计量单位 | 工程量 | 金 额(元)
[6 empty] | 综合单价 |  | 合价
要求:管道闭水试验(φ400mm 以内) (3)材质及规格:Q235B
95 | 040501004009 | 塑料管 | (1)连接形式:承插电热熔胶圈连接 (2)管道检验及试验要求:管道闭水试验(φ400mm 以内) (3)材质及规格:PEPRP多孔加筋增强管(污水重力管) DN300 环钢度≥8KN/m2 | m | 1279.75
96 | 040501004010 | 塑料管 | (1)材质及规格:PVC排水管 De200 | m | 60
97 | 040101002009 | 挖沟槽土方 | (1)土壤类别:三类土 (2)挖土深度:2m以内 | m3 | 200.5
98 | 040101002010 | 挖沟槽土方 | (1)土壤类别:四类土 (2)挖土深度:4m以内 | m3 | 781.71
99 | 040101002011 | 挖沟槽土方 | (1)土壤类别:三类土 (2)挖土深度:4m以内 | m3 | 1754.427
100 | 040305001007 | 垫层 | (1)厚度:200mm (2)材料品种、规格:碎石 | m3 | 265.5
101 | 040305001008 | 垫层 | (1)厚度:100mm (2)材料品种、规格:机制砂 | m3 | 194.4
102 | 040103001011 | 填方 | (1)填方材料品种:机制砂 | m3 | 1126.5
103 | 040103001012 | 填方 | (1)填方材料品种:三类土 | m3 | 2736.639
104 | 040103001013 | 填方 | (1)填方来源、运距:场内运土，1公里 (2)填方材料品种:三类土 | m3 | 1490.713
105 | 040502005008 | 阀门 | (1)连接方式:法兰连接 (2)材质及规格:弹性密封排气闸阀 DN100 PN=1.0MPa Q235B (3)试验要求:水压试验 | 个 | 1
106 | 040502005009 | 阀门 | (1)连接方式:法兰连接 (2)材质及规格:弹性密封排气闸阀 DN65 PN=1.0MPa Q235B (3)试验要求:水压试验 | 个 | 1
107 | 040502005010 | 阀门 | (1)连接方式:法兰连接 (2)材质及规格:复合式排气阀 DN65 PN=1.0MPa Q235B (3)试验要求:水压试验 | 个 | 1
分部分项工程量清单与计价表
工程名称：尤溪县城区排水防涝系统工程项目（一期）东电路排水防涝工程 | [6 empty] | 第12页 共23页
序号 | 项目编码 | 项目名称 | 项目特征描述 | 计量单位 | 工程量 | 金 额(元)
[6 empty] | 综合单价 |  | 合价
108 | 040502006006 | 法兰 | (1)连接形式:法兰连接 (2)材质、规格、结构形式:钢制法兰片 DN100 | 个 | 1
109 | 040502006007 | 法兰 | (1)连接形式:法兰连接 (2)材质、规格、结构形式:平焊法兰安装(公称直径65mm以内) | 个 | 2
110 | 040502002010 | 钢管管件制作、安装 | (1)材质及规格:钢制排气三通 DN150x65 | 个 | 1
111 | 040502002011 | 钢管管件制作、安装 | (1)材质及规格:钢制排泥三通 DN150x100 | 个 | 1
112 | 040502002012 | 钢管管件制作、安装 | (1)材质及规格:钢制11.25°弯头 DN150 | 个 | 9
113 | 040502002013 | 钢管管件制作、安装 | (1)材质及规格:钢制22.5°弯头 DN150 | 个 | 4
114 | 040502002014 | 钢管管件制作、安装 | (1)材质及规格:钢制45°弯头 DN150 | 个 | 1
115 | 040502002015 | 钢管管件制作、安装 | (1)材质及规格:钢制90°弯头 DN150 | 个 | 2
116 | 040503002007 | 混凝土支墩 | (1)名称:水平三通支墩 (2)详图集10S505(53页~64页) | m3 | 1.16
117 | 040503002008 | 混凝土支墩 | (1)名称:水平11.25°弯头支墩 (2)详图集10S505(53页~64页) | m3 | 1.62
118 | 040503002009 | 混凝土支墩 | (1)名称:水平22.5°弯头支墩 (2)详图集10S505(53页~64页) | m3 | 1.32
119 | 040503002010 | 混凝土支墩 | (1)名称:水平45°弯头支墩 (2)详图集10S505(53页~64页) | m3 | 0.78
120 | 040503002011 | 混凝土支墩 | (1)名称:水平90°弯头支墩 (2)详图集10S505(53页~64页) | m3 | 3.22
121 | 010605002001 | 钢板墙板 |  | m2 | 1
122 | 030413003006 | 打洞(孔) | (1)名称:污水防洪堤dn300钻孔2 米 | 个 | 1
123 | 031202002001 | 管道防腐蚀 | (1)名称:管道防腐(高分子防腐涂料一布三油，黑色，漆膜厚度 220-250μm。内防腐：高分子防腐涂料两底两面，黑色，漆膜厚度 160-180μm。) | m2 | 166.418
分部分项工程量清单与计价表
工程名称：尤溪县城区排水防涝系统工程项目（一期）东电路排水防涝工程 | [6 empty] | 第13页 共23页
序号 | 项目编码 | 项目名称 | 项目特征描述 | 计量单位 | 工程量 | 金 额(元)
[6 empty] | 综合单价 |  | 合价
124 | 040504001004 | 砌筑井 | (1)垫层、基础材质及厚度:100mm厚C10混凝土 (2)底板、基础材质及厚度:200mm厚C25混凝土现浇底板 (3)混凝土强度等级:C15、C25混凝土 (4)砖砌体:砖砌体（m3）（MU10级砖M10水泥砂浆） (5)盖板、基础材质及厚度:150mm厚C25混凝土预制盖板 (6)现浇混凝土钢筋:圆钢筋 φ10以外,圆钢筋 φ10以内 (7)预制混凝土钢筋:圆钢筋 φ10以内，圆钢筋 φ10以外 (8)井盖、井圈材质及规格:可调试防盗Φ700球墨铸铁井盖，井盖等级为D400级 (9)井盖、井箅安装(安全防坠网) (10)砖砌圆形排气井 φ1200 砖砌 详图集07MS101-2-52 | 座 | 1
125 | 040504001005 | 砌筑井 | (1)垫层、基础材质及厚度:100mm厚C10混凝土 (2)底板、基础材质及厚度:200mm厚C25混凝土现浇底板 (3)混凝土强度等级:C15、C25混凝土 (4)砖砌体:砖砌体（m3）（MU10级砖M10水泥砂浆） (5)现浇混凝土钢筋:圆钢筋 φ10以外,圆钢筋 φ10以内 (6)预制混凝土钢筋:圆钢筋 φ10以外,圆钢筋 φ10以内 (7)踏步材质、规格:塑钢爬梯踏步 (8)井盖、井圈材质及规格:可调试防盗Φ700球墨铸铁井盖，井盖等级为D400级 (9)井盖、井箅安装(安全防坠网) (10)砖砌排泥阀井 φ1000 详图集07MS101-2/58、59 | 座 | 1
126 | 040504002012 | 混凝土井 | (1)垫层、基础材质及厚度:100mm厚C10混凝土 | 座 | 68
分部分项工程量清单与计价表
工程名称：尤溪县城区排水防涝系统工程项目（一期）东电路排水防涝工程 | [6 empty] | 第14页 共23页
序号 | 项目编码 | 项目名称 | 项目特征描述 | 计量单位 | 工程量 | 金 额(元)
[6 empty] | 综合单价 |  | 合价
(2)底板、基础材质及厚度:220mm厚C25混凝土现浇底板 (3)混凝土强度等级:C15、C25、C30、混凝土 (4)盖板、基础材质及厚度:150mm厚C25混凝土盖板 (5)现浇混凝土钢筋:圆钢筋 φ10以外,圆钢筋 φ10以内 (6)井底流槽:M7.5水泥砂浆砌MU10砖 (7)井内壁抹灰:1:2防水水泥砂浆抹面，厚20 (8)踏步材质、规格:塑钢爬梯踏步 (9)井盖、井圈材质及规格:可调试防盗Φ700球墨铸铁井盖，井盖等级为D400级 (10)井盖、井箅安装(安全防坠网) (11)检查井 φ1000 混凝土 详图集06MS201-3-21
127 | 040504002013 | 混凝土井 | (1)垫层、基础材质及厚度:100mm厚C15混凝土 (2)底板、基础材质及厚度:220mm厚C25混凝土现浇底板 (3)混凝土强度等级:C15、C25、C30、混凝土 (4)盖板、基础材质及厚度:150mm厚C25混凝土盖板 (5)现浇混凝土钢筋:圆钢筋 φ10以外,圆钢筋 φ10以内 (6)井底流槽:M7.5水泥砂浆砌MU10砖 (7)井内壁抹灰:1:2防水水泥砂浆抹面，厚20 (8)踏步材质、规格:塑钢爬梯踏步 (9)井盖、井圈材质及规格:可调试防盗Φ700球墨铸铁井盖，井盖等级为D400级 (10)井盖、井箅安装(安全防坠网) (11)检查井 φ1250 混凝土 详图集06MS201-3-15 | 座 | 4
一体化污水泵站
分部分项工程量清单与计价表
工程名称：尤溪县城区排水防涝系统工程项目（一期）东电路排水防涝工程 | [6 empty] | 第15页 共23页
序号 | 项目编码 | 项目名称 | 项目特征描述 | 计量单位 | 工程量 | 金 额(元)
[6 empty] | 综合单价 |  | 合价
128 | 030109011001 | 潜水泵 | (1)水泵：共2台1用1备、P=1.1KW，水泵运行流量：3.2L/s，工作杨程 10m；内部管材：不锈钢316，粉碎性格栅DN300，压力传感器及保护管，远程监控，自藕底座DN100 2座，不锈钢导轨6条 材质：SS304，止回阀DN100 2个，闸阀DN100 2个，压力管道DN100、弹性接头DN100、弹性接头DN300 (2)进水管DN300 材质：SS304，服务平台：材质是镀锌格栅板，铝爬梯一座，井盖(铝合金)，安全格栅，电气控制柜，通风管DN100 材质：SS304；20cm碎石灌砂垫层,砂石比例3:1，C30钢筋混泥土基础； | 台 | 1
129 | 040101003002 | 挖基坑土方 | (1)土壤类别:三类土 (2)挖土深度:6m以内 | m3 | 99.06
130 | 040103001014 | 填方 | (1)填方材料品种:三类土 | m3 | 81.508
131 | 040103002027 | 余方弃置 | (1)废弃料品种:三类土 (2)运距:11km | m3 | 5.373
132 | 040501002004 | 钢管 | (1)材质及规格:钢管 DN25 PN=0.6MPa | m | 6
133 | 040502002016 | 钢管管件制作、安装 | (1)材质及规格:钢制90°弯头 DN150 | 个 | 1
134 | 040502005011 | 阀门 | (1)连接方式:法兰连接 (2)材质及规格:弹性座封闸阀 DN150 Z45T-16 | 个 | 1
135 | 040502005012 | 阀门 | (1)材质及规格:铜闸阀 DN25(带6m长DN25软管) | 个 | 1
136 | 040502006008 | 法兰 | (1)连接形式:法兰连接 (2)材质、规格、结构形式:钢制法兰片 DN150 | 个 | 1
137 | 040503002012 | 混凝土支墩 | (1)名称:支墩 DN150 (2)详图集10S505-14 | m3 | 0.4
138 | 040803001001 | 电缆 | (1)材质:铜芯 (2)规格:5x10 (3)名称:电力电缆 (4)型号:YJV- (5)电压(kV):1KV | m | 30
分部分项工程量清单与计价表
工程名称：尤溪县城区排水防涝系统工程项目（一期）东电路排水防涝工程 | [6 empty] | 第16页 共23页
序号 | 项目编码 | 项目名称 | 项目特征描述 | 计量单位 | 工程量 | 金 额(元)
[6 empty] | 综合单价 |  | 合价
(6)敷设方式、部位:管内
139 | 010607004001 | 金属围栏 | (1)材料品种、规格:围栏 H=2.2m 参见15J001,页98 (2)边框及立柱型钢品种、规格:镀锌钢管:口19X0.8方钢管,口60X1.5方钢管,口40X1.0方钢管 | m2 | 52.8
140 | 040504001006 | 砌筑井 | (1)垫层、基础材质及厚度:100mm厚C15混凝土 (2)底板、基础材质及厚度:200mm厚C25混凝土现浇底板 (3)混凝土强度等级:C15、C25混凝土 (4)砖砌体:砖砌体（m3）（MU10级砖M10水泥砂浆） (5)盖板、基础材质及厚度:150mm厚C25混凝土预制盖板 (6)现浇混凝土钢筋:圆钢筋 φ10以外,圆钢筋 φ10以内 (7)预制混凝土钢筋:圆钢筋 φ10以内，圆钢筋 φ10以外 (8)踏步材质、规格:塑钢爬梯踏步 (9)井盖、井圈材质及规格:重型球墨铸铁井盖 Φ=700 (10)砖砌圆形阀门井(FM1) φ1200 祥图集07MS101-2,页24 | 座 | 1
141 | 040504002015 | 混凝土井 | (1)垫层、基础材质及厚度:100mm厚C15混凝土 (2)底板、基础材质及厚度:250mm厚C25混凝土现浇底板 (3)混凝土强度等级:C15、C25、C30、混凝土 (4)盖板、基础材质及厚度:150mm厚C25混凝土盖板 (5)现浇混凝土钢筋:圆钢筋 φ10以外,圆钢筋 φ10以内 (6)圆钢筋 φ10以外,圆钢筋 φ10以内 (7)水泥砂浆用M10，抹面厚20 (8)踏步材质、规格:塑钢爬梯踏步 (9)井盖、井圈材质 | 座 | 1
分部分项工程量清单与计价表
工程名称：尤溪县城区排水防涝系统工程项目（一期）东电路排水防涝工程 | [6 empty] | 第17页 共23页
序号 | 项目编码 | 项目名称 | 项目特征描述 | 计量单位 | 工程量 | 金 额(元)
[6 empty] | 综合单价 |  | 合价
及规格:重型球墨铸铁井盖 Φ=700 (10)污水闸槽井 1300x1300 钢筋混凝土 祥图集06MS201-3,页117
142 | 041001009001 | 拆除井 | (1)名称:拆除圆形检查井、电信井、市政井、给水井、雨水篦 | 座 | 14
143 | 040504002016 | 混凝土井 | (1)名称:圆形检查井新建，电信井新建，市政井新建，给水井新建 | 座 | 11
给水工程 | [8 empty] | 分项工程(17市政)
144 | 040501003001 | 铸铁管 | (1)名称:球墨铸铁 (2)连接形式:胶圈接口 (3)规格:DN100 (4)压力试验及吹、洗设计要求:管道消毒、冲洗 (5)管道水压试验 | m | 294.81
145 | 040502005015 | 阀门 | (1)连接方式:法兰连接 (2)材质及规格:弹性座封法兰闸阀 DN100 Z45T-16 (3)试验要求:水压试验 | 个 | 5
146 | 040502005016 | 阀门 | (1)连接方式:法兰连接 (2)材质及规格:复合排气阀 DN100 KP-1.0 1.6MPa (3)试验要求:水压试验 | 个 | 1
147 | 040502006009 | 法兰 | (1)材质、规格、结构形式:平焊法兰安装(公称直径100mm以内) | 个 | 6
148 | 040502001006 | 铸铁管管件 | (1)材质及规格:K14铸铁三通 dn100x100 | 个 | 1
149 | 040502001007 | 铸铁管管件 | (1)材质及规格:K14承插三通 dn100x100 | 个 | 2
150 | 040502002017 | 钢管管件制作、安装 | (1)材质及规格:K14钢制三通 dn100x100 | 个 | 1
151 | 040502001008 | 铸铁管管件 | (1)材质及规格:K12盘承短管 dn100 | 个 | 3
152 | 040502001009 | 铸铁管管件 | (1)材质及规格:K12伸缩节 dn100 | 个 | 2
153 | 040502001010 | 铸铁管管件 | (1)材质及规格:K12 22.5度弯头 dn100 | 个 | 4
154 | 040503002015 | 混凝土支墩 | (1)名称:22.5°弯管支墩 (2)详图集10S505(53 | m3 | 0.4
分部分项工程量清单与计价表
工程名称：尤溪县城区排水防涝系统工程项目（一期）东电路排水防涝工程 | [6 empty] | 第18页 共23页
序号 | 项目编码 | 项目名称 | 项目特征描述 | 计量单位 | 工程量 | 金 额(元)
[6 empty] | 综合单价 |  | 合价
页~64页)
155 | 040503002016 | 混凝土支墩 | (1)名称:90°三通支墩 (2)详图集10S505(53页~64页) | m3 | 0.96
156 | 040101002014 | 挖沟槽土方 | (1)土壤类别:三类土 (2)挖土深度:2m以内 | m3 | 62.66
157 | 040101002015 | 挖沟槽土方 | (1)土壤类别:四类土 (2)挖土深度:2m以内 | m3 | 74.62
158 | 040305001009 | 垫层 | (1)厚度:150mm (2)材料品种、规格:中粗砂 | m3 | 25.4
159 | 040103001017 | 填方 | (1)密实度要求:压实度不小于95%，管顶以上300mm压实度不小于92% (2)填方材料品种:中粗砂 | m3 | 98
160 | 040103001018 | 填方 | (1)填方材料品种:三类土、四类土 | m3 | 115.2
161 | 040504002019 | 混凝土井 | (1)垫层、基础材质及厚度:100mm厚C10混凝土 (2)底板、基础材质及厚度:200mm厚C25混凝土现浇底板 (3)盖板、基础材质及厚度:150mm厚C25混凝土盖板 (4)现浇混凝土钢筋:圆钢筋 φ10以外,圆钢筋 φ10以内 (5)圆钢筋 φ10以外,圆钢筋 φ10以内 (6)井内壁抹灰:1:2防水砂浆抹面 (7)井盖、井圈材质及规格:可调试防盗Φ700球墨铸铁井盖，井盖等级为D400级 (8)钢筋混凝土排气井 1200x1200 详图集05S502,页164 | 座 | 1
162 | 040504002020 | 混凝土井 | (1)垫层、基础材质及厚度:100mm厚C10混凝土 (2)底板、基础材质及厚度:200mm厚C25混凝土现浇底板 (3)混凝土强度等级:C15、C25、C30、混凝土 (4)盖板、基础材质及厚度:150mm厚C25混凝土盖板 (5)现浇混凝土钢筋:圆钢筋 φ10以外,圆 | 座 | 3
分部分项工程量清单与计价表
工程名称：尤溪县城区排水防涝系统工程项目（一期）东电路排水防涝工程 | [6 empty] | 第19页 共23页
序号 | 项目编码 | 项目名称 | 项目特征描述 | 计量单位 | 工程量 | 金 额(元)
[6 empty] | 综合单价 |  | 合价
钢筋 φ10以内 (6)圆钢筋 φ10以外,圆钢筋 φ10以内 (7)井内壁抹灰:1:2防水砂浆抹面，抹面厚20 (8)井盖、井圈材质及规格:可调试防盗Φ700球墨铸铁井盖，井盖等级为D400级 (9)钢筋混凝土阀门井 1100x1100 详图集05S502,页68
163 | 040504001007 | 砌筑井 | (1)垫层、基础材质及厚度:100mm厚C10混凝土 (2)底板、基础材质及厚度:200mm厚C25混凝土现浇底板 (3)混凝土强度等级:C15、C25混凝土 (4)砖砌体:砖砌体（m3）（MU10级砖M10水泥砂浆） (5)井盖、井圈材质及规格:可调试防盗Φ700球墨铸铁井盖，井盖等级为D400级 (6)砖砌圆形排泥井 φ1000 详图集07MS101-2,页58 | 座 | 1
电力工程 | [8 empty] | 分项工程(17市政)
照明工程
164 | 040801003001 | 组合型成套箱式变电站 | (1)路灯箱式变 50kVA (2)路灯控制箱AW1(含路灯微电脑，路灯智能监控及报警系统设备) (3)C20防水砼井壁,抗渗标号S6 (4)200mm厚C20防水砼垫层,抗渗标号S6 (5)井内壁抹灰(1:2水泥砂浆抹面,最薄处厚20) (6)槽钢 100*60 (预埋箱式变底座) (7)现浇混凝土(圆钢筋 φ10以内) (8)接地母线敷设 -40X4热镀钢扁钢 (9)热镀钢角钢接地极 L50*50*5L=2500 (10)镀锌钢管 DN150、DN100 | 台 | 1
165 | 040309001001 | 金属栏杆 | (1)箱变栏杆 H=1.55米 | t | 0.242
分部分项工程量清单与计价表
工程名称：尤溪县城区排水防涝系统工程项目（一期）东电路排水防涝工程 | [6 empty] | 第20页 共23页
序号 | 项目编码 | 项目名称 | 项目特征描述 | 计量单位 | 工程量 | 金 额(元)
[6 empty] | 综合单价 |  | 合价
(2)不锈钢栏立柱φ80/1.0 (3)不锈钢栏竖杆φ25/1.0 (4)不锈钢栏横梁40*25/2.0 (5)150*150*5不锈钢板 (6)M12*120膨胀螺栓
166 | 040805003003 | 高杆照明灯 | (1)名称:单臂路灯 (2)型号:光源为75W LED灯 (3)灯杆材质、高度:H=9.0m，L=1.5mm,配电门采用低碳钢;灯杆,灯臂等采用EN10025号钢(Fe430B或Fe510B) (4)热镀钢角钢接地极 L50*50*5L=2500 (5)热镀铜扁钢-25X4，热镀铜扁钢-40X4 (6)C25基础 (7)现浇混凝土(圆钢筋 φ10以内)，现浇混凝土(圆钢筋 φ10以外) | 套 | 22
167 | 040805003004 | 高杆照明灯 | (1)名称:高杆灯 (2)型号:功率为2x200W LED灯 (3)灯杆材质、高度:15m半，配电门采用低碳钢;灯杆,灯臂等采用EN10025号钢(Fe430B或Fe510B) (4)热镀钢角钢接地极 L50*50*5L=2500 (5)热镀铜扁钢-25X4，热镀铜扁钢-40X4 (6)C25基础 (7)现浇混凝土(圆钢筋 φ10以内)，现浇混凝土(圆钢筋 φ10以外) | 套 | 3
168 | 040803001002 | 电缆 | (1)材质:铜芯 (2)规格:5x16 (3)名称:电力电缆 (4)型号:YJV- (5)电压(kV):1KV (6)敷设方式、部位:管内 | m | 1530.8
169 | 040804001004 | 配管 | (1)材质:塑料 (2)规格:CPVC63 (3)名称:电力套管 (4)配置形式:埋地 | m | 644.18
170 | 040804001005 | 配管 | (1)材质:钢制 (2)规格:DN70，壁厚4mm (3)名称:镀锌钢管 | m | 345.8
分部分项工程量清单与计价表
工程名称：尤溪县城区排水防涝系统工程项目（一期）东电路排水防涝工程 | [6 empty] | 第21页 共23页
序号 | 项目编码 | 项目名称 | 项目特征描述 | 计量单位 | 工程量 | 金 额(元)
[6 empty] | 综合单价 |  | 合价
(4)配置形式:埋地
171 | 040806002003 | 接地母线 | (1)名称:接地母线敷设 -40X4热镀钢扁钢 | m | 780.24
172 | 040205001005 | 人（手）孔井 | (1)盖板材质、规格:轻型下沉式球墨铸铁井盖 φ700 (2)材料品种:电缆手孔井 (3)基础、垫层：材料品种、厚度:100mm厚度机制砂垫层，120mm厚度手摆块石灌沙垫层 (4)规格尺寸:700*700*1100 (5)砖砌井壁(MU10粉煤灰砖. M5水泥砂浆砌筑) (6)井内壁抹灰(内壁1:2水泥砂浆抹面10mm厚) | 座 | 5
173 | 040101002018 | 挖沟槽土方 | (1)土壤类别:三类土 (2)挖土深度:2m以内 | m3 | 133.735
174 | 040103001022 | 填方 | (1)填方材料品种:机制砂 | m3 | 53.23
175 | 040103001023 | 填方 | (1)填方材料品种:三类土 | m3 | 74.147
176 | 040103002031 | 余方弃置 | (1)废弃料品种:三类土 (2)运距:11km | m3 | 48.508
电力工程
177 | 040501004013 | 塑料管 | (1)材质及规格:MPP波纹管(改性聚丙烯) φ100 环刚度SN40 | m | 1618.42
178 | 040501004014 | 塑料管 | (1)材质及规格:MPP波纹管(改性聚丙烯) φ150 环刚度SN40 | m | 4855.26
179 | 040806002004 | 接地母线 | (1)名称:接地母线敷设 16镀铜圆钢 | m | 1618.42
180 | 040205004005 | 标志板 | (1)材质、规格尺寸:不锈钢路径方向指示板 | 块 | 16
181 | 040205001006 | 人（手）孔井 | (1)盖板材质、规格:防沉降球墨铸铁井盖(重型球墨铸铁井盖) φ800 (2)材料品种:直通型电缆手孔井 (3)基础、垫层：材料品种、厚度:100mm厚C15混凝土垫层 (4)规格尺寸:1500*3000*2000 (5)安全防坠网 (6)井内壁抹灰(壁粉 | 座 | 16
分部分项工程量清单与计价表
工程名称：尤溪县城区排水防涝系统工程项目（一期）东电路排水防涝工程 | [6 empty] | 第22页 共23页
序号 | 项目编码 | 项目名称 | 项目特征描述 | 计量单位 | 工程量 | 金 额(元)
[6 empty] | 综合单价 |  | 合价
20厚1:2.5水泥砂浆掺5%防水剂) (7)C30钢筋混凝土井壁 (8)C25底板 (9)C25预拌非泵送普通混凝土 矩形盖板 (10)现浇混凝土(圆钢筋 φ10以外)
通信工程
182 | 040804001006 | 配管 | (1)材质:钢制 (2)规格:DN100，壁厚4mm (3)名称:镀锌钢管 | m | 4703.56
183 | 040205001007 | 人（手）孔井 | (1)盖板材质、规格:重型球墨铸铁井盖 φ800 (2)材料品种:小号直通型手孔井 (3)基础、垫层：材料品种、厚度:100mm厚C20混凝土垫层 (4)规格尺寸:900*1700*1400 (5)安全防坠网 (6)井内壁抹灰(壁粉20厚1:2.5水泥砂浆掺5%防水剂) (7)C30现浇预拌非泵送普通混凝土井壁 (8)C25预拌非泵送普通混凝土半地下室池底 (9)现浇混凝土(圆钢筋 φ10以外) | 座 | 14
184 | 040205001008 | 人（手）孔井 | (1)盖板材质、规格:重型球墨铸铁井盖 φ800 (2)材料品种:小号三通型手孔井 (3)基础、垫层：材料品种、厚度:100mm厚C20混凝土垫层 (4)规格尺寸:900*1700*1400 (5)安全防坠网 (6)井内壁抹灰(壁粉20厚1:2.5水泥砂浆掺5%防水剂) (7)C30现浇预拌非泵送普通混凝土井壁 (8)C25预拌非泵送普通混凝土半地下室池底 (9)现浇混凝土(圆钢筋 φ10以外) | 座 | 1
185 | 040101002019 | 挖沟槽土方 | (1)土壤类别:三类土 (2)挖土深度:2m以内 | m3 | 1259.152
分部分项工程量清单与计价表
工程名称：尤溪县城区排水防涝系统工程项目（一期）东电路排水防涝工程 | [6 empty] | 第23页 共23页
序号 | 项目编码 | 项目名称 | 项目特征描述 | 计量单位 | 工程量 | 金 额(元)
[6 empty] | 综合单价 |  | 合价
186 | 040103001024 | 填方 | (1)填方材料品种:机制砂 | m3 | 134.842
187 | 040803004005 | 管道包封 | (1)混凝土强度等级:C25素混凝土 (2)名称:管道包封 | m | 1657.894
188 | 040303001001 | 混凝土垫层 | (1)厚度:100mm (2)材料品种、规格:C20素混凝土垫层 | m3 | 149.526
189 | 040803003001 | 电缆排管 | (1)名称:管枕(塑料) | 副 | 799
190 | 041001010002 | 拆除电杆 | (1)结构形式:通信混凝土电杆，电力混凝土电杆 | 根 | 7
暂估价 | [8 empty] | 单项工程(17市政)
暂估价 | [8 empty] | 单位工程(17市政)
暂估价 | [8 empty] | 分项工程(17市政)
合 计

## 总价措施项目清单与计价表
总价措施项目清单与计价表
工程名称：尤溪县城区排水防涝系统工程项目（一期）东电路排水防涝工程 |  |  |  | 第1页 共1页
序号 | 项 目 名 称 | 计 算 基 础 (元) | 费 率(%) | 金 额(元)
单项工程
市政工程
1 | 安全文明施工费
1.1 | 通用项目
1.2 | 道路工程
1.3 | 交通工程
1.4 | 排水工程
1.5 | 给水工程
1.6 | 电力工程
2 | 其他总价措施费
2.1 | 通用项目
2.2 | 道路工程
2.3 | 交通工程
2.4 | 排水工程
2.5 | 给水工程
2.6 | 电力工程
暂估价
暂估价
1 | 安全文明施工费
1.1 | 暂估价
2 | 其他总价措施费
2.1 | 暂估价
合 计

## 单价措施项目清单与计价表
单价措施项目清单与计价表
工程名称：尤溪县城区排水防涝系统工程项目（一期）东电路排水防涝工程 | [6 empty] | 第1页 共1页
序号 | 项目编码 | 项目名称 | 项目特征描述 | 计量单位 | 工程量 | 金 额(元)
[6 empty] | 综合单价 |  | 合价
单项工程 | [8 empty] | 单项工程(17市政)
市政工程 | [8 empty] | 单位工程(17市政)
通用项目 | [8 empty] | 分项工程(17市政)
1 | 041106001001 | 大型机械设备进出场及安拆 | (1)机械设备名称:沥青混凝土摊铺机 (2)综合考虑 | 项 | 1
2 | 041106001002 | 大型机械设备进出场及安拆 | (1)机械设备名称:挖掘机、推土机、压路机 (2)综合考虑 | 项 | 1
3 | 041111002001 | 固定式夹芯压型钢板围挡 | (1)围挡高度:2.5m (2)基础类型、尺寸:根据现场实际考虑 (3)挡板类型:彩钢夹芯板50厚 | m | 160
4 | 041112001001 | 钢板桩支撑 | (1)20乙#槽型钢板桩25.77kg/m (2)钢板桩支撑长度3米，3根/米 (3)使用天数10天 | m | 73.5
道路工程 | [8 empty] | 分项工程(17市政)
交通工程 | [8 empty] | 分项工程(17市政)
排水工程 | [8 empty] | 分项工程(17市政)
给水工程 | [8 empty] | 分项工程(17市政)
电力工程 | [8 empty] | 分项工程(17市政)
暂估价 | [8 empty] | 单项工程(17市政)
暂估价 | [8 empty] | 单位工程(17市政)
暂估价 | [8 empty] | 分项工程(17市政)
合 计

## 其他项目清单与计价汇总表
其他项目清单与计价汇总表
工程名称：尤溪县城区排水防涝系统工程项目（一期）东电路排水防涝工程 |  |  | 第1页 共1页
序号 | 项 目 名 称 | 金额(元) | 备注
1 | 暂列金额 | 550894
2 | 专业工程暂估价 | 170000
3 | 总承包服务费
合 计 |  | 720894 | ——

## 暂列金额明细表
暂列金额明细表
工程名称：尤溪县城区排水防涝系统工程项目（一期）东电路排水防涝工程 |  |  | 第1页 共1页
序号 | 项 目 名 称 | 金额(元) |  | 备 注
1 | 设计变更和现场签证暂列金额 | 550894
2 | 优质工程增加费
3 | 缩短定额工期增加费
4 | 发包人检测费
5 | 工程噪音超标排污费
6 | 渣土收纳费
7 | 加固工程检测费用
合 计 |  | 550894 |  | ——

## 专业工程暂估价明细表
专业工程暂估价明细表
工程名称：尤溪县城区排水防涝系统工程项目（一期）东电路排水防涝工程 |  |  | 第1页 共1页
序号 | 项 目 名 称 | 金额(元) |  | 备 注
1 | 砖砌围墙修复 | 150000 |  | 考虑破除路面对原有围墙产生破坏所修复的费用
2 | 挡墙拆除及恢复 | 20000 |  | 雨水管开槽所产生的费用，图号S1-PS-3-1
合 计 |  | 170000 |  | ——

## 总承包服务费计价表
总承包服务费计价表
工程名称：尤溪县城区排水防涝系统工程项目（一期）东电路排水防涝工程 |  |  |  | 第1页 共1页
序号 | 项 目 名 称 | 计算基础(元) | 费率(%) | 金额(元)
合 计

## 甲供材料一览表
甲供材料一览表
工程名称：尤溪县城区排水防涝系统工程项目（一期）东电路排水防涝工程 | [9 empty] | 第1页 共1页
序号 | 工料机编码 | 工料机名称 | 规格、型号等特殊要求 | 单位 | 数量 | 单价(元) | 合价(元) | 质量等级 | 供应时间 | 送达地点 | 备注
甲供材料费合计(元) | [7 empty] | --- | --- | --- | ---