## 封1工程量清单
小蕉片区第二供水工程净水厂项目工程
招 标 工 程 量 清 单
招 标 人: |  | 造价咨询人:
(盖单位公章) |  | (盖单位公章)
法定代表人 或其授权人: |  | 法定代表人 或其授权人:
(签字或盖章) |  | (签字或盖章)
编 制 人: |  | 审 核 人:
(签字) |  | (签字、加盖执业印章)
编制时间: | 2025年05月23日 | 审核时间:

## 表1总说明
总说明
工程名称：小蕉片区第二供水工程净水厂项目 | 第1页 共1页

## 表2工程项目造价汇总表
工程项目造价汇总表
工程名称:小蕉片区第二供水工程净水厂项目 |  |  | 第1页 共1页
序号 | 单项工程名称 | 金额(元) | 其中
|  |  | 安全文明施工费(元) | 人工费 （元）
1 | 室外总平
2 | 1.浑配井（1座）
3 | 2.网格絮凝平流沉淀池（1座）
4 | 3.V型滤池（1座）
5 | 4.清水池（2座）
6 | 5.二级加压泵站及吸水井（1座）
7 | 6.加药间（1座）
8 | 7.排泥排水池（1座）
9 | 8.污泥脱水车间（1座）
10 | 9.综合楼
11 | 10.传达室
12 | 其他费用工程
合 计

## 表3单项工程造价汇总表
单项工程造价汇总表
工程名称：小蕉片区第二供水工程净水厂项目 室外总平 |  |  | 第1页 共12页
序号 | 单位工程名称 | 金额(元) | 其中
|  |  | 安全文明施工费(元) | 人工费 （元）
1 | 房屋建筑与装饰工程
2 | 园林工程
合 计
单项工程造价汇总表
工程名称：小蕉片区第二供水工程净水厂项目 1.浑配井（1座） |  |  | 第2页 共12页
序号 | 单位工程名称 | 金额(元) | 其中
|  |  | 安全文明施工费(元) | 人工费 （元）
1 | 市政工程
2 | 安装工程
合 计
单项工程造价汇总表
工程名称：小蕉片区第二供水工程净水厂项目 2.网格絮凝平流沉淀池（1座） |  |  | 第3页 共12页
序号 | 单位工程名称 | 金额(元) | 其中
|  |  | 安全文明施工费(元) | 人工费 （元）
1 | 市政工程
2 | 安装工程
合 计
单项工程造价汇总表
工程名称：小蕉片区第二供水工程净水厂项目 3.V型滤池（1座） |  |  | 第4页 共12页
序号 | 单位工程名称 | 金额(元) | 其中
|  |  | 安全文明施工费(元) | 人工费 （元）
1 | 安装工程
2 | 房屋建筑与装饰工程
3 | 市政工程
合 计
单项工程造价汇总表
工程名称：小蕉片区第二供水工程净水厂项目 4.清水池（2座） |  |  | 第5页 共12页
序号 | 单位工程名称 | 金额(元) | 其中
|  |  | 安全文明施工费(元) | 人工费 （元）
1 | 市政工程
2 | 安装工程
合 计
单项工程造价汇总表
工程名称：小蕉片区第二供水工程净水厂项目 5.二级加压泵站及吸水井（1座） |  |  | 第6页 共12页
序号 | 单位工程名称 | 金额(元) | 其中
|  |  | 安全文明施工费(元) | 人工费 （元）
1 | 房屋建筑与装饰工程
2 | 安装工程
3 | 市政工程
合 计
单项工程造价汇总表
工程名称：小蕉片区第二供水工程净水厂项目 6.加药间（1座） |  |  | 第7页 共12页
序号 | 单位工程名称 | 金额(元) | 其中
|  |  | 安全文明施工费(元) | 人工费 （元）
1 | 市政工程
2 | 房屋建筑与装饰工程
3 | 安装工程
合 计
单项工程造价汇总表
工程名称：小蕉片区第二供水工程净水厂项目 7.排泥排水池（1座） |  |  | 第8页 共12页
序号 | 单位工程名称 | 金额(元) | 其中
|  |  | 安全文明施工费(元) | 人工费 （元）
1 | 市政工程
2 | 安装工程
合 计
单项工程造价汇总表
工程名称：小蕉片区第二供水工程净水厂项目 8.污泥脱水车间（1座） |  |  | 第9页 共12页
序号 | 单位工程名称 | 金额(元) | 其中
|  |  | 安全文明施工费(元) | 人工费 （元）
1 | 房屋建筑与装饰工程-脱水机房
2 | 安装工程
3 | 市政工程
合 计
单项工程造价汇总表
工程名称：小蕉片区第二供水工程净水厂项目 9.综合楼 |  |  | 第10页 共12页
序号 | 单位工程名称 | 金额(元) | 其中
|  |  | 安全文明施工费(元) | 人工费 （元）
1 | 房屋建筑与装饰工程-综合楼
2 | 安装工程
合 计
单项工程造价汇总表
工程名称：小蕉片区第二供水工程净水厂项目 10.传达室 |  |  | 第11页 共12页
序号 | 单位工程名称 | 金额(元) | 其中
|  |  | 安全文明施工费(元) | 人工费 （元）
1 | 房屋建筑与装饰工程-传达室
2 | 安装工程
合 计
单项工程造价汇总表
工程名称：小蕉片区第二供水工程净水厂项目 其他费用工程 |  |  | 第12页 共12页
序号 | 单位工程名称 | 金额(元) | 其中
|  |  | 安全文明施工费(元) | 人工费 （元）
1 | 其他费用工程
合 计

## 表4单位工程造价汇总表
单位工程造价汇总表
工程名称：小蕉片区第二供水工程净水厂项目 室外总平 房屋建筑与装饰工程 |  | 第1页 共27页
序号 | 汇 总 内 容 | 金 额(元)
1 | 分部分项工程费
1.1 | 土石方
1.2 | 总体道路
1.3 | 工艺管道
1.4 | 回用水管道
1.5 | 污泥管道
1.6 | 加药、加氯取样管道
1.7 | 污水管道
1.8 | 自用水管道
1.9 | 雨水管道
1.10 | 海绵城市设计专篇
1.11 | 边坡支护
1.12 | 基坑支护
1.13 | 加筋防护
1.14 | 厂区路灯
1.15 | 厂区电缆总平
1.16 | 安防系统
1.17 | 检测仪表设备
1.18 | 中控系统
2 | 措施项目费
2.1 | 总价措施项目费
2.1.1 | 安全文明施工费
2.1.2 | 其他总价措施费
2.2 | 单价措施项目费
3 | 其他项目费
3.1 | 暂列金额
3.2 | 专业工程暂估价
3.3 | 总承包服务费
合 计=1+2+3
单位工程造价汇总表
工程名称：小蕉片区第二供水工程净水厂项目 室外总平 园林工程 |  | 第2页 共27页
序号 | 汇 总 内 容 | 金 额(元)
1 | 分部分项工程费
1.1 | 绿化种植
2 | 措施项目费
2.1 | 总价措施项目费
2.1.1 | 安全文明施工费
2.1.2 | 其他总价措施费
2.2 | 单价措施项目费
3 | 其他项目费
3.1 | 暂列金额
3.2 | 专业工程暂估价
3.3 | 总承包服务费
合 计=1+2+3
单位工程造价汇总表
工程名称：小蕉片区第二供水工程净水厂项目 1.浑配井（1座） 市政工程 |  | 第3页 共27页
序号 | 汇 总 内 容 | 金 额(元)
1 | 分部分项工程费
1.1 | 一般土建
1.2 | 工艺设备
2 | 措施项目费
2.1 | 总价措施项目费
2.1.1 | 安全文明施工费
2.1.2 | 其他总价措施费
2.2 | 单价措施项目费
3 | 其他项目费
3.1 | 暂列金额
3.2 | 专业工程暂估价
3.3 | 总承包服务费
合 计=1+2+3
单位工程造价汇总表
工程名称：小蕉片区第二供水工程净水厂项目 1.浑配井（1座） 安装工程 |  | 第4页 共27页
序号 | 汇 总 内 容 | 金 额(元)
1 | 分部分项工程费
1.1 | 电气工程
1.2 | 工艺预埋工程
1.3 | 工艺管道安装
1.4 | 电气工程
2 | 措施项目费
2.1 | 总价措施项目费
2.1.1 | 安全文明施工费
2.1.2 | 其他总价措施费
2.2 | 单价措施项目费
3 | 其他项目费
3.1 | 暂列金额
3.2 | 专业工程暂估价
3.3 | 总承包服务费
合 计=1+2+3
单位工程造价汇总表
工程名称：小蕉片区第二供水工程净水厂项目 2.网格絮凝平流沉淀池（1座） 市政工程 |  | 第5页 共27页
序号 | 汇 总 内 容 | 金 额(元)
1 | 分部分项工程费
1.1 | 一般土建
1.2 | 工艺设备
2 | 措施项目费
2.1 | 总价措施项目费
2.1.1 | 安全文明施工费
2.1.2 | 其他总价措施费
2.2 | 单价措施项目费
3 | 其他项目费
3.1 | 暂列金额
3.2 | 专业工程暂估价
3.3 | 总承包服务费
合 计=1+2+3
单位工程造价汇总表
工程名称：小蕉片区第二供水工程净水厂项目 2.网格絮凝平流沉淀池（1座） 安装工程 |  | 第6页 共27页
序号 | 汇 总 内 容 | 金 额(元)
1 | 分部分项工程费
1.1 | 电气工程
1.2 | 雨水系统
1.3 | 工艺预埋工程
1.4 | 工艺管道安装
1.5 | 电气工程
2 | 措施项目费
2.1 | 总价措施项目费
2.1.1 | 安全文明施工费
2.1.2 | 其他总价措施费
2.2 | 单价措施项目费
3 | 其他项目费
3.1 | 暂列金额
3.2 | 专业工程暂估价
3.3 | 总承包服务费
合 计=1+2+3
单位工程造价汇总表
工程名称：小蕉片区第二供水工程净水厂项目 3.V型滤池（1座） 安装工程 |  | 第7页 共27页
序号 | 汇 总 内 容 | 金 额(元)
1 | 分部分项工程费
1.1 | 电气工程
1.2 | 通风空调
1.3 | 工艺预埋工程
1.4 | 工艺管道安装
1.5 | 电气工程
2 | 措施项目费
2.1 | 总价措施项目费
2.1.1 | 安全文明施工费
2.1.2 | 其他总价措施费
2.2 | 单价措施项目费
3 | 其他项目费
3.1 | 暂列金额
3.2 | 专业工程暂估价
3.3 | 总承包服务费
合 计=1+2+3
单位工程造价汇总表
工程名称：小蕉片区第二供水工程净水厂项目 3.V型滤池（1座） 房屋建筑与装饰工程 |  | 第8页 共27页
序号 | 汇 总 内 容 | 金 额(元)
1 | 分部分项工程费
1.1 | 土石方
1.2 | 砌筑工程
1.3 | 一般土建
1.4 | 屋面工程
1.5 | 外墙工程
1.6 | 内墙工程
1.7 | 地面工程
1.8 | 天棚吊顶
1.9 | 门窗工程
1.10 | 池体防水工程
1.11 | 其他辅助工程
1.12 | 钢筋工程
2 | 措施项目费
2.1 | 总价措施项目费
2.1.1 | 安全文明施工费
2.1.2 | 其他总价措施费
2.2 | 单价措施项目费
3 | 其他项目费
3.1 | 暂列金额
3.2 | 专业工程暂估价
3.3 | 总承包服务费
合 计=1+2+3
单位工程造价汇总表
工程名称：小蕉片区第二供水工程净水厂项目 3.V型滤池（1座） 市政工程 |  | 第9页 共27页
序号 | 汇 总 内 容 | 金 额(元)
1 | 分部分项工程费
1.1 | 工艺设备
2 | 措施项目费
2.1 | 总价措施项目费
2.1.1 | 安全文明施工费
2.1.2 | 其他总价措施费
2.2 | 单价措施项目费
3 | 其他项目费
3.1 | 暂列金额
3.2 | 专业工程暂估价
3.3 | 总承包服务费
合 计=1+2+3
单位工程造价汇总表
工程名称：小蕉片区第二供水工程净水厂项目 4.清水池（2座） 市政工程 |  | 第10页 共27页
序号 | 汇 总 内 容 | 金 额(元)
1 | 分部分项工程费
1.1 | 一般土建
2 | 措施项目费
2.1 | 总价措施项目费
2.1.1 | 安全文明施工费
2.1.2 | 其他总价措施费
2.2 | 单价措施项目费
3 | 其他项目费
3.1 | 暂列金额
3.2 | 专业工程暂估价
3.3 | 总承包服务费
合 计=1+2+3
单位工程造价汇总表
工程名称：小蕉片区第二供水工程净水厂项目 4.清水池（2座） 安装工程 |  | 第11页 共27页
序号 | 汇 总 内 容 | 金 额(元)
1 | 分部分项工程费
1.1 | 工艺预埋工程
1.2 | 工艺管道安装
2 | 措施项目费
2.1 | 总价措施项目费
2.1.1 | 安全文明施工费
2.1.2 | 其他总价措施费
2.2 | 单价措施项目费
3 | 其他项目费
3.1 | 暂列金额
3.2 | 专业工程暂估价
3.3 | 总承包服务费
合 计=1+2+3
单位工程造价汇总表
工程名称：小蕉片区第二供水工程净水厂项目 5.二级加压泵站及吸水井（1座） 房屋建筑与装饰工程 |  | 第12页 共27页
序号 | 汇 总 内 容 | 金 额(元)
1 | 分部分项工程费
1.1 | 土石方
1.2 | 砌筑工程
1.3 | 一般土建
1.4 | 屋面工程
1.5 | 外墙工程
1.6 | 内墙工程
1.7 | 地面工程
1.8 | 门窗工程
1.9 | 天棚吊顶
1.10 | 池体防水工程
1.11 | 其他辅助工程
1.12 | 钢筋工程
2 | 措施项目费
2.1 | 总价措施项目费
2.1.1 | 安全文明施工费
2.1.2 | 其他总价措施费
2.2 | 单价措施项目费
3 | 其他项目费
3.1 | 暂列金额
3.2 | 专业工程暂估价
3.3 | 总承包服务费
合 计=1+2+3
单位工程造价汇总表
工程名称：小蕉片区第二供水工程净水厂项目 5.二级加压泵站及吸水井（1座） 安装工程 |  | 第13页 共27页
序号 | 汇 总 内 容 | 金 额(元)
1 | 分部分项工程费
1.1 | 电气工程
1.2 | 通风空调
1.3 | 消火栓系统
1.4 | 雨水系统
1.5 | 工艺预埋工程
1.6 | 工艺管道安装
1.7 | 电气工程
2 | 措施项目费
2.1 | 总价措施项目费
2.1.1 | 安全文明施工费
2.1.2 | 其他总价措施费
2.2 | 单价措施项目费
3 | 其他项目费
3.1 | 暂列金额
3.2 | 专业工程暂估价
3.3 | 总承包服务费
合 计=1+2+3
单位工程造价汇总表
工程名称：小蕉片区第二供水工程净水厂项目 5.二级加压泵站及吸水井（1座） 市政工程 |  | 第14页 共27页
序号 | 汇 总 内 容 | 金 额(元)
1 | 分部分项工程费
1.1 | 工艺设备
2 | 措施项目费
2.1 | 总价措施项目费
2.1.1 | 安全文明施工费
2.1.2 | 其他总价措施费
2.2 | 单价措施项目费
3 | 其他项目费
3.1 | 暂列金额
3.2 | 专业工程暂估价
3.3 | 总承包服务费
合 计=1+2+3
单位工程造价汇总表
工程名称：小蕉片区第二供水工程净水厂项目 6.加药间（1座） 市政工程 |  | 第15页 共27页
序号 | 汇 总 内 容 | 金 额(元)
1 | 分部分项工程费
1.1 | 溶解池、溶液池主体
1.2 | 加药设备
1.3 | 次氯酸钠投加设备
2 | 措施项目费
2.1 | 总价措施项目费
2.1.1 | 安全文明施工费
2.1.2 | 其他总价措施费
2.2 | 单价措施项目费
3 | 其他项目费
3.1 | 暂列金额
3.2 | 专业工程暂估价
3.3 | 总承包服务费
合 计=1+2+3
单位工程造价汇总表
工程名称：小蕉片区第二供水工程净水厂项目 6.加药间（1座） 房屋建筑与装饰工程 |  | 第16页 共27页
序号 | 汇 总 内 容 | 金 额(元)
1 | 分部分项工程费
1.1 | 桩基
1.2 | 土石方
1.3 | 砌筑工程
1.4 | 一般土建
1.5 | 屋面工程
1.6 | 外墙工程
1.7 | 内墙工程
1.8 | 地面工程
1.9 | 门窗工程
1.10 | 天棚工程
1.11 | 其他辅助工程
1.12 | 钢筋工程
2 | 措施项目费
2.1 | 总价措施项目费
2.1.1 | 安全文明施工费
2.1.2 | 其他总价措施费
2.2 | 单价措施项目费
3 | 其他项目费
3.1 | 暂列金额
3.2 | 专业工程暂估价
3.3 | 总承包服务费
合 计=1+2+3
单位工程造价汇总表
工程名称：小蕉片区第二供水工程净水厂项目 6.加药间（1座） 安装工程 |  | 第17页 共27页
序号 | 汇 总 内 容 | 金 额(元)
1 | 分部分项工程费
1.1 | 电气工程
1.2 | 通风空调
1.3 | 消防系统
1.4 | 雨水系统
1.5 | 加药设备工艺预埋工程
1.6 | 加药设备工艺管道安装
1.7 | 次氯酸钠投加设备工艺管道安装
1.8 | 电气工程
2 | 措施项目费
2.1 | 总价措施项目费
2.1.1 | 安全文明施工费
2.1.2 | 其他总价措施费
2.2 | 单价措施项目费
3 | 其他项目费
3.1 | 暂列金额
3.2 | 专业工程暂估价
3.3 | 总承包服务费
合 计=1+2+3
单位工程造价汇总表
工程名称：小蕉片区第二供水工程净水厂项目 7.排泥排水池（1座） 市政工程 |  | 第18页 共27页
序号 | 汇 总 内 容 | 金 额(元)
1 | 分部分项工程费
1.1 | 一般土建
1.2 | 工艺设备
2 | 措施项目费
2.1 | 总价措施项目费
2.1.1 | 安全文明施工费
2.1.2 | 其他总价措施费
2.2 | 单价措施项目费
3 | 其他项目费
3.1 | 暂列金额
3.2 | 专业工程暂估价
3.3 | 总承包服务费
合 计=1+2+3
单位工程造价汇总表
工程名称：小蕉片区第二供水工程净水厂项目 7.排泥排水池（1座） 安装工程 |  | 第19页 共27页
序号 | 汇 总 内 容 | 金 额(元)
1 | 分部分项工程费
1.1 | 电气工程
1.2 | 工艺预埋工程
1.3 | 工艺管道安装
1.4 | 电气工程
2 | 措施项目费
2.1 | 总价措施项目费
2.1.1 | 安全文明施工费
2.1.2 | 其他总价措施费
2.2 | 单价措施项目费
3 | 其他项目费
3.1 | 暂列金额
3.2 | 专业工程暂估价
3.3 | 总承包服务费
合 计=1+2+3
单位工程造价汇总表
工程名称：小蕉片区第二供水工程净水厂项目 8.污泥脱水车间（1座） 房屋建筑与装饰工程-脱水机房 |  | 第20页 共27页
序号 | 汇 总 内 容 | 金 额(元)
1 | 分部分项工程费
1.1 | 土方工程
1.2 | 砌筑工程
1.3 | 混凝土工程
1.4 | 钢筋工程
1.5 | 屋面工程
1.6 | 屋面防水
1.7 | 屋面保温
1.8 | 其他一般土建工程
1.9 | 楼地面工程
1.10 | 内墙柱面工程
1.11 | 外墙面工程
1.12 | 天棚工程
1.13 | 门窗工程
1.14 | 油漆工程
1.15 | 其他装饰工程
2 | 措施项目费
2.1 | 总价措施项目费
2.1.1 | 安全文明施工费
2.1.2 | 其他总价措施费
2.2 | 单价措施项目费
3 | 其他项目费
3.1 | 暂列金额
3.2 | 专业工程暂估价
3.3 | 总承包服务费
合 计=1+2+3
单位工程造价汇总表
工程名称：小蕉片区第二供水工程净水厂项目 8.污泥脱水车间（1座） 安装工程 |  | 第21页 共27页
序号 | 汇 总 内 容 | 金 额(元)
1 | 分部分项工程费
1.1 | 电气工程
1.2 | 通风空调
1.3 | 消防系统
1.4 | 雨水系统
1.5 | 工艺管道安装
1.6 | 电气工程
2 | 措施项目费
2.1 | 总价措施项目费
2.1.1 | 安全文明施工费
2.1.2 | 其他总价措施费
2.2 | 单价措施项目费
3 | 其他项目费
3.1 | 暂列金额
3.2 | 专业工程暂估价
3.3 | 总承包服务费
合 计=1+2+3
单位工程造价汇总表
工程名称：小蕉片区第二供水工程净水厂项目 8.污泥脱水车间（1座） 市政工程 |  | 第22页 共27页
序号 | 汇 总 内 容 | 金 额(元)
1 | 分部分项工程费
1.1 | 工艺设备
2 | 措施项目费
2.1 | 总价措施项目费
2.1.1 | 安全文明施工费
2.1.2 | 其他总价措施费
2.2 | 单价措施项目费
3 | 其他项目费
3.1 | 暂列金额
3.2 | 专业工程暂估价
3.3 | 总承包服务费
合 计=1+2+3
单位工程造价汇总表
工程名称：小蕉片区第二供水工程净水厂项目 9.综合楼 房屋建筑与装饰工程-综合楼 |  | 第23页 共27页
序号 | 汇 总 内 容 | 金 额(元)
1 | 分部分项工程费
1.1 | 土方工程
1.2 | 砌筑工程
1.3 | 混凝土工程
1.4 | 钢筋工程
1.5 | 屋面工程
1.6 | 卫生间防水
1.7 | 屋面防水
1.8 | 屋面保温
1.9 | 其他一般土建工程
1.10 | 楼地面工程
1.11 | 内墙柱面工程
1.12 | 外墙面工程
1.13 | 天棚工程
1.14 | 门窗工程
1.15 | 幕墙工程
1.16 | 油漆工程
1.17 | 其他装饰工程
2 | 措施项目费
2.1 | 总价措施项目费
2.1.1 | 安全文明施工费
2.1.2 | 其他总价措施费
2.2 | 单价措施项目费
3 | 其他项目费
3.1 | 暂列金额
3.2 | 专业工程暂估价
3.3 | 总承包服务费
合 计=1+2+3
单位工程造价汇总表
工程名称：小蕉片区第二供水工程净水厂项目 9.综合楼 安装工程 |  | 第24页 共27页
序号 | 汇 总 内 容 | 金 额(元)
1 | 分部分项工程费
1.1 | 电气工程
1.2 | 弱电工程
1.3 | 水卫工程
1.4 | 通风空调
2 | 措施项目费
2.1 | 总价措施项目费
2.1.1 | 安全文明施工费
2.1.2 | 其他总价措施费
2.2 | 单价措施项目费
3 | 其他项目费
3.1 | 暂列金额
3.2 | 专业工程暂估价
3.3 | 总承包服务费
合 计=1+2+3
单位工程造价汇总表
工程名称：小蕉片区第二供水工程净水厂项目 10.传达室 房屋建筑与装饰工程-传达室 |  | 第25页 共27页
序号 | 汇 总 内 容 | 金 额(元)
1 | 分部分项工程费
1.1 | 土方工程
1.2 | 砌筑工程
1.3 | 混凝土工程
1.4 | 钢筋工程
1.5 | 屋面工程
1.6 | 卫生间防水
1.7 | 屋面防水
1.8 | 屋面保温
1.9 | 其他一般土建工程
1.10 | 楼地面工程
1.11 | 内墙柱面工程
1.12 | 外墙面工程
1.13 | 天棚工程
1.14 | 门窗工程
1.15 | 油漆工程
2 | 措施项目费
2.1 | 总价措施项目费
2.1.1 | 安全文明施工费
2.1.2 | 其他总价措施费
2.2 | 单价措施项目费
3 | 其他项目费
3.1 | 暂列金额
3.2 | 专业工程暂估价
3.3 | 总承包服务费
合 计=1+2+3
单位工程造价汇总表
工程名称：小蕉片区第二供水工程净水厂项目 10.传达室 安装工程 |  | 第26页 共27页
序号 | 汇 总 内 容 | 金 额(元)
1 | 分部分项工程费
1.1 | 电气工程
1.2 | 弱电工程
1.3 | 水卫工程
2 | 措施项目费
2.1 | 总价措施项目费
2.1.1 | 安全文明施工费
2.1.2 | 其他总价措施费
2.2 | 单价措施项目费
3 | 其他项目费
3.1 | 暂列金额
3.2 | 专业工程暂估价
3.3 | 总承包服务费
合 计=1+2+3
单位工程造价汇总表
工程名称：小蕉片区第二供水工程净水厂项目 其他费用工程 其他费用工程 |  | 第27页 共27页
序号 | 汇 总 内 容 | 金 额(元)
1 | 分部分项工程费
1.1 | 其他费用工程
1.2 | 其他费用工程
2 | 措施项目费
2.1 | 总价措施项目费
2.1.1 | 安全文明施工费
2.1.2 | 其他总价措施费
2.2 | 单价措施项目费
3 | 其他项目费
3.1 | 暂列金额
3.2 | 专业工程暂估价
3.3 | 总承包服务费
合 计=1+2+3

## 表5分部分项工程量清单与计价表
分部分项工程量清单与计价表
工程名称：小蕉片区第二供水工程净水厂项目 | [6 empty] | 第1页 共190页
序号 | 项目编码 | 项目名称 | 项目特征描述 | 计量单位 | 工程量 | 金 额(元)
[6 empty] | 综合单价 |  | 合价
室外总平 | [8 empty] | 单项工程(17市政)
房屋建筑与装饰工程 | [8 empty] | 单位工程(17房屋建筑与装饰)
土石方 | [8 empty] | 分项工程(17房屋建筑与装饰)
1 | 010101002001 | 挖一般土方 | (1)土壤类别:三类土 | m3 | 108453.78 |  |  |  | 清单
2 | 010103001001 | 回填方 | (1)密实度要求:满足设计和规范的要求 (2)填方材料品种:由投标人根据设计要求验方后方可填入，并符合相关工程的质量规范要求。 (3)填方粒径要求:满足设计和规范的要求 (4)填方来源、运距:施工场内 | m3 | 5053.11 |  |  |  | 清单
3 | 010103002001 | 余方弃置 | (1)废弃料品种:弃土 (2)运距:2km | m3 | 102645.608 |  |  |  | 清单
总体道路 | [8 empty] | 分项工程(17房屋建筑与装饰)
|  | 道路工程 | [6 empty] | 清单
4 | 040101001001 | 挖一般土方 | (1)土壤类别:二类土 (2)挖土深度:挖一般土方，不考虑深度 | m3 | 7284 |  |  |  | 清单
5 | 040101001002 | 挖一般土方 | (1)土壤类别:四类土 (2)挖土深度:挖一般土方，不考虑深度 | m3 | 29134 |  |  |  | 清单
6 | 040103001001 | 填方 | (1)填方粒径要求:满足设计和规范的要求 (2)填方来源、运距:原土 (3)密实度要求:满足设计和规范的要求 (4)填方材料品种:由投标人根据设计要求验方后方可填入，并符合相关工程的质量规范要求。 | m3 | 1880 |  |  |  | 清单
7 | 040103002001 | 余方弃置 | (1)废弃料品种:弃土 (2)运距:2km | m3 | 34257.08 |  |  |  | 清单
8 | 040202011001 | 碎石-18cm级配碎石 | (1)厚度:18cm (2)石料规格:级配碎石 (3)路床(槽)整形(路床碾压检验) | m2 | 2129.45 |  |  |  | 清单
9 | 040202015001 | 水泥稳定碎石 | (1)水泥含量:5% (2)石料规格:级配碎石 (3)厚度:20Cm | m2 | 1935.86 |  |  |  | 清单
10 | 040203007001 | 水泥混凝土 | (1)掺和料:无设计 (2)厚度:20Cm (3)混凝土强度等级:水泥混凝土面层,弯拉强度fr≥4.5MPa Ec=29000MPa | m2 | 1759.88 |  |  |  | 清单
分部分项工程量清单与计价表
工程名称：小蕉片区第二供水工程净水厂项目 | [6 empty] | 第2页 共190页
序号 | 项目编码 | 项目名称 | 项目特征描述 | 计量单位 | 工程量 | 金 额(元)
[6 empty] | 综合单价 |  | 合价
(4)嵌缝材料:使用填缝料填缝，胀缝下部分使用填缝板
11 | 040901001001 | 路面钢筋 拉杆、传力杆 | (1)钢筋种类:拉杆、传力杆 (2)钢筋规格:按设计 | t | 1.394 |  |  |  | 清单
12 | 040901001002 | 路面钢筋 其他钢筋 | (1)钢筋种类:路面钢筋 其他钢筋 (2)钢筋规格:按设计 | t | 0.504 |  |  |  | 清单
13 | 040101002001 | 挖沟槽土方 | (1)土壤类别:三类土 (2)挖土深度:0.6米 | m3 | 890.488 |  |  |  | 清单
14 | 040103001002 | 填方 | (1)填方粒径要求:满足设计和规范的要求 (2)填方来源、运距:素填土 (3)密实度要求:满足设计和规范的要求 (4)填方材料品种:由投标人根据设计要求验方后方可填入，并符合相关工程的质量规范要求。 | m3 | 385.638 |  |  |  | 清单
15 | 040103002002 | 余方弃置 | (1)土方 (2)1km | m3 | 447.226 |  |  |  | 清单
16 | 040501017001 | 混凝土方沟 | (1)混凝土强度等级:C20混凝土 (2)盖板材质、规格:无盖板设计 (3)垫层、基础材质及厚度:与沟壁整体制作 (4)混凝土构件运距:现浇 (5)断面规格:矩形 (6)伸缩缝（沉降缝）要求:无设计 (7)防渗、防水要求:1：2砂浆抹面 | m | 593.44 |  |  |  | 清单
17 | 010202007001 | 锚杆【设计单平方含量有误】 | (1)地层情况:三类土 (2)锚杆(索)类型、部位:道路边坡 (3)钻孔深度:3.2米 (4)钻孔直径:40mm (5)杆体材料品种、规格、数量:HRB400钢筋，ф20，3米长 (6)浆液种类、强度等级:M30 | m | 5594.406 |  |  |  | 清单
18 | 010202009001 | 喷射混凝土（砂浆）支护 | (1)部位:道路边坡 (2)厚度:10cm，先喷5cm厚砼,再挂钢筋网并与锚杆焊接,最后再喷射5cm砼。 (3)材料种类:泄水孔采用φ28PVC排水管,孔径36mm,长50cm (4)混凝土（砂浆）类别、强度等级:预拌喷射混凝土，C20 | m2 | 6164.5 |  |  |  | 清单
分部分项工程量清单与计价表
工程名称：小蕉片区第二供水工程净水厂项目 | [6 empty] | 第3页 共190页
序号 | 项目编码 | 项目名称 | 项目特征描述 | 计量单位 | 工程量 | 金 额(元)
[6 empty] | 综合单价 |  | 合价
19 | 010515003001 | 钢筋网片 | (1)HPB300钢筋，ф8 | t | 24.342 |  |  |  | 清单
20 | 040205012001 | 隔离护栏 | (1)类型:波形钢板护栏 (2)规格、型号:600mm高，4米间距 (3)材料品种:立 柱Φ114×4.5×2100，DB01波形板4320×310×85×3 (4)基础、垫层：材料品种、厚度:400*400*1500mm，C20混凝土 | m | 100 |  |  |  | 清单
21 | 040303015001 | 混凝土挡墙墙身 | (1)混凝土强度等级:C20片石混凝土，毛石含量体积占18% (2)泄水孔材料品种、规格:Φ75PVC管 (3)滤水层要求:Φ80塑料盲管外包一层300g/m2无纺土工布；150X50mm料育沟外包一层300g/m2无纺土工布;底500厚粘性土夯填1000宽； (4)沉降缝要求:挡墙不同断面处设置伸缩缝，其余每10~20m设置一道，缝宽2cm并在墙背、墙顶、墙面三面沉降缝缝内填塞沥青麻絮。 | m3 | 186.7 |  |  |  | 清单
|  | 分部小计 |  |  | 92768.908 |  |  |  | 分部小计
|  | 交通工程【总平图】 | [6 empty] | 清单
22 | 040205004001 | 标志板 | (1)类型:注意陡坡/注意岔路/注意连续弯道 (2)材质、规格尺寸:铝合金板，700mm宽倒三角，厚度2mm (3)板面反光膜等级:二级反光膜 | 块 | 4 |  |  |  | 清单
23 | 040205004002 | 标志板 | (1)类型:限速标志 (2)材质、规格尺寸:铝合金板，ф800圆形，厚度2mm (3)板面反光膜等级:二级反光膜 | 块 | 2 |  |  |  | 清单
24 | 040205004003 | 标志板 | (1)类型:停车让行标志 (2)材质、规格尺寸:铝合金板，边长250八边形，厚度2mm (3)板面反光膜等级:二级反光膜 | 块 | 1 |  |  |  | 清单
|  | 分部小计 |  |  | 7 |  |  |  | 分部小计
25 | 040205004004 | 球面反光广角镜 | (1)类型:球面凸镜广角镜 | 块 | 5 |  |  |  | 清单
分部分项工程量清单与计价表
工程名称：小蕉片区第二供水工程净水厂项目 | [6 empty] | 第4页 共190页
序号 | 项目编码 | 项目名称 | 项目特征描述 | 计量单位 | 工程量 | 金 额(元)
[6 empty] | 综合单价 |  | 合价
(2)材质、规格尺寸:ф1000
26 | 040205003001 | 标杆-标志杆 | (1)材质:镀锌型钢 (2)类型:单柱杆 (3)油漆品种:镀锌处理 (4)基础、垫层：材料品种、厚度:C25砼基础，1000*600*800mm (5)规格尺寸:Ф89×4.5×3600 | 根 | 7 |  |  |  | 清单
27 | 040205003002 | 标杆-广角镜 | (1)材质:镀锌型钢 (2)类型:单柱杆 (3)油漆品种:镀锌处理 (4)基础、垫层：材料品种、厚度:C30砼基础，600*800*1200mm，500*500*150砼封块 (5)规格尺寸:Ф89×4.5×3230 | 根 | 5 |  |  |  | 清单
28 | 040205019001 | 减速垄 | (1)380mm宽，两边13mm厚，中间50mm厚 (2)橡胶，带反光珠，可内加钢板增加韧性,抗压30吨以上。 | m | 15 |  |  |  | 清单
29 | 040205006001 | 标线 | (1)工艺:热熔涂料，振荡减速标线厚度由基底和凸起两部分组成,基底厚度为2mm,凸起部分厚度为5mm (2)线型:振荡减速标线 (3)材料品种:热熔突起型路面标线黄色涂料，施工时应预混合面撒玻璃微珠 | m2 | 18 |  |  |  | 清单
30 | 040205006002 | 标线 | (1)工艺:热熔 (2)线型:道路标线 (3)材料品种:热熔涂料 | m2 | 114.4 |  |  |  | 清单
31 | 040205018001 | 警示柱 | (1)类型:道口柱标 (2)规格、型号:φ120×4.0mm钢管， (3)材料品种:钢管成品， | 根 | 4 |  |  |  | 清单
|  | 分部小计 |  |  | 168.4 |  |  |  | 分部小计
工艺管道 | [8 empty] | 分项工程(17房屋建筑与装饰)
32 | 010101007001 | 管沟土方 | (1)土壤类别:三类 (2)挖沟深度:6m以内 | m3 | 4337.374 |  |  |  | 清单
33 | 010103001002 | 回填方 | (1)填方粒径要求:满足设计和规范的要求 (2)填方来源、运距:施工场内 (3)密实度要求:满足设计和规范的要求 | m3 | 3442.942 |  |  |  | 清单
分部分项工程量清单与计价表
工程名称：小蕉片区第二供水工程净水厂项目 | [6 empty] | 第5页 共190页
序号 | 项目编码 | 项目名称 | 项目特征描述 | 计量单位 | 工程量 | 金 额(元)
[6 empty] | 综合单价 |  | 合价
(4)填方材料品种:由投标人根据设计要求验方后方可填入，并符合相关工程的质量规范要求。
34 | 010103001003 | 回填方 | (1)机制砂 | m3 | 1043.16 |  |  |  | 清单
35 | 010103002002 | 余方弃置 | (1)土 (2)2km | m3 | 379.969 |  |  |  | 清单
36 | 010404001001 | 垫层 | (1)垫层材料种类、配合比、厚度:管道砂基础 | m3 | 205.409 |  |  |  | 清单
37 | 030801001001 | 钢管-DN300 | (1)连接形式:焊接 (2)垫层、基础材质及厚度:粗中砂垫层,压实系数0.90，无基础设计 (3)铺设深度:2米内 (4)管道检验及试验要求:水压试验合格后,管道必须进行冲洗和消毒 (5)材质及规格:材质：Q235-B碳钢管，规格：D325×8 (6)集中防腐运距:无设计 | m | 221.416 |  |  |  | 清单
38 | 030801001002 | 钢管-DN350 | (1)连接形式:焊接 (2)垫层、基础材质及厚度:粗中砂垫层,压实系数0.90，无基础设计 (3)铺设深度:2米内 (4)管道检验及试验要求:水压试验合格后,管道必须进行冲洗和消毒 (5)材质及规格:材质：Q235-B碳钢管，规格：D377×8 (6)集中防腐运距:无设计 | m | 63.115 |  |  |  | 清单
39 | 030801001003 | 钢管-DN400 | (1)连接形式:焊接 (2)铺设深度:2米内 (3)管道检验及试验要求:水压试验合格后,管道必须进行冲洗和消毒 (4)材质及规格:材质：Q235-B碳钢管，规格：D377×8 (5)集中防腐运距:无设计 | m | 3.7 |  |  |  | 清单
40 | 030801001004 | 钢管-DN500 | (1)连接形式:焊接 (2)垫层、基础材质及厚度:粗中砂垫层,压实系数0.90，无基础设计 (3)铺设深度:2米内 | m | 521.943 |  |  |  | 清单
分部分项工程量清单与计价表
工程名称：小蕉片区第二供水工程净水厂项目 | [6 empty] | 第6页 共190页
序号 | 项目编码 | 项目名称 | 项目特征描述 | 计量单位 | 工程量 | 金 额(元)
[6 empty] | 综合单价 |  | 合价
(4)管道检验及试验要求:水压试验合格后,管道必须进行冲洗和消毒 (5)材质及规格:材质：Q235-B碳钢管，规格：D530×9 (6)集中防腐运距:无设计
41 | 030801001005 | 钢管-DN600 | (1)连接形式:焊接 (2)垫层、基础材质及厚度:粗中砂垫层,压实系数0.90，无基础设计 (3)铺设深度:3.565米 (4)管道检验及试验要求:水压试验合格后,管道必须进行冲洗和消毒 (5)材质及规格:材质：Q235-B碳钢管，规格：D630×9 (6)集中防腐运距:无设计 | m | 31.875 |  |  |  | 清单
42 | 030801001006 | 钢管-DN700 | (1)连接形式:焊接 (2)垫层、基础材质及厚度:粗中砂垫层,压实系数0.90，无基础设计 (3)铺设深度:2米内 (4)管道检验及试验要求:水压试验合格后,管道必须进行冲洗和消毒 (5)材质及规格:材质：Q235-B碳钢管，规格：D720×9 (6)集中防腐运距:无设计 | m | 57.643 |  |  |  | 清单
43 | 031202002001 | 管道内防腐蚀 | (1)除锈级别:喷砂除锈Sa2.5级 (2)涂刷(喷)品种:IPN8710-2B (3)分层内容:底漆二道,面漆二道,厚度:50(μm/道)用量:150(g/m2/道) (4)涂刷(喷)遍数、漆膜厚度:底漆二道,面漆二道,厚度:50(μm/道)用量:150(g/m2/道) | m2 | 1318.569 |  |  |  | 清单
44 | 031202002002 | 管道外防腐蚀 | (1)除锈级别:喷砂除锈Sa2.5级 (2)涂刷(喷)品种:二道底漆IPN8710-1,底漆一层纤维布二道面漆IPN8710-3面漆 (3)分层内容:底漆厚 | m2 | 1367.61 |  |  |  | 清单
分部分项工程量清单与计价表
工程名称：小蕉片区第二供水工程净水厂项目 | [6 empty] | 第7页 共190页
序号 | 项目编码 | 项目名称 | 项目特征描述 | 计量单位 | 工程量 | 金 额(元)
[6 empty] | 综合单价 |  | 合价
度:50(μm/道)面漆厚度:100(μm/道) (4)涂刷(喷)遍数、漆膜厚度:200(g/m2/道)
45 | 030804001001 | 钢管管件制作、安装（11.25°弯头D325×8） | (1)种类:22.25°弯头 (2)接口形式:焊接 (3)材质及规格:材质：Q235-B，规格：D325×8 | 个 | 1 |  |  |  | 清单
46 | 030804001002 | 钢管管件制作、安装（22.25°弯头D530×9） | (1)种类:22.25°弯头 (2)接口形式:焊接 (3)材质及规格:材质：Q235-B，规格：D530×9 | 个 | 2 |  |  |  | 清单
47 | 030804001003 | 钢管管件制作、安装（45°弯头D325×8） | (1)种类:45°弯头 (2)接口形式:焊接 (3)材质及规格:材质：Q235-B，规格：D325×8 | 个 | 2 |  |  |  | 清单
48 | 030804001004 | 钢管管件制作、安装（45°弯头D377×8） | (1)种类:45°弯头 (2)接口形式:焊接 (3)材质及规格:材质：Q235-B，规格：D377×8 | 个 | 3 |  |  |  | 清单
49 | 030804001005 | 钢管管件制作、安装（45°弯头D530×9） | (1)种类:45°弯头 (2)接口形式:焊接 (3)材质及规格:材质：Q235-B，规格：D530×9 | 个 | 4 |  |  |  | 清单
50 | 030804001006 | 钢管管件制作、安装（45°弯头D630×9） | (1)种类:45°弯头 (2)接口形式:焊接 (3)材质及规格:材质：Q235-B，规格：D630×9 | 个 | 4 |  |  |  | 清单
51 | 030804001007 | 钢管管件制作、安装（45°弯头D720×9） | (1)种类:45°弯头 (2)接口形式:焊接 (3)材质及规格:材质：Q235-B，规格：D720×9 | 个 | 3 |  |  |  | 清单
52 | 030804001008 | 钢管管件制作、安装（90°弯头D325×8） | (1)种类:90°弯头 (2)接口形式:焊接 (3)材质及规格:材质：Q235-B，规格：D325×8 | 个 | 4 |  |  |  | 清单
53 | 030804001009 | 钢管管件制作、安装（90°弯头D377×8） | (1)种类:90°弯头 (2)接口形式:焊接 (3)材质及规格:材质：Q235-B，规格：D377×8 | 个 | 2 |  |  |  | 清单
54 | 030804001010 | 钢管管件制作、安装（90°弯头D530×9） | (1)种类:90°弯头 (2)接口形式:焊接 (3)材质及规格:材质：Q235-B，规格：D530×9 | 个 | 17 |  |  |  | 清单
55 | 030804001011 | 钢管管件制作、安装（90°弯头D630×9） | (1)种类:90°弯头 (2)接口形式:焊接 | 个 | 2 |  |  |  | 清单
分部分项工程量清单与计价表
工程名称：小蕉片区第二供水工程净水厂项目 | [6 empty] | 第8页 共190页
序号 | 项目编码 | 项目名称 | 项目特征描述 | 计量单位 | 工程量 | 金 额(元)
[6 empty] | 综合单价 |  | 合价
(3)材质及规格:材质：Q235-B，规格：D630×9
56 | 030804001012 | 钢管管件制作、安装（90°弯头D720×9） | (1)种类:90°弯头 (2)接口形式:焊接 (3)材质及规格:材质：Q235-B，规格：D720×9 | 个 | 2 |  |  |  | 清单
57 | 030804001013 | 钢管管件制作、安装（同心异径管DN500×DN300,δ=9mm） | (1)种类:同心异径管 (2)接口形式:焊接 (3)材质及规格:材质：Q235-B，规格：DN500×DN300,δ=9mm | 个 | 1 |  |  |  | 清单
58 | 030804001014 | 钢管管件制作、安装（同心异径管DN600×DN400,δ=9mm） | (1)种类:同心异径管 (2)接口形式:焊接 (3)材质及规格:材质：Q235-B，规格：DN600×DN400,δ=9mm | 个 | 1 |  |  |  | 清单
59 | 030804001015 | 钢管管件制作、安装（同心异径管DN700×DN400,δ=9mm） | (1)种类:同心异径管 (2)接口形式:焊接 (3)材质及规格:材质：Q235-B，规格：DN700×DN400,δ=9mm | 个 | 1 |  |  |  | 清单
60 | 030804001016 | 钢管管件制作、安装（水平异径三通DN500×DN300） | (1)种类:水平异径三通 (2)接口形式:焊接 (3)材质及规格:材质：Q235-B，规格：DN500×DN300,δ=9mm | 个 | 1 |  |  |  | 清单
61 | 030804001017 | 钢管管件制作、安装（水平异径三通DN600×DN400） | (1)种类:水平异径三通 (2)接口形式:焊接 (3)材质及规格:材质：Q235-B，规格：DN600×DN400,δ=9mm | 个 | 1 |  |  |  | 清单
62 | 030804001018 | 钢管管件制作、安装（水平异径三通DN700×DN400） | (1)种类:水平异径三通 (2)接口形式:焊接 (3)材质及规格:材质：Q235-B，规格：DN700×DN400,δ=9mm | 个 | 1 |  |  |  | 清单
63 | 030807003001 | 阀门-涡轮传动法兰式蝶阀DN300 | (1)连接方式:法兰式 (2)种类:涡轮传动法兰式蝶阀 (3)材质及规格:钢质，D341X-10,DN300 (4)试验要求:水压试验 | 个 | 1 |  |  |  | 清单
64 | 030807003002 | 阀门-涡轮传动法兰式蝶阀DN350 | (1)连接方式:法兰式 (2)种类:涡轮传动法兰式蝶阀 (3)材质及规格:钢质，D341X-10,DN350 (4)试验要求:水压试验 | 个 | 2 |  |  |  | 清单
65 | 030807003003 | 阀门-涡轮传动法兰式蝶阀DN500 | (1)连接方式:法兰式 (2)种类:涡轮传动法 | 个 | 2 |  |  |  | 清单
分部分项工程量清单与计价表
工程名称：小蕉片区第二供水工程净水厂项目 | [6 empty] | 第9页 共190页
序号 | 项目编码 | 项目名称 | 项目特征描述 | 计量单位 | 工程量 | 金 额(元)
[6 empty] | 综合单价 |  | 合价
兰式蝶阀 (3)材质及规格:钢质，D341X-10,DN500 (4)试验要求:水压试验
66 | 030807003004 | 阀门-涡轮传动法兰式蝶阀DN700 | (1)连接方式:法兰式 (2)种类:涡轮传动法兰式蝶阀 (3)材质及规格:钢质，D341X-10,DN700 (4)试验要求:水压试验 | 个 | 2 |  |  |  | 清单
67 | 030807003005 | 电磁流量计-DN300 | (1)连接方式:法兰连接 (2)种类:电磁流量计 (3)材质及规格:钢质，DN300,PN=1.0MPa (4)试验要求:水压试验 | 个 | 1 |  |  |  | 清单
68 | 030807003006 | 电磁流量计-DN350 | (1)连接方式:法兰连接 (2)种类:电磁流量计 (3)材质及规格:钢质，DN350,PN=1.0MPa (4)试验要求:水压试验 | 个 | 1 |  |  |  | 清单
69 | 030807003007 | 电磁流量计-DN500 | (1)连接方式:法兰连接 (2)种类:电磁流量计 (3)材质及规格:钢质，DN500,PN=1.0MPa (4)试验要求:水压试验 | 个 | 1 |  |  |  | 清单
70 | 030807003008 | 电磁流量计-DN700 | (1)连接方式:法兰连接 (2)种类:电磁流量计 (3)材质及规格:钢质，DN300,PN=1.0MPa (4)试验要求:水压试验 | 个 | 1 |  |  |  | 清单
71 | 030807003009 | 双法兰限位伸缩器-DN300 | (1)连接方式:法兰连接 (2)种类:双法兰限位伸缩器 (3)材质及规格:VSSJA-2型,DN300 (4)试验要求:水压试验 | 个 | 2 |  |  |  | 清单
72 | 030807003010 | 双法兰限位伸缩器-DN350 | (1)连接方式:法兰连接 (2)种类:双法兰限位伸缩器 (3)材质及规格:VSSJA-2型,DN350 (4)试验要求:水压试验 | 个 | 3 |  |  |  | 清单
73 | 030807003011 | 双法兰限位伸缩器-DN500 | (1)连接方式:法兰连接 | 个 | 3 |  |  |  | 清单
分部分项工程量清单与计价表
工程名称：小蕉片区第二供水工程净水厂项目 | [6 empty] | 第10页 共190页
序号 | 项目编码 | 项目名称 | 项目特征描述 | 计量单位 | 工程量 | 金 额(元)
[6 empty] | 综合单价 |  | 合价
(2)种类:双法兰限位伸缩器 (3)材质及规格:VSSJA-2型,DN350 (4)试验要求:水压试验
74 | 030807003012 | 双法兰限位伸缩器-DN700 | (1)连接方式:法兰连接 (2)种类:双法兰限位伸缩器 (3)材质及规格:VSSJA-2型,DN350 (4)试验要求:水压试验 | 个 | 3 |  |  |  | 清单
75 | 030810002001 | 低压碳钢焊接法兰 | (1)电弧焊 (2)法兰盘，DN300，PN=1.0MPa | 副 | 2 |  |  |  | 清单
76 | 030810002002 | 低压碳钢焊接法兰 | (1)电弧焊 (2)法兰盘，DN350，PN=1.0MPa | 副 | 3 |  |  |  | 清单
77 | 030810002003 | 低压碳钢焊接法兰 | (1)电弧焊 (2)法兰盘，DN500，PN=1.0MPa | 副 | 3 |  |  |  | 清单
78 | 030810002004 | 低压碳钢焊接法兰 | (1)电弧焊 (2)法兰盘，DN700，PN=1.0MPa | 副 | 3 |  |  |  | 清单
79 | 040504001001 | 砌筑阀门井-ф1500 | (1)图集标准:详07MS101-2/24 (2)砂浆强度等级、配合比:MU10标砖，M10水泥砂浆 (3)盖板材质、规格:C25钢筋混凝土材质，ф1500,人孔ф700 (4)垫层、基础材质及厚度:垫层：C15混凝土垫层100mm厚，底板：C25钢筋混凝土200mm厚 (5)砌筑材料品种、规格、强度等级:MU10标砖，M10水泥砂浆 (6)勾缝、抹面要求:无设计无要求 (7)防渗、防水要求:无设计无要求 (8)井盖、井圈材质及规格:C25钢筋混凝土材质，ф1500,人孔ф700 (9)踏步材质、规格:塑钢踏步，ф20圆钢冲压成型，@360一步 | 座 | 1 |  |  |  | 清单
80 | 040504001002 | 砌筑阀门井-ф1800 | (1)图集标准:详07MS101-2/24 (2)砂浆强度等级、配合比:MU10标砖，M10水泥砂浆 | 座 | 4 |  |  |  | 清单
分部分项工程量清单与计价表
工程名称：小蕉片区第二供水工程净水厂项目 | [6 empty] | 第11页 共190页
序号 | 项目编码 | 项目名称 | 项目特征描述 | 计量单位 | 工程量 | 金 额(元)
[6 empty] | 综合单价 |  | 合价
(3)盖板材质、规格:C25钢筋混凝土材质，ф1800,人孔ф700 (4)垫层、基础材质及厚度:垫层：C15混凝土垫层100mm厚，底板：C25钢筋混凝土200mm厚 (5)砌筑材料品种、规格、强度等级:MU10标砖，M10水泥砂浆 (6)勾缝、抹面要求:无设计无要求 (7)防渗、防水要求:无设计无要求 (8)井盖、井圈材质及规格:C25钢筋混凝土材质，ф1800,人孔ф700 (9)踏步材质、规格:塑钢踏步，ф20圆钢冲压成型，@360一步
81 | 040504001003 | 砌筑阀门井-ф2400 | (1)图集标准:详07MS101-2/25 (2)砂浆强度等级、配合比:MU10标砖，M10水泥砂浆 (3)盖板材质、规格:C25钢筋混凝土材质，ф2400,人孔ф700 (4)垫层、基础材质及厚度:垫层：C15混凝土垫层100mm厚，底板：C25钢筋混凝土200mm厚 (5)砌筑材料品种、规格、强度等级:MU10标砖，M10水泥砂浆 (6)勾缝、抹面要求:无设计无要求 (7)防渗、防水要求:无设计无要求 (8)井盖、井圈材质及规格:C25钢筋混凝土材质，ф2400,人孔ф700 (9)踏步材质、规格:塑钢踏步，ф20圆钢冲压成型，@360一步 | 座 | 2 |  |  |  | 清单
82 | 040504002001 | 电磁流量计井-2500×2400×4950(mm) | (1)混凝土强度等级:C30，P6 (2)垫层、基础材质及厚度:垫层：100mm厚，C20素混凝土，基础：400mm厚，C30，P6 (3)防渗、防水要求:水池内壁、底板面、顶板底面均为12厚聚合物水泥砂浆粉刷(水池内应用无毒性的), | 座 | 1 |  |  |  | 清单
分部分项工程量清单与计价表
工程名称：小蕉片区第二供水工程净水厂项目 | [6 empty] | 第12页 共190页
序号 | 项目编码 | 项目名称 | 项目特征描述 | 计量单位 | 工程量 | 金 额(元)
[6 empty] | 综合单价 |  | 合价
顶板顶面、走道板面等其它构件均涂20厚1:2防水水泥砂浆,水池外壁均涂20厚1:2防水水泥砂浆。 (4)井盖、井圈材质及规格:井体尺寸：2500×2400×4950(mm)，井盖：预制轻型井盖（带锁），1250×900(mm)，2块 (5)踏步材质、规格:球墨铸铁踏步
83 | 040504002002 | 电磁流量计井-2250×2250×2050(mm) | (1)混凝土强度等级:C30，P6 (2)垫层、基础材质及厚度:垫层：100mm厚，C20素混凝土，基础：400mm厚，C30，P6 (3)防渗、防水要求:水池内壁、底板面、顶板底面均为12厚聚合物水泥砂浆粉刷(水池内应用无毒性的),顶板顶面、走道板面等其它构件均涂20厚1:2防水水泥砂浆,水池外壁均涂20厚1:2防水水泥砂浆。 (4)井盖、井圈材质及规格:井体尺寸：2250×2250×2050(mm)，井盖：预制轻型井盖（带锁），1000×1000(mm)，2块 (5)踏步材质、规格:球墨铸铁踏步 | 座 | 1 |  |  |  | 清单
84 | 040504002003 | 电磁流量计井-2800×2800×2050(mm) | (1)混凝土强度等级:C30，P6 (2)垫层、基础材质及厚度:垫层：100mm厚，C20素混凝土，基础：400mm厚，C30，P6 (3)防渗、防水要求:水池内壁、底板面、顶板底面均为12厚聚合物水泥砂浆粉刷(水池内应用无毒性的),顶板顶面、走道板面等其它构件均涂20厚1:2防水水泥砂浆,水池外壁均涂20厚1:2防水水泥砂浆。 (4)井盖、井圈材质及规格:井体尺寸：2800×2800×2050(mm)，井盖：预制轻型井盖（带锁），2800×1300(mm)，2块 (5)踏步材质、规格: | 座 | 1 |  |  |  | 清单
分部分项工程量清单与计价表
工程名称：小蕉片区第二供水工程净水厂项目 | [6 empty] | 第13页 共190页
序号 | 项目编码 | 项目名称 | 项目特征描述 | 计量单位 | 工程量 | 金 额(元)
[6 empty] | 综合单价 |  | 合价
球墨铸铁踏步
85 | 040504002004 | 电磁流量计井-2250×2250×3400(mm) | (1)混凝土强度等级:C30，P6 (2)垫层、基础材质及厚度:垫层：100mm厚，C20素混凝土，基础：400mm厚，C30，P6 (3)防渗、防水要求:水池内壁、底板面、顶板底面均为12厚聚合物水泥砂浆粉刷(水池内应用无毒性的),顶板顶面、走道板面等其它构件均涂20厚1:2防水水泥砂浆,水池外壁均涂20厚1:2防水水泥砂浆。 (4)井盖、井圈材质及规格:井体尺寸：2250×2250×3400(mm)，井盖：预制轻型井盖（带锁），1000×1000(mm)，2块 (5)踏步材质、规格:球墨铸铁踏步 | 座 | 1 |  |  |  | 清单
回用水管道 | [8 empty] | 分项工程(17房屋建筑与装饰)
86 | 010101007002 | 管沟土方 | (1)土壤类别:三类土 (2)挖土深度:2米内 | m3 | 132 |  |  |  | 清单
87 | 010103001004 | 回填方 | (1)填方粒径要求:满足设计和规范的要求 (2)填方来源、运距:施工场内 (3)密实度要求:满足设计和规范的要求 (4)填方材料品种:由投标人根据设计要求验方后方可填入，并符合相关工程的质量规范要求。 | m3 | 55.74 |  |  |  | 清单
88 | 010103001005 | 回填方 | (1) (2)机制砂 (3)外购 | m3 | 60.622 |  |  |  | 清单
89 | 010103002003 | 余方弃置 | (1)土 (2)2km | m3 | 67.931 |  |  |  | 清单
90 | 010404001002 | 垫层 | (1)垫层材料种类、配合比、厚度:管道砂基础 | m3 | 10.915 |  |  |  | 清单
91 | 030801001007 | 钢管-DN150 | (1)连接形式:焊接 (2)铺设深度:2米内 (3)管道检验及试验要求:水压试验合格后,管道必须进行冲洗和消毒 (4)材质及规格:材质：Q235-B碳钢管，规格：D159×4.5 (5)集中防腐运距:无 | m | 90 |  |  |  | 清单
分部分项工程量清单与计价表
工程名称：小蕉片区第二供水工程净水厂项目 | [6 empty] | 第14页 共190页
序号 | 项目编码 | 项目名称 | 项目特征描述 | 计量单位 | 工程量 | 金 额(元)
[6 empty] | 综合单价 |  | 合价
设计
92 | 030804001019 | 钢管管件制作、安装（90°弯头D159×4.5） | (1)种类:90°弯头 (2)接口形式:焊接 (3)材质及规格:材质：Q235-B，规格：D159×4.5 | 个 | 8 |  |  |  | 清单
93 | 030804001020 | 钢管管件制作、安装（水平正三通DN150×DN150） | (1)种类:水平正三通 (2)接口形式:焊接 (3)材质及规格:材质：Q235-B，规格：DN150×DN150,δ=4.5mm | 个 | 1 |  |  |  | 清单
94 | 031202002003 | 管道内防腐蚀 | (1)除锈级别:喷砂除锈Sa2.5级 (2)涂刷(喷)品种:IPN8710-2B (3)分层内容:底漆二道,面漆二道,厚度:50(μm/道)用量:150(g/m2/道) (4)涂刷(喷)遍数、漆膜厚度:底漆二道,面漆二道,厚度:50(μm/道)用量:150(g/m2/道) | m2 | 44.933 |  |  |  | 清单
95 | 031202002004 | 管道外防腐蚀 | (1)除锈级别:喷砂除锈Sa2.5级 (2)涂刷(喷)品种:二道底漆IPN8710-1,底漆一层纤维布二道面漆IPN8710-3面漆 (3)分层内容:底漆厚度:50(μm/道)面漆厚度:100(μm/道) (4)涂刷(喷)遍数、漆膜厚度:200(g/m2/道) | m2 | 44.933 |  |  |  | 清单
96 | 040503002001 | 混凝土支墩 垂直向上弯头管道支墩平面图 | (1)C20素混凝土 (2)C20预拌非泵送普通混凝土管道支墩(挡墩)(每处1m3以内) | m3 | 1.495 |  |  |  | 清单
污泥管道 | [8 empty] | 分项工程(17房屋建筑与装饰)
97 | 010101007003 | 管沟土方 | (1)土壤类别:三类土 (2)挖土深度:2米内 | m3 | 728.778 |  |  |  | 清单
98 | 010103001006 | 回填方 | (1)填方粒径要求:满足设计和规范的要求 (2)填方来源、运距:施工场内 (3)密实度要求:满足设计和规范的要求 (4)填方材料品种:由投标人根据设计要求验方后方可填入，并符合相关工程的质量规范要求。 | m3 | 348.896 |  |  |  | 清单
99 | 010103001007 | 回填方 | (1)机制砂 | m3 | 277.376 |  |  |  | 清单
100 | 010103002004 | 余方弃置 | (1)土 (2)2km | m3 | 327.748 |  |  |  | 清单
分部分项工程量清单与计价表
工程名称：小蕉片区第二供水工程净水厂项目 | [6 empty] | 第15页 共190页
序号 | 项目编码 | 项目名称 | 项目特征描述 | 计量单位 | 工程量 | 金 额(元)
[6 empty] | 综合单价 |  | 合价
101 | 010404001003 | 垫层 | (1)垫层材料种类、配合比、厚度:管道砂基础 | m3 | 35.326 |  |  |  | 清单
102 | 030801001008 | 钢管-DN150 | (1)连接形式:焊接 (2)铺设深度:2米内 (3)管道检验及试验要求:水压试验合格后,管道必须进行冲洗和消毒 (4)材质及规格:材质：Q235-B碳钢管，规格：D159×4.5 (5)集中防腐运距:无设计 | m | 18 |  |  |  | 清单
103 | 031001006001 | 塑料管 | (1)连接形式:承插式热熔连接 (2)铺设深度:3米内 (3)管道检验及试验要求:灌水实验 (4)材质及规格:HEPE增强缠绕管，De315,SN8 | m | 20 |  |  |  | 清单
104 | 031001006002 | 塑料管 | (1)连接形式:承插式热熔连接 (2)铺设深度:3米内 (3)管道检验及试验要求:灌水实验 (4)材质及规格:HEPE增强缠绕管，De630,SN8 | m | 114 |  |  |  | 清单
105 | 030804001021 | 钢管管件制作、安装（90°弯头D159×4.5） | (1)种类:90°弯头 (2)接口形式:焊接 (3)材质及规格:材质：Q235-B，规格：D159×4.5 | 个 | 2 |  |  |  | 清单
106 | 030804001022 | 钢管管件制作、安装（水平正三通DN150×DN150） | (1)种类:水平正三通 (2)接口形式:焊接 (3)材质及规格:材质：Q235-B，规格：DN150×DN150,δ=4.5mm | 个 | 1 |  |  |  | 清单
107 | 031202002005 | 管道内防腐蚀 | (1)除锈级别:喷砂除锈Sa2.5级 (2)涂刷(喷)品种:IPN8710-2B (3)分层内容:底漆二道,面漆二道,厚度:50(μm/道)用量:150(g/m2/道) (4)涂刷(喷)遍数、漆膜厚度:底漆二道,面漆二道,厚度:50(μm/道)用量:150(g/m2/道) | m2 | 8.987 |  |  |  | 清单
108 | 031202002006 | 管道外防腐蚀 | (1)除锈级别:喷砂除锈Sa2.5级 (2)涂刷(喷)品种:二道底漆IPN8710-1,底漆一层纤维布二道面 | m2 | 8.987 |  |  |  | 清单
分部分项工程量清单与计价表
工程名称：小蕉片区第二供水工程净水厂项目 | [6 empty] | 第16页 共190页
序号 | 项目编码 | 项目名称 | 项目特征描述 | 计量单位 | 工程量 | 金 额(元)
[6 empty] | 综合单价 |  | 合价
漆IPN8710-3面漆 (3)分层内容:底漆厚度:50(μm/道)面漆厚度:100(μm/道) (4)涂刷(喷)遍数、漆膜厚度:200(g/m2/道)
109 | 040504002005 | 混凝土井 | (1)预制装配式混凝土检查井 圆形1000 (2)参照图集22S521 | 座 | 8 |  |  |  | 清单
110 | 040503002002 | 混凝土支墩 | (1)C20素混凝土 (2)详见垂直向上弯头管道支墩平面图 | m3 | 0.44 |  |  |  | 清单
加药、加氯取样管道 | [8 empty] | 分项工程(17房屋建筑与装饰)
111 | 031001006003 | 塑料管 | (1)连接形式:承插粘接 (2)管道检验及试验要求:水压试验合格后,管道必须进行冲洗和消毒 (3)材质及规格:CPVC材质，De25,PN=1.6MPa | m | 548 |  |  |  | 清单
112 | 031001006004 | 塑料管 | (1)连接形式:承插粘接 (2)管道检验及试验要求:水压试验合格后,管道必须进行冲洗和消毒 (3)材质及规格:CPVC材质，De32,PN=1.6MPa | m | 32 |  |  |  | 清单
113 | 030801001009 | 钢管-DN100 | (1)连接形式:焊接 (2)铺设深度:2米内 (3)管道检验及试验要求:水压试验合格后,管道必须进行冲洗和消毒 (4)材质及规格:材质：Q235-B碳钢管，规格：D108×4 (5)集中防腐运距:无设计 | m | 36 |  |  |  | 清单
114 | 030109001001 | 离心式泵 | (1)型号:EDH4-20 (2)名称:取样泵 (3)质量:0.2t 以内 (4)材质:不锈钢 (5)规格:4.5m3/h,H=12m,P=0.55kW，1-1/4"×1-1/4" | 台 | 1 |  |  |  | 清单
115 | 030807003013 | 电磁流量计 DN15 | (1)连接方式:法兰连接 (2)种类:电磁流量计 (3)材质及规格:钢质，DN150,PN=1.0MPa (4)试验要求:水压试验 | 个 | 4 |  |  |  | 清单
116 | 040504001004 | 圆形砖砌污水检查井（取 | (1)混凝土强度等级:C | 座 | 4 |  |  |  | 清单
分部分项工程量清单与计价表
工程名称：小蕉片区第二供水工程净水厂项目 | [6 empty] | 第17页 共190页
序号 | 项目编码 | 项目名称 | 项目特征描述 | 计量单位 | 工程量 | 金 额(元)
[6 empty] | 综合单价 |  | 合价
|  | 样井、加氯井） | 15垫层，C30井圈 (2)砂浆强度等级、配合比:1：2 (3)盖板材质、规格:C25混凝土盖板，ф1200 (4)垫层、基础材质及厚度:C15混凝土垫层，100mm厚 (5)砌筑材料品种、规格、强度等级:M10水泥砂浆砌筑MU10砖，水泥实心砖，240×115×53mm (6)勾缝、抹面要求:1:2防水砂浆，抹灰20mm厚 (7)防渗、防水要求:防水砂浆抹灰 (8)井盖、井圈材质及规格:铸铁井盖，ф700 (9)踏步材质、规格:塑钢踏步 (10)图集参考标准:参照图集07MS101-2-24
117 | 010401014001 | 砖地沟 | (1)加药、加氯和取样管线采用砖砌地沟形式铺设,砖砌沟为0.4m*0.4m ,过路时采用钢套管保护,砖砌沟作法详见《国标》02J331-8, 型号为Z0404-1。 (2)并采用活动盖板 | m | 466 |  |  |  | 清单
118 | 010101007004 | 管沟土方 | (1)砖地沟挖土 (2)三类 (3)2m以内 | m3 | 76.424 |  |  |  | 清单
119 | 010103002005 | 余方弃置 | (1)土 (2)2km | m3 | 76.424 |  |  |  | 清单
污水管道 | [8 empty] | 分项工程(17房屋建筑与装饰)
120 | 010101007005 | 管沟土方 | (1)土壤类别:三类土 (2)挖土深度:2米内 | m3 | 1155.189 |  |  |  | 清单
121 | 010103001008 | 回填方 | (1)填方粒径要求:满足设计和规范的要求 (2)填方来源、运距:施工场内 (3)密实度要求:满足设计和规范的要求 (4)填方材料品种:由投标人根据设计要求验方后方可填入，并符合相关工程的质量规范要求。 | m3 | 373.982 |  |  |  | 清单
122 | 010103001009 | 回填方 | (1)机制砂 | m3 | 337.761 |  |  |  | 清单
123 | 010103002006 | 余方弃置 | (1)土 (2)2km | m3 | 725.325 |  |  |  | 清单
分部分项工程量清单与计价表
工程名称：小蕉片区第二供水工程净水厂项目 | [6 empty] | 第18页 共190页
序号 | 项目编码 | 项目名称 | 项目特征描述 | 计量单位 | 工程量 | 金 额(元)
[6 empty] | 综合单价 |  | 合价
124 | 010404001004 | 垫层 | (1)垫层材料种类、配合比、厚度:管道砂基础 | m3 | 57.726 |  |  |  | 清单
125 | 031001006005 | 塑料管 | (1)连接形式:承插式热熔连接 (2)铺设深度:3米内 (3)管道检验及试验要求:灌水实验 (4)材质及规格:HEPE增强缠绕管，De110,SN8 | m | 26 |  |  |  | 清单
126 | 031001006006 | 塑料管 | (1)连接形式:承插式热熔连接 (2)铺设深度:3米内 (3)管道检验及试验要求:闭水实验 (4)材质及规格:HEPE增强缠绕管，De160,SN8 | m | 6 |  |  |  | 清单
127 | 031001006007 | 塑料管 | (1)连接形式:承插式热熔连接 (2)铺设深度:3米内 (3)管道检验及试验要求:灌水实验 (4)材质及规格:HEPE增强缠绕管，De315,SN8 | m | 366 |  |  |  | 清单
128 | 031001006008 | 塑料管 | (1)连接形式:粘接 (2)安装部位:室外 (3)介质:污水 (4)材质、规格:UPVC管,De110,PN=1.0MPa | m | 7 |  |  |  | 清单
129 | 030801001010 | 钢管-DN300 | (1)连接形式:焊接 (2)铺设深度:2米内 (3)管道检验及试验要求:水压试验合格后,管道必须进行冲洗和消毒 (4)材质及规格:材质：Q235-B碳钢管，规格：D325×8 (5)集中防腐运距:无设计 | m | 18 |  |  |  | 清单
130 | 031202002007 | 管道内防腐蚀 | (1)除锈级别:喷砂除锈Sa2.5级 (2)涂刷(喷)品种:IPN8710-2B (3)分层内容:底漆二道,面漆二道,厚度:50(μm/道)用量:150(g/m2/道) (4)涂刷(喷)遍数、漆膜厚度:底漆二道,面漆二道,厚度:50(μm/道)用量:150(g/m2/道) (5)明装钢管 内防腐 | m2 | 33.912 |  |  |  | 清单
131 | 031202002008 | 管道外防腐蚀 | (1)除锈级别:喷砂除 | m2 | 33.912 |  |  |  | 清单
分部分项工程量清单与计价表
工程名称：小蕉片区第二供水工程净水厂项目 | [6 empty] | 第19页 共190页
序号 | 项目编码 | 项目名称 | 项目特征描述 | 计量单位 | 工程量 | 金 额(元)
[6 empty] | 综合单价 |  | 合价
锈Sa2.5级 (2)涂刷(喷)品种:二道底漆IPN8710-1,底漆一层纤维布二道面漆IPN8710-3面漆 (3)分层内容:底漆厚度:50(μm/道)面漆厚度:100(μm/道) (4)位置:明装钢管 外壁防腐
132 | 040502002001 | 钢管管件制作、安装（90°弯头DN100） | (1)种类:90°弯头 (2)接口形式:焊接 (3)材质及规格:材质：Q235-B，规格：DN100,δ=4mm | 个 | 1 |  |  |  | 清单
133 | 030804001023 | 钢管管件制作、安装（45°弯头D325×8） | (1)种类:45°弯头 (2)接口形式:焊接 (3)材质及规格:材质：Q235-B，规格：D325×8 | 个 | 2 |  |  |  | 清单
134 | 040504002006 | 混凝土井 | (1)Φ800污水水检查井 (2)圆形预制装配式混凝土检查井，详图集22S521-10 | 座 | 24 |  |  |  | 清单
135 | 010507006001 | 化粪池 | (1)钢筋砼化粪池 G1-2F 参照图集22S702-75~79 | 座 | 1 |  |  |  | 清单
136 | 010507006002 | 隔油池 GY-2F |  | 座 | 1 |  |  |  | 清单
137 | 040504002007 | 竖槽式混凝土跌水井-DS15 | (1)竖槽式混凝土跌水井，平面尺寸2500×1400(mm)，参照图集06MS201-3-104 | 座 | 1 |  |  |  | 清单
138 | 040503002003 | 混凝土支墩 | (1)C20素混凝土 (2)详见垂直向上弯头管道支墩平面图 | m3 | 0.147 |  |  |  | 清单
自用水管道 | [8 empty] | 分项工程(17房屋建筑与装饰)
139 | 010101007006 | 管沟土方 | (1)土壤类别:三类土 (2)挖土深度:2米内 | m3 | 282.131 |  |  |  | 清单
140 | 010103001010 | 回填方 | (1)填方粒径要求:满足设计和规范的要求 (2)填方来源、运距:施工场内 (3)密实度要求:满足设计和规范的要求 (4)填方材料品种:由投标人根据设计要求验方后方可填入，并符合相关工程的质量规范要求。 | m3 | 55.05 |  |  |  | 清单
141 | 010103001011 | 回填方 | (1)机制砂 | m3 | 172.43 |  |  |  | 清单
142 | 010103002007 | 余方弃置 | (1)土 (2)2km | m3 | 218.855 |  |  |  | 清单
143 | 031001006009 | 塑料管 | (1)连接形式:电热熔连接 | m | 84 |  |  |  | 清单
分部分项工程量清单与计价表
工程名称：小蕉片区第二供水工程净水厂项目 | [6 empty] | 第20页 共190页
序号 | 项目编码 | 项目名称 | 项目特征描述 | 计量单位 | 工程量 | 金 额(元)
[6 empty] | 综合单价 |  | 合价
(2)垫层、基础材质及厚度:无设计 (3)铺设深度:无设计 (4)管道检验及试验要求:水压试验合格后,管道必须进行冲洗和消毒 (5)材质及规格:PE材质，De25,PN=1.6MPa
144 | 031001006010 | 塑料管 | (1)连接形式:电热熔连接 (2)管道检验及试验要求:水压试验合格后,管道必须进行冲洗和消毒 (3)材质及规格:PE材质，De32,PN=1.6MPa | m | 29 |  |  |  | 清单
145 | 031001006011 | 塑料管 | (1)连接形式:电热熔连接 (2)管道检验及试验要求:水压试验合格后,管道必须进行冲洗和消毒 (3)材质及规格:PE材质，De40,PN=1.6MPa | m | 28 |  |  |  | 清单
146 | 031001006012 | 塑料管 | (1)连接形式:电热熔连接 (2)管道检验及试验要求:水压试验合格后,管道必须进行冲洗和消毒 (3)材质及规格:PE材质，De63,PN=1.6MPa | m | 270 |  |  |  | 清单
147 | 030801001011 | 钢管-DN150 | (1)连接形式:焊接 (2)垫层、基础材质及厚度:粗中砂垫层,压实系数0.90，无基础设计 (3)铺设深度:2米内 (4)管道检验及试验要求:水压试验合格后,管道必须进行冲洗和消毒 (5)材质及规格:材质：Q235-B碳钢管，规格：D159×4.5 | m | 252 |  |  |  | 清单
148 | 031202002009 | 管道内防腐蚀 | (1)除锈级别:喷砂除锈Sa2.5级 (2)涂刷(喷)品种:IPN8710-2B (3)分层内容:底漆二道,面漆二道,厚度:50(μm/道)用量:150(g/m2/道) (4)涂刷(喷)遍数、漆膜厚度:底漆二道,面漆二道,厚度:50(μm/道)用量:150(g/m2/道) | m2 | 125.814 |  |  |  | 清单
分部分项工程量清单与计价表
工程名称：小蕉片区第二供水工程净水厂项目 | [6 empty] | 第21页 共190页
序号 | 项目编码 | 项目名称 | 项目特征描述 | 计量单位 | 工程量 | 金 额(元)
[6 empty] | 综合单价 |  | 合价
149 | 031202002010 | 管道外防腐蚀 | (1)除锈级别:喷砂除锈Sa2.5级 (2)涂刷(喷)品种:二道底漆IPN8710-1,底漆一层纤维布二道面漆IPN8710-3面漆 (3)分层内容:底漆厚度:50(μm/道)面漆厚度:100(μm/道) (4)涂刷(喷)遍数、漆膜厚度:200(g/m2/道) | m2 | 125.814 |  |  |  | 清单
150 | 030804001024 | 钢管管件制作、安装（11.25°弯头D159×4.5） | (1)种类:11.25°弯头 (2)接口形式:焊接 (3)材质及规格:材质：Q235-B，规格：D159×4.5 | 个 | 2 |  |  |  | 清单
151 | 030804001025 | 钢管管件制作、安装（90°弯头D159×4.5） | (1)种类:90°弯头 (2)接口形式:焊接 (3)材质及规格:材质：Q235-B，规格：D159×4.5 | 个 | 4 |  |  |  | 清单
152 | 030804001026 | 钢管管件制作、安装（同心异径管DN150×DN50） | (1)种类:同心异径管 (2)接口形式:焊接 (3)材质及规格:材质：Q235-B，规格：DN150×DN50,δ=4.5mm | 个 | 1 |  |  |  | 清单
153 | 030804001027 | 钢管管件制作、安装（同心异径管DN300×DN150） | (1)种类:同心异径管 (2)接口形式:焊接 (3)材质及规格:材质：Q235-B，规格：DN300×DN150,δ=9mm | 个 | 1 |  |  |  | 清单
154 | 030804001028 | 钢管管件制作、安装（水平异径三通DN150×DN50） | (1)种类:水平异径三通 (2)接口形式:焊接 (3)材质及规格:材质：Q235-B，规格：DN150×DN50,δ=4.5mm | 个 | 7 |  |  |  | 清单
155 | 030804001029 | 钢管管件制作、安装（水平异径三通DN150×DN100） | (1)种类:水平异径三通 (2)接口形式:焊接 (3)材质及规格:材质：Q235-B，规格：DN150×DN100,δ=4.5mm | 个 | 1 |  |  |  | 清单
156 | 030804001030 | 钢管管件制作、安装（水平异径三通DN300×DN150） | (1)种类:水平异径三通 (2)接口形式:焊接 (3)材质及规格:材质：Q235-B，规格：DN300×DN150,δ=9mm | 个 | 1 |  |  |  | 清单
157 | 030804001031 | 钢管管件制作、安装（水平正三通DN150×DN150） | (1)种类:水平正三通 (2)接口形式:焊接 (3)材质及规格:材质：Q235-B，规格：DN150×DN150,δ=4.5mm | 个 | 4 |  |  |  | 清单
158 | 030807003014 | 软密封闸阀(Z45X-10,DN50) | (1)连接方式:法兰连接 (2)种类:软密封闸阀 | 个 | 1 |  |  |  | 清单
分部分项工程量清单与计价表
工程名称：小蕉片区第二供水工程净水厂项目 | [6 empty] | 第22页 共190页
序号 | 项目编码 | 项目名称 | 项目特征描述 | 计量单位 | 工程量 | 金 额(元)
[6 empty] | 综合单价 |  | 合价
(3)材质及规格:钢质，Z45X-10,DN50 (4)试验要求:水压试验合格后,管道必须进行冲洗和消毒
159 | 030807003015 | 软密封闸阀(Z45X-10,DN100) | (1)连接方式:法兰连接 (2)种类:软密封闸阀 (3)材质及规格:钢质，Z45X-10,DN100 (4)试验要求:水压试验合格后,管道必须进行冲洗和消毒 | 个 | 1 |  |  |  | 清单
160 | 030807003016 | 软密封闸阀(Z45X-10,DN150) | (1)连接方式:法兰连接 (2)种类:软密封闸阀 (3)材质及规格:钢质，Z45X-10,DN150 (4)试验要求: | 个 | 9 |  |  |  | 清单
161 | 030807003017 | 低压法兰阀门 | (1)连接方式:法兰连接 (2)种类:双法兰限位伸缩器 (3)材质及规格:VSSJA-2型,DN150 (4)试验要求:水压试验 | 个 | 7 |  |  |  | 清单
162 | 030807003018 | 低压法兰阀门 | (1)连接方式:法兰连接 (2)种类:复合式排气阀 (3)材质及规格:钢质，DN50 (4)试验要求: | 个 | 1 |  |  |  | 清单
163 | 030810002005 | 低压碳钢焊接法兰 | (1)Q235-B (2)法兰连接 (3)DN100,PN=1.0MPa (4)法兰盘 (5)电弧焊 | 副 | 1 |  |  |  | 清单
164 | 030810002006 | 低压碳钢焊接法兰 | (1)Q235-B (2)法兰连接 (3)DN150,PN=1.0MPa (4)法兰盘 (5)电弧焊 | 副 | 11 |  |  |  | 清单
165 | 030901011001 | 室外消火栓 | (1)种类:冲洗栓 (2)接口形式:活接头 (3)材质及规格:镀锌材质，DN50,PN=1.0MPa | 套 | 5 |  |  |  | 清单
166 | 030901011002 | 室外消火栓 | (1)地上式防撞消火栓 SSF-150/80-1.6 (2)室外 | 套 | 3 |  |  |  | 清单
167 | 031003013001 | 水表 | (1)附件配置:无旁通 (2)连接形式:法兰连接 (3)安装部位(室内外):室外 | 组 | 2 |  |  |  | 清单
分部分项工程量清单与计价表
工程名称：小蕉片区第二供水工程净水厂项目 | [6 empty] | 第23页 共190页
序号 | 项目编码 | 项目名称 | 项目特征描述 | 计量单位 | 工程量 | 金 额(元)
[6 empty] | 综合单价 |  | 合价
(4)型号、规格:DN150,PN=1.0MPa
168 | 040504001005 | 圆形砖砌污水检查井（闸阀井） | (1)混凝土强度等级:C15垫层，C30井圈 (2)砂浆强度等级、配合比:1：2 (3)盖板材质、规格:C25混凝土盖板，ф1200 (4)垫层、基础材质及厚度:C15混凝土垫层，100mm厚 (5)砌筑材料品种、规格、强度等级:M10水泥砂浆砌筑MU10砖，水泥实心砖，240×115×53mm (6)勾缝、抹面要求:1:2防水砂浆，抹灰20mm厚 (7)防渗、防水要求:防水砂浆抹灰 (8)井盖、井圈材质及规格:铸铁井盖，ф700 (9)踏步材质、规格:塑钢踏步 (10)图集参考标准:参照图集07MS101-2-24 | 座 | 5 |  |  |  | 清单
169 | 040504001006 | 圆形砖砌污水检查井（排气井） | (1)混凝土强度等级:C15垫层，C30井圈 (2)砂浆强度等级、配合比:1：2 (3)盖板材质、规格:C25混凝土盖板，ф1200 (4)垫层、基础材质及厚度:C15混凝土垫层，100mm厚 (5)砌筑材料品种、规格、强度等级:M10水泥砂浆砌筑MU10砖，水泥实心砖，240×115×53mm (6)勾缝、抹面要求:1:2防水砂浆，抹灰20mm厚 (7)防渗、防水要求:防水砂浆抹灰 (8)井盖、井圈材质及规格:铸铁井盖，ф700 (9)踏步材质、规格:塑钢踏步 (10)图集参考标准:参照图集07MS101-2-52 | 座 | 1 |  |  |  | 清单
170 | 040503002004 | 混凝土支墩 | (1)C20素混凝土 (2)详见垂直向上弯头管道支墩平面图 结总J-07 | m3 | 0.44 |  |  |  | 清单
分部分项工程量清单与计价表
工程名称：小蕉片区第二供水工程净水厂项目 | [6 empty] | 第24页 共190页
序号 | 项目编码 | 项目名称 | 项目特征描述 | 计量单位 | 工程量 | 金 额(元)
[6 empty] | 综合单价 |  | 合价
171 | 040504002008 | 钢筋混凝土矩形水表井-3150×1700×1700(mm) | (1)混凝土强度等级:C30，P6 (2)垫层、基础材质及厚度:垫层：100mm厚，C20素混凝土，基础：400mm厚，C30，P6 (3)防渗、防水要求:水池内壁、底板面、顶板底面均为12厚聚合物水泥砂浆粉刷(水池内应用无毒性的),顶板顶面、走道板面等其它构件均涂20厚1:2防水水泥砂浆,水池外壁均涂20厚1:2防水水泥砂浆。 (4)井盖、井圈材质及规格:井体尺寸：3150×1700×1700(mm)，井盖：预制轻型井盖（带锁），2800×1300(mm)，2块 (5)踏步材质、规格:球墨铸铁踏步 | 座 | 2 |  |  |  | 清单
172 | 040502005001 | 手动球阀（DN32） | (1)连接方式:螺纹连接 (2)种类:手动球阀 (3)材质及规格:黄铜，Q11F-25T,DN32,PN=1.6MPa (4)试验要求:水压试验合格后,管道必须进行冲洗和消毒 | 个 | 3 |  |  |  | 清单
173 | 040502005002 | 电动球阀（DN32） | (1)连接方式:法兰连接 (2)种类:电动球阀 (3)材质及规格:铜质，DN32,Pn=1.6MPa (4)试验要求:水压试验合格后,管道必须进行冲洗和消毒 | 个 | 3 |  |  |  | 清单
174 | 030807003019 | Y型过滤器-DN32 | (1)名称:Y型过滤器 (2)连接形式:法兰 (3)材质:碳钢 (4)型号、规格:DN32，Pn=1.6MPa (5)焊接方法:电弧焊 | 个 | 3 |  |  |  | 清单
175 | 030807003020 | 低阻力倒流防止器-DN32 | (1)名称:低阻力倒流防止器 (2)连接形式:法兰 (3)材质:碳钢 (4)型号、规格:DN32，Pn=1.6MPa (5)焊接方法:电弧焊 | 个 | 3 |  |  |  | 清单
176 | 031003019001 | 喷泉喷头 | (1)名称:埋地式360°旋转摇臂喷头 (2)规格、压力等级:DN32,PN=1.6MPa | 个 | 9 |  |  |  | 清单
分部分项工程量清单与计价表
工程名称：小蕉片区第二供水工程净水厂项目 | [6 empty] | 第25页 共190页
序号 | 项目编码 | 项目名称 | 项目特征描述 | 计量单位 | 工程量 | 金 额(元)
[6 empty] | 综合单价 |  | 合价
雨水管道 | [8 empty] | 分项工程(17房屋建筑与装饰)
177 | 010101007007 | 管沟土方 | (1)三类土 (2)2m以内 | m3 | 5075.67 |  |  |  | 清单
178 | 010103001012 | 回填方 | (1)填方粒径要求:满足设计和规范的要求 (2)填方来源、运距:施工场内 (3)密实度要求:满足设计和规范的要求 (4)填方材料品种:由投标人根据设计要求验方后方可填入，并符合相关工程的质量规范要求。 | m3 | 3738.161 |  |  |  | 清单
179 | 010103001013 | 回填方 | (1)机制砂 | m3 | 765.476 |  |  |  | 清单
180 | 010103002008 | 余方弃置 | (1)土 (2)2km | m3 | 778.933 |  |  |  | 清单
181 | 031001006013 | 塑料管 | (1)连接形式:承插式热熔连接 (2)垫层、基础材质及厚度:粗中砂垫层,压实系数0.90，无基础设计 (3)铺设深度:3米内 (4)管道检验及试验要求:闭水实验 (5)材质及规格:HEPE增强缠绕管，De110,SN8 | m | 114 |  |  |  | 清单
182 | 031001006014 | 塑料管 | (1)连接形式:承插式热熔连接 (2)垫层、基础材质及厚度:粗中砂垫层,压实系数0.90，无基础设计 (3)铺设深度:3米内 (4)管道检验及试验要求:闭水实验 (5)材质及规格:HEPE增强缠绕管，De200,SN8 | m | 60 |  |  |  | 清单
183 | 031001006015 | 塑料管 | (1)连接形式:承插式热熔连接 (2)垫层、基础材质及厚度:粗中砂垫层,压实系数0.90，无基础设计 (3)铺设深度:3米内 (4)管道检验及试验要求:闭水实验 (5)材质及规格:HEPE增强缠绕管，De315,SN8 | m | 114 |  |  |  | 清单
184 | 031001006016 | 塑料管 | (1)连接形式:承插式热熔连接 (2)垫层、基础材质及厚度:粗中砂（机制砂 | m | 102 |  |  |  | 清单
分部分项工程量清单与计价表
工程名称：小蕉片区第二供水工程净水厂项目 | [6 empty] | 第26页 共190页
序号 | 项目编码 | 项目名称 | 项目特征描述 | 计量单位 | 工程量 | 金 额(元)
[6 empty] | 综合单价 |  | 合价
）垫层,压实系数0.90，无基础设计 (3)铺设深度:3米内 (4)管道检验及试验要求: (5)材质及规格:HEPE增强缠绕管，De426,SN8
185 | 031001006017 | 塑料管 | (1)连接形式:承插式热熔连接 (2)垫层、基础材质及厚度:粗中砂（机制砂）垫层,压实系数0.90，无基础设计 (3)铺设深度:3米内 (4)管道检验及试验要求: (5)材质及规格:HEPE增强缠绕管，De530,SN8 | m | 4 |  |  |  | 清单
186 | 031001006018 | 塑料管 | (1)连接形式:承插式热熔连接 (2)垫层、基础材质及厚度:粗中砂（机制砂）垫层,压实系数0.90，无基础设计 (3)铺设深度:3米内 (4)管道检验及试验要求: (5)材质及规格:HEPE增强缠绕管，De630,SN8 | m | 240 |  |  |  | 清单
187 | 030801001012 | 钢管-DN600 | (1)连接形式:焊接 (2)垫层、基础材质及厚度:粗中砂垫层,压实系数0.90，无基础设计 (3)铺设深度:3.565米 (4)管道检验及试验要求:水压试验合格后,管道必须进行冲洗和消毒 (5)材质及规格:材质：Q235-B碳钢管，规格：D630×9 (6)集中防腐运距:无设计 | m | 20 |  |  |  | 清单
188 | 031202002011 | 管道内防腐蚀 | (1)除锈级别:喷砂除锈Sa2.5级 (2)涂刷(喷)品种:IPN8710-2B (3)分层内容:底漆二道,面漆二道,厚度:50(μm/道)用量:150(g/m2/道) (4)涂刷(喷)遍数、漆膜厚度:底漆二道,面漆二道,厚度:50(μm/道)用量:150(g/m2/道 | m2 | 37.68 |  |  |  | 清单
分部分项工程量清单与计价表
工程名称：小蕉片区第二供水工程净水厂项目 | [6 empty] | 第27页 共190页
序号 | 项目编码 | 项目名称 | 项目特征描述 | 计量单位 | 工程量 | 金 额(元)
[6 empty] | 综合单价 |  | 合价
) (5)明装钢管 内防腐
189 | 031202002012 | 管道外防腐蚀 | (1)除锈级别:喷砂除锈Sa2.5级 (2)涂刷(喷)品种:二道底漆IPN8710-1,底漆一层纤维布二道面漆IPN8710-3面漆 (3)分层内容:底漆厚度:50(μm/道)面漆厚度:100(μm/道) (4)位置:明装钢管 外壁防腐 | m2 | 37.68 |  |  |  | 清单
190 | 040501008001 | 水平导向钻进 | (1)小型定向钻机穿越敷管(DN600) (2)PE给水管 Dd600，SN8 | m | 12 |  |  |  | 清单
191 | 030804001032 | 钢管管件制作、安装（45°弯头D325×8） | (1)种类:45°弯头 (2)接口形式:焊接 (3)材质及规格:材质：Q235-B，规格：D325×8 | 个 | 2 |  |  |  | 清单
192 | 030810002007 | 低压碳钢焊接法兰 | (1)低压法兰(碳钢平焊法兰(电弧焊) 公称直径600mm以内) | 副 | 1 |  |  |  | 清单
193 | 040504009001 | 雨水口 | (1)名称:预制混凝土装配式平篦式单篦雨水口 (2)垫层、基础材质及厚度: (3)砌筑材料品种、规格: (4)砂浆强度等级及配合比: (5)雨水箅子及圈口材质、型号、规格:铸铁篦子，铸铁井圈 (6)参考图集16S518-39 | 座 | 10 |  |  |  | 清单
194 | 040504002009 | 混凝土井 | (1)Φ1000雨水检查井 (2)圆形预制装配式混凝土检查井，详图集22S521-10 | 座 | 25 |  |  |  | 清单
195 | 040504002010 | 竖槽式混凝土跌水井-D24 | (1)竖槽式混凝土跌水井，平面尺寸2500×1400(mm)，参照图集06MS201-3-104 | 座 | 1 |  |  |  | 清单
196 | 040504006001 | 砌体出水口 | (1)垫层、基础材质及厚度:C15垫层，C30基础，具体详国标06MS201-9/3 (2)砌筑材料品种、规格:M7.5水泥砂浆砌筑MU10砖，具体详国标06MS201-9/3 (3)砌筑、勾缝、抹面要求:详国标06MS201-9/3 | 座 | 1 |  |  |  | 清单
分部分项工程量清单与计价表
工程名称：小蕉片区第二供水工程净水厂项目 | [6 empty] | 第28页 共190页
序号 | 项目编码 | 项目名称 | 项目特征描述 | 计量单位 | 工程量 | 金 额(元)
[6 empty] | 综合单价 |  | 合价
(4)砂浆强度等级及配合比:1:3水泥砂浆，具体详国标06MS201-9/3 (5)管径DN500
197 | 040503002005 | 混凝支墩土 | (1)C20素混凝土 (2)详见垂直向上弯头管道支墩平面图 结总J-07 (3)参照图集03SS505-79 | m3 | 0.76 |  |  |  | 清单
海绵城市设计专篇 | [8 empty] | 分项工程(17房屋建筑与装饰)
198 | 040501004001 | 塑料管 | (1)连接形式:承插连接,橡胶圈密封 (2)铺设深度:2米内 (3)材质及规格:HDPE缠绕管(B型结构)，环刚度≥SN8，DN200 | m | 60 |  |  |  | 清单
199 | 040504009002 | 雨水口 | (1)溢流口详大样图HM-20，井体做法参20S515第21页 (2)混凝土强度等级:C15细石混泥土 (3)垫层、基础材质及厚度:100厚C15混泥土基础 (4)砌筑材料品种、规格:M10水泥砂浆砌MU15烧结普通砖或MU20混凝土普通砖 (5)砂浆强度等级及配合比:20厚水泥砂浆抹面 (6)雨水箅子及圈口材质、型号、规格:井盖选用Ф500圆形海绵城市专用铸铁溢流口 | 座 | 9 |  |  |  | 清单
200 | 040701006001 | 土工合成材料 | (1)铺设位置:地面平铺 (2)材料规格、强度、单位重量:透水土工布300g/m2 (3)连（搭）接方式:焊接 | m2 | 1140 |  |  |  | 清单
201 | 040701009001 | 碎（卵）石导流层 | (1)材料品种:砾石层(粒径30~50mm) (2)材料规格:砾石层(粒径30~50mm) (3)导流层厚度或断面尺寸:200mm | m3 | 114 |  |  |  | 清单
202 | 040701018001 | 覆盖植被层 | (1)厚度:300mm (2)材料种类:种植土层(砂子含量60%~80%,有机成份5%~10%,粘土含量不超过5%) | m2 | 570 |  |  |  | 清单
边坡支护 | [8 empty] | 分项工程(17市政)
分部分项工程量清单与计价表
工程名称：小蕉片区第二供水工程净水厂项目 | [6 empty] | 第29页 共190页
序号 | 项目编码 | 项目名称 | 项目特征描述 | 计量单位 | 工程量 | 金 额(元)
[6 empty] | 综合单价 |  | 合价
203 | 010202007002 | 锚杆 | (1)详设计 (2)锚杆钻孔、边坡 (3)12米 (4)Φ150 (5)2Φ25钢筋 (6)否 (7)纯水泥浆二次注浆 | m | 2433 |  |  |  | 清单
204 | 010501001001 | 垫层 | (1)非泵送商品砼 (2)C15 | m3 | 3.822 |  |  |  | 清单
205 | 010501003001 | 独立基础 | (1)泵送商品砼 (2)C30 | m3 | 3.9 |  |  |  | 清单
206 | 010515001001 | 现浇构件钢筋 | (1)HRB400EΦ12 | t | 0.346 |  |  |  | 清单
207 | 010503001001 | 基础梁 | (1)400*400格构梁 (2)泵送商品砼 (3)C30 | m3 | 210.907 |  |  |  | 清单
208 | 010515001002 | 现浇构件钢筋 | (1)HRB400EΦ8 | t | 10.5 |  |  |  | 清单
209 | 010515001003 | 现浇构件钢筋 | (1)HRB400EΦ12 | t | 4.682 |  |  |  | 清单
210 | 010515001004 | 现浇构件钢筋 | (1)HRB400EΦ16 | t | 3.948 |  |  |  | 清单
211 | 010515001005 | 现浇构件钢筋 | (1)HRB400EΦ22 | t | 30.997 |  |  |  | 清单
212 | 010503002001 | 矩形梁 | (1)400*300压顶梁 (2)泵送商品砼 (3)C30 | m3 | 30.997 |  |  |  | 清单
213 | 010515001006 | 现浇构件钢筋 | (1)HRB400EΦ8 | t | 0.918 |  |  |  | 清单
214 | 010515001007 | 现浇构件钢筋 | (1)HRB400EΦ12 | t | 0.459 |  |  |  | 清单
215 | 010515001008 | 现浇构件钢筋 | (1)HRB400EΦ22 | t | 3.082 |  |  |  | 清单
216 | 010202009002 | 喷射混凝土（砂浆）支护 | (1)护坡框架梁内 (2)10cm (3)Φ8@200钢筋网 (4)C25商品砼 | m2 | 1778.29 |  |  |  | 清单
217 | 010515003002 | 钢筋网片 | (1)HRB400EΦ8@200钢筋网 | t | 7.022 |  |  |  | 清单
218 | 040201009001 | 塑料排水板 | (1)仰斜式长排水孔 (2)Φ110mm钻孔+软式透水管Φ80mm‘外包土工布一层250g/m2 | m | 1110 |  |  |  | 清单
219 | 040201009002 | 塑料排水板 | (1)短排水管 (2)Φ130mm钻孔+Φ110mm外包二层20目尼龙滤网、入土部分打Φ6@50麻花眼 | m | 197.588 |  |  |  | 清单
220 | 040201022001 | 排水沟、截水沟 | (1)排水沟 (2)400*400 (3)C20非泵送商品砼、钢筋配置详设计 (4)无 | m | 226.373 |  |  |  | 清单
221 | 010515001009 | 现浇构件钢筋 | (1)HRB400EΦ8 | t | 1.585 |  |  |  | 清单
222 | 040201022002 | 排水沟、截水沟 | (1)截水沟 (2)1000*1000 (3)M10浆砌MU40片石 (4)无 | m | 161.836 |  |  |  | 清单
分部分项工程量清单与计价表
工程名称：小蕉片区第二供水工程净水厂项目 | [6 empty] | 第30页 共190页
序号 | 项目编码 | 项目名称 | 项目特征描述 | 计量单位 | 工程量 | 金 额(元)
[6 empty] | 综合单价 |  | 合价
(5)沟内侧抹20厚 M10防水砂浆
223 | 010515001010 | 现浇构件钢筋 | (1)HRB400EΦ8 | t | 3.177 |  |  |  | 清单
224 | 080106003001 | 急流槽 | (1)C30商品砼 (2)600*400 (3)C30非泵送商品混凝土 | m | 80.905 |  |  |  | 清单
225 | 010515001011 | 现浇构件钢筋 | (1)HRB400EΦ8 | t | 1.678 |  |  |  | 清单
226 | 040504002011 | 混凝土井 | (1)消能池 1900*1300*100 (2)C30商品砼、钢筋详设计 (3)250厚C30商品砼 (4)预制盖板 | 座 | 3 |  |  |  | 清单
227 | 010515001012 | 现浇构件钢筋 | (1)HRB400EΦ8 | t | 0.131 |  |  |  | 清单
|  | 试验段【暂按工程锚杆考虑作为试验锚杆】 | [6 empty] | 清单
基坑支护 | [8 empty] | 分项工程(17市政)
|  | 二级加压泵房 | [6 empty] | 清单
228 | 010102003001 | 挖基坑石方 | (1)极软岩 (2)1.5m | m3 | 48.541 |  |  |  | 清单
229 | 010102001001 | 挖一般石方 | (1)极软岩 (2)5m | m3 | 1080.271 |  |  |  | 清单
230 | 010101002002 | 挖一般土方 | (1)三类土 (2)5m以内 | m3 | 540.136 |  |  |  | 清单
231 | 010103002009 | 余方弃置 | (1)极软岩 (2)2km | m3 | 1128.812 |  |  |  | 清单
232 | 010103002010 | 余方弃置 | (1)土方 (2)2km | m3 | 540.136 |  |  |  | 清单
|  | 分部小计 |  |  | 3337.896 |  |  |  | 分部小计
233 | 040201022003 | 排水沟、截水沟 | (1)排水沟 (2)M10 (3)300*300 (4)c20素混凝土 (5)mu15水泥普通砖 (6)无 | m | 164.6 |  |  |  | 清单
|  | 分部小计 |  |  | 164.6 |  |  |  | 分部小计
234 | 010202009003 | 喷射混凝土（砂浆）支护 | (1)护坡框架梁内 (2)8cm (3) (4)C25商品砼 | m2 | 440.139 |  |  |  | 清单
235 | 010515003003 | 钢筋网片 | (1)HRB400EΦ8@200钢筋网 | t | 1.738 |  |  |  | 清单
236 | 040901009001 | 预埋铁件 | (1)hrb400 (2)φ18 | t | 0.45 |  |  |  | 清单
237 | 040309009001 | （泄）水管 | (1)泄水孔 1500*1500布置 (2)Φ100mm钻孔+Φ80mmPVC透水管外包二层无纺布、穿梅花状Φ6@100 | m | 156.494 |  |  |  | 清单
分部分项工程量清单与计价表
工程名称：小蕉片区第二供水工程净水厂项目 | [6 empty] | 第31页 共190页
序号 | 项目编码 | 项目名称 | 项目特征描述 | 计量单位 | 工程量 | 金 额(元)
[6 empty] | 综合单价 |  | 合价
238 | 040205012002 | 隔离护栏 | (1)护栏 (2)Φ48mm〥=3.5钢管立柱 (3)密目式安全立网 (4)C15砼基础300*300*300 | m | 120.1 |  |  |  | 清单
|  | 分部小计 |  |  | 718.921 |  |  |  | 分部小计
|  | 排泥排水池 | [6 empty] | 清单
239 | 010102003002 | 挖基坑石方 | (1)极软岩 (2)1.5m | m3 | 39.409 |  |  |  | 清单
240 | 010102001002 | 挖一般石方 | (1)极软岩 | m3 | 2021.312 |  |  |  | 清单
|  | 分部小计 |  |  | 2060.721 |  |  |  | 分部小计
241 | 010103002011 | 余方弃置 | (1)极软岩 (2)2km | m3 | 2060.721 |  |  |  | 清单
242 | 040201022004 | 排水沟、截水沟 | (1)排水沟 (2)M10 (3)300*300 (4)c20素混凝土 (5)mu15水泥普通砖 (6)无 | m | 110.761 |  |  |  | 清单
|  | 分部小计 |  |  | 2171.482 |  |  |  | 分部小计
243 | 010202009004 | 喷射混凝土（砂浆）支护 | (1)护坡框架梁内 (2)8cm (3) (4)C25商品砼 | m2 | 423.575 |  |  |  | 清单
244 | 010515003004 | 钢筋网片 | (1)HRB400EΦ8@200钢筋网 | t | 1.673 |  |  |  | 清单
245 | 040901009002 | 预埋铁件 | (1)hrb400 (2)φ18 | t | 0.433 |  |  |  | 清单
246 | 040309009002 | （泄）水管 | (1)泄水孔 1500*1500布置 (2)Φ100mm钻孔+Φ80mmPVC透水管外包二层无纺布、穿梅花状Φ6@100 | m | 150.604 |  |  |  | 清单
247 | 040205012003 | 隔离护栏 | (1)护栏 (2)Φ48mm〥=3.5钢管立柱 (3)密目式安全立网 (4)C15砼基础300*300*300 | m | 108.826 |  |  |  | 清单
|  | 清水池 | [6 empty] | 清单
248 | 010102003003 | 挖基坑石方 | (1)极软岩 (2)1.5m | m3 | 150.488 |  |  |  | 清单
249 | 010102001003 | 挖一般石方【50%比例】 | (1)极软岩 | m3 | 2501.476 |  |  |  | 清单
250 | 010101002003 | 挖一般土方【50%比例】 | (1)三类土 (2)5m以内 | m3 | 2501.476 |  |  |  | 清单
251 | 010103002012 | 余方弃置 | (1)极软岩 (2)2km | m3 | 2651.964 |  |  |  | 清单
252 | 010103002013 | 余方弃置 | (1)土方 (2)2km | m3 | 2501.476 |  |  |  | 清单
分部分项工程量清单与计价表
工程名称：小蕉片区第二供水工程净水厂项目 | [6 empty] | 第32页 共190页
序号 | 项目编码 | 项目名称 | 项目特征描述 | 计量单位 | 工程量 | 金 额(元)
[6 empty] | 综合单价 |  | 合价
253 | 040201022005 | 排水沟、截水沟 | (1)排水沟 (2)M10 (3)300*300 (4)c20素混凝土 (5)mu15水泥普通砖 (6)无 | m | 302.2 |  |  |  | 清单
254 | 010202009005 | 喷射混凝土（砂浆）支护 | (1)护坡框架梁内 (2)8cm (3)Φ8@200钢筋网 (4)C25商品砼 | m2 | 807.553 |  |  |  | 清单
255 | 010515003005 | 钢筋网片 | (1)HRB400EΦ8@200钢筋网 | t | 3.19 |  |  |  | 清单
256 | 040901009003 | 预埋铁件 | (1)hrb400 (2)φ18 | t | 0.825 |  |  |  | 清单
257 | 040309009003 | （泄）水管 | (1)泄水孔 1500*1500布置 (2)Φ100mm钻孔+Φ80mmPVC透水管外包二层无纺布、穿梅花状Φ6@100 | m | 287.13 |  |  |  | 清单
258 | 040205012004 | 隔离护栏 | (1)护栏 (2)Φ48mm〥=3.5钢管立柱 (3)密目式安全立网 (4)C15砼基础300*300*300 | m | 177.25 |  |  |  | 清单
加筋防护 | [8 empty] | 分项工程(17市政)
|  | 暂按7-7断面计算土石比例各50% | [6 empty] | 清单
259 | 040101001003 | 挖一般土方 | (1)三类土 (2)4m | m3 | 404.721 |  |  |  | 清单
260 | 010102001004 | 挖一般石方 | (1)极软岩 (2)4m以内 | m3 | 404.721 |  |  |  | 清单
261 | 040101002002 | 挖沟槽土方 | (1)三类土 (2)8m以内 | m3 | 159.503 |  |  |  | 清单
262 | 040102002001 | 挖沟槽石方 | (1)极软岩 (2)8m以内 | m3 | 159.503 |  |  |  | 清单
263 | 040103002003 | 余方弃置 | (1)土方 (2)2km | m3 | 564.224 |  |  |  | 清单
264 | 040103002004 | 余方弃置 | (1)石方 (2)2km | m3 | 564.224 |  |  |  | 清单
265 | 040103002005 | 余方弃置 | (1)土方 (2)内运1km | m3 | 5358.675 |  |  |  | 清单
|  | 分部小计 |  |  | 7615.571 |  |  |  | 分部小计
266 | 040303002001 | 混凝土基础 | (1)无 (2)C25非泵送商品砼 (3)基础换填 | m3 | 598.142 |  |  |  | 清单
267 | 040103001003 | 填方 | (1)满足设计及规范要求 (2)场内取土 (3)满足设计及规范要求 (4)土方 | m3 | 6355.525 |  |  |  | 清单
分部分项工程量清单与计价表
工程名称：小蕉片区第二供水工程净水厂项目 | [6 empty] | 第33页 共190页
序号 | 项目编码 | 项目名称 | 项目特征描述 | 计量单位 | 工程量 | 金 额(元)
[6 empty] | 综合单价 |  | 合价
268 | 040103001004 | 填方 | (1)满足设计及规范要求 (2)外购 (3)满足设计及规范要求 (4)级配碎石 (5)400mm厚满堂级配碎石反滤层 | m3 | 222.94 |  |  |  | 清单
269 | 040201021001 | 土工合成材料 | (1)单向拉伸塑料土工格栅、详见岩土-BP-03要求 (2)土工连接棒:屈服强度不小于22x103KN/m2,参考尺寸40mmx6mm,长度与主受力筋材的单向格栅幅宽一致。 | m2 | 25064.45 |  |  |  | 清单
270 | 040201021002 | 土工合成材料 | (1)300~400g/m2土工布 (2)满足设计及规范要求 | m2 | 557.35 |  |  |  | 清单
271 | 040103001005 | 填方 | (1)砂砾 (2)外购 (3)满足设计及规范要求 (4)满足设计及规范要求 | m3 | 208.282 |  |  |  | 清单
272 | 040103001006 | 填方 | (1)满足设计及规范要求 (2)外购 (3)满足设计及规范要求 (4)级配良好的颗粒材料,粒径为0.005mm-20mm,生态袋应加入掺有种子、基肥或复合肥、土壤的混合物。 | m3 | 416.564 |  |  |  | 清单
273 | 040309009004 | 排（泄）水管 | (1)Φ110pvc管 @4000φ6@50麻花眼 外包两层20目尼龙滤网 | m | 185 |  |  |  | 清单
274 | 040103001007 | 填方 | (1)满足设计及规范要求 (2)场内取土 (3)满足设计及规范要求 (4)粘性土 | m3 | 306 |  |  |  | 清单
275 | 040201023001 | 盲沟 | (1)碎石、Φ150PVC盲沟排水管、外包二层土工布 (2)1000*1000 | m | 40 |  |  |  | 清单
|  | 分部小计 |  |  | 33954.253 |  |  |  | 分部小计
276 | 010503001002 | 基础梁 | (1)400*400格构梁 (2)泵送商品砼 (3)C30 | m3 | 53.251 |  |  |  | 清单
277 | 010515001013 | 现浇构件钢筋 | (1)HRB400EΦ8 | t | 2.651 |  |  |  | 清单
278 | 010515001014 | 现浇构件钢筋 | (1)HRB400EΦ12 | t | 1.182 |  |  |  | 清单
分部分项工程量清单与计价表
工程名称：小蕉片区第二供水工程净水厂项目 | [6 empty] | 第34页 共190页
序号 | 项目编码 | 项目名称 | 项目特征描述 | 计量单位 | 工程量 | 金 额(元)
[6 empty] | 综合单价 |  | 合价
279 | 010515001015 | 现浇构件钢筋 | (1)HRB400EΦ22 | t | 7.941 |  |  |  | 清单
280 | 010503002002 | 矩形梁 | (1)400*400压顶梁 (2)泵送商品砼 (3)C30 | m3 | 25.904 |  |  |  | 清单
281 | 010515001016 | 现浇构件钢筋 | (1)HRB400EΦ8 | t | 0.64 |  |  |  | 清单
282 | 010515001017 | 现浇构件钢筋 | (1)HRB400EΦ12 | t | 0.288 |  |  |  | 清单
283 | 010515001018 | 现浇构件钢筋 | (1)HRB400EΦ22 | t | 1.931 |  |  |  | 清单
284 | 010515001019 | 现浇构件钢筋 | (1)联结钢筋 (2)HRB400EΦ18 | t | 0.028 |  |  |  | 清单
285 | 050102013001 | 喷播植草(灌木)籽 | (1)成活养护半年日常养护半年 (2)生态袋 (3)满足设计要求 | m2 | 688.558 |  |  |  | 清单
286 | 050102015001 | 挂网 | (1) DO/08/300钢绳网 (2)详见设计图纸岩土BP-23 | m2 | 688.558 |  |  |  | 清单
287 | 040201022006 | 排水沟、截水沟 | (1)排水沟 (2)购内侧抹20厚m7.5防水砂浆 (3)400*400 (4)C30P6商品砼 (5)无 | m | 84.5 |  |  |  | 清单
288 | 010515001020 | 现浇构件钢筋 | (1)HRB400EΦ8 | t | 0.609 |  |  |  | 清单
清单
厂区路灯 | [8 empty] | 分项工程(17房屋建筑与装饰)
289 | 030404017001 | 配电箱 | (1)路灯照明控制箱 LDA | 台 | 1 |  |  |  | 清单
290 | 040805002001 | 中杆照明灯 | (1)庭院灯 OKO-LED-40W-4000K LED光源 杆高3.5米 (2)C20泵送混凝土(独立基础) (3)铁件、螺栓(预埋螺栓安装) (4)50*50*5热镀锌扁钢接地 | 套 | 25 |  |  |  | 清单
291 | 040805002002 | 中杆照明灯 | (1)路灯 OKO-LED-LD-50W-5000K LED光源 杆高6米 (2)基础(C20泵送混凝土 垫层) (3)C20泵送混凝土(独立基础) (4)预埋钢管 φ127*8 (5)现浇构件圆钢筋HPB300以内(直径≤10mm) (6)钢管埋入部分灌注1:2水泥砂浆 (7)回填工程(槽坑回填砂 人工摊铺夯实) | 套 | 22 |  |  |  | 清单
292 | 030411001001 | 配管 | (1)镀锌钢管 (2)DN40 | m | 780 |  |  |  | 清单
分部分项工程量清单与计价表
工程名称：小蕉片区第二供水工程净水厂项目 | [6 empty] | 第35页 共190页
序号 | 项目编码 | 项目名称 | 项目特征描述 | 计量单位 | 工程量 | 金 额(元)
[6 empty] | 综合单价 |  | 合价
(3)镀锌钢管埋地敷设 RC40
293 | 030411001002 | 配管 | (1)镀锌钢管 (2)DN32 (3)镀锌钢管埋地敷设 RC32 | m | 500 |  |  |  | 清单
294 | 030408001001 | 电力电缆 | (1)YJV-0.6/1KV (2)3*10 (3)铜芯 (4)1KV (5)室外 | m | 800 |  |  |  | 清单
295 | 030408006001 | 电力电缆头 | (1)YJV-0.6/1KV-3*10 (2)1KV以下室内干包式铜芯电力电缆头 (3)室外 | 个 | 4 |  |  |  | 清单
296 | 030408001002 | 电力电缆 | (1)YJV-0.6/1KV (2)3*6 (3)铜芯 (4)1KV (5)室外 | m | 500 |  |  |  | 清单
297 | 030408006002 | 电力电缆头 | (1)YJV-0.6/1KV-3*6 (2)1KV以下室内干包式铜芯电力电缆头 (3)室外 | 个 | 4 |  |  |  | 清单
298 | 030411004001 | 配线 | (1)耐热电线 铜芯 2.5mm2 | m | 250 |  |  |  | 清单
299 | 030414002001 | 送配电装置系统 | (1)输配电装置系统调试(≤1kV交流供电) | 系统 | 1 |  |  |  | 清单
300 | 010101007008 | 管沟土方 | (1)土壤类别:三类土 (2)挖土深度:2米内 | m3 | 786.24 |  |  |  | 清单
301 | 010501001002 | 垫层 | (1)垫层 机制砂 | m3 | 50.112 |  |  |  | 清单
302 | 010103001014 | 回填方 | (1)机制砂 | m3 | 736.128 |  |  |  | 清单
303 | 010103002014 | 余方弃置 | (1)土 (2)2km | m3 | 786.24 |  |  |  | 清单
厂区电缆总平 | [8 empty] | 分项工程(17房屋建筑与装饰)
304 | 030404017002 | 配电箱 | (1)汽车充电总控箱 CDLA（厂家配套，仅计安装费） | 台 | 1 |  |  |  | 清单
305 | 030404017003 | 配电箱 | (1)汽车快速充电桩 RCZ1 | 台 | 1 |  |  |  | 清单
306 | 030404017004 | 配电箱 | (1)汽车慢速充电桩 MCZ1~3 | 台 | 2 |  |  |  | 清单
307 | 010507003001 | 电缆沟、地沟、明暗沟 | (1)C10素砼垫层 (2)C25砼沟壁 (3)钢筋混凝土井盖、井圈制作(混凝土井盖) (4)现浇构件圆钢筋HPB300以内(直径≤10mm) | m | 320 |  |  |  | 清单
308 | 031001006019 | 塑料管 | (1)电缆沟每隔50米1根，每根暂按1.5m计 | m | 9.6 |  |  |  | 清单
分部分项工程量清单与计价表
工程名称：小蕉片区第二供水工程净水厂项目 | [6 empty] | 第36页 共190页
序号 | 项目编码 | 项目名称 | 项目特征描述 | 计量单位 | 工程量 | 金 额(元)
[6 empty] | 综合单价 |  | 合价
算 (2)室外塑料排水管(粘接) 外径110mm以内
309 | 040504001007 | 手孔井 1.2*0.9*1.1 | (1)C25砼井底 (2)砌筑井壁(砖砌井壁 矩形) (3)C30砼手孔井盖板 (4)井盖、井箅安装(安全防坠网) (5)现浇混凝土(螺纹钢筋 φ10以外) | 座 | 25 |  |  |  | 清单
310 | 030409002001 | 接地母线 | (1)户外接地母线敷设 热镀锌扁钢 -40*4 | m | 500 |  |  |  | 清单
311 | 030411001003 | 配管 | (1)镀锌钢管 (2)DN125 (3)镀锌钢管埋地敷设 RC125 | m | 80 |  |  |  | 清单
312 | 030411001004 | 配管 | (1)镀锌钢管 (2)DN100 (3)镀锌钢管埋地敷设 RC100 | m | 25 |  |  |  | 清单
313 | 030411001005 | 配管 | (1)镀锌钢管 (2)DN50 (3)镀锌钢管埋地敷设 RC50 | m | 45 |  |  |  | 清单
314 | 030411001006 | 配管 | (1)镀锌钢管 (2)DN40 (3)镀锌钢管埋地敷设 RC40 | m | 40 |  |  |  | 清单
315 | 030411001007 | 配管 | (1)镀锌钢管 (2)DN32 (3)镀锌钢管埋地敷设 RC32 | m | 195 |  |  |  | 清单
316 | 030411001008 | 配管 | (1)镀锌钢管 (2)DN25 (3)镀锌钢管埋地敷设 RC25 | m | 90 |  |  |  | 清单
317 | 030408001003 | 电力电缆 | (1)YJV-0.6/1KV (2)4*150+1*70 (3)铜芯 (4)1KV (5)室外 | m | 190 |  |  |  | 清单
318 | 030408006003 | 电力电缆头 | (1)YJV-0.6/1KV-4*150+1*70 (2)1KV以下室内干包式铜芯电力电缆 五芯电力电缆头制作安装 (3)室外 | 个 | 2 |  |  |  | 清单
319 | 030408001004 | 电力电缆 | (1)YJV-0.6/1KV (2)4*35+1*70 (3)铜芯 (4)1KV (5)室外 | m | 100 |  |  |  | 清单
320 | 030408006004 | 电力电缆头 | (1)YJV-0.6/1KV-4*35+1*16 (2)1KV以下室内干包 | 个 | 2 |  |  |  | 清单
分部分项工程量清单与计价表
工程名称：小蕉片区第二供水工程净水厂项目 | [6 empty] | 第37页 共190页
序号 | 项目编码 | 项目名称 | 项目特征描述 | 计量单位 | 工程量 | 金 额(元)
[6 empty] | 综合单价 |  | 合价
式铜芯电力电缆 五芯电力电缆头制作安装 (3)室外
321 | 030408001005 | 电力电缆 | (1)YJV-0.6/1KV (2)4*120+1*70 (3)铜芯 (4)1KV (5)室外 | m | 185 |  |  |  | 清单
322 | 030408006005 | 电力电缆头 | (1)YJV-0.6/1KV-4*120+1*70 (2)1KV以下室内干包式铜芯电力电缆 五芯电力电缆头制作安装 (3)室外 | 个 | 4 |  |  |  | 清单
323 | 030408001006 | 电力电缆 | (1)YJV-0.6/1KV (2) YJV-0.6/1KV-5*16 (3)铜芯 (4)1KV (5)室外 | m | 100 |  |  |  | 清单
324 | 030408006006 | 电力电缆头 | (1)YJV-0.6/1KV-5*16 (2)1KV以下室内干包式铜芯电力电缆 五芯电力电缆头制作安装 (3)室外 | 个 | 2 |  |  |  | 清单
325 | 030408001007 | 电力电缆 | (1)YJV-0.6/1KV (2) YJV-0.6/1KV-5*16 (3)铜芯 (4)1KV (5)室外 | m | 75 |  |  |  | 清单
326 | 030408006007 | 电力电缆头 | (1)YJV-0.6/1KV-5*10 (2)1KV以下室内干包式铜芯电力电缆 五芯电力电缆头制作安装 (3)室外 | 个 | 6 |  |  |  | 清单
327 | 030408001008 | 电力电缆 | (1)YJV-0.6/1KV (2) YJV-0.6/1KV-4*70+1*35 (3)铜芯 (4)1KV (5)室外 | m | 130 |  |  |  | 清单
328 | 030408006008 | 电力电缆头 | (1)YJV-0.6/1KV-4*70+1*35 (2)1KV以下室内干包式铜芯电力电缆 五芯电力电缆头制作安装 (3)室外 | 个 | 2 |  |  |  | 清单
329 | 030408001009 | 电力电缆 | (1)YJV-0.6/1KV (2)4*2.5 (3)铜芯 (4)1KV (5)室外 | m | 50 |  |  |  | 清单
330 | 030408006009 | 电力电缆头 | (1)YJV-0.6/1KV-4*4.25 (2)1KV以下室内干包式铜芯电力电缆 五芯 | 个 | 2 |  |  |  | 清单
分部分项工程量清单与计价表
工程名称：小蕉片区第二供水工程净水厂项目 | [6 empty] | 第38页 共190页
序号 | 项目编码 | 项目名称 | 项目特征描述 | 计量单位 | 工程量 | 金 额(元)
[6 empty] | 综合单价 |  | 合价
电力电缆头制作安装 (3)室外
331 | 030411004002 | 配线 | (1)穿多芯软导线DJY2UP2-300/500V-1*(2*1.0) | m | 220 |  |  |  | 清单
332 | 030505005001 | 敷设射频同轴电缆 | (1)管内穿放视频同轴电缆(≤φ9) SYV-75-9 | m | 40 |  |  |  | 清单
333 | 030502006001 | 大对数电缆 | (1)大对数线缆(管内穿放 ≤25对) HYA-10(2*0.5) | m | 40 |  |  |  | 清单
334 | 031103008001 | 光缆 | (1)12芯单模光纤 | m | 555 |  |  |  | 清单
335 | 010101007009 | 管沟土方 | (1)土壤类别:三类土 (2)挖土深度:2米内 | m3 | 319.779 |  |  |  | 清单
336 | 010501001003 | 垫层 | (1)垫层 机制砂 | m3 | 20.381 |  |  |  | 清单
337 | 010103001015 | 回填方 | (1)机制砂 | m3 | 299.398 |  |  |  | 清单
338 | 010103002015 | 余方弃置 | (1)土 (2)2km | m3 | 319.779 |  |  |  | 清单
安防系统 | [8 empty] | 分项工程(17房屋建筑与装饰)
|  | 厂区安防监控系统 | [6 empty] | 清单
339 | 040205020001 | 监控摄像机 | (1)室内高清彩色网络枪机 400万像素 带红外 | 台 | 18 |  |  |  | 清单
340 | 040205020002 | 监控摄像机 | (1)室内网络高速球机 400万像素 带红外 | 台 | 6 |  |  |  | 清单
341 | 040205020003 | 监控摄像机 | (1)室外网络高速球机 400万像素 带红外 | 台 | 11 |  |  |  | 清单
342 | 030410001001 | 电杆组立 | (1)室外高速球机立杆 5米高，含地笼 | 根 | 8 |  |  |  | 清单
343 | 030410001002 | 电杆组立 | (1) 室外高速球机立杆 3.5米高，含地笼 | 根 | 3 |  |  |  | 清单
344 | 030507013001 | 录像设备 | (1)硬盘录像机 32路 | 台/套 | 2 |  |  |  | 清单
345 | 030501004001 | 存储设备 | (1)硬盘 8TD | 台 | 24 |  |  |  | 清单
346 | 030507014001 | 显示设备 | (1)液晶监视器 21'' | 台(m2) | 2 |  |  |  | 清单
347 | 080607003001 | 监控计算机 | (1)监控计算机 | 套 | 2 |  |  |  | 清单
348 | 030501013001 | 网络服务器 | (1)管理服务器 | 台/套 | 1 |  |  |  | 清单
349 | 030501017001 | 软件 | (1)管理平台软件 | 套 | 1 |  |  |  | 清单
350 | 030501012001 | 交换机 | (1)中心交换机 | 台/套 | 1 |  |  |  | 清单
351 | 031101007001 | 不间断电源设备 | (1)UPS不间断电源柜 3KVA 1h | 套 | 1 |  |  |  | 清单
352 | 030505003001 | 前端机柜 | (1)前端电源箱 内含变压器、防雷器、光电转换器等 | 个 | 9 |  |  |  | 清单
353 | 030505003002 | 前端机柜 | (1)前端电源箱 内含变压器、防雷器等 | 个 | 2 |  |  |  | 清单
354 | 030505003003 | 前端机柜 | (1)视频监控柜 内含 | 个 | 6 |  |  |  | 清单
分部分项工程量清单与计价表
工程名称：小蕉片区第二供水工程净水厂项目 | [6 empty] | 第39页 共190页
序号 | 项目编码 | 项目名称 | 项目特征描述 | 计量单位 | 工程量 | 金 额(元)
[6 empty] | 综合单价 |  | 合价
变压器、防雷器、监控交换机等
|  | 电子围栏系统 | [6 empty] | 清单
355 | 030503003001 | 控制器 | (1)键盘控制器 | 台/套 | 1 |  |  |  | 清单
356 | 030904008001 | 模块 | (1)网络模块 | 个/台 | 1 |  |  |  | 清单
357 | 030501008001 | 总线联动板 | (1)总线联动板 | 台/套 | 1 |  |  |  | 清单
358 | 030411004003 | 配线 | (1)高压绝缘线 | m | 250 |  |  |  | 清单
359 | 080904013001 | 电源适配器 | (1)电源适配器 | 台 | 6 |  |  |  | 清单
360 | 080905002001 | 报警控制器 | (1)报警控制主机 | 套 | 1 |  |  |  | 清单
361 | 030501003001 | 控制设备 | (1)双回路总线驱动器 | 台 | 1 |  |  |  | 清单
362 | 030507009001 | 视频控制设备 | (1)高压脉冲周界主机 双防区 | 台/套 | 4 |  |  |  | 清单
363 | 030507009002 | 视频控制设备 | (1)高压脉冲周界主机 单防区 | 台/套 | 5 |  |  |  | 清单
364 | 030507006001 | 出入口控制设备 | (1)电子围栏 | 米 | 700 |  |  |  | 清单
365 | 030402010001 | 避雷器 | (1)避雷器 | 组 | 10 |  |  |  | 清单
366 | 030507014002 | 显示设备 | (1)电子围栏警示牌 (2)万向底座、合金线、螺丝、接地角线、膨胀螺栓等 | 台 | 70 |  |  |  | 清单
367 | 030904008002 | 模块 | (1)总线式双防区模块 | 个/台 | 4 |  |  |  | 清单
368 | 030904008003 | 模块 | (1)总线式单防区模块 | 个/台 | 5 |  |  |  | 清单
369 | 080903001001 | 点型探测器 | (1)室外红外探测器 | 只 | 6 |  |  |  | 清单
|  | 安防系统其他材料 | [6 empty] | 清单
370 | 030411006001 | 接线盒 | (1)光纤接线盒 | 个 | 6 |  |  |  | 清单
371 | 080601015001 | 光缆 | (1)光纤 单模12芯 | m | 1000 |  |  |  | 清单
372 | 080601015002 | 光缆 | (1)光纤 单模6芯 | m | 1200 |  |  |  | 清单
373 | 030502009001 | 跳线 | (1)安装光纤跳线 | 条 | 30 |  |  |  | 清单
374 | 030408001010 | 电力电缆 | (1)室内铜芯电力电缆敷设 YJV-0.6/1KV-3*4 五芯电力电缆敷设 | m | 1200 |  |  |  | 清单
375 | 030408001011 | 电力电缆 | (1)室内铜芯电力电缆敷设 YJV-0.6/1KV-3*2.5 | m | 2500 |  |  |  | 清单
376 | 030502005001 | 双绞线缆 | (1)双绞线缆 UTP CAT6 | m | 2440 |  |  |  | 清单
377 | 030411004004 | 配线 | (1)控制线 RVVSP-2*2.5 | m | 1200 |  |  |  | 清单
378 | 030411001009 | 配管 | (1)镀锌钢管埋地敷设 RC32 | m | 1500 |  |  |  | 清单
379 | 030411001010 | 配管 | (1)镀锌钢管埋地敷设 RC25 | m | 3000 |  |  |  | 清单
380 | 030502001001 | 机柜、机架 | (1)设备机柜 2米19”标准机柜 | 台 | 1 |  |  |  | 清单
分部分项工程量清单与计价表
工程名称：小蕉片区第二供水工程净水厂项目 | [6 empty] | 第40页 共190页
序号 | 项目编码 | 项目名称 | 项目特征描述 | 计量单位 | 工程量 | 金 额(元)
[6 empty] | 综合单价 |  | 合价
381 | 080603006001 | 操作台 | (1)操作台 长2000mm | 台 | 2 |  |  |  | 清单
|  | 门禁系统 | [6 empty] | 清单
382 | 030507006002 | 出入口控制设备 | (1)门禁一体机 DS-K1 T673M,支持人脸、刷卡 | 套 | 6 |  |  |  | 清单
383 | 030507006003 | 出入口控制设备 | (1)磁力锁 DS-K4 H250PSC,含门磁、吸板及支架 | 套 | 6 |  |  |  | 清单
384 | 030507005001 | 出入口目标识别设备 | (1)出门按钮 EB29 | 个 | 6 |  |  |  | 清单
385 | 030404017005 | 配电箱 | (1)门禁开关电源箱 DS-K7M-AW50 237*285*85 | 面 | 6 |  |  |  | 清单
386 | 030507005002 | 出入口目标识别设备 | (1)IC卡 DS-K7M101 | 张 | 30 |  |  |  | 清单
387 | 030411004005 | 配线 |  | m | 600 |  |  |  | 清单
388 | 030411004006 | 配线 |  | m | 600 |  |  |  | 清单
389 | 030502005002 | 双绞线缆 | (1)双绞线缆 UTP CAT6 | m | 610 |  |  |  | 清单
390 | 030411001011 | 配管 | (1)埋地敷设 公称直径≤25DN RC25 | m | 400 |  |  |  | 清单
检测仪表设备 | [8 empty] | 分项工程(17房屋建筑与装饰)
391 | 030601004001 | 流量仪表 | (1)电磁流量计传感器 DN700 | 台 | 2 |  |  |  | 清单
392 | 030601004002 | 流量仪表 | (1)电磁流量计变送器 DN700 | 台 | 2 |  |  |  | 清单
393 | 030605001001 | 过程分析仪表 | (1)PH计传感器 | 套 | 3 |  |  |  | 清单
394 | 030605001002 | 过程分析仪表 | (1)PH计变送器 | 套 | 3 |  |  |  | 清单
395 | 030605001003 | 过程分析仪表 | (1)余氯分析仪传感器 | 套 | 2 |  |  |  | 清单
396 | 030605001004 | 过程分析仪表 | (1)余氯分析仪变送器 | 套 | 2 |  |  |  | 清单
397 | 030601005001 | 物位检测仪表 | (1)浊度检测仪传感器 测量范围：0-4000NTU | 台 | 2 |  |  |  | 清单
398 | 030601005002 | 物位检测仪表 | (1)浊度检测仪变送器 测量范围：0-4000NTU | 台 | 2 |  |  |  | 清单
399 | 030601005003 | 物位检测仪表 | (1)浊度检测仪传感器 测量范围：0-100NTU | 台 | 2 |  |  |  | 清单
400 | 030601005004 | 物位检测仪表 | (1)浊度检测仪变送器 测量范围：0-100NTU | 台 | 2 |  |  |  | 清单
401 | 030601004003 | 流量仪表 | (1)一体式超声波液位计 0~5m | 台 | 5 |  |  |  | 清单
402 | 030601005005 | 物位检测仪表 | (1)压力变送器 0-1.0MPa | 台 | 14 |  |  |  | 清单
403 | 030601004004 | 流量仪表 | (1)一体式超声波液位计 0~3m | 台 | 4 |  |  |  | 清单
404 | 030601005006 | 物位检测仪表 | (1)气体流量计传感器 DN200 | 台 | 1 |  |  |  | 清单
分部分项工程量清单与计价表
工程名称：小蕉片区第二供水工程净水厂项目 | [6 empty] | 第41页 共190页
序号 | 项目编码 | 项目名称 | 项目特征描述 | 计量单位 | 工程量 | 金 额(元)
[6 empty] | 综合单价 |  | 合价
405 | 030601005007 | 物位检测仪表 | (1)气体流量计变送器 DN200 | 台 | 1 |  |  |  | 清单
406 | 030601004005 | 流量仪表 | (1)电磁流量计传感器 DN80 | 台 | 1 |  |  |  | 清单
407 | 030601004006 | 流量仪表 | (1)电磁流量计变送器 DN80 | 台 | 1 |  |  |  | 清单
408 | 030601004007 | 流量仪表 | (1)电磁流量计传感器 DN500 | 台 | 2 |  |  |  | 清单
409 | 030601004008 | 流量仪表 | (1)电磁流量计变送器 DN500 | 台 | 2 |  |  |  | 清单
410 | 030601004009 | 流量仪表 | (1)电磁流量计传感器 DN300 | 台 | 1 |  |  |  | 清单
411 | 030601004010 | 流量仪表 | (1)电磁流量计变送器 DN300 | 台 | 1 |  |  |  | 清单
412 | 030601004011 | 流量仪表 | (1)超声波液位计 0~10m | 台 | 4 |  |  |  | 清单
413 | 030605002001 | 物性检测仪表 | (1)检测硫化氢气体，0-100ppm | 套 | 1 |  |  |  | 清单
414 | 030601005008 | 物位检测仪表 | (1)浊度检测仪传感器 测量范围：0-4000NTU | 台 | 1 |  |  |  | 清单
415 | 030601005009 | 物位检测仪表 | (1)浊度检测仪变送器 测量范围：0-4000NTU | 台 | 1 |  |  |  | 清单
中控系统 | [8 empty] | 分项工程(17房屋建筑与装饰)
416 | 030608004001 | 计算机 | (1)操作员站计算机 | 套 | 1 |  |  |  | 清单
417 | 030608004002 | 计算机 | (1)工程师站计算机 | 套 | 1 |  |  |  | 清单
418 | 030608004003 | 计算机 | (1)数据库计算机 | 套 | 1 |  |  |  | 清单
419 | 080904014001 | 显示设备 | (1)大屏幕显示系统 工业级55寸液晶3*4拼接 | 台(套) | 1 |  |  |  | 清单
420 | 080901006001 | 打印机 | (1)打印机 A3 彩色激光 | 台 | 1 |  |  |  | 清单
421 | 080608003001 | UPS不间断电源设备 | (1)UPS不间断电源 | 台 | 1 |  |  |  | 清单
422 | 030501017002 | 软件 | (1)完整开发版组态软件 开发版3000点 | 套 | 1 |  |  |  | 清单
423 | 030501017003 | 软件 | (1)运行版组态软件 开发版3000点 | 套 | 1 |  |  |  | 清单
424 | 030501017004 | 软件 | (1)组态软件应用软件 | 套 | 1 |  |  |  | 清单
425 | 030501017005 | 软件 | (1)数据库平台软件 5000点 | 套 | 1 |  |  |  | 清单
426 | 030501017006 | 软件 | (1)数据库应用软件 | 套 | 1 |  |  |  | 清单
427 | 030501017007 | 软件 | (1)数据客户端软件 | 套 | 1 |  |  |  | 清单
428 | 030501017008 | 软件 | (1)报表应用软件 | 套 | 1 |  |  |  | 清单
429 | 030501017009 | 软件 | (1)操作系统软件 | 套 | 2 |  |  |  | 清单
430 | 030501017010 | 软件 | (1)办公自动化软件 | 套 | 2 |  |  |  | 清单
分部分项工程量清单与计价表
工程名称：小蕉片区第二供水工程净水厂项目 | [6 empty] | 第42页 共190页
序号 | 项目编码 | 项目名称 | 项目特征描述 | 计量单位 | 工程量 | 金 额(元)
[6 empty] | 综合单价 |  | 合价
431 | 080603006002 | 操作台 | (1)计算机操作台及桌椅 长4000mm | 台 | 1 |  |  |  | 清单
432 | 030501012002 | 交换机 | (1)光纤交换机 2对单模光口 RJ45口 | 台/套 | 1 |  |  |  | 清单
433 | 030502009002 | 跳线 | (1)安装光纤跳线 | 条 | 10 |  |  |  | 清单
园林工程 | [8 empty] | 单位工程(17园林)
绿化种植 | [8 empty] | 分项工程(17园林)
434 | 050102001001 | 栽植乔木 | (1)种类:常绿乔木，香樟 (2)胸径或干径:胸径：12cm (3)株高、冠径:株高：450-500cm；冠幅：250-300cm。 (4)起挖方式:带土球 (5)养护期:半年成活养护，半年日常养护 (6)品相要求:全冠苗,株型优美,保留三级以上分枝 | 株 | 58 |  |  |  | 清单
435 | 050102001002 | 栽植乔木 | (1)种类:常绿乔木，金桂 (2)胸径或干径:地径：8cm (3)株高、冠径:株高：250-300cm；冠幅：200-250cm。 (4)起挖方式:带土球 (5)养护期:半年成活养护，半年日常养护 (6)品相要求:全冠苗,冠型圆整,馒头型,分枝点低于0.8米 | 株 | 25 |  |  |  | 清单
436 | 050102001003 | 栽植乔木 | (1)种类:常绿乔木，木荷 (2)胸径或干径:地径：6cm (3)株高、冠径:株高：200-250cm；冠幅：150-200cm。 (4)起挖方式:带土球 (5)养护期:半年成活养护，半年日常养护 (6)品相要求:全冠苗,株型优美,保留三级以上分枝 | 株 | 217 |  |  |  | 清单
437 | 050102002001 | 栽植灌木 | (1)种类:常绿灌木，山茶 (2)根盘直径:5cm (3)起挖方式:带土球 (4)养护期:半年成活养护，半年日常养护 (5)冠丛高:株高：150-180cm (6)蓬径:冠幅：100-120cm (7)品相要求:全冠苗, | 株 | 12 |  |  |  | 清单
分部分项工程量清单与计价表
工程名称：小蕉片区第二供水工程净水厂项目 | [6 empty] | 第43页 共190页
序号 | 项目编码 | 项目名称 | 项目特征描述 | 计量单位 | 工程量 | 金 额(元)
[6 empty] | 综合单价 |  | 合价
株型优美,红花
438 | 050102002002 | 栽植灌木 | (1)种类:常绿灌木，红叶石楠球 (2)起挖方式:带土球 (3)养护期:半年成活养护，半年日常养护 (4)冠丛高:株高：100cm (5)蓬径:冠幅：100-110cm (6)品相要求:球状,密实饱满不空脚,修剪后须达设计规格要求 | 株 | 11 |  |  |  | 清单
|  | 分部小计 |  |  | 323 |  |  |  | 分部小计
439 | 050102007001 | 栽植色带 | (1)养护期:半年成活养护，半年日常养护 (2)单位面积株数:36株 (3)苗木、花卉种类:常绿灌木，红叶石楠 (4)株高或蓬径:株高：30-35cm；冠幅：20-25cm； | m2 | 62.7 |  |  |  | 清单
440 | 050102007002 | 栽植色带 | (1)养护期:半年成活养护，半年日常养护 (2)单位面积株数:36株 (3)苗木、花卉种类:草本植物，千屈菜 (4)株高或蓬径:株高：30-35cm；冠幅：20-25cm； | m2 | 30 |  |  |  | 清单
441 | 050102012001 | 铺种草皮 | (1)养护期:半年成活养护，半年日常养护 (2)草皮种类:马尼拉草 (3)铺种方式:满铺 | m2 | 8231.9 |  |  |  | 清单
442 | 050102013002 | 喷播植草(灌木)籽 | (1)养护期:半年成活养护，半年日常养护 (2)草(灌木)籽种类:15g/m2,狗牙根混播波斯菊 | m2 | 4477.1 |  |  |  | 清单
|  | 分部小计 |  |  | 12801.7 |  |  |  | 分部小计
443 | 050101009001 | 种植土回(换)填 | (1)种植土采用洲土或菜园土,按绿地面积0.3米厚回填。 | m3 | 3840.51 |  |  |  | 清单
1.浑配井（1座） | [8 empty] | 单项工程(17市政)
市政工程 | [8 empty] | 单位工程(17市政)
一般土建 | [8 empty] | 分项工程(17市政)
|  | 桩基 | [6 empty] | 清单
444 | 010302001001 | 成孔灌注桩 | (1)Φ80cm (2)14m (3)冲孔 | m | 96 |  |  |  | 清单
分部分项工程量清单与计价表
工程名称：小蕉片区第二供水工程净水厂项目 | [6 empty] | 第44页 共190页
序号 | 项目编码 | 项目名称 | 项目特征描述 | 计量单位 | 工程量 | 金 额(元)
[6 empty] | 综合单价 |  | 合价
(4)预拌泵送水下混凝土C30
445 | 010301004001 | 截（凿）桩头 | (1)冲孔灌注混凝土桩 (2)Φ80cm、14米 (3)c30 (4)有 | m3 | 2.412 |  |  |  | 清单
446 | 010302008001 | 灌注桩岩层增加费 | (1)Φ80cm (2)软岩 (3)冲孔 | m | 5.4 |  |  |  | 清单
447 | 010302009001 | 声测管 | (1)无缝钢管 (2)Φ50×3.5 | m | 288 |  |  |  | 清单
448 | 010501005001 | 桩承台基础 | (1)预拌泵送普通混凝土 (2)C30 | m3 | 6.912 |  |  |  | 清单
449 | 010501001004 | 垫层 | (1)泵送混凝土 (2)C20 | m3 | 1.176 |  |  |  | 清单
|  | 池体 | [6 empty] | 清单
450 | 040101003001 | 挖基坑土方 | (1)三类土 (2)2m以内 | m3 | 132.708 |  |  |  | 清单
451 | 040103001008 | 填方 |  | m3 | 77.112 |  |  |  | 清单
452 | 040103002006 | 余方弃置 | (1)三类土 (2)2km | m3 | 44.074 |  |  |  | 清单
453 | 040303001001 | 混凝土垫层 | (1)预拌非泵送普通混凝土C20 | m3 | 5.838 |  |  |  | 清单
454 | 040601006001 | 现浇混凝土池底 | (1)预拌泵送抗渗混凝土C30 (2)P6 | m3 | 18.204 |  |  |  | 清单
455 | 040601017001 | 其他现浇混凝土构件 | (1)预拌泵送普通混凝土C20 (2)素砼二次浇注 | m3 | 9.848 |  |  |  | 清单
456 | 040601007001 | 现浇混凝土池壁（隔墙） | (1)预拌泵送抗渗混凝土C30 (2)P6 | m3 | 68.083 |  |  |  | 清单
457 | 040601010001 | 现浇混凝土池盖板 | (1)预拌非泵送抗渗混凝土C30 (2)P6 | m3 | 4.968 |  |  |  | 清单
458 | 040402016001 | 沟道盖板 | (1)宽度1.05米 | m | 7.7 |  |  |  | 清单
459 | 040601027001 | 刚性防水 | (1)平池底 (2)12厚聚合物水泥砂浆粉刷 | m2 | 20.61 |  |  |  | 清单
460 | 040601027002 | 刚性防水 | (1)直池壁 (2)12厚聚合物水泥砂浆粉刷 | m2 | 148.65 |  |  |  | 清单
461 | 040601027003 | 刚性防水 | (1)走道板面 (2)20厚1:2防水水泥砂浆 | m2 | 47.335 |  |  |  | 清单
462 | 040601027004 | 刚性防水 | (1)水池外壁 (2)20厚1:2防水水泥砂浆 | m2 | 226.06 |  |  |  | 清单
463 | 040303017001 | 混凝土楼梯 | (1)C30预拌泵送普通混凝土 (2)120厚 | m2 | 13.467 |  |  |  | 清单
分部分项工程量清单与计价表
工程名称：小蕉片区第二供水工程净水厂项目 | [6 empty] | 第45页 共190页
序号 | 项目编码 | 项目名称 | 项目特征描述 | 计量单位 | 工程量 | 金 额(元)
[6 empty] | 综合单价 |  | 合价
(3)直形
464 | 011106004001 | 水泥砂浆楼梯面层 | (1)楼梯底面 (2)1：2水泥砂浆粉刷20厚 | m2 | 13.467 |  |  |  | 清单
465 | 011406001001 | 抹灰面油漆涂料 | (1)楼梯底面 (2)1：2水泥砂浆粉刷20厚 (3)满刮腻子 (4)白色水性水泥漆一底二面 | m2 | 13.467 |  |  |  | 清单
466 | 040601016001 | 金属扶梯、栏杆 | (1)高度1100mm (2)不锈钢 (3)详15J403-1 B5型 | m | 78.905 |  |  |  | 清单
467 | 040601030001 | 井、池渗漏试验 | (1)钢筋砼池 | m3 | 162.253 |  |  |  | 清单
468 | 040601029001 | 沉降(施工)缝 | (1)钢板止水带 (2) t=3mm厚 (3)池壁 | m | 55.4 |  |  |  | 清单
|  | 分部小计 |  |  | 1548.049 |  |  |  | 分部小计
清单
469 | 040901001003 | 现浇构件钢筋 | (1)HPB300 (2)Φ6 | t | 0.057 |  |  |  | 清单
470 | 040901001004 | 现浇构件钢筋 | (1)HPB300 (2)Φ8 | t | 0.009 |  |  |  | 清单
471 | 040901001005 | 现浇构件钢筋 | (1)HRB400 (2)Φ8 | t | 0.348 |  |  |  | 清单
472 | 040901001006 | 现浇构件钢筋 | (1)HRB400 (2)Φ10 | t | 0.212 |  |  |  | 清单
473 | 040901001007 | 现浇构件钢筋 | (1)HRB400 (2)Φ12 | t | 3.147 |  |  |  | 清单
474 | 040901001008 | 现浇构件钢筋 | (1)HRB400 (2)Φ14 | t | 8.196 |  |  |  | 清单
475 | 040901001009 | 现浇构件钢筋 | (1)HRB400 (2)Φ16 | t | 0.853 |  |  |  | 清单
476 | 040901001010 | 现浇构件钢筋 | (1)HRB400 (2)Φ18 | t | 0.321 |  |  |  | 清单
477 | 040901001011 | 现浇构件钢筋 | (1)HRB400 (2)Φ20 | t | 0.433 |  |  |  | 清单
478 | 010515004001 | 钢筋笼 | (1)钢筋种类、规格:HRB400，Ф8 | t | 0.615 |  |  |  | 清单
479 | 010515004002 | 钢筋笼 | (1)钢筋种类、规格:HRB400，Ф16 | t | 0.318 |  |  |  | 清单
480 | 010515004003 | 钢筋笼 | (1)钢筋种类、规格:HRB400，Ф18 | t | 2.561 |  |  |  | 清单
|  | 分部小计 |  |  | 17.07 |  |  |  | 分部小计
工艺设备 | [8 empty] | 分项工程(17市政)
481 | 040602017001 | 双桨搅拌机 | (1)叶轮直径1000mm (2)主轴长度4.4米 (3)转速80r/min (4)N=4.0kW (5)544kg搅拌轴不锈 | 台 | 2 |  |  |  | 清单
分部分项工程量清单与计价表
工程名称：小蕉片区第二供水工程净水厂项目 | [6 empty] | 第46页 共190页
序号 | 项目编码 | 项目名称 | 项目特征描述 | 计量单位 | 工程量 | 金 额(元)
[6 empty] | 综合单价 |  | 合价
钢材质 (6)变频控制
安装工程 | [8 empty] | 单位工程(17安装)
电气工程 | [8 empty] | 分项工程(17安装)
482 | 030404017006 | 配电箱 | (1)成套配电箱安装 8LA | 台 | 1 |  |  |  | 清单
483 | 030411006002 | 接线盒 | (1)照明开关盒8AK | 个 | 1 |  |  |  | 清单
484 | 030412008001 | 中杆灯 | (1)庭院灯 40W 灯具高度3.0米 | 套 | 4 |  |  |  | 清单
485 | 030411003001 | 桥架 | (1)不锈钢桥架 200*100 | m | 15 |  |  |  | 清单
486 | 030411003002 | 桥架 | (1)不锈钢桥架 150*75 | m | 10 |  |  |  | 清单
487 | 030413001001 | 铁构件 | (1)电缆桥架支撑架制作 (2)电缆桥架支撑架安装 | kg | 17.065 |  |  |  | 清单
488 | 030411001012 | 配管 | (1)镀锌钢管敷设(砖、混凝土结构暗配 RC25 | m | 70 |  |  |  | 清单
489 | 030408001012 | 电力电缆 | (1)室内铜芯电力电缆敷设 YJV-0.6/1KV-5*4 五芯电力电缆敷设 | m | 24 |  |  |  | 清单
490 | 030408001013 | 电力电缆 | (1)室内铜芯电力电缆敷设 YJV-0.6/1KV-3*4 | m | 4 |  |  |  | 清单
491 | 030408001014 | 电力电缆 | (1)室内铜芯电力电缆敷设 YJV-0.6/1KV-3*2.5 | m | 33 |  |  |  | 清单
492 | 030408001015 | 电力电缆 | (1)室内铜芯电力电缆敷设 YJV-0.6/1KV-4*4 | m | 12 |  |  |  | 清单
493 | 030408002001 | 控制电缆 | (1)室内铜芯控制电缆敷设 KVVP-450/750V-3*1.5 | m | 69 |  |  |  | 清单
494 | 030411004007 | 配线 | (1)穿照明线(铜芯 导线截面≤2.5mm2) | m | 20 |  |  |  | 清单
495 | 030408006010 | 电力电缆头 | (1)1KV以下室内干包式铜芯电力电缆(电缆截面≤4mm2) | 个 | 4 |  |  |  | 清单
496 | 030408006011 | 电力电缆头 | (1)1KV以下室内干包式铜芯电力电缆(电缆截面≤2.5mm2) | 个 | 4 |  |  |  | 清单
497 | 030408006012 | 电力电缆头 | (1)1KV以下室内干包式铜芯电力电缆(电缆截面≤4mm2) | 个 | 4 |  |  |  | 清单
498 | 030408007001 | 控制电缆头 | (1)控制电缆终端头制作安装(电缆芯数≤6芯) | 个 | 12 |  |  |  | 清单
499 | 030414002002 | 送配电装置系统 | (1)输配电装置系统调试(≤1kV交流供电) | 系统 | 1 |  |  |  | 清单
分部分项工程量清单与计价表
工程名称：小蕉片区第二供水工程净水厂项目 | [6 empty] | 第47页 共190页
序号 | 项目编码 | 项目名称 | 项目特征描述 | 计量单位 | 工程量 | 金 额(元)
[6 empty] | 综合单价 |  | 合价
工艺预埋工程 | [8 empty] | 分项工程(17安装)
500 | 030817008001 | 柔性防水套-DN700 | (1)材质:Q235-A (2)规格:DN700 L≤300mm (3)类型:A型 (4)填料材质:沥青麻丝、聚苯乙烯板、聚氯乙烯泡沫塑料板 (5)参考02S404 P5 | 台 | 1 |  |  |  | 清单
501 | 030817008002 | 柔性防水套-DN500 | (1)材质:Q235-A (2)规格:DN500 L≤300mm (3)类型:A型 (4)填料材质:沥青麻丝、聚苯乙烯板、聚氯乙烯泡沫塑料板 (5)参考02S404 P5 | 台 | 2 |  |  |  | 清单
502 | 030817008003 | 柔性防水套-DN350 | (1)材质:Q235-A (2)规格:DN350 L≤300mm (3)类型:A型 (4)填料材质:沥青麻丝、聚苯乙烯板、聚氯乙烯泡沫塑料板 (5)参考02S404 P5 | 台 | 1 |  |  |  | 清单
503 | 030817008004 | 柔性防水套-DN300 | (1)材质:Q235-A (2)规格:DN300 L≤300mm (3)类型:A型 (4)填料材质:沥青麻丝、聚苯乙烯板、聚氯乙烯泡沫塑料板 (5)参考02S404 P5 | 台 | 1 |  |  |  | 清单
504 | 030817008005 | 柔性防水套-DN150 | (1)材质:Q235-A (2)规格:DN150 L≤300mm (3)类型:A型 (4)填料材质:沥青麻丝、聚苯乙烯板、聚氯乙烯泡沫塑料板 (5)参考02S404 P5 | 台 | 9 |  |  |  | 清单
工艺管道安装 | [8 empty] | 分项工程(17安装)
505 | 030801001013 | 低压碳钢管-D720X9 | (1)材质:碳钢Q235-B (2)规格:D720X9 (3)连接形式、焊接方法:电弧焊接 (4)套管形式:套管单独设计计价 (5)压力试验、吹扫与清洗设计要求:水压试验合格后,管道必须进行冲洗和消毒 (6)脱脂设计要求:无设计 | m | 3.05 |  |  |  | 清单
506 | 030801001014 | 低压碳钢管-D530X9 | (1)材质:碳钢Q235-B (2)规格:D530X9 (3)连接形式、焊接方 | m | 9.7 |  |  |  | 清单
分部分项工程量清单与计价表
工程名称：小蕉片区第二供水工程净水厂项目 | [6 empty] | 第48页 共190页
序号 | 项目编码 | 项目名称 | 项目特征描述 | 计量单位 | 工程量 | 金 额(元)
[6 empty] | 综合单价 |  | 合价
法:电弧焊接 (4)套管形式:套管单独设计计价 (5)压力试验、吹扫与清洗设计要求:水压试验合格后,管道必须进行冲洗和消毒 (6)脱脂设计要求:无设计
507 | 030801001015 | 低压碳钢管-D377X9 | (1)材质:碳钢Q235-B (2)规格:D377X9 (3)连接形式、焊接方法:电弧焊接 (4)套管形式:套管单独设计计价 (5)压力试验、吹扫与清洗设计要求:水压试验合格后,管道必须进行冲洗和消毒 (6)脱脂设计要求:无设计 | m | 3.25 |  |  |  | 清单
508 | 030801001016 | 低压碳钢管-D325X8 | (1)材质:碳钢Q235-B (2)规格:D325X8 (3)连接形式、焊接方法:电弧焊接 (4)套管形式:套管单独设计计价 (5)压力试验、吹扫与清洗设计要求:水压试验合格后,管道必须进行冲洗和消毒 (6)脱脂设计要求:无设计 | m | 3.25 |  |  |  | 清单
509 | 030801001017 | 低压碳钢管-D159X4.5 | (1)材质:碳钢Q235-B (2)规格:D159X4.5 (3)连接形式、焊接方法:电弧焊接 (4)套管形式:套管单独设计计价 (5)压力试验、吹扫与清洗设计要求:水压试验合格后,管道必须进行冲洗和消毒 (6)脱脂设计要求:无设计 | m | 17.95 |  |  |  | 清单
510 | 030801001018 | 低压碳钢管-D57X3.5 | (1)材质:碳钢Q235-B (2)规格:D57X3.5 (3)连接形式、焊接方法:电弧焊接 (4)套管形式:套管单独设计计价 (5)压力试验、吹扫与清洗设计要求:水压试验合格后,管道必须进行冲洗和消毒 (6)脱脂设计要求:无设计 | m | 24 |  |  |  | 清单
511 | 031202002013 | 管道内防腐蚀 | (1)除锈级别:喷砂除锈Sa2.5级 | m2 | 45.632 |  |  |  | 清单
分部分项工程量清单与计价表
工程名称：小蕉片区第二供水工程净水厂项目 | [6 empty] | 第49页 共190页
序号 | 项目编码 | 项目名称 | 项目特征描述 | 计量单位 | 工程量 | 金 额(元)
[6 empty] | 综合单价 |  | 合价
(2)涂刷(喷)品种:IPN8710-2B (3)分层内容:底漆二道,面漆二道,厚度:50(μm/道)用量:150(g/m2/道) (4)涂刷(喷)遍数、漆膜厚度:底漆二道,面漆二道,厚度:50(μm/道)用量:150(g/m2/道)
512 | 031202002014 | 管道外防腐蚀 | (1)除锈级别:喷砂除锈Sa2.5级 (2)涂刷(喷)品种:IPN8710-4无色底漆,IPN8710-4有色面漆 (3)分层内容:二道底漆IPN8710-4无色底漆,二道面漆IPN8710-4有色面漆 (4)涂刷(喷)遍数、漆膜厚度:150(g/m2.道)，厚度:40(μm/道) | m2 | 45.632 |  |  |  | 清单
513 | 040502002002 | 钢管管件制作、安装（90°弯头DN700） | (1)种类:90°弯头 (2)接口形式:焊接 (3)材质及规格:材质：Q235-B，规格：DN700,δ=9mm | 个 | 2 |  |  |  | 清单
514 | 040502002003 | 钢管管件制作、安装（90°弯头DN350） | (1)种类:90°弯头 (2)接口形式:焊接 (3)材质及规格:材质：Q235-B，规格：DN350,δ=9mm | 个 | 2 |  |  |  | 清单
515 | 040502002004 | 钢管管件制作、安装（90°弯头DN500） | (1)种类:90°弯头 (2)接口形式:焊接 (3)材质及规格:材质：Q235-B，规格：DN500,δ=9mm | 个 | 4 |  |  |  | 清单
516 | 040502002005 | 钢管管件制作、安装（90°弯头DN159） | (1)种类:90°弯头 (2)接口形式:焊接 (3)材质及规格:材质：Q235-B，规格：DN159,δ=4.5mm | 个 | 2 |  |  |  | 清单
517 | 040502002006 | 钢管管件制作、安装（90°弯头DN50） | (1)种类:90°弯头 (2)接口形式:焊接 (3)材质及规格:材质：Q235-B，规格：DN50,δ=3.5mm | 个 | 5 |  |  |  | 清单
518 | 040502002007 | 钢管管件制作、安装（90°弯头DN25） | (1)种类:90°弯头 (2)接口形式:焊接 (3)材质及规格:材质：Q235-B，规格：DN25,δ=3.5mm | 个 | 5 |  |  |  | 清单
519 | 030807003021 | 电磁阀-DN25 | (1)名称:电磁阀 (2)连接形式:法兰 (3)材质:碳钢 (4)型号、规格:DN25,Pn=1.0MPa | 个 | 5 |  |  |  | 清单
分部分项工程量清单与计价表
工程名称：小蕉片区第二供水工程净水厂项目 | [6 empty] | 第50页 共190页
序号 | 项目编码 | 项目名称 | 项目特征描述 | 计量单位 | 工程量 | 金 额(元)
[6 empty] | 综合单价 |  | 合价
(5)焊接方法:电弧焊
520 | 040502001001 | 冲洗栓-DN50 | (1)种类:冲洗栓 (2)接口形式:活接头，带软管10米 (3)材质及规格:镀锌材质，DN50,PN=1.0MPa | 个 | 1 |  |  |  | 清单
521 | 040502006001 | 法兰-DN150 | (1)连接形式:焊接 (2)焊接方式:电弧焊 (3)材质、规格、结构形式:材质：Q235-B，规格：DN150,PN=1.0MPa，平焊式单片法兰 (4)垫片材质:无 | 个 | 6 |  |  |  | 清单
522 | 040502006002 | 法兰-DN50 | (1)连接形式:焊接 (2)焊接方式:电弧焊 (3)材质、规格、结构形式:材质：Q235-B，规格：DN50,PN=1.0MPa，平焊式单片法兰 (4)垫片材质:无 | 个 | 4 |  |  |  | 清单
523 | 040502002008 | 钢管管件制作、安装（水平异径三通DN50×DN25） | (1)种类:水平异径三通 (2)接口形式:焊接 (3)材质及规格:材质：Q235-B，规格：DN50×25,δ=3.5mm | 个 | 5 |  |  |  | 清单
524 | 040502005003 | 软密封闸阀(Z45X-10,DN150) | (1)连接方式:法兰连接 (2)种类:软密封闸阀 (3)材质及规格:钢质，Z45X-10,DN100 (4)试验要求:水压试验合格后,管道必须进行冲洗和消毒 | 个 | 6 |  |  |  | 清单
525 | 040502005004 | 软密封闸阀(Z45X-10,DN50) | (1)连接方式:法兰连接 (2)种类:软密封闸阀 (3)材质及规格:钢质，Z45X-10,DN50 (4)试验要求:水压试验合格后,管道必须进行冲洗和消毒 | 个 | 6 |  |  |  | 清单
526 | 040502005005 | 止回阀（DN50） | (1)连接方式:法兰连接 (2)种类:止回阀 (3)材质及规格:钢质，DN50,PN=1.0MPa (4)试验要求:水压试验合格后,管道必须进行冲洗和消毒 | 个 | 2 |  |  |  | 清单
527 | 040502005006 | 止回阀（DN25） | (1)连接方式:法兰连接 (2)种类:止回阀 (3)材质及规格:Q235-B，DN25,PN=1.0MPa (4)试验要求:水压试 | 个 | 5 |  |  |  | 清单
分部分项工程量清单与计价表
工程名称：小蕉片区第二供水工程净水厂项目 | [6 empty] | 第51页 共190页
序号 | 项目编码 | 项目名称 | 项目特征描述 | 计量单位 | 工程量 | 金 额(元)
[6 empty] | 综合单价 |  | 合价
验合格后,管道必须进行冲洗和消毒
528 | 040502005007 | 球阀（DN25） | (1)连接方式:螺纹连接 (2)种类:球阀 (3)材质及规格:Q235-B，CQ11F，DN25,PN=1.0MPa (4)试验要求:水压试验合格后,管道必须进行冲洗和消毒 | 个 | 5 |  |  |  | 清单
529 | 040502005008 | 液动角式排泥阀（DN200） | (1)连接方式:法兰连接 (2)种类:液动角式排泥阀 (3)材质及规格:钢质，DN200,J744X-10 | 个 | 6 |  |  |  | 清单
530 | 070205001001 | 密闭轻型盖板 | (1)密闭轻型盖板 (2)球墨铸铁 (3)1300×7900mm | 块 | 1 |  |  |  | 清单
531 | 031002001001 | 管道支架 | (1)材质:角钢 (2)管架形式:单管立式支架、单管固定托架 (3)参考03S402-80、03S402-105 | kg | 20.83 |  |  |  | 清单
532 | 031201003001 | 金属结构刷油 | (1)1.环氧富锌底漆二道,干膜40um/道; (2)2.聚氨脂玻璃鳞片涂料二道,干膜100um/道; (3)3.聚氨脂清漆一道,干膜40um/道。 | kg | 20.83 |  |  |  | 清单
533 | 031002001002 | 防晃支架-DN50 | (1)防晃支架 DN50 (2)参考03S402-137 | 套 | 1 |  |  |  | 清单
534 | 040503002006 | 混凝土支墩 | (1)混凝土强度等级:C20 | m3 | 1.24 |  |  |  | 清单
535 | 031003001001 | 压力性真空破坏器 | (1)压力性真空破坏器 PVD-10,PN=1.6MPa，黄铜材质 | 个 | 1 |  |  |  | 清单
电气工程 | [8 empty] | 分项工程(17安装)
536 | 030404017007 | 配电箱 | (1)搅拌机控制箱 8MMA | 台 | 2 |  |  |  | 清单
537 | 030404017008 | 配电箱 | (1)排泥阀控制箱 8MVA | 台 | 2 |  |  |  | 清单
2.网格絮凝平流沉淀池（1座） | [8 empty] | 单项工程(17市政)
市政工程 | [8 empty] | 单位工程(17市政)
一般土建 | [8 empty] | 分项工程(17市政)
538 | 040101001004 | 挖一般土方 |  | m3 | 667.096 |  |  |  | 清单
539 | 040103001009 | 填方 |  | m3 | 81.216 |  |  |  | 清单
540 | 040103002007 | 余方弃置 | (1)三类土 (2)2km | m3 | 573.744 |  |  |  | 清单
分部分项工程量清单与计价表
工程名称：小蕉片区第二供水工程净水厂项目 | [6 empty] | 第52页 共190页
序号 | 项目编码 | 项目名称 | 项目特征描述 | 计量单位 | 工程量 | 金 额(元)
[6 empty] | 综合单价 |  | 合价
541 | 040303001002 | 混凝土垫层 | (1)预拌非泵送普通混凝土C20 | m3 | 58.432 |  |  |  | 清单
542 | 040601006002 | 现浇混凝土池底 | (1)预拌泵送抗渗混凝土C30 (2)P6 | m3 | 325.572 |  |  |  | 清单
543 | 040601007002 | 现浇混凝土池壁（隔墙） | (1)预拌泵送抗渗混凝土C30 (2)P6 | m3 | 223.896 |  |  |  | 清单
544 | 040601007003 | 现浇混凝土池壁（隔墙） | (1)预拌泵送抗渗混凝土C30 (2)P6 | m3 | 17 |  |  |  | 清单
545 | 040601007004 | 现浇混凝土池壁（隔墙） | (1)预拌泵送抗渗混凝土C30 (2)P6 | m3 | 214.372 |  |  |  | 清单
546 | 040601017002 | 其他现浇混凝土构件 | (1)预拌泵送细石混凝土C20 (2)素砼二次浇注 | m3 | 10.8 |  |  |  | 清单
547 | 040601010002 | 现浇混凝土池盖板 | (1)走道板 (2)预拌泵送抗渗混凝土C30 (3)P6 | m3 | 13.651 |  |  |  | 清单
548 | 040402016002 | 沟道盖板 | (1)宽度1.2米 | m | 88.4 |  |  |  | 清单
549 | 040601027005 | 刚性防水 | (1)平池底 (2)12厚聚合物水泥砂浆粉刷 | m2 | 576.8 |  |  |  | 清单
550 | 040601027006 | 刚性防水 | (1)直池壁 (2)12厚聚合物水泥砂浆粉刷 | m2 | 2703.46 |  |  |  | 清单
551 | 040601027007 | 刚性防水 | (1)走道板面 (2)20厚1:2防水水泥砂浆 | m2 | 113.76 |  |  |  | 清单
552 | 040601027008 | 刚性防水 | (1)水池外壁 (2)20厚1:2防水水泥砂浆 | m2 | 559.74 |  |  |  | 清单
553 | 040303017002 | 混凝土楼梯 | (1)C30预拌泵送普通混凝土 (2)120厚 (3)直形 | m2 | 10.99 |  |  |  | 清单
554 | 011106004002 | 水泥砂浆楼梯面层 | (1)楼梯底面 (2)1：2水泥砂浆粉刷20厚 | m2 | 10.99 |  |  |  | 清单
555 | 011406001002 | 抹灰面油漆涂料 | (1)楼梯底面 (2)1：2水泥砂浆粉刷20厚 (3)满刮腻子 (4)白色水性水泥漆一底二面 | m2 | 12.432 |  |  |  | 清单
556 | 040601016002 | 金属扶梯、栏杆 | (1)高度1100mm (2)不锈钢 (3)详15J403-1 B5型 | m | 211.345 |  |  |  | 清单
557 | 040601030002 | 井、池渗漏试验 | (1)钢筋砼池 | m3 | 1833.744 |  |  |  | 清单
558 | 040601029002 | 沉降(施工)缝 | (1)钢板止水带 (2) t=3mm厚 | m | 180 |  |  |  | 清单
分部分项工程量清单与计价表
工程名称：小蕉片区第二供水工程净水厂项目 | [6 empty] | 第53页 共190页
序号 | 项目编码 | 项目名称 | 项目特征描述 | 计量单位 | 工程量 | 金 额(元)
[6 empty] | 综合单价 |  | 合价
(3)池壁
|  | 分部小计 |  |  | 8487.44 |  |  |  | 分部小计
清单
559 | 040901001012 | 现浇构件钢筋 | (1)HPB300 (2)Φ6 | t | 0.364 |  |  |  | 清单
560 | 040901001013 | 现浇构件钢筋 | (1)HRB400 (2)Φ8 | t | 1.147 |  |  |  | 清单
561 | 040901001014 | 现浇构件钢筋 | (1)HRB400 (2)Φ10 | t | 0.842 |  |  |  | 清单
562 | 040901001015 | 现浇构件钢筋 | (1)HRB400 (2)Φ12 | t | 31.18 |  |  |  | 清单
563 | 040901001016 | 现浇构件钢筋 | (1)HRB400 (2)Φ14 | t | 15.22 |  |  |  | 清单
564 | 040901001017 | 现浇构件钢筋 | (1)HRB400 (2)Φ16 | t | 32.901 |  |  |  | 清单
565 | 040901001018 | 现浇构件钢筋 | (1)HRB400 (2)Φ20 | t | 4.33 |  |  |  | 清单
|  | 分部小计 |  |  | 85.984 |  |  |  | 分部小计
|  | 楼梯基础 | [6 empty] | 清单
566 | 010501001005 | 垫层 | (1)预拌非泵送商品混凝土 (2)c15 | m3 | 0.39 |  |  |  | 清单
567 | 010501003002 | 独立基础 | (1)预拌非泵送商品混凝土 (2)C30 | m3 | 1.14 |  |  |  | 清单
|  | 单梁 | [6 empty] | 清单
568 | 010503002003 | 矩形梁 | (1)预拌泵送商品混凝土 (2)C30 | m3 | 0.88 |  |  |  | 清单
工艺设备 | [8 empty] | 分项工程(17市政)
569 | 040602007001 | 刮泥机 | (1)泵吸式桁架刮泥机（含单台液下泵参数8m3/h,H=10m 功率=0.75kw(共10台)） (2)沉淀池净长24.65m,净宽13.20m (3)P=7.5kw | 台 | 1 |  |  |  | 清单
安装工程 | [8 empty] | 单位工程(17安装)
电气工程 | [8 empty] | 分项工程(17安装)
570 | 030404017009 | 配电箱 | (1)成套配电箱安装 5LA | 台 | 1 |  |  |  | 清单
571 | 030411006003 | 接线盒 | (1)照明开关盒 5AK1 | 个 | 1 |  |  |  | 清单
572 | 030409008001 | 等电位端子箱、测试板 | (1)总等电位端子箱 MEB | 台/块 | 1 |  |  |  | 清单
573 | 030412008002 | 中杆灯 | (1)庭院灯 40W 灯具高度3.0米 | 套 | 8 |  |  |  | 清单
574 | 030411003003 | 桥架 | (1)不锈钢桥架 200*100 | m | 90 |  |  |  | 清单
分部分项工程量清单与计价表
工程名称：小蕉片区第二供水工程净水厂项目 | [6 empty] | 第54页 共190页
序号 | 项目编码 | 项目名称 | 项目特征描述 | 计量单位 | 工程量 | 金 额(元)
[6 empty] | 综合单价 |  | 合价
575 | 030411003004 | 桥架 | (1)不锈钢桥架 150*75 | m | 25 |  |  |  | 清单
576 | 030413001002 | 铁构件 | (1)电缆桥架支撑架制作 (2)电缆桥架支撑架安装 | kg | 80.515 |  |  |  | 清单
577 | 030411001013 | 配管 | (1)钢管敷设(砖、混凝土结构暗配 RC40 | m | 5 |  |  |  | 清单
578 | 030411001014 | 配管 | (1)镀锌钢管敷设(砖、混凝土结构暗配 RC32 | m | 14 |  |  |  | 清单
579 | 030411001015 | 配管 | (1)镀锌钢管敷设(砖、混凝土结构暗配 RC25 | m | 153 |  |  |  | 清单
580 | 030408001016 | 电力电缆 | (1)室内铜芯电力电缆敷设 YJV-0.6/1KV-5*10 五芯电力电缆敷设 | m | 20 |  |  |  | 清单
581 | 030408001017 | 电力电缆 | (1)室内铜芯电力电缆敷设 YJV-0.6/1KV-3*4 | m | 80 |  |  |  | 清单
582 | 030408001018 | 电力电缆 | (1)室内铜芯电力电缆敷设 YJV-0.6/1KV-5*2.5 五芯电力电缆敷设 | m | 68 |  |  |  | 清单
583 | 030408001019 | 电力电缆 | (1)室内铜芯电力电缆敷设 YJV-0.6/1KV-3*2.5 | m | 130 |  |  |  | 清单
584 | 030408002002 | 控制电缆 | (1)室内铜芯控制电缆敷设 KVVP-450/750V-10*1.5 | m | 118 |  |  |  | 清单
585 | 030408002003 | 控制电缆 | (1)室内铜芯控制电缆敷设 KVVP-450/750V-8*1.5 | m | 70 |  |  |  | 清单
586 | 030408002004 | 控制电缆 | (1)室内铜芯控制电缆敷设 KVVP-450/750V-3*1.5 | m | 283 |  |  |  | 清单
587 | 030411004008 | 配线 | (1)穿照明线(铜芯 导线截面≤2.5mm2) | m | 50 |  |  |  | 清单
588 | 030408006013 | 电力电缆头 | (1)1KV以下室内干包式铜芯电力电缆(电缆截面≤10mm2) | 个 | 2 |  |  |  | 清单
589 | 030408006014 | 电力电缆头 | (1)1KV以下室内干包式铜芯电力电缆(电缆截面≤4mm2) | 个 | 6 |  |  |  | 清单
590 | 030408006015 | 电力电缆头 | (1)1KV以下室内干包式铜芯电力电缆(电缆截面≤2.5mm2) | 个 | 6 |  |  |  | 清单
591 | 030408006016 | 电力电缆头 | (1)1KV以下室内干包式铜芯电力电缆(电缆截面≤2.5mm2) | 个 | 6 |  |  |  | 清单
592 | 030408007002 | 控制电缆头 | (1)控制电缆终端头制作安装(电缆芯数≤14芯) | 个 | 8 |  |  |  | 清单
593 | 030408007003 | 控制电缆头 | (1)控制电缆终端头制 | 个 | 10 |  |  |  | 清单
分部分项工程量清单与计价表
工程名称：小蕉片区第二供水工程净水厂项目 | [6 empty] | 第55页 共190页
序号 | 项目编码 | 项目名称 | 项目特征描述 | 计量单位 | 工程量 | 金 额(元)
[6 empty] | 综合单价 |  | 合价
作安装(电缆芯数≤14芯)
594 | 030408007004 | 控制电缆头 | (1)控制电缆终端头制作安装(电缆芯数≤6芯) | 个 | 32 |  |  |  | 清单
595 | 030502005003 | 双绞线缆 | (1)双绞线缆(管内穿放 ≤4对)CAT6 OTP | m | 20 |  |  |  | 清单
596 | 030411004009 | 配线 | (1)穿多芯软导线DJY2UP2-300/500V-(2*1.0) | m | 15 |  |  |  | 清单
597 | 030409005001 | 避雷网 避雷网 利用金属护栏焊通，无需耗主材 | (1)避雷网安装(沿折板支架敷设) | m | 149.2 |  |  |  | 清单
598 | 030409003001 | 避雷引下线 | (1)避雷引下线敷设(利用建筑结构钢筋引下) (2)避雷网安装(柱钢筋与圈梁钢筋焊接) | m | 46.547 |  |  |  | 清单
599 | 030409004001 | 均压环 | (1)避雷网安装(均压环敷设 利用圈梁钢筋) | m | 137.771 |  |  |  | 清单
600 | 030409002002 | 接地母线 | (1)户内接地母线敷设 -40*4热镀锌扁钢 | m | 28.469 |  |  |  | 清单
601 | 030409002003 | 接地母线 | (1)户外接地母线敷设-40*4热镀锌扁钢 | m | 7.481 |  |  |  | 清单
602 | 030414002003 | 送配电装置系统 | (1)输配电装置系统调试(≤1kV交流供电) | 系统 | 1 |  |  |  | 清单
603 | 030414011001 | 接地装置 | (1)接地系统测试(接地网) | 系统(组) | 1 |  |  |  | 清单
雨水系统 | [8 empty] | 分项工程(17安装)
604 | 031001006020 | 塑料管 | (1)室内塑料雨水管(粘接) 外径110mm以内 | m | 38 |  |  |  | 清单
605 | 031004014001 | 给、排水附(配)件 | (1)普通雨水斗安装(公称直径100mm以内) | 个/组 | 6 |  |  |  | 清单
工艺预埋工程 | [8 empty] | 分项工程(17安装)
606 | 030817008006 | 柔性防水套-DN600 | (1)材质:Q235-A (2)规格:DN600 L≤300mm (3)类型:A型 (4)填料材质:沥青麻丝、聚苯乙烯板、聚氯乙烯泡沫塑料板 (5)参考02S404 P5 | 台 | 2 |  |  |  | 清单
607 | 030817008007 | 柔性防水套-DN500 | (1)材质:Q235-A (2)规格:DN500 L≤300mm (3)类型:A型 (4)填料材质:沥青麻丝、聚苯乙烯板、聚氯乙烯泡沫塑料板 (5)参考02S404 P5 | 台 | 1 |  |  |  | 清单
608 | 030817008008 | 柔性防水套-DN350 | (1)材质:Q235-A (2)规格:DN350 L=400mm | 台 | 2 |  |  |  | 清单
分部分项工程量清单与计价表
工程名称：小蕉片区第二供水工程净水厂项目 | [6 empty] | 第56页 共190页
序号 | 项目编码 | 项目名称 | 项目特征描述 | 计量单位 | 工程量 | 金 额(元)
[6 empty] | 综合单价 |  | 合价
(3)类型:A型 (4)填料材质:沥青麻丝、聚苯乙烯板、聚氯乙烯泡沫塑料板 (5)参考02S404 P5
609 | 030817008009 | 柔性防水套-DN300 | (1)材质:Q235-A (2)规格:DN300 L=400mm (3)类型:A型 (4)填料材质:沥青麻丝、聚苯乙烯板、聚氯乙烯泡沫塑料板 (5)参考02S404 P5 | 台 | 7 |  |  |  | 清单
610 | 030817008010 | 柔性防水套-DN200 | (1)材质:Q235-A (2)规格:DN200 L=400mm (3)类型:A型 (4)填料材质:沥青麻丝、聚苯乙烯板、聚氯乙烯泡沫塑料板 (5)参考02S404 P5 | 台 | 10 |  |  |  | 清单
工艺管道安装 | [8 empty] | 分项工程(17安装)
611 | 030801001019 | 低压碳钢管-D630X9 | (1)材质:碳钢Q235-B (2)规格:D630X9 (3)连接形式、焊接方法:电弧焊接 (4)套管形式:套管单独设计计价 (5)压力试验、吹扫与清洗设计要求:水压试验合格后,管道必须进行冲洗和消毒 (6)脱脂设计要求:无设计 | m | 1.15 |  |  |  | 清单
612 | 030801001020 | 低压碳钢管-D530X9 | (1)材质:碳钢Q235-B (2)规格:D530X9 (3)连接形式、焊接方法:电弧焊接 (4)套管形式:套管单独设计计价 (5)压力试验、吹扫与清洗设计要求:水压试验合格后,管道必须进行冲洗和消毒 (6)脱脂设计要求:无设计 | m | 5.05 |  |  |  | 清单
613 | 030801001021 | 低压碳钢管-D360X9 | (1)材质:碳钢Q235-B (2)规格:D360X9 (3)连接形式、焊接方法:电弧焊接 (4)套管形式:套管单独设计计价 (5)压力试验、吹扫与清洗设计要求:水压试验合格后,管道必须进行冲洗和消毒 (6)脱脂设计要求:无设计 | m | 11.6 |  |  |  | 清单
分部分项工程量清单与计价表
工程名称：小蕉片区第二供水工程净水厂项目 | [6 empty] | 第57页 共190页
序号 | 项目编码 | 项目名称 | 项目特征描述 | 计量单位 | 工程量 | 金 额(元)
[6 empty] | 综合单价 |  | 合价
614 | 030801001022 | 低压碳钢管-D325X8 | (1)材质:碳钢Q235-B (2)规格:D325X8 (3)连接形式、焊接方法:电弧焊接 (4)套管形式:套管单独设计计价 (5)压力试验、吹扫与清洗设计要求:水压试验合格后,管道必须进行冲洗和消毒 (6)脱脂设计要求:无设计 | m | 4.55 |  |  |  | 清单
615 | 030801001023 | 低压碳钢管-D57X3.5 | (1)材质:碳钢Q235-B (2)规格:D57X3.5 (3)连接形式、焊接方法:电弧焊接 (4)套管形式:套管单独设计计价 (5)压力试验、吹扫与清洗设计要求:水压试验合格后,管道必须进行冲洗和消毒 (6)脱脂设计要求:无设计 | m | 95 |  |  |  | 清单
616 | 030801001024 | 低压碳钢管-D32X3.5 | (1)材质:碳钢Q235-B (2)规格:D32X3.5 (3)连接形式、焊接方法:电弧焊接 (4)套管形式:套管单独设计计价 (5)压力试验、吹扫与清洗设计要求:水压试验合格后,管道必须进行冲洗和消毒 (6)脱脂设计要求:无设计 | m | 6 |  |  |  | 清单
617 | 031001006021 | 塑料管 | (1)连接形式:粘接 (2)安装部位:室外 (3)介质:雨水 (4)材质、规格:UPVC，De110,Pn=1.0Mpa | m | 38 |  |  |  | 清单
618 | 031001007001 | 复合管 | (1)D57×3.5 | m | 34 |  |  |  | 清单
619 | 031202002015 | 管道内防腐蚀 | (1)除锈级别:喷砂除锈Sa2.5级 (2)涂刷(喷)品种:IPN8710-2B (3)分层内容:底漆二道,面漆二道,厚度:50(μm/道)用量:150(g/m2/道) (4)涂刷(喷)遍数、漆膜厚度:底漆二道,面漆二道,厚度:50(μm/道)用量:150(g/m2/道) | m2 | 48.29 |  |  |  | 清单
620 | 031202002016 | 管道外防腐蚀 | (1)除锈级别:喷砂除锈Sa2.5级 (2)涂刷(喷)品种:IPN | m2 | 48.29 |  |  |  | 清单
分部分项工程量清单与计价表
工程名称：小蕉片区第二供水工程净水厂项目 | [6 empty] | 第58页 共190页
序号 | 项目编码 | 项目名称 | 项目特征描述 | 计量单位 | 工程量 | 金 额(元)
[6 empty] | 综合单价 |  | 合价
8710-4无色底漆,IPN8710-4有色面漆 (3)分层内容:二道底漆IPN8710-4无色底漆,二道面漆IPN8710-4有色面漆 (4)涂刷(喷)遍数、漆膜厚度:150(g/m2.道)，厚度:40(μm/道)
621 | 040502002009 | 钢管管件制作、安装（90°弯头DN350） | (1)种类:90°弯头 (2)接口形式:焊接 (3)材质及规格:材质：Q235-B，规格：DN350,δ=9mm | 个 | 4 |  |  |  | 清单
622 | 040502002010 | 钢管管件制作、安装（90°弯头DN500） | (1)种类:90°弯头 (2)接口形式:焊接 (3)材质及规格:材质：Q235-B，规格：DN500,δ=9mm | 个 | 1 |  |  |  | 清单
623 | 040502002011 | 钢管管件制作、安装（90°弯头DN25） | (1)种类:90°弯头 (2)接口形式:焊接 (3)材质及规格:材质：Q235-B，规格：DN25,δ=3.5mm | 个 | 10 |  |  |  | 清单
624 | 040502002012 | 钢管管件制作、安装（水平三通DN25×DN25） | (1)种类:水平三通 (2)接口形式:焊接 (3)材质及规格:材质：Q235-B钢质，规格：DN25×25 | 个 | 6 |  |  |  | 清单
625 | 040502002013 | 钢管管件制作、安装（水平异径三通DN50×DN25） | (1)种类:水平异径三通 (2)接口形式:焊接 (3)材质及规格:材质：Q235-B，规格：DN50×25,δ=3.5mm | 个 | 10 |  |  |  | 清单
626 | 030804015001 | 钢塑正三通 | (1)材质:塑钢 (2)规格:DN50XDN50 (3)连接形式:热熔 | 个 | 4 |  |  |  | 清单
627 | 031004014002 | 87型雨水斗 | (1)材质:UPVC (2)型号、规格:DN75 | 个 | 6 |  |  |  | 清单
628 | 040502001002 | 冲洗栓 | (1)种类:冲洗栓 (2)接口形式:活接头 (3)材质及规格:镀锌材质，DN50,PN=1.0MPa | 个 | 6 |  |  |  | 清单
629 | 040502006003 | 法兰-DN500 | (1)连接形式:焊接 (2)焊接方式:电弧焊 (3)材质、规格、结构形式:材质：Q235-B，规格：DN500,PN=1.0MPa，平焊式单片法兰 (4)垫片材质:无 | 个 | 2 |  |  |  | 清单
630 | 040502006004 | 法兰-DN350 | (1)连接形式:焊接 (2)焊接方式:电弧焊 (3)材质、规格、结构形式:材质：Q235-B，规格：DN350,PN=1.0M | 个 | 4 |  |  |  | 清单
分部分项工程量清单与计价表
工程名称：小蕉片区第二供水工程净水厂项目 | [6 empty] | 第59页 共190页
序号 | 项目编码 | 项目名称 | 项目特征描述 | 计量单位 | 工程量 | 金 额(元)
[6 empty] | 综合单价 |  | 合价
Pa，平焊式单片法兰 (4)垫片材质:无
631 | 040502006005 | 法兰-DN300 | (1)连接形式:焊接 (2)焊接方式:电弧焊 (3)材质、规格、结构形式:材质：Q235-B，规格：DN300,PN=1.0MPa，平焊式单片法兰 (4)垫片材质:无 | 个 | 12 |  |  |  | 清单
632 | 040502006006 | 法兰-DN200 | (1)连接形式:焊接 (2)焊接方式:电弧焊 (3)材质、规格、结构形式:材质：Q235-B，规格：DN200,PN=1.0MPa，平焊式单片法兰 (4)垫片材质:无 | 个 | 20 |  |  |  | 清单
633 | 040502006007 | 法兰-DN50 | (1)连接形式:焊接 (2)焊接方式:电弧焊 (3)材质、规格、结构形式:材质：Q235-B，规格：DN50,PN=1.0MPa，平焊式单片法兰 (4)垫片材质:无 | 个 | 4 |  |  |  | 清单
634 | 040502005009 | 软密封闸阀(Z45X-10,DN50) | (1)连接方式:法兰连接 (2)种类:软密封闸阀 (3)材质及规格:钢质，Z45X-10,DN50 (4)试验要求:水压试验合格后,管道必须进行冲洗和消毒 | 个 | 2 |  |  |  | 清单
635 | 030807003022 | 电磁阀-DN25 | (1)名称:电磁阀 (2)连接形式:法兰 (3)材质:碳钢 (4)型号、规格:D941，DN25,Pn=1.0MPa (5)焊接方法:电弧焊 | 个 | 16 |  |  |  | 清单
636 | 040502005010 | 止回阀（DN50） | (1)连接方式:法兰连接 (2)种类:止回阀 (3)材质及规格:钢质，H41S，DN50,PN=1.0MPa (4)试验要求:水压试验合格后,管道必须进行冲洗和消毒 | 个 | 2 |  |  |  | 清单
637 | 040502005011 | 止回阀（DN25） | (1)连接方式:法兰连接 (2)种类:止回阀 (3)材质及规格:Q235-B，H41S，DN25,PN=1.0MPa (4)试验要求:水压试验合格后,管道必须进行冲洗和消毒 | 个 | 10 |  |  |  | 清单
638 | 040502005012 | 球阀（DN25） | (1)连接方式:螺纹连接 (2)种类:球阀 | 个 | 26 |  |  |  | 清单
分部分项工程量清单与计价表
工程名称：小蕉片区第二供水工程净水厂项目 | [6 empty] | 第60页 共190页
序号 | 项目编码 | 项目名称 | 项目特征描述 | 计量单位 | 工程量 | 金 额(元)
[6 empty] | 综合单价 |  | 合价
(3)材质及规格:Q235-B，CQ11F，DN25,PN=1.0MPa (4)试验要求:水压试验合格后,管道必须进行冲洗和消毒
639 | 040502005013 | 液动角式排泥阀（DN200） | (1)连接方式:法兰连接 (2)种类:液动角式排泥阀 (3)材质及规格:钢质，PW744X-1,DN200,PN=1.0MPa | 个 | 10 |  |  |  | 清单
640 | 040502005014 | 液动角式排泥阀（DN300） | (1)连接方式:法兰连接 (2)种类:液动角式排泥阀 (3)材质及规格:钢质，PW744X-1 DN300,PN=1.0MPa | 个 | 6 |  |  |  | 清单
641 | 040502005015 | 双法兰限位伸缩器-DN500 | (1)连接方式:法兰连接 (2)种类:双法兰限位伸缩器 (3)材质及规格:VSSJA-2型,DN350 (4)试验要求:水压试验 | 个 | 1 |  |  |  | 清单
642 | 040502005016 | 双法兰限位伸缩器-DN350 | (1)连接方式:法兰连接 (2)种类:双法兰限位伸缩器 (3)材质及规格:VSSJA-2型,DN350 (4)试验要求:水压试验 | 个 | 2 |  |  |  | 清单
643 | 040502005017 | 阀门-对夹式法兰式蝶阀DN300 | (1)连接方式:法兰式 (2)种类:对夹式法兰式蝶阀 (3)材质及规格:钢质，D741X,DN300,PN=1.0MPa (4)试验要求:水压试验 | 个 | 6 |  |  |  | 清单
644 | 040502005018 | 阀门-电动蝶阀DN350 | (1)连接方式:法兰式 (2)种类:电动法兰式蝶阀 (3)材质及规格:钢质，D941,DN350,PN=1.0MPa (4)试验要求:水压试验 | 个 | 2 |  |  |  | 清单
645 | 040502005019 | 阀门-电动蝶阀DN500 | (1)连接方式:法兰式 (2)种类:电动法兰式蝶阀 (3)材质及规格:钢质， D941,DN500,PN=1.0MPa | 个 | 1 |  |  |  | 清单
分部分项工程量清单与计价表
工程名称：小蕉片区第二供水工程净水厂项目 | [6 empty] | 第61页 共190页
序号 | 项目编码 | 项目名称 | 项目特征描述 | 计量单位 | 工程量 | 金 额(元)
[6 empty] | 综合单价 |  | 合价
(4)试验要求:水压试验
646 | 040502005020 | 阀门-对夹式蝶阀DN200 | (1)连接方式:法兰式 (2)种类:对夹式蝶阀 (3)材质及规格:钢质，D741X,DN200,PN=1.0MPa (4)试验要求:水压试验 | 个 | 10 |  |  |  | 清单
647 | 031002001003 | 防晃支架-DN50 | (1)防晃支架 DN50 (2)参考03S402-137 | 套 | 6 |  |  |  | 清单
648 | 031002001004 | 立管固定管卡 | (1)材质:不锈钢 (2)管架形式:立管固定管卡 | 套 | 18 |  |  |  | 清单
649 | 031002001005 | 管道支架 | (1)材质:角钢 (2)管架形式:单管立式支架、单管固定托架 (3)参考03S402-80、03S402-105 | kg | 15.36 |  |  |  | 清单
650 | 031201003002 | 金属结构刷油 | (1)1.环氧富锌底漆二道,干膜40um/道; (2)2.聚氨脂玻璃鳞片涂料二道,干膜100um/道; (3)3.聚氨脂清漆一道,干膜40um/道。 | kg | 15.36 |  |  |  | 清单
651 | 040502002014 | 穿孔排泥管 | (1)种类:穿孔排泥管 (2)接口形式:ABS法兰连接 (3)材质及规格:Q235B，D219×6,L=6850mm，两侧钻ф35孔,向下45°，两侧交错开孔，每套含1个ABS法兰(Pn=1.0MPa) | 个 | 10 |  |  |  | 清单
652 | 040503002007 | 混凝土支墩 | (1)混凝土强度等级:C20 | m3 | 0.642 |  |  |  | 清单
653 | 030307002001 | 钢格网盖板 | (1)名称:钢格网盖板 (2)平台板材质:花纹钢板 | t | 8.635 |  |  |  | 清单
654 | 040601022001 | 密网格 | (1)材质:PE (2)规格:900mmx900mm (3)厚度:厚度50mm，，80*80mm孔@120双向布置 | m2 | 19.44 |  |  |  | 清单
655 | 040601022002 | 疏网格 | (1)材质:PE (2)规格:900mmx900mm (3)厚度:厚度50mm，，100*100mm孔@140双向布置 | m2 | 9.72 |  |  |  | 清单
656 | 040602038001 | 集水槽 | (1)材质:SUS304 (2)厚度:4mm (3)形式:直线型 | m2 | 41.4 |  |  |  | 清单
657 | 031003001002 | 压力性真空破坏器 | (1)压力性真空破坏器 PVD-10,PN=1.6MPa， | 个 | 2 |  |  |  | 清单
分部分项工程量清单与计价表
工程名称：小蕉片区第二供水工程净水厂项目 | [6 empty] | 第62页 共190页
序号 | 项目编码 | 项目名称 | 项目特征描述 | 计量单位 | 工程量 | 金 额(元)
[6 empty] | 综合单价 |  | 合价
黄铜材质
电气工程 | [8 empty] | 分项工程(17安装)
658 | 030404017010 | 配电箱 | (1)PLC控制箱 5PLC | 台 | 1 |  |  |  | 清单
659 | 030404017011 | 配电箱 | (1)刮泥机控制箱 5GNA | 台 | 1 |  |  |  | 清单
660 | 030404017012 | 配电箱 | (1)排泥阀控制箱 5MV1A、5MV2A | 台 | 2 |  |  |  | 清单
3.V型滤池（1座） | [8 empty] | 单项工程(17市政)
安装工程 | [8 empty] | 单位工程(17安装)
电气工程 | [8 empty] | 分项工程(17安装)
661 | 030404017013 | 配电箱 | (1)照明配电箱 3ZMA | 台 | 1 |  |  |  | 清单
662 | 030412005001 | 荧光灯 | (1)双管荧光灯（应急） PAK-B07-228-MI-Y 2*28W 自带蓄电池 | 套 | 18 |  |  |  | 清单
663 | 030412002001 | 工厂灯 | (1)泛光灯 LED光源 ，50W | 套 | 15 |  |  |  | 清单
664 | 030404034001 | 照明开关 | (1)单联开关 F86K11-10 250V 10A | 个 | 3 |  |  |  | 清单
665 | 030404034002 | 照明开关 | (1)双联开关 F86K21-10 250V 10A | 个 | 3 |  |  |  | 清单
666 | 030404034003 | 照明开关 | (1)三联开关 F86K31-10 250V 10A | 个 | 3 |  |  |  | 清单
667 | 030404035001 | 插座 | (1)二+三孔带接地安全插座 PAK-V6/US 250V 10A | 个 | 4 |  |  |  | 清单
668 | 030411006004 | 接线盒 | (1)接线盒安装(接线盒 暗装 难燃聚氯乙烯暗装灯头盒) | 个 | 33 |  |  |  | 清单
669 | 030411006005 | 接线盒 | (1)接线盒安装(接线盒 暗装 难燃聚氯乙烯暗装开关盒) | 个 | 13 |  |  |  | 清单
670 | 030409008002 | 等电位端子箱、测试板 | (1)总等电位端子箱 MEB | 台/块 | 1 |  |  |  | 清单
671 | 030411001016 | 配管 | (1)镀锌钢管敷设(砖、混凝土结构暗配 RC25 | m | 61.8 |  |  |  | 清单
672 | 030411001017 | 配管 | (1)镀锌钢管钢管敷设(砖、混凝土结构暗配 RC20 | m | 150 |  |  |  | 清单
673 | 030411004010 | 配线 | (1)穿照明线 ZBBV-4 | m | 353.25 |  |  |  | 清单
674 | 030411004011 | 配线 | (1)穿照明线 BV-2.5 | m | 542.1 |  |  |  | 清单
675 | 030409005002 | 避雷网 | (1)避雷网安装(沿折板支架敷设) 镀锌圆钢12 | m | 113.791 |  |  |  | 清单
676 | 030409003002 | 避雷引下线 | (1)避雷引下线敷设(利用建筑结构钢筋引下) (2)避雷网安装(柱钢 | m | 87.276 |  |  |  | 清单
分部分项工程量清单与计价表
工程名称：小蕉片区第二供水工程净水厂项目 | [6 empty] | 第63页 共190页
序号 | 项目编码 | 项目名称 | 项目特征描述 | 计量单位 | 工程量 | 金 额(元)
[6 empty] | 综合单价 |  | 合价
筋与圈梁钢筋焊接) 10处
677 | 030409004002 | 均压环 | (1)避雷网安装(均压环敷设 利用圈梁钢筋) | m | 151.35 |  |  |  | 清单
678 | 030409002004 | 接地母线 | (1)户内接地母线敷设 -40*4热镀锌扁钢 | m | 102.497 |  |  |  | 清单
679 | 030409002005 | 接地母线 | (1)户外接地母线敷设 -40*4热镀锌扁钢 | m | 7.481 |  |  |  | 清单
680 | 030409008003 | 等电位端子箱、测试板 |  | 台/块 | 1 |  |  |  | 清单
681 | 030409001001 | 接地极 | (1)避雷网安装(接地测试点安装) 钢板 (2) 做法详见15D503第29页 | 根/块 | 4 |  |  |  | 清单
682 | 030414002004 | 送配电装置系统 | (1)输配电装置系统调试(≤1kV交流供电) | 系统 | 1 |  |  |  | 清单
683 | 030414011002 | 接地装置 | (1)接地系统测试(接地网) | 系统(组) | 1 |  |  |  | 清单
|  | 应急照明 | [6 empty] | 清单
684 | 030404017014 | 配电箱 | (1)应急照明箱(A型应急照明集中电源） AEL3 (2)CZ-D-0.3KVA-3602 | 台 | 1 |  |  |  | 清单
685 | 030412004001 | 装饰灯 | (1)消防应急标志灯具-安全出口 1W | 套 | 2 |  |  |  | 清单
686 | 030412004002 | 装饰灯 | (1)消防应急照明灯具-红外壁装 7W | 套 | 6 |  |  |  | 清单
687 | 030412004003 | 装饰灯 | (1)消防应急照明灯具-红外壁装(室外） 7W | 套 | 2 |  |  |  | 清单
688 | 030411006006 | 接线盒 | (1)接线盒安装(接线盒 暗装 难燃聚氯乙烯暗装灯头盒) | 个 | 10 |  |  |  | 清单
689 | 030411001018 | 配管 | (1)镀锌钢管敷设(砖、混凝土结构暗配 RC20 | m | 85 |  |  |  | 清单
690 | 030411004012 | 配线 | (1)穿多芯软导线 WDZBN-RYS-2*2.5 | m | 85 |  |  |  | 清单
|  | 动力部分 | [6 empty] | 清单
691 | 030411003005 | 桥架 | (1)不锈钢电缆桥架 400*200 | m | 50 |  |  |  | 清单
692 | 030411003006 | 桥架 | (1)不锈钢电缆桥架 200*100 | m | 15 |  |  |  | 清单
693 | 030411003007 | 桥架 | (1)不锈钢电缆桥架 100*50 | m | 100 |  |  |  | 清单
694 | 030413001003 | 铁构件 | (1)电缆桥架支撑架制作 (2)电缆桥架支撑架安装 | kg | 122.965 |  |  |  | 清单
695 | 030411001019 | 配管 | (1)镀锌钢管敷设(砖、混凝土结构暗配 RC25 | m | 358 |  |  |  | 清单
分部分项工程量清单与计价表
工程名称：小蕉片区第二供水工程净水厂项目 | [6 empty] | 第64页 共190页
序号 | 项目编码 | 项目名称 | 项目特征描述 | 计量单位 | 工程量 | 金 额(元)
[6 empty] | 综合单价 |  | 合价
696 | 030411001020 | 配管 | (1)镀锌钢管敷设(砖、混凝土结构暗配 RC32 | m | 107 |  |  |  | 清单
697 | 030411001021 | 配管 | (1)镀锌钢管敷设(砖、混凝土结构暗配 RC50 | m | 50 |  |  |  | 清单
698 | 030408001020 | 电力电缆 | (1)室内铜芯电力电缆敷设 YJV-0.6/1KV-5*4 五芯电力电缆敷设 | m | 85 |  |  |  | 清单
699 | 030408001021 | 电力电缆 | (1)室内铜芯电力电缆敷设 YJV-0.6/1KV-3*2.5 | m | 25 |  |  |  | 清单
700 | 030408001022 | 电力电缆 | (1)室内铜芯电力电缆敷设 YJV-0.6/1KV-5*6 五芯电力电缆敷设 | m | 22 |  |  |  | 清单
701 | 030408001023 | 电力电缆 | (1)室内铜芯电力电缆敷设 YJV-0.6/1KV-4*2.5 | m | 405 |  |  |  | 清单
702 | 030408001024 | 电力电缆 | (1)室内铜芯电力电缆敷设 YJV-0.6/1KV-3*4 | m | 65 |  |  |  | 清单
703 | 030408001025 | 电力电缆 | (1)室内铜芯电力电缆敷设 YJV-0.6/1KV-4*35+1*16 五芯电力电缆敷设 | m | 20 |  |  |  | 清单
704 | 030408001026 | 电力电缆 | (1)室内铜芯电力电缆敷设 YJV-0.6/1KV-5*16 五芯电力电缆敷设 | m | 40 |  |  |  | 清单
705 | 030408001027 | 电力电缆 | (1)室内铜芯电力电缆敷设 YJV-0.6/1KV-4*16 | m | 159 |  |  |  | 清单
706 | 030408001028 | 电力电缆 | (1)室内铜芯电力电缆敷设 YJV-0.6/1KV-3*25+1*16 | m | 120 |  |  |  | 清单
707 | 030408001029 | 电力电缆 | (1)室内铜芯电力电缆敷设 YJV-0.6/1KV-4*4 | m | 21 |  |  |  | 清单
708 | 030408002005 | 控制电缆 | (1)室内铜芯控制电缆敷设 KVVP-450/750V-8*1.5 | m | 836 |  |  |  | 清单
709 | 030408002006 | 控制电缆 | (1)室内铜芯控制电缆敷设 KVVP-450/750V-4*1.5 | m | 18 |  |  |  | 清单
710 | 030408002007 | 控制电缆 | (1)室内铜芯控制电缆敷设 KVVP-450/750V-12*1.5 | m | 88 |  |  |  | 清单
711 | 030408002008 | 控制电缆 | (1)室内铜芯控制电缆敷设 KVVP-450/750V-10*1.5 | m | 858 |  |  |  | 清单
712 | 030411004013 | 配线 | (1)穿多芯软导线DJY2UP2-300/500V-(2*1.0) | m | 1173 |  |  |  | 清单
713 | 030502005004 | 双绞线缆 | (1)双绞线缆(管内穿放 ≤4对)CAT6 UTP | m | 200 |  |  |  | 清单
分部分项工程量清单与计价表
工程名称：小蕉片区第二供水工程净水厂项目 | [6 empty] | 第65页 共190页
序号 | 项目编码 | 项目名称 | 项目特征描述 | 计量单位 | 工程量 | 金 额(元)
[6 empty] | 综合单价 |  | 合价
714 | 030408006017 | 电力电缆头 | (1)1KV以下室内干包式铜芯电力电缆(电缆截面≤4mm2) | 个 | 6 |  |  |  | 清单
715 | 030408006018 | 电力电缆头 | (1)1KV以下室内干包式铜芯电力电缆(电缆截面≤2.5mm2) | 个 | 2 |  |  |  | 清单
716 | 030408006019 | 电力电缆头 | (1)1KV以下室内干包式铜芯电力电缆(电缆截面≤2.5mm2) | 个 | 26 |  |  |  | 清单
717 | 030408006020 | 电力电缆头 | (1)1KV以下室内干包式铜芯电力电缆(电缆截面≤6mm2) | 个 | 2 |  |  |  | 清单
718 | 030408006021 | 电力电缆头 | (1)1KV以下室内干包式铜芯电力电缆(电缆截面≤4mm2) | 个 | 12 |  |  |  | 清单
719 | 030408006022 | 电力电缆头 | (1)1KV以下室内干包式铜芯电力电缆(电缆截面≤35mm2) | 个 | 4 |  |  |  | 清单
720 | 030408006023 | 电力电缆头 | (1)1KV以下室内干包式铜芯电力电缆(电缆截面≤16mm2) | 个 | 2 |  |  |  | 清单
721 | 030408006024 | 电力电缆头 | (1)1KV以下室内干包式铜芯电力电缆(电缆截面≤16mm2) | 个 | 6 |  |  |  | 清单
722 | 030408006025 | 电力电缆头 | (1)1KV以下室内干包式铜芯电力电缆(电缆截面≤25mm2) | 个 | 4 |  |  |  | 清单
723 | 030408006026 | 电力电缆头 | (1)1KV以下室内干包式铜芯电力电缆(电缆截面≤4mm2) | 个 | 4 |  |  |  | 清单
724 | 030408007005 | 控制电缆头 | (1)控制电缆终端头制作安装(电缆芯数≤14芯) | 个 | 44 |  |  |  | 清单
725 | 030408007006 | 控制电缆头 | (1)控制电缆终端头制作安装(电缆芯数≤6芯) | 个 | 4 |  |  |  | 清单
726 | 030408007007 | 控制电缆头 | (1)控制电缆终端头制作安装(电缆芯数≤14芯) | 个 | 10 |  |  |  | 清单
727 | 030408007008 | 控制电缆头 | (1)控制电缆终端头制作安装(电缆芯数≤14芯) | 个 | 30 |  |  |  | 清单
通风空调 | [8 empty] | 分项工程(17安装)
728 | 030108003001 | 轴流通风机 | (1)轴流通风机 P=174pa | 台 | 4 |  |  |  | 清单
729 | 030108003002 | 轴流通风机 | (1)轴流通风机 P=113pa | 台 | 3 |  |  |  | 清单
730 | 030108003003 | 轴流通风机 | (1)轴流通风机 P=150pa | 台 | 2 |  |  |  | 清单
731 | 030701003001 | 空调器 |  | 台/组 | 2 |  |  |  | 清单
732 | 031002002001 | 设备支架 | (1)设备支架制作、安装(设备及部件支架 ≤50kg) | kg | 135 |  |  |  | 清单
分部分项工程量清单与计价表
工程名称：小蕉片区第二供水工程净水厂项目 | [6 empty] | 第66页 共190页
序号 | 项目编码 | 项目名称 | 项目特征描述 | 计量单位 | 工程量 | 金 额(元)
[6 empty] | 综合单价 |  | 合价
733 | 030406006001 | 低压交流异步电动机 |  | 台 | 9 |  |  |  | 清单
734 | 030704001001 | 通风工程检测、调试 |  | 系统 | 1 |  |  |  | 清单
工艺预埋工程 | [8 empty] | 分项工程(17安装)
735 | 030817008011 | 柔性防水套-DN700 | (1)材质:Q235-A (2)规格:DN700 L≤300mm (3)类型:A型 (4)填料材质:沥青麻丝、聚苯乙烯板、聚氯乙烯泡沫塑料板 (5)参考02S404 P5 | 台 | 2 |  |  |  | 清单
736 | 030817008012 | 柔性防水套-DN600 | (1)材质:Q235-A (2)规格:DN600 L≤300mm (3)类型:A型 (4)填料材质:沥青麻丝、聚苯乙烯板、聚氯乙烯泡沫塑料板 (5)参考02S404 P5 | 台 | 4 |  |  |  | 清单
737 | 030817008013 | 柔性防水套-DN500 | (1)材质:Q235-A (2)规格:DN500 L≤300mm (3)类型:A型 (4)填料材质:沥青麻丝、聚苯乙烯板、聚氯乙烯泡沫塑料板 (5)参考02S404 P5 | 台 | 4 |  |  |  | 清单
738 | 030817008014 | 柔性防水套-DN400 | (1)材质:Q235-A (2)规格:DN400 L=350mm (3)类型:A型 (4)填料材质:沥青麻丝、聚苯乙烯板、聚氯乙烯泡沫塑料板 (5)参考02S404 P5 | 台 | 4 |  |  |  | 清单
739 | 030817008015 | 柔性防水套-DN300 | (1)材质:Q235-A (2)规格:DN300 L=350mm (3)类型:A型 (4)填料材质:沥青麻丝、聚苯乙烯板、聚氯乙烯泡沫塑料板 (5)参考02S404 P5 | 台 | 4 |  |  |  | 清单
740 | 030817008016 | 柔性防水套-DN300 | (1)材质:Q235-A (2)规格:DN300 L≤300mm (3)类型:A型 (4)填料材质:沥青麻丝、聚苯乙烯板、聚氯乙烯泡沫塑料板 (5)参考02S404 P5 | 台 | 4 |  |  |  | 清单
741 | 030817008017 | 柔性防水套-DN200 | (1)材质:Q235-A (2)规格:DN200 L=350mm (3)类型:A型 (4)填料材质:沥青麻 | 台 | 4 |  |  |  | 清单
分部分项工程量清单与计价表
工程名称：小蕉片区第二供水工程净水厂项目 | [6 empty] | 第67页 共190页
序号 | 项目编码 | 项目名称 | 项目特征描述 | 计量单位 | 工程量 | 金 额(元)
[6 empty] | 综合单价 |  | 合价
丝、聚苯乙烯板、聚氯乙烯泡沫塑料板 (5)参考02S404 P5
742 | 030817008018 | 柔性防水套-DN200 | (1)材质:Q235-A (2)规格:DN200 L≤300mm (3)类型:A型 (4)填料材质:沥青麻丝、聚苯乙烯板、聚氯乙烯泡沫塑料板 (5)参考02S404 P5 | 台 | 5 |  |  |  | 清单
743 | 030817008019 | 柔性防水套-DN150 | (1)材质:Q235-A (2)规格:DN150 L=420mm (3)类型:A型 (4)填料材质:沥青麻丝、聚苯乙烯板、聚氯乙烯泡沫塑料板 (5)参考02S404 P5 | 台 | 4 |  |  |  | 清单
744 | 030817008020 | 柔性防水套-DN100 | (1)材质:Q235-A (2)规格:DN100 L≤300mm (3)类型:A型 (4)填料材质:沥青麻丝、聚苯乙烯板、聚氯乙烯泡沫塑料板 (5)参考02S404 P5 | 台 | 3 |  |  |  | 清单
745 | 030817008021 | 柔性防水套-DN32 | (1)材质:Q235-A (2)规格:DN32 L≤300mm (3)类型:A型 (4)填料材质:沥青麻丝、聚苯乙烯板、聚氯乙烯泡沫塑料板 (5)参考02S404 P5 | 台 | 5 |  |  |  | 清单
746 | 030817008022 | 柔性防水套-DN20 | (1)材质:Q235-A (2)规格:DN20 L≤300mm (3)类型:A型 (4)填料材质:沥青麻丝、聚苯乙烯板、聚氯乙烯泡沫塑料板 (5)参考02S404 P5 | 台 | 1 |  |  |  | 清单
747 | 030817008023 | 柔性防水套-DN15 | (1)材质:Q235-A (2)规格:DN15 L≤300mm (3)类型:A型 (4)填料材质:沥青麻丝、聚苯乙烯板、聚氯乙烯泡沫塑料板 (5)参考02S404 P5 | 台 | 4 |  |  |  | 清单
工艺管道安装 | [8 empty] | 分项工程(17安装)
748 | 030801001025 | 低压碳钢管-D720X9 | (1)材质:碳钢Q235-B (2)规格:D720X9 (3)连接形式、焊接方法:电弧焊接 (4)套管形式:套管单 | m | 3 |  |  |  | 清单
分部分项工程量清单与计价表
工程名称：小蕉片区第二供水工程净水厂项目 | [6 empty] | 第68页 共190页
序号 | 项目编码 | 项目名称 | 项目特征描述 | 计量单位 | 工程量 | 金 额(元)
[6 empty] | 综合单价 |  | 合价
独设计计价 (5)压力试验、吹扫与清洗设计要求:水压试验合格后,管道必须进行冲洗和消毒 (6)脱脂设计要求:无设计
749 | 030801001026 | 低压碳钢管-D530X9 | (1)材质:碳钢Q235-B (2)规格:D530X9 (3)连接形式、焊接方法:电弧焊接 (4)套管形式:套管单独设计计价 (5)压力试验、吹扫与清洗设计要求:水压试验合格后,管道必须进行冲洗和消毒 (6)脱脂设计要求:无设计 | m | 9.05 |  |  |  | 清单
750 | 030801001027 | 低压碳钢管-D426X8 | (1)材质:碳钢Q235-B (2)规格:D426X8 (3)连接形式、焊接方法:电弧焊接 (4)套管形式:套管单独设计计价 (5)压力试验、吹扫与清洗设计要求:水压试验合格后,管道必须进行冲洗和消毒 (6)脱脂设计要求:无设计 | m | 2.6 |  |  |  | 清单
751 | 030801001028 | 低压碳钢管-D325X8 | (1)材质:碳钢Q235-B (2)规格:D325X8 (3)连接形式、焊接方法:电弧焊接 (4)套管形式:套管单独设计计价 (5)压力试验、吹扫与清洗设计要求:水压试验合格后,管道必须进行冲洗和消毒 (6)脱脂设计要求:无设计 | m | 23.1 |  |  |  | 清单
752 | 030801001029 | 低压碳钢管-D219X6 | (1)材质:碳钢Q235-B (2)规格:D219X6 (3)连接形式、焊接方法:电弧焊接 (4)套管形式:套管单独设计计价 (5)压力试验、吹扫与清洗设计要求:水压试验合格后,管道必须进行冲洗和消毒 (6)脱脂设计要求:无设计 | m | 43.5 |  |  |  | 清单
753 | 030801001030 | 低压碳钢管-D159X4.5 | (1)材质:碳钢Q235-B (2)规格:D159X4.5 (3)连接形式、焊接方法:电弧焊接 | m | 2.6 |  |  |  | 清单
分部分项工程量清单与计价表
工程名称：小蕉片区第二供水工程净水厂项目 | [6 empty] | 第69页 共190页
序号 | 项目编码 | 项目名称 | 项目特征描述 | 计量单位 | 工程量 | 金 额(元)
[6 empty] | 综合单价 |  | 合价
(4)套管形式:套管单独设计计价 (5)压力试验、吹扫与清洗设计要求:水压试验合格后,管道必须进行冲洗和消毒 (6)脱脂设计要求:无设计
754 | 030801001031 | 低压碳钢管-D108X4 | (1)材质:碳钢Q235-B (2)规格:D108X4 (3)连接形式、焊接方法:电弧焊接 (4)套管形式:套管单独设计计价 (5)压力试验、吹扫与清洗设计要求:水压试验合格后,管道必须进行冲洗和消毒 (6)脱脂设计要求:无设计 | m | 7.6 |  |  |  | 清单
755 | 030801001032 | 低压碳钢管-D57X3.5 | (1)材质:碳钢Q235-B (2)规格:D57X3.5 (3)连接形式、焊接方法:电弧焊接 (4)套管形式:套管单独设计计价 (5)压力试验、吹扫与清洗设计要求:水压试验合格后,管道必须进行冲洗和消毒 (6)脱脂设计要求:无设计 | m | 12 |  |  |  | 清单
756 | 031202002017 | 管道内防腐蚀 | (1)除锈级别:喷砂除锈Sa2.5级 (2)涂刷(喷)品种:IPN8710-2B (3)分层内容:底漆二道,面漆二道,厚度:50(μm/道)用量:150(g/m2/道) (4)涂刷(喷)遍数、漆膜厚度:底漆二道,面漆二道,厚度:50(μm/道)用量:150(g/m2/道) | m2 | 89.073 |  |  |  | 清单
757 | 031202002018 | 管道外防腐蚀 | (1)除锈级别:喷砂除锈Sa2.5级 (2)涂刷(喷)品种:IPN8710-4无色底漆,IPN8710-4有色面漆 (3)分层内容:二道底漆IPN8710-4无色底漆,二道面漆IPN8710-4有色面漆 (4)涂刷(喷)遍数、漆膜厚度:150(g/m2.道)，厚度:40(μm/道) | m2 | 89.073 |  |  |  | 清单
758 | 031001003001 | 不锈钢管 | (1)规格、压力等级:DN32,PN=1.6MPa，δ=3 | m | 86 |  |  |  | 清单
分部分项工程量清单与计价表
工程名称：小蕉片区第二供水工程净水厂项目 | [6 empty] | 第70页 共190页
序号 | 项目编码 | 项目名称 | 项目特征描述 | 计量单位 | 工程量 | 金 额(元)
[6 empty] | 综合单价 |  | 合价
mm (2)连接形式:氩弧焊 (3)安装部位:室外 (4)介质:压缩空气 (5)压力试验及吹、洗设计要求:气压试验
759 | 031001003002 | 不锈钢管 | (1)规格、压力等级:DN15,PN=1.6MPa，δ=2mm (2)连接形式:氩弧焊 (3)安装部位:室外 (4)介质:压缩空气 (5)压力试验及吹、洗设计要求:气压试验 | m | 18 |  |  |  | 清单
760 | 031001006022 | 塑料管-De63 | (1)连接形式:粘接 (2)安装部位:室外 (3)介质:排水 (4)材质、规格:PVC排水管，De63，SN4 | m | 3 |  |  |  | 清单
761 | 031001006023 | 塑料管-DN25 | (1)连接形式:热熔连接 (2)安装部位:室内 (3)介质:给水 (4)材质、规格:PE给水管，DN25 (5)压力试验及吹、洗设计要求:水压试验合格后,管道必须进行冲洗和消毒 | m | 3 |  |  |  | 清单
762 | 030804014001 | 低压塑料管件-PVC短管 |  | 个 | 112 |  |  |  | 清单
763 | 040502002015 | 钢管管件制作、安装（90°弯头DN500） | (1)种类:90°弯头 (2)接口形式:焊接 (3)材质及规格:材质：Q235-B，规格：DN500,δ=9mm | 个 | 2 |  |  |  | 清单
764 | 040502002016 | 钢管管件制作、安装（90°弯头DN200） | (1)种类:90°弯头 (2)接口形式:焊接 (3)材质及规格:材质：Q235-B，规格：DN200,δ=6mm | 个 | 10 |  |  |  | 清单
765 | 040502002017 | 钢管管件制作、安装（90°弯头DN100） | (1)种类:90°弯头 (2)接口形式:焊接 (3)材质及规格:材质：Q235-B，规格：DN100,δ=4mm | 个 | 6 |  |  |  | 清单
766 | 040502002018 | 钢管管件制作、安装（90°弯头DN50） | (1)种类:90°弯头 (2)接口形式:焊接 (3)材质及规格:材质：Q235-B，规格：DN50,δ=3.5mm | 个 | 6 |  |  |  | 清单
767 | 040502002019 | 钢管管件制作、安装（45°弯头DN100） | (1)种类:45°弯头 (2)接口形式:焊接 (3)材质及规格:材质：Q235-B，规格：DN100,δ=4mm | 个 | 4 |  |  |  | 清单
768 | 040502002020 | 钢管管件制作、安装（等径三通DN300×DN300） | (1)种类:等径三通 (2)接口形式:焊接 | 个 | 8 |  |  |  | 清单
分部分项工程量清单与计价表
工程名称：小蕉片区第二供水工程净水厂项目 | [6 empty] | 第71页 共190页
序号 | 项目编码 | 项目名称 | 项目特征描述 | 计量单位 | 工程量 | 金 额(元)
[6 empty] | 综合单价 |  | 合价
(3)材质及规格:材质：Q235-B钢质，规格：DN300×DN300，δ=8mm
769 | 040502002021 | 钢管管件制作、安装（等径三通DN200×DN200） | (1)种类:等径三通 (2)接口形式:焊接 (3)材质及规格:材质：Q235-B钢质，规格：DN200×DN200，δ=6mm | 个 | 6 |  |  |  | 清单
770 | 040502002022 | 钢管管件制作、安装（等径三通DN100×DN100） | (1)种类:等径三通 (2)接口形式:焊接 (3)材质及规格:材质：Q235-B钢质，规格：DN100×DN100，δ=4mm | 个 | 1 |  |  |  | 清单
771 | 040502002023 | 钢管管件制作、安装（水平异径三通DN300×DN200） | (1)种类:水平异径三通 (2)接口形式:焊接 (3)材质及规格:材质：Q235-B，规格：DN300×DN200,δ=8mm | 个 | 3 |  |  |  | 清单
772 | 040502002024 | 钢管管件制作、安装（同心异径管DN100×DN80） | (1)种类:同心异径管 (2)接口形式:焊接 (3)材质及规格:材质：Q235-B，规格：DN100×DN80,δ=5mm | 个 | 2 |  |  |  | 清单
773 | 040502002025 | 钢管管件制作、安装（吸水喇叭管DN200×6） | (1)种类:吸水喇叭管及支架 (2)接口形式:焊接 (3)材质及规格:材质：Q235-B钢质，规格：DN200，δ=6mm | 个 | 3 |  |  |  | 清单
774 | 040502001003 | 冲洗栓 | (1)种类:冲洗栓 (2)接口形式:活接头 (3)材质及规格:镀锌材质，DN50,PN=1.0MPa | 个 | 2 |  |  |  | 清单
775 | 040502006008 | 法兰-DN700 | (1)连接形式:焊接 (2)焊接方式:电弧焊 (3)材质、规格、结构形式:材质：Q235-B，规格：DN700,PN=1.0MPa，平焊式单片法兰 (4)垫片材质:无 | 个 | 6 |  |  |  | 清单
776 | 040502006009 | 法兰-DN500 | (1)连接形式:焊接 (2)焊接方式:电弧焊 (3)材质、规格、结构形式:材质：Q235-B，规格：DN500,PN=1.0MPa，平焊式单片法兰 (4)垫片材质:无 | 个 | 4 |  |  |  | 清单
777 | 040502006010 | 法兰-DN400 | (1)连接形式:焊接 (2)焊接方式:电弧焊 (3)材质、规格、结构形式:材质：Q235-B，规格：DN400,PN=1.0M | 个 | 4 |  |  |  | 清单
分部分项工程量清单与计价表
工程名称：小蕉片区第二供水工程净水厂项目 | [6 empty] | 第72页 共190页
序号 | 项目编码 | 项目名称 | 项目特征描述 | 计量单位 | 工程量 | 金 额(元)
[6 empty] | 综合单价 |  | 合价
Pa，平焊式单片法兰 (4)垫片材质:无
778 | 040502006011 | 法兰-DN300 | (1)连接形式:焊接 (2)焊接方式:电弧焊 (3)材质、规格、结构形式:材质：Q235-B，规格：DN300,PN=1.0MPa，平焊式单片法兰 (4)垫片材质:无 | 个 | 18 |  |  |  | 清单
779 | 040502006012 | 法兰-DN200 | (1)连接形式:焊接 (2)焊接方式:电弧焊 (3)材质、规格、结构形式:材质：Q235-B，规格：DN200,PN=1.0MPa，平焊式单片法兰 (4)垫片材质:无 | 个 | 36 |  |  |  | 清单
780 | 040502006013 | 法兰-DN150 | (1)连接形式:焊接 (2)焊接方式:电弧焊 (3)材质、规格、结构形式:材质：Q235-B，规格：DN150,PN=1.0MPa，平焊式单片法兰 (4)垫片材质:无 | 个 | 4 |  |  |  | 清单
781 | 040502006014 | 法兰-DN100 | (1)连接形式:焊接 (2)焊接方式:电弧焊 (3)材质、规格、结构形式:材质：Q235-B，规格：DN100,PN=1.0MPa，平焊式单片法兰 (4)垫片材质:无 | 个 | 10 |  |  |  | 清单
782 | 040502006015 | 法兰-DN80 | (1)连接形式:焊接 (2)焊接方式:电弧焊 (3)材质、规格、结构形式:材质：Q235-B，规格：DN80,PN=1.0MPa，平焊式单片法兰 (4)垫片材质:无 | 个 | 2 |  |  |  | 清单
783 | 040502006016 | 法兰-DN50 | (1)连接形式:焊接 (2)焊接方式:电弧焊 (3)材质、规格、结构形式:材质：Q235-B，规格：DN50,PN=1.0MPa，平焊式单片法兰 (4)垫片材质:无 | 个 | 4 |  |  |  | 清单
784 | 040502007001 | 盲堵板制作、安装-DN700 | (1)连接形式:法兰连接 (2)材质及规格:材质：Q235-B，规格：DN700,PN=1.0MPa | 个 | 6 |  |  |  | 清单
785 | 040502007002 | 盲堵板制作、安装-DN300 | (1)连接形式:法兰连接 (2)材质及规格:材质：Q235-B，规格：DN300,PN=1.0MPa | 个 | 2 |  |  |  | 清单
786 | 040502007003 | 盲堵板制作、安装-DN200 | (1)连接形式:法兰连接 (2)材质及规格:材质 | 个 | 1 |  |  |  | 清单
分部分项工程量清单与计价表
工程名称：小蕉片区第二供水工程净水厂项目 | [6 empty] | 第73页 共190页
序号 | 项目编码 | 项目名称 | 项目特征描述 | 计量单位 | 工程量 | 金 额(元)
[6 empty] | 综合单价 |  | 合价
：Q235-B，规格：DN200,PN=1.0MPa
787 | 040502007004 | 盲堵板制作、安装-DN100 | (1)连接形式:法兰连接 (2)材质及规格:材质：Q235-B，规格：DN100,PN=1.0MPa | 个 | 2 |  |  |  | 清单
788 | 031003015001 | 塑料排水管消声器 | (1)规格:DN200 (2)连接形式:粘接 | 个 | 2 |  |  |  | 清单
789 | 030601005010 | 超声波液位计 | (1)超声波液位计 量程0-3m | 台 | 4 |  |  |  | 清单
790 | 030807003023 | 电磁阀-DN15 | (1)名称:电磁阀 (2)连接形式:法兰 (3)材质:碳钢 (4)型号、规格:D941，DN15,Pn=1.6MPa (5)焊接方法:电弧焊 | 个 | 12 |  |  |  | 清单
791 | 040502005021 | 阀门-对夹式蝶阀DN400 | (1)连接方式:法兰式 (2)种类:对夹式蝶阀 (3)材质及规格:钢质，D371X型，DN400,PN=1.0MPa (4)试验要求:水压试验 | 个 | 4 |  |  |  | 清单
792 | 040502005022 | 阀门-对夹式蝶阀DN150 | (1)连接方式:法兰式 (2)种类:对夹式蝶阀 (3)材质及规格:钢质，D371X型,DN150,PN=1.0MPa (4)试验要求:水压试验 | 个 | 44 |  |  |  | 清单
793 | 040502005023 | 阀门-手动蝶阀DN500 | (1)连接方式:法兰式 (2)种类:手动法兰式蝶阀 (3)材质及规格:钢质， D341型,DN500,PN=1.0MPa (4)试验要求:水压试验 | 个 | 1 |  |  |  | 清单
794 | 040502005024 | 阀门-液动蝶阀DN500 | (1)连接方式:法兰式 (2)种类:手动法兰式蝶阀 (3)材质及规格:钢质， D741型,DN500,PN=1.0MPa (4)试验要求:水压试验 | 个 | 1 |  |  |  | 清单
795 | 040502005025 | 阀门-气动蝶阀DN300 | (1)连接方式:法兰式 (2)种类:电动法兰式蝶阀 (3)材质及规格:钢质，DN300,PN=1.0MPa (4)试验要求:水压试验 | 个 | 4 |  |  |  | 清单
796 | 040502005026 | 阀门-涡轮传动法兰式蝶阀DN200 | (1)连接方式:法兰式 (2)种类:涡轮传动法兰式蝶阀 | 个 | 2 |  |  |  | 清单
分部分项工程量清单与计价表
工程名称：小蕉片区第二供水工程净水厂项目 | [6 empty] | 第74页 共190页
序号 | 项目编码 | 项目名称 | 项目特征描述 | 计量单位 | 工程量 | 金 额(元)
[6 empty] | 综合单价 |  | 合价
(3)材质及规格:钢质，D341型,DN200,PN=1.0MPa (4)试验要求:水压试验
797 | 040502005027 | 液动角式排泥阀（DN400） | (1)连接方式:法兰连接 (2)种类:液动角式排泥阀 (3)材质及规格:钢质，XSD型,DN400,PN=1.0MPa | 个 | 4 |  |  |  | 清单
798 | 040502005028 | 液动角式排泥阀（DN150） | (1)连接方式:法兰连接 (2)种类:液动角式排泥阀 (3)材质及规格:钢质，XSD型,DN150,PN=1.0MPa | 个 | 4 |  |  |  | 清单
799 | 040502005029 | 双法兰限位伸缩器-DN500 | (1)连接方式:法兰连接 (2)种类:双法兰限位伸缩器 (3)材质及规格:VSSJA-2型,DN350 (4)试验要求:水压试验 | 个 | 2 |  |  |  | 清单
800 | 040502005030 | 双法兰限位伸缩器-DN300 | (1)连接方式:法兰连接 (2)种类:双法兰限位伸缩器 (3)材质及规格:VSSJA-2型,DN300 (4)试验要求:水压试验 | 个 | 8 |  |  |  | 清单
801 | 040502005031 | 双法兰限位伸缩器-DN200 | (1)连接方式:法兰连接 (2)种类:双法兰限位伸缩器 (3)材质及规格:VSSJA-2型,DN200 (4)试验要求:水压试验 | 个 | 12 |  |  |  | 清单
802 | 040502005032 | 软密封闸阀(Z45X-10,DN200) | (1)连接方式:法兰连接 (2)种类:软密封闸阀 (3)材质及规格:钢质，Z45X-10,DN200 (4)试验要求:水压试验合格后,管道必须进行冲洗和消毒 | 个 | 4 |  |  |  | 清单
803 | 040502005033 | 软密封闸阀(Z45X-10,DN100) | (1)连接方式:法兰连接 (2)种类:软密封闸阀 (3)材质及规格:钢质，Z45X-10,DN100 (4)试验要求:水压试验合格后,管道必须进 | 个 | 4 |  |  |  | 清单
分部分项工程量清单与计价表
工程名称：小蕉片区第二供水工程净水厂项目 | [6 empty] | 第75页 共190页
序号 | 项目编码 | 项目名称 | 项目特征描述 | 计量单位 | 工程量 | 金 额(元)
[6 empty] | 综合单价 |  | 合价
行冲洗和消毒
804 | 040502005034 | 气动闸阀-DN200 | (1)连接方式:法兰连接 (2)种类:气动闸阀 (3)材质及规格:钢质，Z645X-10,DN200,PN=1.0MPa (4)试验要求:水压试验合格后,管道必须进行冲洗和消毒 | 个 | 3 |  |  |  | 清单
805 | 040502005035 | 气动闸阀-DN300 | (1)连接方式:法兰连接 (2)种类:气动闸阀 (3)材质及规格:钢质，Z645X-10,DN300,PN=1.0MPa (4)试验要求:水压试验合格后,管道必须进行冲洗和消毒 | 个 | 4 |  |  |  | 清单
806 | 040502005036 | 静音止回阀-DN300 | (1)连接方式:法兰连接 (2)种类:DN300,PN=1.0MPa (3)材质及规格:钢质，DN300,PN=1.0MPa (4)试验要求:水压试验 | 个 | 4 |  |  |  | 清单
807 | 040502005037 | 静音止回阀-DN200 | (1)连接方式:法兰连接 (2)种类:DN300,PN=1.0MPa (3)材质及规格:钢质，DN200,PN=1.0MPa (4)试验要求:水压试验 | 个 | 3 |  |  |  | 清单
808 | 040502005038 | 止回阀（DN200） | (1)连接方式:法兰连接 (2)种类:止回阀 (3)材质及规格:钢质，DN200,H44T-10 (4)试验要求:水压试验合格后,管道必须进行冲洗和消毒 | 个 | 2 |  |  |  | 清单
809 | 040502005039 | 止回阀（DN100） | (1)连接方式:法兰连接 (2)种类:止回阀 (3)材质及规格:钢质，DN100,H44T-10 (4)试验要求:水压试验合格后,管道必须进行冲洗和消毒 | 个 | 2 |  |  |  | 清单
810 | 040502005040 | 止回阀（DN50） | (1)连接方式:法兰连接 (2)种类:止回阀 (3)材质及规格:钢质，H44T-16,DN50 (4)试验要求:水压试验合格后,管道必须进 | 个 | 2 |  |  |  | 清单
分部分项工程量清单与计价表
工程名称：小蕉片区第二供水工程净水厂项目 | [6 empty] | 第76页 共190页
序号 | 项目编码 | 项目名称 | 项目特征描述 | 计量单位 | 工程量 | 金 额(元)
[6 empty] | 综合单价 |  | 合价
行冲洗和消毒
811 | 040502005041 | 止回阀（DN20） | (1)连接方式:法兰连接 (2)种类:止回阀 (3)材质及规格:Q235-B，H44T-16,DN20 (4)试验要求:水压试验合格后,管道必须进行冲洗和消毒 | 个 | 10 |  |  |  | 清单
812 | 031003010001 | 可曲挠橡胶接头-DN200 | (1)规格:DN200,PN=1.0MPa (2)材质:钢质，可曲挠橡胶 (3)连接形式:法兰连接 | 个 | 3 |  |  |  | 清单
813 | 031003010002 | 可曲挠橡胶接头-DN100 | (1)规格:DN100,PN=1.0MPa (2)材质:钢质，可曲挠橡胶 (3)连接形式:法兰连接 | 个 | 2 |  |  |  | 清单
814 | 040502005042 | 截止阀（DN50） | (1)连接方式:法兰连接 (2)种类:截止阀 (3)材质及规格:钢质，J41T-16,DN50 (4)试验要求:水压试验合格后,管道必须进行冲洗和消毒 | 个 | 2 |  |  |  | 清单
815 | 040502005043 | 截止阀（DN20） | (1)连接方式:法兰连接 (2)种类:截止阀 (3)材质及规格:钢质，J41T-16,DN20 (4)试验要求:水压试验合格后,管道必须进行冲洗和消毒 | 个 | 1 |  |  |  | 清单
816 | 040502005044 | 手动球阀（DN32） | (1)连接方式:螺纹连接 (2)种类:手动球阀 (3)材质及规格:黄铜，Q11F-25T,DN32,PN=1.6MPa (4)试验要求:水压试验合格后,管道必须进行冲洗和消毒 | 个 | 18 |  |  |  | 清单
817 | 040502005045 | 手动球阀（DN15） | (1)连接方式:螺纹连接 (2)种类:手动球阀 (3)材质及规格:黄铜，Q11F-25T,DN15,PN=1.6MPa (4)试验要求:水压试验合格后,管道必须进行冲洗和消毒 | 个 | 12 |  |  |  | 清单
818 | 040502005046 | 自动排气阀（DN200） | (1)连接方式:法兰连接 | 个 | 1 |  |  |  | 清单
分部分项工程量清单与计价表
工程名称：小蕉片区第二供水工程净水厂项目 | [6 empty] | 第77页 共190页
序号 | 项目编码 | 项目名称 | 项目特征描述 | 计量单位 | 工程量 | 金 额(元)
[6 empty] | 综合单价 |  | 合价
(2)种类:自动排气阀 (3)材质及规格:钢质，DN200,PN=1.0MPa (4)试验要求:水压试验合格后,管道必须进行冲洗和消毒
819 | 040502005047 | 自动排气阀（DN100） | (1)连接方式:法兰连接 (2)种类:自动排气阀 (3)材质及规格:钢质，DN100,PN=1.0MPa (4)试验要求:水压试验合格后,管道必须进行冲洗和消毒 | 个 | 2 |  |  |  | 清单
820 | 030216009001 | 气动闸板阀 | (1)气动闸板阀 400×400(mm) (2)材质：SUS304 | 套 | 4 |  |  |  | 清单
821 | 031004008001 | 拖布池 | (1)陶瓷拖布池 | 组 | 2 |  |  |  | 清单
822 | 010607006001 | 钢丝网 | (1)钢丝网20目 (2)Q235-B | m2 | 0.5 |  |  |  | 清单
823 | 030703018001 | 钢化玻璃罩 |  | 个 | 4 |  |  |  | 清单
824 | 031002001006 | 管道支架 | (1)材质:角钢 (2)管架形式:单管立式支架、单管固定托架、沿墙安装托架 (3)参考03S402-80、03S402-105 | kg | 147.793 |  |  |  | 清单
825 | 031201003003 | 金属结构刷油 | (1)1.环氧富锌底漆二道,干膜40um/道; (2)2.聚氨脂玻璃鳞片涂料二道,干膜100um/道; (3)3.聚氨脂清漆一道,干膜40um/道。 | kg | 147.793 |  |  |  | 清单
826 | 030105001001 | 起重机轨道 | (1)工字钢 (2)Q235-B (3)I25a | m | 20 |  |  |  | 清单
827 | 040602039001 | 水封井堰板 | (1)材质:SUS304 (2)厚度:δ=8mm (3)形式:水封井堰板 | m2 | 5.025 |  |  |  | 清单
828 | 040503002008 | 混凝土支墩 | (1)混凝土强度等级:C20 | m3 | 1.786 |  |  |  | 清单
829 | 030307002002 | 不锈钢钢格网盖板 | (1)名称:钢格网盖板 (2)平台板材质:不锈钢钢格网盖板 | t | 0.393 |  |  |  | 清单
830 | 030601002001 | 压力仪表 | (1)压力表 量程0-1.0MPa | 台 | 3 |  |  |  | 清单
831 | 031008009001 | 干燥机 | (1)冷冻式干燥器 DN32,PN=1.6MPa | 台 | 1 |  |  |  | 清单
832 | 031008011001 | 空气过滤器 | (1)空气过滤器 DN32,PN=1.6MPa | 个 | 3 |  |  |  | 清单
833 | 031008011002 | 空气过滤器 | (1)空气过滤器 DN15,PN=1.6MPa | 个 | 12 |  |  |  | 清单
834 | 040601025001 | 滤料铺设 | (1)石英砂滤料 粒径0 | m3 | 100.8 |  |  |  | 清单
分部分项工程量清单与计价表
工程名称：小蕉片区第二供水工程净水厂项目 | [6 empty] | 第78页 共190页
序号 | 项目编码 | 项目名称 | 项目特征描述 | 计量单位 | 工程量 | 金 额(元)
[6 empty] | 综合单价 |  | 合价
.9-1.2mm,K60〈1.6
835 | 040601025002 | 滤料铺设 | (1)粗砂承托层 D2~4mm,H=0.05m | m3 | 4.2 |  |  |  | 清单
836 | 040601022003 | 滤板 | (1)滤板 3360×1080×150(mm) | m2 | 90.72 |  |  |  | 清单
837 | 031003001003 | 压力性真空破坏器 | (1)压力性真空破坏器 PVD-10,PN=1.6MPa，黄铜材质 | 个 | 2 |  |  |  | 清单
电气工程 | [8 empty] | 分项工程(17安装)
838 | 030404017015 | 控制柜 | (1)动力配电柜 3LA | 台 | 1 |  |  |  | 清单
839 | 030404017016 | 控制柜 | (1)单吸离心泵控制柜 3QP1A | 台 | 1 |  |  |  | 清单
840 | 030404017017 | 控制柜 | (1)单吸离心泵控现场操作箱 3QPA1~3 | 台 | 3 |  |  |  | 清单
841 | 030404017018 | 控制柜 | (1)罗茨鼓风机控制柜 3BM1A | 台 | 1 |  |  |  | 清单
842 | 030404017019 | 控制柜 | (1)鼓风机控现场操作箱 3BMA1、 3BMA2 | 台 | 1 |  |  |  | 清单
843 | 030404017020 | 控制柜 | (1)空压机控制箱 3AUA | 台 | 1 |  |  |  | 清单
844 | 030404017021 | 控制柜 | (1)潜水泵控制箱 3WP1A | 台 | 1 |  |  |  | 清单
845 | 030404017022 | 控制柜 | (1)PLC控制柜 3PLC | 台 | 1 |  |  |  | 清单
846 | 030404017023 | 控制柜 | (1)滤池控制台 3CD1A~D | 台 | 4 |  |  |  | 清单
847 | 030404017024 | 控制柜 | (1)UPS不间断电源柜 | 台 | 1 |  |  |  | 清单
房屋建筑与装饰工程 | [8 empty] | 单位工程(17房屋建筑与装饰)
土石方 | [8 empty] | 分项工程(17房屋建筑与装饰)
848 | 010101002004 | 挖一般土方 | (1)土壤类别:三类土 (2)挖土深度:4m以内 | m3 | 985.425 |  |  |  | 清单
849 | 010103001016 | 回填方 | (1)密实度要求:满足设计和规范的要求 (2)填方材料品种:由投标人根据设计要求验方后方可填入，并符合相关工程的质量规范要求。 (3)填方粒径要求:满足设计和规范的要求 (4)填方来源、运距:原地取土 | m3 | 360.071 |  |  |  | 清单
850 | 010103002016 | 余方弃置 | (1)废弃料品种:素填土 (2)运距:2Km | m3 | 571.55 |  |  |  | 清单
砌筑工程 | [8 empty] | 分项工程(17房屋建筑与装饰)
851 | 010402001001 | 砌块墙 | (1)砌块品种、规格、强度等级:200X200X600蒸压加气混凝土砌块,砌块强度等级为A50 (2)墙体类型、砌筑高 | m3 | 40.31 |  |  |  | 清单
分部分项工程量清单与计价表
工程名称：小蕉片区第二供水工程净水厂项目 | [6 empty] | 第79页 共190页
序号 | 项目编码 | 项目名称 | 项目特征描述 | 计量单位 | 工程量 | 金 额(元)
[6 empty] | 综合单价 |  | 合价
度:外墙，4.3~6.5米 (3)砂浆强度等级:优等品专用砂浆砌筑
852 | 010607005001 | 砌块墙钢丝网加固 | (1)镀锌钢丝网 (2)挂贴 | m2 | 44.38 |  |  |  | 清单
一般土建 | [8 empty] | 分项工程(17房屋建筑与装饰)
853 | 010501001006 | 垫层 | (1)非泵送商品混凝土 (2)C20 | m3 | 41.46 |  |  |  | 清单
854 | 010501004001 | 满堂基础 | (1)混凝土种类（商品混凝土、现场拌制，泵送、非泵送）:预拌非泵送商品混凝土 (2)混凝土强度等级:C30，P6 | m3 | 178.29 |  |  |  | 清单
855 | 010502001001 | 矩形柱 | (1)混凝土种类（商品混凝土、现场拌制，泵送、非泵送）:预拌泵送商品混凝土 (2)混凝土强度等级:C30 | m3 | 27.94 |  |  |  | 清单
856 | 010502002001 | 构造柱 | (1)混凝土种类（商品混凝土、现场拌制，泵送、非泵送）:非泵送商品混凝土 (2)混凝土强度等级:C20 | m3 | 5.73 |  |  |  | 清单
857 | 010503002004 | 矩形梁 | (1)混凝土种类（商品混凝土、现场拌制，泵送、非泵送）:泵送商品混凝土 (2)混凝土强度等级:C30 | m3 | 3.53 |  |  |  | 清单
858 | 010503005001 | 过梁 | (1)混凝土种类（商品混凝土、现场拌制，泵送、非泵送）:非泵送商品混凝土 (2)混凝土强度等级:C20 | m3 | 0.421 |  |  |  | 清单
859 | 010503004001 | 圈梁 | (1)混凝土种类（商品混凝土、现场拌制，泵送、非泵送）:非泵送商品混凝土 (2)混凝土强度等级:C20 | m3 | 2.897 |  |  |  | 清单
860 | 010504001001 | 直形墙 | (1)混凝土种类（商品混凝土、现场拌制，泵送、非泵送）:泵送商品混凝土 (2)混凝土强度等级:C30，P6 | m3 | 164.46 |  |  |  | 清单
861 | 010505001001 | 有梁板 | (1)泵送 P6 (2)C30 (3)斜屋面 | m3 | 60.971 |  |  |  | 清单
862 | 010505001002 | 有梁板 | (1)混凝土种类（商品混凝土、现场拌制，泵送、非泵送）:泵送 | m3 | 64.253 |  |  |  | 清单
分部分项工程量清单与计价表
工程名称：小蕉片区第二供水工程净水厂项目 | [6 empty] | 第80页 共190页
序号 | 项目编码 | 项目名称 | 项目特征描述 | 计量单位 | 工程量 | 金 额(元)
[6 empty] | 综合单价 |  | 合价
商品混凝土 (2)混凝土强度等级:C30
863 | 010505002001 | 无梁板 | (1)混凝土种类（商品混凝土、现场拌制，泵送、非泵送）:泵送商品混凝土 (2)混凝土强度等级:C30，P6 | m3 | 12.132 |  |  |  | 清单
864 | 010505007001 | 天沟（檐沟）、挑檐板 | (1)混凝土种类（商品混凝土、现场拌制，泵送、非泵送）:泵送商品混凝土 (2)混凝土强度等级:C30，P6 | m3 | 11.39 |  |  |  | 清单
865 | 010507005001 | 压顶 | (1)断面尺寸:200*80mm (2)混凝土种类（商品混凝土、现场拌制，泵送、非泵送）:非泵送商品混凝土 (3)混凝土强度等级:C20 | m3 | 0.461 |  |  |  | 清单
866 | 010506001001 | 直形楼梯 | (1)混凝土种类（商品混凝土、现场拌制，泵送、非泵送）:预拌泵送商品混凝土 (2)混凝土强度等级:C30 (3)楼梯类型（板式、梁式）:板式 (4)梯板厚度（不含梯阶）:120 | m2 | 20.76 |  |  |  | 清单
屋面工程 | [8 empty] | 分项工程(17房屋建筑与装饰)
867 | 010901001001 | 瓦屋面 | (1)瓦品种、规格:水灰青色水泥波形瓦 (2)粘结层砂浆的配合比:20厚1:2水泥砂浆结合层 | m2 | 229.76 |  |  |  | 清单
868 | 010902003001 | 屋面刚性防水 | (1)刚性层厚度:40mm (2)混凝土种类:现拌普通混凝土 (3)混凝土强度等级:C20 (4)钢筋规格、型号:ф4@150*150钢筋网 | m2 | 229.76 |  |  |  | 清单
869 | 010902001001 | 屋面卷材防水 | (1)卷材品种、规格、厚度:1.5mm厚自粘聚合物改性沥青防水卷材(N)无胎 (2)防水层数:两道 (3)防水层做法:粘贴 | m2 | 229.76 |  |  |  | 清单
870 | 010902002001 | 屋面涂膜防水 | (1)防水膜品种:聚合物水泥防水涂料 (2)涂膜厚度、遍数:1.5mm厚，1道 | m2 | 229.76 |  |  |  | 清单
分部分项工程量清单与计价表
工程名称：小蕉片区第二供水工程净水厂项目 | [6 empty] | 第81页 共190页
序号 | 项目编码 | 项目名称 | 项目特征描述 | 计量单位 | 工程量 | 金 额(元)
[6 empty] | 综合单价 |  | 合价
871 | 011101006001 | 水泥砂浆找平层 | (1)找平层厚度、砂浆配合比:20厚DS M15砂浆（1：3水泥砂浆）找平层 | m2 | 229.76 |  |  |  | 清单
872 | 010902007001 | 屋面天沟、檐沟防水 | (1)水泥砂浆 (2)无 (3)20mm、1:3水泥砂浆 (4)檐沟LC7.5轻骨料混凝土找坡 | m2 | 65.52 |  |  |  | 清单
873 | 010902008001 | 屋面变形缝 | (1)密封胶 (2)无 (3)屋面分格缝(找平层分格缝 密封膏嵌缝00J202-1-1、2/66) (4)无 | m | 76.587 |  |  |  | 清单
874 | 010902008002 | 屋面变形缝 | (1)密封胶 (2)SBS改性沥青玻璃布胎防水卷材(铝箔) (3)无 (4)密封胶 (5)屋面泛水(防水层收口20×2扁钢压条 密封胶封严（12J201-1、2、3/A12，10、12/H2）) | m | 65.2 |  |  |  | 清单
外墙工程 | [8 empty] | 分项工程(17房屋建筑与装饰)
875 | 011201001001 | 墙面一般抹灰 | (1)墙体类型:外墙 (2)界面剂类型:素水泥浆 (3)底层厚度、砂浆配合比:9厚DPM15砂浆(1:3水泥砂浆)找平(无防水层时，扫毛或拉出纹道) (4)面层厚度、砂浆配合比:6厚DP M20砂浆(1:2.5水泥砂浆)压实抹平 (5) (6) | m2 | 441.115 |  |  |  | 清单
876 | 011406001003 | 抹灰面油漆涂料 | (1)部位:外墙面 (2)基层类型:抹灰面 (3)腻子种类、遍数:2遍 (4)分隔缝规格600x900,缝宽10mm。 (5)油漆涂料品种、遍数（或厚度）:真石漆，1、喷底层涂料；2、喷主层涂料；3、涂饰面层涂料；4、涂第二遍面层涂料；5、罩面涂料一遍； | m2 | 441.115 |  |  |  | 清单
877 | 010903002001 | 墙面涂膜防水 | (1)防水膜品种:水泥基渗透结晶防水涂料 (2)涂膜厚度、遍数:1.5mm厚，(1.8kg/m2） | m2 | 509.8 |  |  |  | 清单
分部分项工程量清单与计价表
工程名称：小蕉片区第二供水工程净水厂项目 | [6 empty] | 第82页 共190页
序号 | 项目编码 | 项目名称 | 项目特征描述 | 计量单位 | 工程量 | 金 额(元)
[6 empty] | 综合单价 |  | 合价
878 | 011203003001 | 零星项目砂浆找平 | (1)基层类型、部位:墙面 (2)界面剂类型:5mm厚聚合物水泥防水砂浆一道(干粉型) (3)无 | m2 | 509.8 |  |  |  | 清单
879 | 011201004001 | 立面砂浆找平层 | (1)加气块墙 (2)加气混凝土专用界面剂 (3)9mm、加气混凝土专用抹灰砂浆 (4)6mm、1:2.5水泥砂浆 | m2 | 68.685 |  |  |  | 清单
880 | 011204003001 | 块料墙面 | (1)外墙面 (2)混泥土界面剂加强 (3)粉状型建筑胶贴剂粘贴 (4)文化石 (5)1：1水泥砂浆勾缝 (6)无 (7)无 | m2 | 68.685 |  |  |  | 清单
内墙工程 | [8 empty] | 分项工程(17房屋建筑与装饰)
|  | 反冲洗、控制室 | [6 empty] | 清单
881 | 011201004002 | 立面砂浆找平层 | (1)基层类型:加气混凝土砌块内墙面 (2)界面剂类型:用修补砂浆局部修补墙面，DP砂浆勾实接缝并拉毛接缝处粘贴耐碱玻纤网格布+界面剂1道 (3)找平层砂浆厚度、配合比:8厚DP M5砂浆(1∶1:6水泥石灰膏砂浆)或粉刷石膏砂浆打底抹平 | m2 | 461.264 |  |  |  | 清单
882 | 011406001004 | 抹灰面油漆涂料 | (1)部位:内墙面 (2)基层类型:抹灰面 (3)腻子种类、遍数:普通腻子2遍 (4)油漆涂料品种、遍数（或厚度）:白色水性水泥漆涂料 (A级燃烧性能)2遍 | m2 | 461.264 |  |  |  | 清单
|  | 池面下范围 | [6 empty] | 清单
883 | 011201004003 | 立面砂浆找平层【范围及位置不明】 | (1)基层类型:加气混凝土砌块内墙面 (2)界面剂类型:用修补砂浆局部修补墙面，DP砂浆勾实接缝并拉毛接缝处粘贴耐碱玻纤网格布+界面剂1道 (3)找平层砂浆厚度、配合比:6厚DP(DCA)M5砂浆(1∶1:6水泥石灰膏砂浆)罩面或粉刷石 | m2 | 149.8 |  |  |  | 清单
分部分项工程量清单与计价表
工程名称：小蕉片区第二供水工程净水厂项目 | [6 empty] | 第83页 共190页
序号 | 项目编码 | 项目名称 | 项目特征描述 | 计量单位 | 工程量 | 金 额(元)
[6 empty] | 综合单价 |  | 合价
膏砂浆打底抹灰+6厚DP(DCA)M20砂浆(1:2.5水泥砂浆)压实抹平
884 | 011204003002 | 块料墙面【范围及位置不明】 | (1)墙体类型:内墙 (2)安装方式:5厚DTA砂浆或瓷砖胶粘剂粘结层 (3)面层材料品种、规格、颜色:300*600瓷砖贴面墙面（燃烧性能等级A） | m2 | 149.8 |  |  |  | 清单
地面工程 | [8 empty] | 分项工程(17房屋建筑与装饰)
|  | 反冲洗泵房、3.55池顶及户外楼梯 | [6 empty] | 清单
885 | 011102003001 | 防滑玻化砖楼地面 | (1)结合层厚度、砂浆配合比:30厚1：3干硬性水泥砂浆结合层，表面撒水泥粉 (2)面层材料品种、规格、颜色:300X600防滑彩色釉面砖 (3)嵌缝材料种类:干水泥檫缝 | m2 | 198.64 |  |  |  | 清单
886 | 011101006002 | 平面砂浆找平层 | (1)找平层厚度、砂浆配合比:最薄处30厚C20细石混凝土找坡层 | m2 | 198.64 |  |  |  | 清单
887 | 010904002001 | 楼（地）面涂膜防水 | (1)防水膜品种:聚氨酯防水涂料 (2)涂膜厚度、遍数:1.5mm厚，2.0Kg/m2，2道 | m2 | 198.64 |  |  |  | 清单
888 | 011106002001 | 块料楼梯面层 | (1)20厚1：3干硬性水泥砂浆结合层，表面撒水泥粉 (2)300X600防滑彩色釉面砖 (3)干水泥檫缝 | m2 | 20.76 |  |  |  | 清单
|  | 控制室 | [6 empty] | 清单
889 | 011101002001 | 现浇水磨石楼地面 | (1)找平层厚度、砂浆配合比:30厚1：3防静电水泥砂浆 (2)面层厚度、水泥石子浆配合比:10厚1：2.5防静电水磨石 (3)石子种类、规格、颜色:白水泥白石子浆，不分色 (4)颜料种类、颜色:白水泥白石子浆 | m2 | 167.14 |  |  |  | 清单
|  | 分部小计 |  |  | 783.82 |  |  |  | 分部小计
890 | 011105003001 | 块料踢脚线 | (1)踢脚线高度:120mm (2)粘贴层厚度、材料种类:素水泥浆1道厚，9厚1：1：6水泥石灰砂浆打底 | m2 | 23.47 |  |  |  | 清单
分部分项工程量清单与计价表
工程名称：小蕉片区第二供水工程净水厂项目 | [6 empty] | 第84页 共190页
序号 | 项目编码 | 项目名称 | 项目特征描述 | 计量单位 | 工程量 | 金 额(元)
[6 empty] | 综合单价 |  | 合价
(3)面层材料品种、规格、颜色:玻化砖 (4)5厚DTA砂浆粘贴
天棚吊顶 | [8 empty] | 分项工程(17房屋建筑与装饰)
|  | 反冲洗及楼梯板底 | [6 empty] | 清单
891 | 011301001001 | 天棚抹灰 | (1)基层类型:混凝土板 (2)抹灰厚度、材料种类:5mm、3mm、水泥砂浆 (3)砂浆配合比:1:3、1：2.5 | m2 | 224.884 |  |  |  | 清单
892 | 011406001005 | 抹灰面油漆涂料 | (1)部位:天棚 (2)基层类型:抹灰面 (3)腻子种类、遍数:普通腻子2遍 (4)油漆涂料品种、遍数（或厚度）:白色水性水泥漆涂料 (A级燃烧性能)2遍 | m2 | 224.884 |  |  |  | 清单
|  | 控制室 | [6 empty] | 清单
893 | 011302001001 | 天棚吊顶 | (1)吊顶形式、吊杆规格、高度:ф8 (2)龙骨材料种类、规格、中距:平面式轻钢龙骨，中距大于600mm (3)面层材料品种、规格:铝合金方板600*600mm，与龙骨配套使用 | m2 | 167.14 |  |  |  | 清单
门窗工程 | [8 empty] | 分项工程(17房屋建筑与装饰)
894 | 010802003001 | 钢质防火门 | (1)门框、扇材质:不锈钢材质，乙级防火门 | m2 | 16.56 |  |  |  | 清单
895 | 010807001001 | 铝合金平开窗【未见要求断桥铝】 | (1)框、扇材质:铝合金 (2)玻璃品种、厚度:中空LOW-E钢化玻璃5+12A+5 | m2 | 60.48 |  |  |  | 清单
池体防水工程 | [8 empty] | 分项工程(17房屋建筑与装饰)
896 | 010903004001 | 墙面变形缝 | (1)止水带材料种类:3mm厚止水钢板 | m | 344.6 |  |  |  | 清单
897 | 040601027009 | 刚性防水 | (1)工艺要求:涂刷20mm厚 (2)材料品种、规格:20厚1:2防水水泥砂浆 | m2 | 548.62 |  |  |  | 清单
898 | 010903001001 | 墙面卷材防水 | (1)1.5 厚自粘聚合物改性沥青防水卷材(无胎) | m2 | 149.8 |  |  |  | 清单
899 | 010903001002 | 墙面卷材防水 | (1)3.0厚自粘聚合物改性沥青防水卷材(聚酯胎) | m2 | 149.8 |  |  |  | 清单
900 | 011001003001 | 保温隔热墙面 | (1)30厚挤塑聚苯板,用聚醋酸乙烯胶粘剂 | m2 | 149.8 |  |  |  | 清单
分部分项工程量清单与计价表
工程名称：小蕉片区第二供水工程净水厂项目 | [6 empty] | 第85页 共190页
序号 | 项目编码 | 项目名称 | 项目特征描述 | 计量单位 | 工程量 | 金 额(元)
[6 empty] | 综合单价 |  | 合价
粘贴保护层
其他辅助工程 | [8 empty] | 分项工程(17房屋建筑与装饰)
901 | 010501006001 | 设备基础 | (1)混凝土种类（商品混凝土、现场拌制，泵送、非泵送）:非泵送商品混凝土 (2)混凝土强度等级:C30 | m3 | 2.303 |  |  |  | 清单
902 | 011503001001 | 金属扶手、栏杆、栏板 | (1)不锈钢栏杆、扶手做法详 15J403-1 B5型/B16 (2)栏杆高度为1100mm。 | m | 115 |  |  |  | 清单
903 | 010606008001 | 钢梯 | (1)45°钢斜梯参15J401-(T2A08) | t | 0.533 |  |  |  | 清单
904 | 011506003001 | 玻璃雨篷 | (1)纯悬挑式矩形钢雨披 参07J501-1(JP1)(胶黏贴T型钢/12) (2)夹胶玻璃(采光天棚用)8+0.76+8 | m2 | 9.8 |  |  |  | 清单
905 | 010507003002 | 明沟 | (1)12J003 9/A3,沟盖为20厚成品钢筋砼预制盖板; | m | 71.7 |  |  |  | 清单
906 | 010507001001 | 散水 | (1)12J003 1/A1 | m2 | 20.85 |  |  |  | 清单
907 | 010507001002 | 坡道 | (1)坡道做法详12J003 4A/A7 | m2 | 6 |  |  |  | 清单
908 | 010507004001 | 台阶 | (1)踏步高、宽:150mm高、300mm宽 (2)混凝土种类（商品混凝土、现场拌制，泵送、非泵送）:C20 (3)混凝土强度等级:预拌泵送商品混凝土 | m3 | 0.853 |  |  |  | 清单
909 | 011107004001 | 水泥砂浆台阶面 | (1)面层厚度、砂浆配合比:20mm厚1：2水泥砂浆面层 | m2 | 7.2 |  |  |  | 清单
910 | 010404001005 | 垫层 | (1)垫层材料种类、配合比、厚度:300mm厚，10~40砾石 | m3 | 2.321 |  |  |  | 清单
钢筋工程 | [8 empty] | 分项工程(17房屋建筑与装饰)
清单
911 | 010515001021 | 现浇构件钢筋 | (1)钢筋种类、规格:HPB300Φ6 | t | 0.21 |  |  |  | 清单
912 | 010515001022 | 现浇构件钢筋 | (1)钢筋种类、规格:HPB300Φ8 | t | 0.03 |  |  |  | 清单
913 | 010515001023 | 现浇构件钢筋 | (1)钢筋种类、规格:HRB400，Ф6 | t | 0.527 |  |  |  | 清单
914 | 010515001024 | 现浇构件钢筋 | (1)钢筋种类、规格:HRB400，Ф8 | t | 5.494 |  |  |  | 清单
915 | 010515001025 | 现浇构件钢筋 | (1)钢筋种类、规格:HRB400，Ф10 | t | 7.636 |  |  |  | 清单
分部分项工程量清单与计价表
工程名称：小蕉片区第二供水工程净水厂项目 | [6 empty] | 第86页 共190页
序号 | 项目编码 | 项目名称 | 项目特征描述 | 计量单位 | 工程量 | 金 额(元)
[6 empty] | 综合单价 |  | 合价
916 | 010515001026 | 现浇构件钢筋 | (1)钢筋种类、规格:HRB400，Ф12 | t | 20.301 |  |  |  | 清单
917 | 010515001027 | 现浇构件钢筋 | (1)钢筋种类、规格:HRB400，Ф14 | t | 17.751 |  |  |  | 清单
918 | 010515001028 | 现浇构件钢筋 | (1)钢筋种类、规格:HRB400，Ф16 | t | 4.224 |  |  |  | 清单
919 | 010515001029 | 现浇构件钢筋 | (1)钢筋种类、规格:HRB400，Ф18 | t | 7.057 |  |  |  | 清单
920 | 010515001030 | 现浇构件钢筋 | (1)钢筋种类、规格:HRB400，Ф20 | t | 2.032 |  |  |  | 清单
921 | 010515001031 | 现浇构件钢筋 | (1)钢筋种类、规格:HRB400，Ф25 | t | 0.034 |  |  |  | 清单
922 | 010515001032 | 现浇构件钢筋 | (1)钢筋种类、规格:HPB300Φ6 (2)斜屋面 | t | 0.038 |  |  |  | 清单
923 | 010515001033 | 现浇构件钢筋 | (1)钢筋种类、规格:HRB400，Ф8 (2)斜屋面 | t | 3.026 |  |  |  | 清单
924 | 010515001034 | 现浇构件钢筋 | (1)钢筋种类、规格:HRB400，Ф10 (2)斜屋面 | t | 0.087 |  |  |  | 清单
925 | 010515001035 | 现浇构件钢筋 | (1)钢筋种类、规格:HRB400，Ф12 (2)斜屋面 | t | 0.29 |  |  |  | 清单
926 | 010515001036 | 现浇构件钢筋 | (1)钢筋种类、规格:HRB400，Ф14 (2)斜屋面 | t | 0.029 |  |  |  | 清单
927 | 010515001037 | 现浇构件钢筋 | (1)钢筋种类、规格:HRB400，Ф16 (2)斜屋面 | t | 1.041 |  |  |  | 清单
928 | 010515001038 | 现浇构件钢筋 | (1)钢筋种类、规格:HRB400，Ф18 (2)斜屋面 | t | 0.543 |  |  |  | 清单
929 | 010515001039 | 现浇构件钢筋 | (1)钢筋种类、规格:HRB400，Ф20 (2)斜屋面 | t | 0.977 |  |  |  | 清单
|  | 分部小计 |  |  | 71.327 |  |  |  | 分部小计
930 | 010516003001 | 机械连接 | (1)电渣压力焊接φ≤18 | 个 | 764 |  |  |  | 清单
市政工程 | [8 empty] | 单位工程(17市政)
工艺设备 | [8 empty] | 分项工程(17市政)
931 | 030109001002 | 卧式单级单吸离心泵 | (1)卧式单级单吸离心泵，Q=227m3/h,H=10m,N=18.5kW,重129kg | 台 | 3 |  |  |  | 清单
932 | 030109011001 | 潜水泵 | (1)潜水泵，Q=25m3/h,H=12m,N=2.0kW | 台 | 2 |  |  |  | 清单
933 | 030108004001 | 罗茨鼓风机 | (1)罗茨鼓风机 Q=20.79m3/min,N=30kW,H=43KPa,重1.25T | 台 | 2 |  |  |  | 清单
934 | 030104007001 | 电动葫芦 | (1)电动葫芦 起重量1T,起吊高度4m,N=1.5K | 台 | 1 |  |  |  | 清单
分部分项工程量清单与计价表
工程名称：小蕉片区第二供水工程净水厂项目 | [6 empty] | 第87页 共190页
序号 | 项目编码 | 项目名称 | 项目特征描述 | 计量单位 | 工程量 | 金 额(元)
[6 empty] | 综合单价 |  | 合价
W+0.2KW
935 | 030110002001 | 回转式螺杆压缩机 | (1)螺杆式空气压缩机 Q=0.9m3/min,风压1.0MPa,N=7.5kW,重68kg | 台 | 2 |  |  |  | 清单
936 | 030113021001 | 储气罐 | (1)储气罐 1.5m3,1.0MPa | 台 | 1 |  |  |  | 清单
4.清水池（2座） | [8 empty] | 单项工程(17市政)
市政工程 | [8 empty] | 单位工程(17市政)
一般土建 | [8 empty] | 分项工程(17市政)
|  | 清水池【内规格长24.05米、宽12米、2座】 | [6 empty] | 清单
937 | 040303001003 | 混凝土垫层 | (1)预拌非泵送普通混凝土C20 | m3 | 73.821 |  |  |  | 清单
938 | 040601006003 | 现浇混凝土池底 | (1)预拌泵送抗渗混凝土C30 (2)P6 | m3 | 378.204 |  |  |  | 清单
939 | 040601007005 | 现浇混凝土池壁（隔墙） | (1)预拌泵送抗渗混凝土C30 (2)P6 | m3 | 348.72 |  |  |  | 清单
940 | 040601007006 | 现浇混凝土池壁（隔墙） | (1)预拌泵送抗渗混凝土C30 (2)P6 | m3 | 127.5 |  |  |  | 清单
941 | 040601007007 | 现浇混凝土池壁（隔墙） | (1)预拌泵送抗渗混凝土C30 (2)P6 | m3 | 14.49 |  |  |  | 清单
942 | 040601010003 | 现浇混凝土池盖板 | (1)预拌泵送抗渗混凝土C30 (2)P6 | m3 | 136.571 |  |  |  | 清单
943 | 010902009001 | 铁爬梯 | (1)钢爬梯 | 步 | 93 |  |  |  | 清单
944 | 070205003001 | 其他井盖板 | (1)轻型井盖（加锁）Φ1000 | 块 | 4 |  |  |  | 清单
945 | 070205003002 | 其他井盖板 | (1)球墨铸铁井盖Φ1000 | 块 | 2 |  |  |  | 清单
946 | 040601027010 | 刚性防水 | (1)平池底 (2)12厚聚合物水泥砂浆粉刷 | m2 | 653.55 |  |  |  | 清单
947 | 040601027011 | 刚性防水 | (1)直池壁 (2)12厚聚合物水泥砂浆粉刷 | m2 | 828.64 |  |  |  | 清单
948 | 040601027012 | 刚性防水 | (1)走道板面 (2)20厚1:2防水水泥砂浆 | m2 | 1178.4 |  |  |  | 清单
949 | 040601027013 | 刚性防水 | (1)水池外壁 (2)12厚聚合物水泥砂浆粉刷 | m2 | 1456.8 |  |  |  | 清单
950 | 040303017003 | 混凝土楼梯 | (1)C30预拌泵送普通混凝土 (2)120厚 (3)直形 | m2 | 4.498 |  |  |  | 清单
951 | 011106004003 | 水泥砂浆楼梯面层 | (1)楼梯底面 (2)1：2水泥砂浆粉刷 | m2 | 4.498 |  |  |  | 清单
分部分项工程量清单与计价表
工程名称：小蕉片区第二供水工程净水厂项目 | [6 empty] | 第88页 共190页
序号 | 项目编码 | 项目名称 | 项目特征描述 | 计量单位 | 工程量 | 金 额(元)
[6 empty] | 综合单价 |  | 合价
20厚
952 | 011406001006 | 抹灰面油漆涂料 | (1)楼梯底面 (2)1：2水泥砂浆粉刷20厚 (3)满刮腻子 (4)白色水性水泥漆一底二面 | m2 | 4.498 |  |  |  | 清单
953 | 040305004001 | 砖砌体 |  | m3 | 2.565 |  |  |  | 清单
954 | 040601016003 | 金属扶梯、栏杆 |  | m | 162.2 |  |  |  | 清单
955 | 040601030003 | 井、池渗漏试验 | (1)钢筋砼池 | m3 | 3248.6 |  |  |  | 清单
956 | 040601029003 | 沉降(施工)缝 | (1)钢板止水带 (2) t=3mm厚 (3)池壁 | m | 301.2 |  |  |  | 清单
|  | 清水池【内规格长2米、宽1.5米、2座】 | [6 empty] | 清单
957 | 040303001004 | 混凝土垫层 | (1)预拌非泵送普通混凝土C20 | m3 | 1.728 |  |  |  | 清单
958 | 040601006004 | 现浇混凝土池底 | (1)预拌泵送抗渗混凝土C30 (2)P6 | m3 | 4.5 |  |  |  | 清单
959 | 040601007008 | 现浇混凝土池壁（隔墙） | (1)预拌泵送抗渗混凝土C30 (2)P6 | m3 | 9.84 |  |  |  | 清单
960 | 070205003003 | 其他井盖板 | (1)轻型井盖2600*2100 | 块 | 2 |  |  |  | 清单
961 | 040502008001 | 套管制作、安装 | (1)形式、材质及规格:防水套管DN400长度0.30 | 个 | 4 |  |  |  | 清单
962 | 040601027014 | 刚性防水 | (1)平池底 (2)12厚聚合物水泥砂浆粉刷 | m2 | 10.92 |  |  |  | 清单
963 | 040601027015 | 刚性防水 | (1)直池壁 (2)12厚聚合物水泥砂浆粉刷 | m2 | 37.6 |  |  |  | 清单
964 | 040601027016 | 刚性防水 | (1)走道板面 (2)20厚1:2防水水泥砂浆 | m2 | 6 |  |  |  | 清单
965 | 040601027017 | 刚性防水 | (1)水池外壁 (2)12厚聚合物水泥砂浆粉刷 | m2 | 28 |  |  |  | 清单
966 | 040601030004 | 井、池渗漏试验 | (1)钢筋砼池 | m3 | 12 |  |  |  | 清单
967 | 040601029004 | 沉降(施工)缝 | (1)钢板止水带 (2) t=3mm厚 (3)池壁 | m | 18.8 |  |  |  | 清单
|  | 清水池【内规格长2.2米、宽2.2米、2座】 | [6 empty] | 清单
968 | 040303001005 | 混凝土垫层 | (1)预拌非泵送普通混凝土C20 | m3 | 2.312 |  |  |  | 清单
969 | 040601006005 | 现浇混凝土池底 | (1)预拌泵送抗渗混凝土C30 (2)P6 | m3 | 6.144 |  |  |  | 清单
分部分项工程量清单与计价表
工程名称：小蕉片区第二供水工程净水厂项目 | [6 empty] | 第89页 共190页
序号 | 项目编码 | 项目名称 | 项目特征描述 | 计量单位 | 工程量 | 金 额(元)
[6 empty] | 综合单价 |  | 合价
970 | 040601007009 | 现浇混凝土池壁（隔墙） | (1)预拌泵送抗渗混凝土C30 (2)P6 | m3 | 16.836 |  |  |  | 清单
971 | 070205003004 | 其他井盖板 | (1)轻型井盖2800*2800 | 块 | 2 |  |  |  | 清单
972 | 040502008002 | 套管制作、安装 | (1)形式、材质及规格:防水套管DN500长度0.3 | 个 | 4 |  |  |  | 清单
973 | 040601027018 | 刚性防水 | (1)平池底 (2)12厚聚合物水泥砂浆粉刷 | m2 | 15.68 |  |  |  | 清单
974 | 040601027019 | 刚性防水 | (1)直池壁 (2)12厚聚合物水泥砂浆粉刷 | m2 | 51.52 |  |  |  | 清单
975 | 040601027020 | 刚性防水 | (1)走道板面 (2)20厚1:2防水水泥砂浆 | m2 | 9.68 |  |  |  | 清单
976 | 040601027021 | 刚性防水 | (1)水池外壁 (2)12厚聚合物水泥砂浆粉刷 | m2 | 40.48 |  |  |  | 清单
977 | 040601030005 | 井、池渗漏试验 | (1)钢筋砼池 | m3 | 20.24 |  |  |  | 清单
978 | 040601029005 | 沉降(施工)缝 | (1)钢板止水带 (2) t=3mm厚 (3)池壁 | m | 44.8 |  |  |  | 清单
清单
|  | 分部小计 |  |  | 9372.835 |  |  |  | 分部小计
979 | 040901001019 | 现浇构件钢筋 | (1)HPB300 (2)Φ6 | t | 0.361 |  |  |  | 清单
980 | 040901001020 | 现浇构件钢筋 | (1)HRB400 (2)Φ8 | t | 1.111 |  |  |  | 清单
981 | 040901001021 | 现浇构件钢筋 | (1)HRB400 (2)Φ10 | t | 1.09 |  |  |  | 清单
982 | 040901001022 | 现浇构件钢筋 | (1)HRB400 (2)Φ12 | t | 41.486 |  |  |  | 清单
983 | 040901001023 | 现浇构件钢筋 | (1)HRB400 (2)Φ14 | t | 14.61 |  |  |  | 清单
984 | 040901001024 | 现浇构件钢筋 | (1)HRB400 (2)Φ16 | t | 52.926 |  |  |  | 清单
985 | 040901001025 | 现浇构件钢筋 | (1)HRB400 (2)Φ18 | t | 2.345 |  |  |  | 清单
986 | 040901001026 | 现浇构件钢筋 | (1)HRB400 (2)Φ20 | t | 3.926 |  |  |  | 清单
987 | 040901001027 | 现浇构件钢筋 | (1)HRB400 (2)Φ25 | t | 0.06 |  |  |  | 清单
|  | 分部小计 |  |  | 117.915 |  |  |  | 分部小计
安装工程 | [8 empty] | 单位工程(17安装)
工艺预埋工程 | [8 empty] | 分项工程(17安装)
988 | 030817008024 | 柔性防水套-DN500 | (1)材质:Q235-A (2)规格:DN500 L≤300mm | 台 | 4 |  |  |  | 清单
分部分项工程量清单与计价表
工程名称：小蕉片区第二供水工程净水厂项目 | [6 empty] | 第90页 共190页
序号 | 项目编码 | 项目名称 | 项目特征描述 | 计量单位 | 工程量 | 金 额(元)
[6 empty] | 综合单价 |  | 合价
(3)类型:A型 (4)填料材质:沥青麻丝、聚苯乙烯板、聚氯乙烯泡沫塑料板 (5)参考02S404 P5
989 | 030817008025 | 柔性防水套-DN500 | (1)材质:Q235-A (2)规格:DN500 L=400mm (3)类型:A型 (4)填料材质:沥青麻丝、聚苯乙烯板、聚氯乙烯泡沫塑料板 (5)参考02S404 P5 | 台 | 3 |  |  |  | 清单
990 | 030817008026 | 柔性防水套-DN400 | (1)材质:Q235-A (2)规格:DN400 L≤300mm (3)类型:A型 (4)填料材质:沥青麻丝、聚苯乙烯板、聚氯乙烯泡沫塑料板 (5)参考02S404 P5 | 台 | 4 |  |  |  | 清单
991 | 030817008027 | 柔性防水套-DN400 | (1)材质:Q235-A (2)规格:DN400 L=350mm (3)类型:A型 (4)填料材质:沥青麻丝、聚苯乙烯板、聚氯乙烯泡沫塑料板 (5)参考02S404 P5 | 台 | 2 |  |  |  | 清单
992 | 030817008028 | 柔性防水套-DN400 | (1)材质:Q235-A (2)规格:DN400 L=400mm (3)类型:A型 (4)填料材质:沥青麻丝、聚苯乙烯板、聚氯乙烯泡沫塑料板 (5)参考02S404 P5 | 台 | 4 |  |  |  | 清单
993 | 030817008029 | 柔性防水套-DN300 | (1)材质:Q235-A (2)规格:DN300 L≤300mm (3)类型:A型 (4)填料材质:沥青麻丝、聚苯乙烯板、聚氯乙烯泡沫塑料板 (5)参考02S404 P5 | 台 | 2 |  |  |  | 清单
994 | 030817008030 | 柔性防水套-DN300 | (1)材质:Q235-A (2)规格:DN300 L=400mm (3)类型:A型 (4)填料材质:沥青麻丝、聚苯乙烯板、聚氯乙烯泡沫塑料板 (5)参考02S404 P5 | 台 | 2 |  |  |  | 清单
995 | 030817008031 | 柔性防水套-DN200 | (1)材质:Q235-A (2)规格:DN200 L=350mm (3)类型:A型 (4)填料材质:沥青麻 | 台 | 2 |  |  |  | 清单
分部分项工程量清单与计价表
工程名称：小蕉片区第二供水工程净水厂项目 | [6 empty] | 第91页 共190页
序号 | 项目编码 | 项目名称 | 项目特征描述 | 计量单位 | 工程量 | 金 额(元)
[6 empty] | 综合单价 |  | 合价
丝、聚苯乙烯板、聚氯乙烯泡沫塑料板 (5)参考02S404 P5
996 | 030817008032 | 柔性防水套-DN200 | (1)材质:Q235-A (2)规格:DN200 L=400mm (3)类型:A型 (4)填料材质:沥青麻丝、聚苯乙烯板、聚氯乙烯泡沫塑料板 (5)参考02S404 P5 | 台 | 2 |  |  |  | 清单
997 | 030817008033 | 柔性防水套-DN100 | (1)材质:Q235-A (2)规格:DN100 L≤300mm (3)类型:A型 (4)填料材质:沥青麻丝、聚苯乙烯板、聚氯乙烯泡沫塑料板 (5)参考02S404 P5 | 台 | 4 |  |  |  | 清单
工艺管道安装 | [8 empty] | 分项工程(17安装)
998 | 030801001033 | 低压碳钢管-D530X9 | (1)材质:碳钢Q235-B (2)规格:D530X9 (3)连接形式、焊接方法:电弧焊接 (4)套管形式:套管单独设计计价 (5)压力试验、吹扫与清洗设计要求:水压试验合格后,管道必须进行冲洗和消毒 (6)脱脂设计要求:无设计 | m | 11 |  |  |  | 清单
999 | 030801001034 | 低压碳钢管-D426X8 | (1)材质:碳钢Q235-B (2)规格:D426X8 (3)连接形式、焊接方法:电弧焊接 (4)套管形式:套管单独设计计价 (5)压力试验、吹扫与清洗设计要求:水压试验合格后,管道必须进行冲洗和消毒 (6)脱脂设计要求:无设计 | m | 14.7 |  |  |  | 清单
1000 | 030801001035 | 低压碳钢管-D325X8 | (1)材质:碳钢Q235-B (2)规格:D325X8 (3)连接形式、焊接方法:电弧焊接 (4)套管形式:套管单独设计计价 (5)压力试验、吹扫与清洗设计要求:水压试验合格后,管道必须进行冲洗和消毒 (6)脱脂设计要求:无设计 | m | 6.6 |  |  |  | 清单
1001 | 030801001036 | 低压碳钢管-D219X6 | (1)材质:碳钢Q235-B (2)规格:D219X6 | m | 28.5 |  |  |  | 清单
分部分项工程量清单与计价表
工程名称：小蕉片区第二供水工程净水厂项目 | [6 empty] | 第92页 共190页
序号 | 项目编码 | 项目名称 | 项目特征描述 | 计量单位 | 工程量 | 金 额(元)
[6 empty] | 综合单价 |  | 合价
(3)连接形式、焊接方法:电弧焊接 (4)套管形式:套管单独设计计价 (5)压力试验、吹扫与清洗设计要求:水压试验合格后,管道必须进行冲洗和消毒 (6)脱脂设计要求:无设计
1002 | 030801001037 | 低压碳钢管-D108X4 | (1)材质:碳钢Q235-B (2)规格:D108X4 (3)连接形式、焊接方法:电弧焊接 (4)套管形式:套管单独设计计价 (5)压力试验、吹扫与清洗设计要求:水压试验合格后,管道必须进行冲洗和消毒 (6)脱脂设计要求:无设计 | m | 2.8 |  |  |  | 清单
1003 | 031202002019 | 管道内防腐蚀 | (1)除锈级别:喷砂除锈Sa2.5级 (2)涂刷(喷)品种:IPN8710-2B (3)分层内容:底漆二道,面漆二道,厚度:50(μm/道)用量:150(g/m2/道) (4)涂刷(喷)遍数、漆膜厚度:底漆二道,面漆二道,厚度:50(μm/道)用量:150(g/m2/道) | m2 | 67.21 |  |  |  | 清单
1004 | 031202002020 | 管道外防腐蚀 | (1)除锈级别:喷砂除锈Sa2.5级 (2)涂刷(喷)品种:IPN8710-4无色底漆,IPN8710-4有色面漆 (3)分层内容:二道底漆IPN8710-4无色底漆,二道面漆IPN8710-4有色面漆 (4)涂刷(喷)遍数、漆膜厚度:150(g/m2.道)，厚度:40(μm/道) | m2 | 67.21 |  |  |  | 清单
1005 | 031001006024 | 塑料管 | (1)连接形式:粘接 (2)安装部位:室外 (3)介质:排水 (4)材质、规格:De110 | m | 8.4 |  |  |  | 清单
1006 | 040502002026 | 钢管管件制作、安装（90°弯头D530×9） | (1)种类:90°弯头 (2)接口形式:焊接 (3)材质及规格:材质：Q235-B，规格：D530×9 | 个 | 2 |  |  |  | 清单
1007 | 040502002027 | 钢管管件制作、安装（90°弯头D426×8） | (1)种类:90°弯头 (2)接口形式:焊接 | 个 | 2 |  |  |  | 清单
分部分项工程量清单与计价表
工程名称：小蕉片区第二供水工程净水厂项目 | [6 empty] | 第93页 共190页
序号 | 项目编码 | 项目名称 | 项目特征描述 | 计量单位 | 工程量 | 金 额(元)
[6 empty] | 综合单价 |  | 合价
(3)材质及规格:材质：Q235-B，规格：D426×8
1008 | 040502002028 | 钢管管件制作、安装（90°弯头D325×8） | (1)种类:90°弯头 (2)接口形式:焊接 (3)材质及规格:材质：Q235-B，规格：D325×8 | 个 | 2 |  |  |  | 清单
1009 | 040502002029 | 钢管管件制作、安装（吸水喇叭管DN500×DN750） | (1)种类:吸水喇叭管及支架ZB3 (2)接口形式:焊接 (3)材质及规格:材质：Q235-B钢质，规格：DN500×DN750,δ=9mm | 个 | 6 |  |  |  | 清单
1010 | 040502002030 | 钢管管件制作、安装（吸水喇叭管DN400×DN600） | (1)种类:吸水喇叭管及支架ZB3 (2)接口形式:焊接 (3)材质及规格:材质：Q235-B钢质，规格：DN400×DN600,δ=8mm | 个 | 2 |  |  |  | 清单
1011 | 040502002031 | 钢管管件制作、安装（吸水喇叭管DN300×DN450） | (1)种类:吸水喇叭管及支架ZB3 (2)接口形式:焊接 (3)材质及规格:材质：Q235-B钢质，规格：DN300×DN450,δ=8mm | 个 | 2 |  |  |  | 清单
1012 | 040502006017 | 法兰-DN400 | (1)连接形式:焊接 (2)焊接方式:电弧焊 (3)材质、规格、结构形式:材质：Q235-B，规格：DN400,PN=1.0MPa，平焊式单片法兰 (4)垫片材质:无 | 个 | 8 |  |  |  | 清单
1013 | 040502006018 | 法兰-DN300 | (1)连接形式:焊接 (2)焊接方式:电弧焊 (3)材质、规格、结构形式:材质：Q235-B，规格：DN300,PN=1.0MPa，平焊式单片法兰 (4)垫片材质:无 | 个 | 4 |  |  |  | 清单
1014 | 040502006019 | 法兰-DN200 | (1)连接形式:焊接 (2)焊接方式:电弧焊 (3)材质、规格、结构形式:材质：Q235-B，规格：DN200,PN=1.0MPa，平焊式单片法兰 (4)垫片材质:无 | 个 | 4 |  |  |  | 清单
1015 | 030601005011 | 超声波液位计 | (1)超声波液位计 量程0-4m | 台 | 2 |  |  |  | 清单
1016 | 040502005048 | 双法兰限位伸缩器-DN400 | (1)连接方式:法兰连接 (2)种类:双法兰限位伸缩器 (3)材质及规格:VSSJA | 个 | 4 |  |  |  | 清单
分部分项工程量清单与计价表
工程名称：小蕉片区第二供水工程净水厂项目 | [6 empty] | 第94页 共190页
序号 | 项目编码 | 项目名称 | 项目特征描述 | 计量单位 | 工程量 | 金 额(元)
[6 empty] | 综合单价 |  | 合价
-2型,DN400 (4)试验要求:水压试验
1017 | 040502005049 | 双法兰限位伸缩器-DN300 | (1)连接方式:法兰连接 (2)种类:双法兰限位伸缩器 (3)材质及规格:VSSJA-2型,DN300 (4)试验要求:水压试验 | 个 | 2 |  |  |  | 清单
1018 | 040502005050 | 双法兰限位伸缩器-DN200 | (1)连接方式:法兰连接 (2)种类:双法兰限位伸缩器 (3)材质及规格:VSSJA-2型,DN200 (4)试验要求:水压试验 | 个 | 2 |  |  |  | 清单
1019 | 040502005051 | 阀门-涡轮传动法兰式蝶阀DN400 | (1)连接方式:法兰式 (2)种类:涡轮传动法兰式蝶阀 (3)材质及规格:钢质，D341X-10,DN400 (4)试验要求:水压试验 | 个 | 4 |  |  |  | 清单
1020 | 040502005052 | 阀门-涡轮传动法兰式蝶阀DN300 | (1)连接方式:法兰式 (2)种类:涡轮传动法兰式蝶阀 (3)材质及规格:钢质，D341X-10,DN300 (4)试验要求:水压试验 | 个 | 2 |  |  |  | 清单
1021 | 040502005053 | 阀门-涡轮传动法兰式蝶阀DN200 | (1)连接方式:法兰式 (2)种类:涡轮传动法兰式蝶阀 (3)材质及规格:钢质，D341型,DN200,PN=1.0MPa (4)试验要求:水压试验 | 个 | 2 |  |  |  | 清单
1022 | 070205001002 | 轻型球墨铸铁井盖(加锁) | (1)盖板品种规格型号:轻型球墨铸铁井盖(加锁) D=1000mm | 块 | 6 |  |  |  | 清单
1023 | 070205004001 | 轻型盖板 | (1)轻型盖板 (2)2200mm×1700mm (3)球墨铸铁 | m2 | 19 |  |  |  | 清单
1024 | 031002001007 | 管道支架 | (1)材质:角钢 (2)管架形式:单管立式支架、单管固定托架、沿墙安装托架 (3)参考03S402-80、03S402-105 | kg | 26.46 |  |  |  | 清单
1025 | 031201003004 | 金属结构刷油 | (1)1.环氧富锌底漆二道,干膜40um/道; (2)2.聚氨脂玻璃鳞片涂料二道,干膜100um/ | kg | 26.46 |  |  |  | 清单
分部分项工程量清单与计价表
工程名称：小蕉片区第二供水工程净水厂项目 | [6 empty] | 第95页 共190页
序号 | 项目编码 | 项目名称 | 项目特征描述 | 计量单位 | 工程量 | 金 额(元)
[6 empty] | 综合单价 |  | 合价
道; (3)3.聚氨脂清漆一道,干膜40um/道。
1026 | 040503002009 | 混凝土支墩 | (1)混凝土强度等级:C20 | m3 | 0.74 |  |  |  | 清单
1027 | 010902009002 | 塑钢踏步 |  | 步 | 12 |  |  |  | 清单
1028 | 011503001002 | 金属扶手、栏杆、栏板 | (1)详：15J403-1 B5型/B16 | m | 190 |  |  |  | 清单
1029 | 010607006002 | 钢丝网 | (1)钢丝网20目 (2)SUS304 | m2 | 1.272 |  |  |  | 清单
1030 | 010606008002 | 不锈钢钢梯 | (1)不锈钢钢梯 (2)B=600mm H=5000mm (3)参考图集：参考图集05S804-179 | t | 1 |  |  |  | 清单
5.二级加压泵站及吸水井（1座） | [8 empty] | 单项工程(17市政)
房屋建筑与装饰工程 | [8 empty] | 单位工程(17房屋建筑与装饰)
土石方 | [8 empty] | 分项工程(17房屋建筑与装饰)
1031 | 010101002005 | 挖一般土方 | (1)土壤类别:三类土 (2)挖土深度:4m以内 | m3 | 1536.52 |  |  |  | 清单
1032 | 010101003001 | 挖沟槽土方 | (1)土壤类别:三类土 (2)挖土深度:2m以内 | m3 | 60.74 |  |  |  | 清单
1033 | 010101004001 | 挖基坑土方 | (1)土壤类别:三类土 (2)2m以内 | m3 | 107.6 |  |  |  | 清单
1034 | 010103001017 | 回填方 | (1)密实度要求:满足设计和规范的要求 (2)填方材料品种:由投标人根据设计要求验方后方可填入，并符合相关工程的质量规范要求。 (3)填方粒径要求:满足设计和规范的要求 (4)填方来源、运距:原地取土 | m3 | 715.489 |  |  |  | 清单
1035 | 010103002017 | 余方弃置 | (1)废弃料品种:素填土 (2)运距:2km | m3 | 882.459 |  |  |  | 清单
砌筑工程 | [8 empty] | 分项工程(17房屋建筑与装饰)
1036 | 010402001002 | 砌块墙 | (1)砌块品种、规格、强度等级:200X200X600蒸压加气混凝土砌块,砌块强度等级为A50 (2)墙体类型、砌筑高度:外墙，4.3~6.5米 (3)砂浆强度等级:优等品专用砂浆砌筑 | m3 | 72.19 |  |  |  | 清单
1037 | 010607005002 | 砌块墙钢丝网加固 | (1)镀锌钢丝网 (2)挂贴 | m2 | 54.993 |  |  |  | 清单
一般土建 | [8 empty] | 分项工程(17房屋建筑与装饰)
1038 | 010501001007 | 垫层 | (1)非泵送商品混凝土 (2)C20 | m3 | 26.55 |  |  |  | 清单
分部分项工程量清单与计价表
工程名称：小蕉片区第二供水工程净水厂项目 | [6 empty] | 第96页 共190页
序号 | 项目编码 | 项目名称 | 项目特征描述 | 计量单位 | 工程量 | 金 额(元)
[6 empty] | 综合单价 |  | 合价
1039 | 010501003003 | 独立基础 | (1)混凝土种类（商品混凝土、现场拌制，泵送、非泵送）:非泵送商品混凝土 (2)混凝土强度等级:C30 | m3 | 15.36 |  |  |  | 清单
1040 | 010501004002 | 满堂基础 | (1)混凝土种类（商品混凝土、现场拌制，泵送、非泵送）:预拌非泵送商品混凝土 (2)混凝土强度等级:C30，P6 | m3 | 99.79 |  |  |  | 清单
1041 | 010502001002 | 矩形柱 | (1)混凝土种类（商品混凝土、现场拌制，泵送、非泵送）:预拌泵送商品混凝土 (2)混凝土强度等级:C30 | m3 | 24.32 |  |  |  | 清单
1042 | 010502002002 | 构造柱 | (1)混凝土种类（商品混凝土、现场拌制，泵送、非泵送）:非泵送商品混凝土 (2)混凝土强度等级:C20 | m3 | 2.82 |  |  |  | 清单
1043 | 010503005002 | 过梁 | (1)混凝土种类（商品混凝土、现场拌制，泵送、非泵送）:非泵送商品混凝土 (2)混凝土强度等级:C20 | m3 | 1.304 |  |  |  | 清单
1044 | 010504001002 | 直形墙 | (1)混凝土种类（商品混凝土、现场拌制，泵送、非泵送）:泵送商品混凝土 (2)混凝土强度等级:C30，P6 | m3 | 140.92 |  |  |  | 清单
1045 | 010504001003 | 直形墙 | (1)混凝土种类（商品混凝土、现场拌制，泵送、非泵送）:非泵送商品混凝土 (2)混凝土强度等级:C20 | m3 | 11.6 |  |  |  | 清单
1046 | 010505001003 | 有梁板 | (1)混凝土种类（商品混凝土、现场拌制，泵送、非泵送）:泵送商品混凝土 (2)混凝土强度等级:C30，P6 | m3 | 16.16 |  |  |  | 清单
1047 | 010505001004 | 有梁板 | (1)泵送 P6 (2)C30 (3)斜屋面 | m3 | 86.79 |  |  |  | 清单
1048 | 010505007002 | 天沟（檐沟）、挑檐板 | (1)混凝土种类（商品混凝土、现场拌制，泵送、非泵送）:泵送商品混凝土 (2)混凝土强度等级:C30，P6 | m3 | 18.685 |  |  |  | 清单
分部分项工程量清单与计价表
工程名称：小蕉片区第二供水工程净水厂项目 | [6 empty] | 第97页 共190页
序号 | 项目编码 | 项目名称 | 项目特征描述 | 计量单位 | 工程量 | 金 额(元)
[6 empty] | 综合单价 |  | 合价
1049 | 010507005002 | 压顶 | (1)断面尺寸:200*80mm (2)混凝土种类（商品混凝土、现场拌制，泵送、非泵送）:非泵送商品混凝土 (3)混凝土强度等级:C20 | m3 | 0.346 |  |  |  | 清单
1050 | 010506001002 | 直形楼梯 | (1)混凝土种类（商品混凝土、现场拌制，泵送、非泵送）:预拌泵送商品混凝土 (2)混凝土强度等级:C30 (3)楼梯类型（板式、梁式）:板式 (4)梯板厚度（不含梯阶）:120 | m2 | 17.23 |  |  |  | 清单
屋面工程 | [8 empty] | 分项工程(17房屋建筑与装饰)
1051 | 010901001002 | 瓦屋面 | (1)瓦品种、规格:水灰青色水泥波形瓦 (2)粘结层砂浆的配合比:20厚1:2水泥砂浆结合层 | m2 | 387.382 |  |  |  | 清单
1052 | 010902003002 | 屋面刚性防水 | (1)刚性层厚度:40mm (2)混凝土种类:现拌普通混凝土 (3)混凝土强度等级:C20 (4)钢筋规格、型号:ф4@150*150钢筋网 | m2 | 387.382 |  |  |  | 清单
1053 | 010902001002 | 屋面卷材防水 | (1)卷材品种、规格、厚度:1.5mm厚自粘聚合物改性沥青防水卷材(N)无胎 (2)防水层数:两道 (3)防水层做法:粘贴 | m2 | 387.382 |  |  |  | 清单
1054 | 010902002002 | 屋面涂膜防水 | (1)防水膜品种:聚合物水泥防水涂料 (2)涂膜厚度、遍数:1.5mm厚，1道 | m2 | 387.382 |  |  |  | 清单
1055 | 011101006003 | 水泥砂浆找平层 | (1)找平层厚度、砂浆配合比:20厚DS M15砂浆（1：3水泥砂浆）找平层 | m2 | 387.382 |  |  |  | 清单
1056 | 010902007002 | 屋面天沟、檐沟防水 | (1)水泥砂浆 (2)无 (3)20mm、1:3水泥砂浆 (4)檐沟LC7.5轻骨料混凝土找坡 | m2 | 99.015 |  |  |  | 清单
1057 | 010902008003 | 屋面变形缝 | (1)密封胶 (2)无 (3)屋面分格缝(找平层分格缝 密封膏嵌缝00J202-1-1、2/66) (4)无 | m | 129.127 |  |  |  | 清单
分部分项工程量清单与计价表
工程名称：小蕉片区第二供水工程净水厂项目 | [6 empty] | 第98页 共190页
序号 | 项目编码 | 项目名称 | 项目特征描述 | 计量单位 | 工程量 | 金 额(元)
[6 empty] | 综合单价 |  | 合价
1058 | 010902008004 | 屋面变形缝 | (1)密封胶 (2)SBS改性沥青玻璃布胎防水卷材(铝箔) (3)无 (4)密封胶 (5)屋面泛水(防水层收口20×2扁钢压条 密封胶封严（12J201-1、2、3/A12，10、12/H2）) | m | 97.1 |  |  |  | 清单
外墙工程 | [8 empty] | 分项工程(17房屋建筑与装饰)
1059 | 011201004004 | 立面砂浆找平层 | (1)加气块墙 (2)加气混凝土专用界面剂 (3)9mm、加气混凝土专用抹灰砂浆 (4)6mm、1:2.5水泥砂浆 | m2 | 40.455 |  |  |  | 清单
1060 | 011204003003 | 块料墙面 | (1)外墙面 (2)混泥土界面剂加强 (3)粉状型建筑胶贴剂粘贴 (4)文化石 (5)1：1水泥砂浆勾缝 (6)无 (7)无 | m2 | 40.455 |  |  |  | 清单
1061 | 011201001002 | 墙面一般抹灰 | (1)墙体类型:外墙 (2)界面剂类型:素水泥浆 (3)底层厚度、砂浆配合比:9厚DPM15砂浆(1:3水泥砂浆)找平(无防水层时，扫毛或拉出纹道) (4)面层厚度、砂浆配合比:6厚DP M20砂浆(1:2.5水泥砂浆)压实抹平 (5) (6) | m2 | 319.475 |  |  |  | 清单
1062 | 011406001007 | 抹灰面油漆涂料 | (1)部位:外墙面 (2)基层类型:抹灰面 (3)腻子种类、遍数:2遍 (4)分隔缝规格600x900,缝宽10mm。 (5)油漆涂料品种、遍数（或厚度）:真石漆，1、喷底层涂料；2、喷主层涂料；3、涂饰面层涂料；4、涂第二遍面层涂料；5、罩面涂料一遍； | m2 | 319.475 |  |  |  | 清单
1063 | 010903002002 | 墙面涂膜防水 | (1)防水膜品种:水泥基渗透结晶防水涂料 (2)涂膜厚度、遍数:1.5mm厚，(1.8kg/m2） | m2 | 359.93 |  |  |  | 清单
1064 | 011203003002 | 零星项目砂浆找平 | (1)基层类型、部位: | m2 | 359.93 |  |  |  | 清单
分部分项工程量清单与计价表
工程名称：小蕉片区第二供水工程净水厂项目 | [6 empty] | 第99页 共190页
序号 | 项目编码 | 项目名称 | 项目特征描述 | 计量单位 | 工程量 | 金 额(元)
[6 empty] | 综合单价 |  | 合价
墙面 (2)界面剂类型:5mm厚聚合物水泥防水砂浆一道(干粉型) (3)无
内墙工程 | [8 empty] | 分项工程(17房屋建筑与装饰)
1065 | 011201004005 | 立面砂浆找平层 | (1)基层类型:加气混凝土砌块内墙面 (2)界面剂类型:用修补砂浆局部修补墙面，DP砂浆勾实接缝并拉毛接缝处粘贴耐碱玻纤网格布 (3)找平层砂浆厚度、配合比:8厚DP M5砂浆(1∶1:6水泥石灰膏砂浆)或粉刷石膏砂浆打底抹平 | m2 | 673.76 |  |  |  | 清单
1066 | 011406001008 | 抹灰面油漆涂料 | (1)部位:内墙面 (2)基层类型:抹灰面 (3)腻子种类、遍数:普通腻子2遍 (4)油漆涂料品种、遍数（或厚度）:白色水性水泥漆涂料 (A级燃烧性能)2遍 | m2 | 673.76 |  |  |  | 清单
|  | 柴油发电机房 | [6 empty] | 清单
1067 | 011201004006 | 立面砂浆找平层 | (1)基层类型:加气混凝土砌块内墙面 (2)界面剂类型:用修补砂浆局部修补墙面，DP砂浆勾实接缝并拉毛接缝处粘贴耐碱玻纤网格布 (3)找平层砂浆厚度、配合比:6厚DP M5砂浆(1∶1:6水泥石灰膏砂浆)或粉刷石膏砂浆打底抹平 | m2 | 104.518 |  |  |  | 清单
1068 | 011207001001 | 墙面装饰板 | (1)龙骨材料种类、规格、中距:L50x50x4轻钢龙骨与埋入墙体的钢螺栓固定，中距不大于500，表面涂防腐涂料 (2)隔离层材料种类、规格:50厚玻璃棉毡，用专用胶粘剂粘贴于龙骨间 (3)基层材料种类、规格:玻璃丝布绷紧固定于龙骨表面 (4)面层材料品种、规格、颜色:铺贴穿孔铝吸声板面层，自攻螺钉固定 (5)压条材料种类、规格:铝装饰压条 | m2 | 104.518 |  |  |  | 清单
分部分项工程量清单与计价表
工程名称：小蕉片区第二供水工程净水厂项目 | [6 empty] | 第100页 共190页
序号 | 项目编码 | 项目名称 | 项目特征描述 | 计量单位 | 工程量 | 金 额(元)
[6 empty] | 综合单价 |  | 合价
地面工程 | [8 empty] | 分项工程(17房屋建筑与装饰)
1069 | 011102003002 | 防滑玻化砖楼地面 | (1)结合层厚度、砂浆配合比:30厚1：3干硬性水泥砂浆结合层，表面撒水泥粉 (2)面层材料品种、规格、颜色:300X600防滑彩色釉面砖 (3)嵌缝材料种类:干水泥檫缝 | m2 | 233.88 |  |  |  | 清单
1070 | 011101006004 | 平面砂浆找平层 | (1)找平层厚度、砂浆配合比:最薄处30厚C20细石混凝土找坡层 | m2 | 233.88 |  |  |  | 清单
1071 | 010904002002 | 楼（地）面涂膜防水 | (1)防水膜品种:聚氨酯防水涂料 (2)涂膜厚度、遍数:1.5mm厚，2.0Kg/m2，2道 | m2 | 233.88 |  |  |  | 清单
1072 | 011106002002 | 块料楼梯面层 | (1)20厚1：3干硬性水泥砂浆结合层，表面撒水泥粉 (2)300X600防滑彩色釉面砖 (3)干水泥檫缝 | m2 | 17.23 |  |  |  | 清单
|  | 高低压配电间及控制室 | [6 empty] | 清单
1073 | 011101002002 | 现浇水磨石楼地面 | (1)找平层厚度、砂浆配合比:30厚1：3防静电水泥砂浆 (2)面层厚度、水泥石子浆配合比:10厚1：2.5防静电水磨石 (3)石子种类、规格、颜色:白水泥白石子浆，不分色 (4)颜料种类、颜色:白水泥白石子浆 | m2 | 72.37 |  |  |  | 清单
1074 | 010501001008 | 垫层 | (1)预拌非泵送混凝土垫层 (2)C20 | m3 | 12.135 |  |  |  | 清单
1075 | 011105003002 | 块料踢脚线 | (1)踢脚线高度:120mm (2)粘贴层厚度、材料种类:素水泥浆1道厚，9厚1：2水泥砂浆粘结层（内掺建筑胶） (3)面层材料品种、规格、颜色:玻化砖 | m2 | 23.47 |  |  |  | 清单
门窗工程 | [8 empty] | 分项工程(17房屋建筑与装饰)
1076 | 010802003002 | 钢质防火门 | (1)门框、扇材质:不锈钢材质，乙级防火门 | m2 | 13.44 |  |  |  | 清单
1077 | 010802003003 | 钢质防火门 | (1)门框、扇材质:不锈钢材质，甲级防火门 | m2 | 14.64 |  |  |  | 清单
1078 | 010802001001 | 金属门 | (1)304不锈钢平开门 (2)无 | m2 | 6.6 |  |  |  | 清单
分部分项工程量清单与计价表
工程名称：小蕉片区第二供水工程净水厂项目 | [6 empty] | 第101页 共190页
序号 | 项目编码 | 项目名称 | 项目特征描述 | 计量单位 | 工程量 | 金 额(元)
[6 empty] | 综合单价 |  | 合价
1079 | 010807001002 | 铝合金平开窗 | (1)框、扇材质:铝合金 (2)玻璃品种、厚度:中空LOW-E钢化玻璃5+12A+5 | m2 | 41.58 |  |  |  | 清单
1080 | 010807003001 | 金属百叶窗 | (1)框、扇材质:铝合金 (2)玻璃品种、厚度:无 | m2 | 11.76 |  |  |  | 清单
天棚吊顶 | [8 empty] | 分项工程(17房屋建筑与装饰)
1081 | 011301001002 | 天棚抹灰 | (1)基层类型:混凝土板 (2)抹灰厚度、材料种类:5mm、3mm、水泥砂浆 (3)砂浆配合比:1:3、1：2.5 | m2 | 292.637 |  |  |  | 清单
1082 | 011406001009 | 抹灰面油漆涂料 | (1)部位:天棚 (2)基层类型:抹灰面 (3)腻子种类、遍数:普通腻子2遍 (4)油漆涂料品种、遍数（或厚度）:白色水性水泥漆涂料 (A级燃烧性能)2遍 | m2 | 292.637 |  |  |  | 清单
|  | 高低压控制室 | [6 empty] | 清单
1083 | 011302001002 | 天棚吊顶 | (1)吊顶形式、吊杆规格、高度:ф8 (2)龙骨材料种类、规格、中距:平面式轻钢龙骨，中距大于600mm (3)面层材料品种、规格:铝合金方板600*600mm，与龙骨配套使用 | m2 | 98.98 |  |  |  | 清单
|  | 柴油发电机房 | [6 empty] | 清单
1084 | 011302001003 | 天棚吊顶 | (1)吊顶形式、吊杆规格、高度:中6钢筋吊杆,双向中距<1200,吊杆上部与板底预留吊环(勾)或膨胀螺栓固定 (2)龙骨材料种类、规格、中距:U型主龙骨，间距<1200，用吊件与钢筋吊杆连接后找平+T型次龙骨,问距300,用挂插件与主龙骨连接 (3)面层材料品种、规格:硅酸钙板复合珍珠岩吸声板吊顶(不上人)(燃烧性能等级A) | m2 | 45.03 |  |  |  | 清单
池体防水工程 | [8 empty] | 分项工程(17房屋建筑与装饰)
1085 | 010903004002 | 墙面变形缝 | (1)止水带材料种类:3mm厚止水钢板 | m | 127.7 |  |  |  | 清单
分部分项工程量清单与计价表
工程名称：小蕉片区第二供水工程净水厂项目 | [6 empty] | 第102页 共190页
序号 | 项目编码 | 项目名称 | 项目特征描述 | 计量单位 | 工程量 | 金 额(元)
[6 empty] | 综合单价 |  | 合价
1086 | 040601027022 | 刚性防水 | (1)工艺要求:涂刷12mm厚 (2)材料品种、规格:聚合物水泥砂浆 | m2 | 559.455 |  |  |  | 清单
1087 | 040601027023 | 刚性防水 | (1)工艺要求:涂刷20mm厚 (2)材料品种、规格:20厚1:2防水水泥砂浆 | m2 | 439.49 |  |  |  | 清单
其他辅助工程 | [8 empty] | 分项工程(17房屋建筑与装饰)
1088 | 010501001009 | 池底垫层 | (1)混凝土种类（商品混凝土、现场拌制，泵送、非泵送）:非泵送商品混凝土 (2)混凝土强度等级:C20 | m3 | 12.885 |  |  |  | 清单
1089 | 010501006002 | 设备基础 | (1)混凝土种类（商品混凝土、现场拌制，泵送、非泵送）:非泵送商品混凝土 (2)混凝土强度等级:C30 | m3 | 4.133 |  |  |  | 清单
1090 | 010507003003 | 电缆沟、地沟、明暗沟 | (1)土壤类别:三类土 (2)沟截面净空尺寸:600*600mm (3)垫层材料种类、厚度:C20预拌非泵送混凝土，100mm (4)混凝土种类（商品混凝土、现场拌制，泵送、非泵送）:非泵送商品混凝土 (5)混凝土强度等级:C30 | m | 6.17 |  |  |  | 清单
1091 | 010507003004 | 电缆沟、地沟、明暗沟 | (1)土壤类别:三类土 (2)沟截面净空尺寸:800*800mm (3)垫层材料种类、厚度:C20预拌非泵送混凝土，100mm (4)混凝土种类（商品混凝土、现场拌制，泵送、非泵送）:非泵送商品混凝土 (5)混凝土强度等级:C30 | m | 31.7 |  |  |  | 清单
1092 | 011503001003 | 金属扶手、栏杆、栏板 | (1)不锈钢栏杆、扶手做法详 15J403-1 B5型/B16 (2)栏杆高度为1100mm。 | m | 89.961 |  |  |  | 清单
1093 | 040402016003 | 沟道盖板 | (1)材质:复合钢搁栅盖板现场定制 (2)规格尺寸:600mm宽 | m | 6.17 |  |  |  | 清单
1094 | 040402016004 | 沟道盖板 | (1)材质:复合钢搁栅盖板现场定制 (2)规格尺寸:800mm宽 | m | 31.7 |  |  |  | 清单
分部分项工程量清单与计价表
工程名称：小蕉片区第二供水工程净水厂项目 | [6 empty] | 第103页 共190页
序号 | 项目编码 | 项目名称 | 项目特征描述 | 计量单位 | 工程量 | 金 额(元)
[6 empty] | 综合单价 |  | 合价
1095 | 010606008003 | 钢梯 | (1)45°钢斜梯参15J401-(T2A08) | t | 0.506 |  |  |  | 清单
1096 | 010507003005 | 明沟 | (1)12J003 9/A3,沟盖为20厚成品钢筋砼预制盖板; | m | 76 |  |  |  | 清单
1097 | 010507001003 | 散水 | (1)散水：12J003 1/A1 | m2 | 14.84 |  |  |  | 清单
1098 | 010507001004 | 坡道 | (1)坡道做法详12J003 4A/A7 | m2 | 26.4 |  |  |  | 清单
钢筋工程 | [8 empty] | 分项工程(17房屋建筑与装饰)
1099 | 010515001040 | 现浇构件钢筋 | (1)钢筋种类、规格:HRB300、Φ6 | t | 0.175 |  |  |  | 清单
1100 | 010515001041 | 现浇构件钢筋 | (1)钢筋种类、规格:HRB300、Φ8 | t | 0.058 |  |  |  | 清单
1101 | 010515001042 | 现浇构件钢筋 | (1)钢筋种类、规格:HRB400，Ф6 (2)斜屋面 | t | 0.428 |  |  |  | 清单
1102 | 010515001043 | 现浇构件钢筋 | (1)钢筋种类、规格:HRB400，Ф8 | t | 4.804 |  |  |  | 清单
1103 | 010515001044 | 现浇构件钢筋 | (1)钢筋种类、规格:HRB400，Ф10 | t | 2.458 |  |  |  | 清单
1104 | 010515001045 | 现浇构件钢筋 | (1)钢筋种类、规格:HRB400，Ф12 | t | 4.94 |  |  |  | 清单
1105 | 010515001046 | 现浇构件钢筋 | (1)钢筋种类、规格:HRB400，Ф14 | t | 19.525 |  |  |  | 清单
1106 | 010515001047 | 现浇构件钢筋 | (1)钢筋种类、规格:HRB400，Ф16 | t | 2.798 |  |  |  | 清单
1107 | 010515001048 | 现浇构件钢筋 | (1)钢筋种类、规格:HRB400，Ф18 | t | 2.703 |  |  |  | 清单
1108 | 010515001049 | 现浇构件钢筋 | (1)钢筋种类、规格:HRB400，Ф20 | t | 5.349 |  |  |  | 清单
1109 | 010515001050 | 现浇构件钢筋 | (1)钢筋种类、规格:HRB400，Ф25 | t | 0.036 |  |  |  | 清单
1110 | 010515001051 | 现浇构件钢筋 | (1)钢筋种类、规格:HPB300Φ6 (2)斜屋面 | t | 0.075 |  |  |  | 清单
1111 | 010515001052 | 现浇构件钢筋 | (1)钢筋种类、规格:HRB400，Ф8 (2)斜屋面 | t | 5.027 |  |  |  | 清单
1112 | 010515001053 | 现浇构件钢筋 | (1)钢筋种类、规格:HRB400，Ф10 (2)斜屋面 | t | 0.15 |  |  |  | 清单
1113 | 010515001054 | 现浇构件钢筋 | (1)钢筋种类、规格:HRB400，Ф12 (2)斜屋面 | t | 0.619 |  |  |  | 清单
1114 | 010515001055 | 现浇构件钢筋 | (1)钢筋种类、规格:HRB400，Ф16 (2)斜屋面 | t | 1.768 |  |  |  | 清单
1115 | 010515001056 | 现浇构件钢筋 | (1)钢筋种类、规格:HRB400，Ф20 (2)斜屋面 | t | 2.457 |  |  |  | 清单
|  | 分部小计 |  |  | 53.37 |  |  |  | 分部小计
分部分项工程量清单与计价表
工程名称：小蕉片区第二供水工程净水厂项目 | [6 empty] | 第104页 共190页
序号 | 项目编码 | 项目名称 | 项目特征描述 | 计量单位 | 工程量 | 金 额(元)
[6 empty] | 综合单价 |  | 合价
1116 | 010516003002 | 机械连接 | (1)电渣压力焊接φ≤18 | 个 | 782 |  |  |  | 清单
1117 | 010516003003 | 机械连接 | (1)电渣压力焊接φ≤32 | 个 | 206 |  |  |  | 清单
安装工程 | [8 empty] | 单位工程(17安装)
电气工程 | [8 empty] | 分项工程(17安装)
1118 | 030404017025 | 配电箱 | (1)照明配电箱 6ZMA | 台 | 1 |  |  |  | 清单
1119 | 030404017026 | 配电箱 | (1)应急配电箱 6CZ | 台 | 1 |  |  |  | 清单
1120 | 030412005002 | 荧光灯 | (1)LED灯盘 35W (2)LDP01035001-6012-40W-4000K 2600lm Ra>=80 (3)嵌入式安装 | 套 | 15 |  |  |  | 清单
1121 | 030412002002 | 工厂灯 | (1)泛光灯 PAK-L83-070A-AD-LN | 套 | 9 |  |  |  | 清单
1122 | 030412002003 | 工厂灯 | (1)工厂弯灯(防爆型) GC3-F30° 配11W节能灯 | 套 | 1 |  |  |  | 清单
1123 | 030412001001 | 普通灯具 | (1)半圆球吸顶灯 | 套 | 5 |  |  |  | 清单
1124 | 030412004004 | 装饰灯 | (1)消防应急照明灯具-壁装 CZ-ZLZC-E7W | 套 | 29 |  |  |  | 清单
1125 | 030412004005 | 装饰灯 | (1)消防应急标志灯具-安全出口 CZ-BLZC-10E1W | 套 | 7 |  |  |  | 清单
1126 | 030404034004 | 照明开关 | (1)单联开关 F86K11-10 250V 10A | 个 | 7 |  |  |  | 清单
1127 | 030404034005 | 照明开关 | (1)双联开关 F86K21-10 250V 10A | 个 | 4 |  |  |  | 清单
1128 | 030404034006 | 照明开关 | (1)三联开关 F86K31-10 250V 10A | 个 | 2 |  |  |  | 清单
1129 | 030404035002 | 插座 | (1)二+三孔带接地安全插座 F86Z223 A16 250V 16A | 个 | 9 |  |  |  | 清单
1130 | 030411006007 | 接线盒 | (1)隔离密封盒 | 个 | 1 |  |  |  | 清单
1131 | 030411006008 | 接线盒 | (1)接线盒安装(接线盒 暗装 难燃聚氯乙烯暗装灯头盒) | 个 | 66 |  |  |  | 清单
1132 | 030411006009 | 接线盒 | (1)接线盒安装(接线盒 暗装 难燃聚氯乙烯暗装开关盒) | 个 | 22 |  |  |  | 清单
1133 | 030409008004 | 等电位端子箱、测试板 | (1)总等电位端子箱 MEB | 台/块 | 1 |  |  |  | 清单
1134 | 030411001022 | 配管 | (1)钢管敷设(砖、混凝土结构暗配 RC20 | m | 387.75 |  |  |  | 清单
1135 | 030411004014 | 配线 | (1)穿照明线 ZBBV-2.5 | m | 894.1 |  |  |  | 清单
1136 | 030411004015 | 配线 | (1)穿照明线 BV-2.5 | m | 412.35 |  |  |  | 清单
1137 | 030409005003 | 避雷网 | (1)避雷网安装(沿折板支架敷设) | m | 232.061 |  |  |  | 清单
分部分项工程量清单与计价表
工程名称：小蕉片区第二供水工程净水厂项目 | [6 empty] | 第105页 共190页
序号 | 项目编码 | 项目名称 | 项目特征描述 | 计量单位 | 工程量 | 金 额(元)
[6 empty] | 综合单价 |  | 合价
1138 | 030409003003 | 避雷引下线 | (1)避雷引下线敷设(利用建筑结构钢筋引下) (2)避雷网安装(柱钢筋与圈梁钢筋焊接) 18处 | m | 99.121 |  |  |  | 清单
1139 | 030409004003 | 均压环 | (1)避雷网安装(均压环敷设 利用圈梁钢筋) (2)避雷网安装(接地测试点安装) | m | 127.174 |  |  |  | 清单
1140 | 030409002006 | 接地母线 | (1)户内接地母线敷设 -40*4镀锌扁钢 | m | 7.793 |  |  |  | 清单
1141 | 030409002007 | 接地母线 | (1)户内接地母线敷设 -50*5镀锌扁钢 | m | 2.598 |  |  |  | 清单
1142 | 030409002008 | 接地母线 | (1)户外接地母线敷设 -40*4镀锌扁钢 | m | 7.481 |  |  |  | 清单
1143 | 030409001002 | 接地极 | (1)避雷网安装(接地测试点安装) 钢板 (2) 做法详见15D503第29页 | 根/块 | 4 |  |  |  | 清单
1144 | 030414002005 | 送配电装置系统 | (1)输配电装置系统调试(≤1kV交流供电) | 系统 | 1 |  |  |  | 清单
1145 | 030414011003 | 接地装置 | (1)接地系统测试(接地网) | 系统(组) | 1 |  |  |  | 清单
1146 | 030411003008 | 桥架 | (1)不锈钢电缆桥架 400*200 | m | 30 |  |  |  | 清单
1147 | 030411001023 | 配管 | (1)镀锌钢管敷设(砖、混凝土结构暗配 RC150 | m | 2 |  |  |  | 清单
1148 | 030411001024 | 配管 | (1)镀锌钢管敷设(砖、混凝土结构暗配 RC125 | m | 10 |  |  |  | 清单
1149 | 030411001025 | 配管 | (1)镀锌钢管敷设(砖、混凝土结构暗配 RC40 | m | 20 |  |  |  | 清单
1150 | 030411001026 | 配管 | (1)镀锌钢管敷设(砖、混凝土结构暗配 RC25 | m | 391 |  |  |  | 清单
1151 | 030411001027 | 配管 | (1)镀锌钢管敷设(砖、混凝土结构暗配 RC32 | m | 92 |  |  |  | 清单
1152 | 030408001030 | 电力电缆 | (1)室内铜芯电力电缆敷设 YJV-8.7/15KV-3*70 | m | 18 |  |  |  | 清单
1153 | 030408001031 | 电力电缆 | (1)室内铜芯电力电缆敷设 YJV-0.6/1KV-5*4 五芯电力电缆敷设 | m | 120 |  |  |  | 清单
1154 | 030408001032 | 电力电缆 | (1)室内铜芯电力电缆敷设 YJV-0.6/1KV-3*2.5 | m | 100 |  |  |  | 清单
1155 | 030408001033 | 电力电缆 | (1)室内铜芯电力电缆敷设 YJV-0.6/1KV-4*2.5 | m | 359 |  |  |  | 清单
分部分项工程量清单与计价表
工程名称：小蕉片区第二供水工程净水厂项目 | [6 empty] | 第106页 共190页
序号 | 项目编码 | 项目名称 | 项目特征描述 | 计量单位 | 工程量 | 金 额(元)
[6 empty] | 综合单价 |  | 合价
1156 | 030408001034 | 电力电缆 | (1)室内铜芯电力电缆敷设 YJV-0.6/1KV-5*2.5 五芯电力电缆敷设 | m | 130 |  |  |  | 清单
1157 | 030408001035 | 电力电缆 | (1)室内铜芯电力电缆敷设 YJV-0.6/1KV-3*4 | m | 20 |  |  |  | 清单
1158 | 030408001036 | 电力电缆 | (1)室内铜芯电力电缆敷设 YJV-0.6/1KV-4*185+1*95 五芯电力电缆敷设 | m | 40 |  |  |  | 清单
1159 | 030408001037 | 电力电缆 | (1)室内铜芯电力电缆敷设 YJV-0.6/1KV-5*10 五芯电力电缆敷设 | m | 20 |  |  |  | 清单
1160 | 030408001038 | 电力电缆 | (1)室内铜芯电力电缆敷设 YJV-0.6/1KV-3*120+1*70 | m | 55 |  |  |  | 清单
1161 | 030408001039 | 电力电缆 | (1)室内铜芯电力电缆敷设 YJV-0.6/1KV-4*25+1*16 五芯电力电缆敷设 | m | 10 |  |  |  | 清单
1162 | 030408001040 | 电力电缆 | (1)室内铜芯电力电缆敷设 YJV-0.6/1KV-4*10 | m | 75 |  |  |  | 清单
1163 | 030408002009 | 控制电缆 | (1)室内铜芯控制电缆敷设 KVVP-450/750V-8*1.5 | m | 200 |  |  |  | 清单
1164 | 030408002010 | 控制电缆 | (1)室内铜芯控制电缆敷设 KVVP-450/750V-3*1.5 | m | 13 |  |  |  | 清单
1165 | 030408002011 | 控制电缆 | (1)室内铜芯控制电缆敷设 KVVP-450/750V-12*1.5 | m | 15 |  |  |  | 清单
1166 | 030408002012 | 控制电缆 | (1)室内铜芯控制电缆敷设 KVVP-450/750V-10*1.5 | m | 188 |  |  |  | 清单
1167 | 030408002013 | 控制电缆 | (1)室内铜芯控制电缆敷设 KVVP-450/750V-5*1.5 | m | 10 |  |  |  | 清单
1168 | 030408002014 | 控制电缆 | (1)室内铜芯控制电缆敷设 KVVP-450/750V-14*1.5 | m | 16 |  |  |  | 清单
1169 | 030411004016 | 配线 | (1)穿多芯软导线DJY2UP2-300/500V-(2*1.0) | m | 732 |  |  |  | 清单
1170 | 030408001041 | 电力电缆 | (1)室内铜芯电力电缆敷设 RTTW-0.6/1KV-3*2.5 | m | 15 |  |  |  | 清单
1171 | 030408006027 | 电力电缆头 | (1)1KV以下室内干包式铜芯电力电缆(电缆截面≤70mm2) | 个 | 2 |  |  |  | 清单
1172 | 030408006028 | 电力电缆头 | (1)1KV以下室内干包式铜芯电力电缆(电缆截面≤4mm2) | 个 | 10 |  |  |  | 清单
分部分项工程量清单与计价表
工程名称：小蕉片区第二供水工程净水厂项目 | [6 empty] | 第107页 共190页
序号 | 项目编码 | 项目名称 | 项目特征描述 | 计量单位 | 工程量 | 金 额(元)
[6 empty] | 综合单价 |  | 合价
1173 | 030408006029 | 电力电缆头 | (1)1KV以下室内干包式铜芯电力电缆(电缆截面≤2.5mm2) | 个 | 10 |  |  |  | 清单
1174 | 030408006030 | 电力电缆头 | (1)1KV以下室内干包式铜芯电力电缆(电缆截面≤2.5mm2) | 个 | 30 |  |  |  | 清单
1175 | 030408006031 | 电力电缆头 | (1)1KV以下室内干包式铜芯电力电缆(电缆截面≤2.5mm2) | 个 | 8 |  |  |  | 清单
1176 | 030408006032 | 电力电缆头 | (1)1KV以下室内干包式铜芯电力电缆(电缆截面≤6mm2) | 个 | 2 |  |  |  | 清单
1177 | 030408006033 | 电力电缆头 | (1)1KV以下室内干包式铜芯电力电缆(电缆截面≤4mm2) | 个 | 4 |  |  |  | 清单
1178 | 030408006034 | 电力电缆头 | (1)1KV以下室内干包式铜芯电力电缆(电缆截面≤185mm2) | 个 | 4 |  |  |  | 清单
1179 | 030408006035 | 电力电缆头 | (1)1KV以下室内干包式铜芯电力电缆(电缆截面≤10mm2) | 个 | 2 |  |  |  | 清单
1180 | 030408006036 | 电力电缆头 | (1)1KV以下室内干包式铜芯电力电缆(电缆截面≤25mm2) | 个 | 2 |  |  |  | 清单
1181 | 030408006037 | 电力电缆头 | (1)1KV以下室内干包式铜芯电力电缆(电缆截面≤120mm2) | 个 | 4 |  |  |  | 清单
1182 | 030408006038 | 电力电缆头 | (1)1KV以下室内干包式铜芯电力电缆(电缆截面≤10mm2) | 个 | 4 |  |  |  | 清单
1183 | 030408007009 | 控制电缆头 | (1)控制电缆终端头制作安装(电缆芯数≤14芯) | 个 | 20 |  |  |  | 清单
1184 | 030408007010 | 控制电缆头 | (1)控制电缆终端头制作安装(电缆芯数≤6芯) | 个 | 2 |  |  |  | 清单
1185 | 030408007011 | 控制电缆头 | (1)控制电缆终端头制作安装(电缆芯数≤14芯) | 个 | 2 |  |  |  | 清单
1186 | 030408007012 | 控制电缆头 | (1)控制电缆终端头制作安装(电缆芯数≤14芯) | 个 | 18 |  |  |  | 清单
1187 | 030408007013 | 控制电缆头 | (1)控制电缆终端头制作安装(电缆芯数≤14芯) | 个 | 2 |  |  |  | 清单
1188 | 030408007014 | 控制电缆头 | (1)控制电缆终端头制作安装(电缆芯数≤6芯) | 个 | 2 |  |  |  | 清单
1189 | 030408006039 | 电力电缆头 | (1)1KV以下室内干包式铜芯电力电缆(电缆截面≤10mm2) | 个 | 2 |  |  |  | 清单
通风空调 | [8 empty] | 分项工程(17安装)
1190 | 030108003004 | 轴流通风机 | (1)防腐防爆轴流通风 | 台 | 1 |  |  |  | 清单
分部分项工程量清单与计价表
工程名称：小蕉片区第二供水工程净水厂项目 | [6 empty] | 第108页 共190页
序号 | 项目编码 | 项目名称 | 项目特征描述 | 计量单位 | 工程量 | 金 额(元)
[6 empty] | 综合单价 |  | 合价
机 DZ-2.2Q=540m/h3P=30PaN=0.025kW
1191 | 030108003005 | 轴流通风机 | (1)轴流通风机 T35-11 No.2.8Q=3202m/h3P=232PaN=0.25kW | 台 | 2 |  |  |  | 清单
1192 | 030108003006 | 轴流通风机 | (1)轴流通风机 T35-11 No.4.5Q=4504m/h3P=110PaN=0.18kW | 台 | 8 |  |  |  | 清单
1193 | 030703011001 | 铝及铝合金风口、散流器 | (1)防火百叶 400*250 | 个 | 1 |  |  |  | 清单
1194 | 030703001001 | 碳钢阀门 | (1)阻火器呼吸阀 DN50 | 个 | 1 |  |  |  | 清单
1195 | 030702005001 | 塑料通风管道制作安装 | (1)通气管 DN50 | m2 | 0.016 |  |  |  | 清单
1196 | 031002002002 | 设备支架 | (1)设备支架制作、安装(设备及部件支架 ≤50kg) | kg | 165 |  |  |  | 清单
1197 | 030406006002 | 低压交流异步电动机 | (1)微型电机调试(综合) (2)微型电机、变频机组检查接线(微型电机) | 台 | 11 |  |  |  | 清单
1198 | 030704001002 | 通风工程检测、调试 |  | 系统 | 1 |  |  |  | 清单
消火栓系统 | [8 empty] | 分项工程(17安装)
1199 | 030901002001 | 消火栓钢管 |  | m | 8 |  |  |  | 清单
1200 | 030901002002 | 消火栓钢管 |  | m | 59.8 |  |  |  | 清单
1201 | 030901010001 | 室内消火栓 | (1)室内消火栓SN65，甲型单栓 | 套 | 2 |  |  |  | 清单
1202 | 030901010002 | 室内消火栓 | (1)室内消火栓SN65，甲型单栓，兼做试验消火栓 | 套 | 1 |  |  |  | 清单
1203 | 031003012001 | 倒流防止器 |  | 套 | 1 |  |  |  | 清单
1204 | 010101007010 | 管沟土方 |  | m | 59.8 |  |  |  | 清单
1205 | 030901013001 | 灭火器 | (1)手提式磷酸铵盐干粉灭火器MF/ABC3 (2)灭火器箱 XMDF2-3 | 具/组 | 4 |  |  |  | 清单
雨水系统 | [8 empty] | 分项工程(17安装)
1206 | 031001006025 | 塑料管 | (1)室内塑料雨水管(粘接) 外径110mm以内 | m | 27.5 |  |  |  | 清单
1207 | 031004014003 | 给、排水附(配)件 | (1)普通雨水斗安装(公称直径100mm以内) | 个/组 | 5 |  |  |  | 清单
工艺预埋工程 | [8 empty] | 分项工程(17安装)
1208 | 030817008034 | 柔性防水套-DN700 | (1)材质:Q235-A (2)规格:DN700 L≤300mm (3)类型:A型 (4)填料材质:沥青麻丝、聚苯乙烯板、聚氯乙烯泡沫塑料板 (5)参考02S404 P5 | 台 | 1 |  |  |  | 清单
1209 | 030817008035 | 柔性防水套-DN500 | (1)材质:Q235-A | 台 | 1 |  |  |  | 清单
分部分项工程量清单与计价表
工程名称：小蕉片区第二供水工程净水厂项目 | [6 empty] | 第109页 共190页
序号 | 项目编码 | 项目名称 | 项目特征描述 | 计量单位 | 工程量 | 金 额(元)
[6 empty] | 综合单价 |  | 合价
(2)规格:DN500 L≤300mm (3)类型:A型 (4)填料材质:沥青麻丝、聚苯乙烯板、聚氯乙烯泡沫塑料板 (5)参考02S404 P5
1210 | 030817008036 | 柔性防水套-DN300 | (1)材质:Q235-A (2)规格:DN300 L≤300mm (3)类型:A型 (4)填料材质:沥青麻丝、聚苯乙烯板、聚氯乙烯泡沫塑料板 (5)参考02S404 P5 | 台 | 7 |  |  |  | 清单
1211 | 030817008037 | 柔性防水套-DN200 | (1)材质:Q235-A (2)规格:DN200 L≤300mm (3)类型:A型 (4)填料材质:沥青麻丝、聚苯乙烯板、聚氯乙烯泡沫塑料板 (5)参考02S404 P5 | 台 | 10 |  |  |  | 清单
1212 | 030817008038 | 柔性防水套-DN100 | (1)材质:Q235-A (2)规格:DN100 L≤300mm (3)类型:A型 (4)填料材质:沥青麻丝、聚苯乙烯板、聚氯乙烯泡沫塑料板 (5)参考02S404 P5 | 台 | 1 |  |  |  | 清单
工艺管道安装 | [8 empty] | 分项工程(17安装)
1213 | 030801001038 | 低压碳钢管-D720X9 | (1)材质:碳钢Q235-B (2)规格:D720X9 (3)连接形式、焊接方法:电弧焊接 (4)套管形式:套管单独设计计价 (5)压力试验、吹扫与清洗设计要求:水压试验合格后,管道必须进行冲洗和消毒 (6)脱脂设计要求:无设计 | m | 1.3 |  |  |  | 清单
1214 | 030801001039 | 低压碳钢管-D530X9 | (1)材质:碳钢Q235-B (2)规格:D530X9 (3)连接形式、焊接方法:电弧焊接 (4)套管形式:套管单独设计计价 (5)压力试验、吹扫与清洗设计要求:水压试验合格后,管道必须进行冲洗和消毒 (6)脱脂设计要求:无设计 | m | 14.25 |  |  |  | 清单
1215 | 030801001040 | 低压碳钢管-D325X8 | (1)材质:碳钢Q235-B (2)规格:D325X8 | m | 18.61 |  |  |  | 清单
分部分项工程量清单与计价表
工程名称：小蕉片区第二供水工程净水厂项目 | [6 empty] | 第110页 共190页
序号 | 项目编码 | 项目名称 | 项目特征描述 | 计量单位 | 工程量 | 金 额(元)
[6 empty] | 综合单价 |  | 合价
(3)连接形式、焊接方法:电弧焊接 (4)套管形式:套管单独设计计价 (5)压力试验、吹扫与清洗设计要求:水压试验合格后,管道必须进行冲洗和消毒 (6)脱脂设计要求:无设计
1216 | 030801001041 | 低压碳钢管-D219X6 | (1)材质:碳钢Q235-B (2)规格:D219X6 (3)连接形式、焊接方法:电弧焊接 (4)套管形式:套管单独设计计价 (5)压力试验、吹扫与清洗设计要求:水压试验合格后,管道必须进行冲洗和消毒 (6)脱脂设计要求:无设计 | m | 7.7 |  |  |  | 清单
1217 | 030801001042 | 低压碳钢管-D108X4 | (1)材质:碳钢Q235-B (2)规格:D108X4 (3)连接形式、焊接方法:电弧焊接 (4)套管形式:套管单独设计计价 (5)压力试验、吹扫与清洗设计要求:水压试验合格后,管道必须进行冲洗和消毒 (6)脱脂设计要求:无设计 | m | 5.85 |  |  |  | 清单
1218 | 031202002021 | 管道内防腐蚀 | (1)除锈级别:喷砂除锈Sa2.5级 (2)涂刷(喷)品种:IPN8710-2B (3)分层内容:底漆二道,面漆二道,厚度:50(μm/道)用量:150(g/m2/道) (4)涂刷(喷)遍数、漆膜厚度:底漆二道,面漆二道,厚度:50(μm/道)用量:150(g/m2/道) | m2 | 55.57 |  |  |  | 清单
1219 | 031202002022 | 管道外防腐蚀 | (1)除锈级别:喷砂除锈Sa2.5级 (2)涂刷(喷)品种:IPN8710-4无色底漆,IPN8710-4有色面漆 (3)分层内容:二道底漆IPN8710-4无色底漆,二道面漆IPN8710-4有色面漆 (4)涂刷(喷)遍数、漆膜厚度:150(g/m2.道)，厚度:40(μm/道) | m2 | 55.57 |  |  |  | 清单
分部分项工程量清单与计价表
工程名称：小蕉片区第二供水工程净水厂项目 | [6 empty] | 第111页 共190页
序号 | 项目编码 | 项目名称 | 项目特征描述 | 计量单位 | 工程量 | 金 额(元)
[6 empty] | 综合单价 |  | 合价
1220 | 031001003003 | 不锈钢管 | (1)规格、压力等级:DN200,PN=1.6MPa，δ=6mm (2)连接形式:氩弧焊 (3)安装部位:室外 | m | 2.4 |  |  |  | 清单
1221 | 031001006026 | 塑料管-De63 | (1)连接形式:粘接 (2)安装部位:室外 (3)介质:排水 (4)材质、规格:PVC排水管，De63，SN4 | m | 2 |  |  |  | 清单
1222 | 031001006027 | 塑料管-DN25 | (1)连接形式:热熔连接 (2)安装部位:室内 (3)介质:给水 (4)材质、规格:PVC给水管，DN25 (5)压力试验及吹、洗设计要求:水压试验合格后,管道必须进行冲洗和消毒 | m | 6 |  |  |  | 清单
1223 | 040502002032 | 钢管管件制作、安装（90°弯头D325×8） | (1)种类:90°弯头 (2)接口形式:焊接 (3)材质及规格:材质：Q235-B，规格：D325×8 | 个 | 2 |  |  |  | 清单
1224 | 040502002033 | 钢管管件制作、安装（90°弯头DN200） | (1)种类:90°弯头 (2)接口形式:焊接 (3)材质及规格:材质：Q235-B，规格：DN200,δ=6mm | 个 | 2 |  |  |  | 清单
1225 | 040502002034 | 钢管管件制作、安装（90°弯头DN100） | (1)种类:90°弯头 (2)接口形式:焊接 (3)材质及规格:材质：Q235-B，规格：DN100,δ=4mm | 个 | 3 |  |  |  | 清单
1226 | 040502003001 | 塑料管管件（90°弯头DN25） |  | 个 | 3 |  |  |  | 清单
1227 | 040502002035 | 钢管管件制作、安装（等径三通DN100×DN100） | (1)种类:等径三通 (2)接口形式:焊接 (3)材质及规格:材质：Q235-B钢质，规格：DN100×DN100，δ=4mm | 个 | 1 |  |  |  | 清单
1228 | 040502002036 | 钢管管件制作、安装（水平异径三通DN300×DN200） | (1)种类:水平异径三通 (2)接口形式:焊接 (3)材质及规格:材质：Q235-B，规格：DN300×DN200,δ=8mm | 个 | 3 |  |  |  | 清单
1229 | 040502002037 | 钢管管件制作、安装（水平异径三通DN500×DN300） | (1)种类:水平异径三通 (2)接口形式:焊接 (3)材质及规格:材质：Q235-B，规格：DN500×DN300,δ=9mm | 个 | 3 |  |  |  | 清单
1230 | 040502002038 | 钢管管件制作、安装（同心异径管DN300×DN250） | (1)种类:同心异径管 (2)接口形式:焊接 | 个 | 2 |  |  |  | 清单
分部分项工程量清单与计价表
工程名称：小蕉片区第二供水工程净水厂项目 | [6 empty] | 第112页 共190页
序号 | 项目编码 | 项目名称 | 项目特征描述 | 计量单位 | 工程量 | 金 额(元)
[6 empty] | 综合单价 |  | 合价
(3)材质及规格:材质：Q235-B，规格：DN300×DN250,δ=8mm
1231 | 040502002039 | 钢管管件制作、安装（同心异径管DN200×DN150） | (1)种类:同心异径管 (2)接口形式:焊接 (3)材质及规格:材质：Q235-B，规格：DN200×DN150,δ=6mm | 个 | 2 |  |  |  | 清单
1232 | 040502002040 | 钢管管件制作、安装（偏心异径管DN300×DN250） | (1)种类:偏心异径管 (2)接口形式:焊接 (3)材质及规格:材质：Q235-B，规格：DN300×DN250,δ=8mm | 个 | 2 |  |  |  | 清单
1233 | 040502002041 | 钢管管件制作、安装（偏心异径管DN200×DN150） | (1)种类:偏心异径管 (2)接口形式:焊接 (3)材质及规格:材质：Q235-B，规格：DN200×DN150,δ=6mm | 个 | 2 |  |  |  | 清单
1234 | 040502002042 | 钢管管件制作、安装（吸水喇叭管DN300×6） | (1)种类:吸水喇叭管及支架ZB2 (2)接口形式:焊接 (3)材质及规格:材质：Q235-B钢质，规格：DN200，δ=6mm | 个 | 3 |  |  |  | 清单
1235 | 040502002043 | 钢管管件制作、安装（吸水喇叭管DN200×6） | (1)种类:吸水喇叭管及支架ZA3 (2)接口形式:焊接 (3)材质及规格:材质：Q235-B钢质，规格：DN200，δ=6mm | 个 | 2 |  |  |  | 清单
1236 | 030703013001 | 不锈钢风帽 | (1)通风帽 B1型 | 个 | 4 |  |  |  | 清单
1237 | 030307002003 | 不锈钢圆孔盖板 | (1)名称:不锈钢圆孔盖板 (2)平台板材质:不锈钢 | t | 0.188 |  |  |  | 清单
1238 | 040502006020 | 法兰-DN500 | (1)连接形式:焊接 (2)焊接方式:电弧焊 (3)材质、规格、结构形式:材质：Q235-B，规格：DN500,PN=1.0MPa，平焊式单片法兰 (4)垫片材质:无 | 个 | 5 |  |  |  | 清单
1239 | 040502006021 | 法兰-DN300 | (1)连接形式:焊接 (2)焊接方式:电弧焊 (3)材质、规格、结构形式:材质：Q235-B，规格：DN300,PN=1.0MPa，平焊式单片法兰 (4)垫片材质:无 | 个 | 13 |  |  |  | 清单
1240 | 040502006022 | 法兰-DN250 | (1)连接形式:焊接 (2)焊接方式:电弧焊 (3)材质、规格、结构形式:材质：Q235-B，规格：DN250,PN=1.0MPa，平焊式单片法兰 (4)垫片材质:无 | 个 | 4 |  |  |  | 清单
分部分项工程量清单与计价表
工程名称：小蕉片区第二供水工程净水厂项目 | [6 empty] | 第113页 共190页
序号 | 项目编码 | 项目名称 | 项目特征描述 | 计量单位 | 工程量 | 金 额(元)
[6 empty] | 综合单价 |  | 合价
1241 | 040502006023 | 法兰-DN200 | (1)连接形式:焊接 (2)焊接方式:电弧焊 (3)材质、规格、结构形式:材质：Q235-B，规格：DN200,PN=1.0MPa，平焊式单片法兰 (4)垫片材质:无 | 个 | 13 |  |  |  | 清单
1242 | 040502006024 | 法兰-DN150 | (1)连接形式:焊接 (2)焊接方式:电弧焊 (3)材质、规格、结构形式:材质：Q235-B，规格：DN150,PN=1.0MPa，平焊式单片法兰 (4)垫片材质:无 | 个 | 4 |  |  |  | 清单
1243 | 040502006025 | 法兰-DN100 | (1)连接形式:焊接 (2)焊接方式:电弧焊 (3)材质、规格、结构形式:材质：Q235-B，规格：DN100,PN=1.0MPa，平焊式单片法兰 (4)垫片材质:无 | 个 | 4 |  |  |  | 清单
1244 | 040502007005 | 盲堵板制作、安装-DN500 | (1)连接形式:法兰连接 (2)材质及规格:材质：Q235-B，规格：DN500,PN=1.0MPa | 个 | 11 |  |  |  | 清单
1245 | 040502007006 | 盲堵板制作、安装-DN300 | (1)连接形式:法兰连接 (2)材质及规格:材质：Q235-B，规格：DN300,PN=1.0MPa | 个 | 4 |  |  |  | 清单
1246 | 040502007007 | 盲堵板制作、安装-DN200 | (1)连接形式:法兰连接 (2)材质及规格:材质：Q235-B，规格：DN200,PN=1.0MPa | 个 | 3 |  |  |  | 清单
1247 | 030601002002 | 压力仪表 | (1)压力表DN15 (2)量程0-1.0MPa | 台 | 6 |  |  |  | 清单
1248 | 040502005054 | 双法兰限位伸缩器-DN500 | (1)连接方式:法兰连接 (2)种类:双法兰限位伸缩器 (3)材质及规格:VSSJA-2型,DN350 (4)试验要求:水压试验 | 个 | 2 |  |  |  | 清单
1249 | 040502005055 | 双法兰限位伸缩器-DN300 | (1)连接方式:法兰连接 (2)种类:双法兰限位伸缩器 (3)材质及规格:VSSJA-2型,DN300 (4)试验要求:水压试验 | 个 | 5 |  |  |  | 清单
1250 | 040502005056 | 双法兰限位伸缩器-DN200 | (1)连接方式:法兰连接 (2)种类:双法兰限位 | 个 | 4 |  |  |  | 清单
分部分项工程量清单与计价表
工程名称：小蕉片区第二供水工程净水厂项目 | [6 empty] | 第114页 共190页
序号 | 项目编码 | 项目名称 | 项目特征描述 | 计量单位 | 工程量 | 金 额(元)
[6 empty] | 综合单价 |  | 合价
伸缩器 (3)材质及规格:VSSJA-2型,DN200 (4)试验要求:水压试验
1251 | 040502005057 | 阀门-手动蝶阀DN300 | (1)连接方式:法兰式 (2)种类:手动法兰式蝶阀 (3)材质及规格:钢质， D341型,DN300,PN=1.0MPa (4)试验要求:水压试验 | 个 | 2 |  |  |  | 清单
1252 | 040502005058 | 阀门-手动蝶阀DN200 | (1)连接方式:法兰式 (2)种类:手动法兰式蝶阀 (3)材质及规格:钢质， D341型,DN200,PN=1.0MPa (4)试验要求:水压试验 | 个 | 2 |  |  |  | 清单
1253 | 040502005059 | 阀门-电动蝶阀DN500 | (1)连接方式:法兰式 (2)种类:电动法兰式蝶阀 (3)材质及规格:钢质， D941型,DN500,PN=1.0MPa (4)试验要求:水压试验 | 个 | 1 |  |  |  | 清单
1254 | 040502005060 | 阀门-电动蝶阀DN300 | (1)连接方式:法兰式 (2)种类:电动法兰式蝶阀 (3)材质及规格:钢质， D941型,DN300,PN=1.0MPa (4)试验要求:水压试验 | 个 | 3 |  |  |  | 清单
1255 | 040502005061 | 阀门-电动蝶阀DN200 | (1)连接方式:法兰式 (2)种类:电动法兰式蝶阀 (3)材质及规格:钢质， D941型,DN200,PN=1.0MPa (4)试验要求:水压试验 | 个 | 2 |  |  |  | 清单
1256 | 040502005062 | 止回阀（DN100） | (1)连接方式:法兰连接 (2)种类:止回阀 (3)材质及规格:钢质，DN100,H44T-10 (4)试验要求:水压试验合格后,管道必须进行冲洗和消毒 | 个 | 2 |  |  |  | 清单
1257 | 040502005063 | 止回阀（DN20） | (1)连接方式:法兰连接 (2)种类:止回阀 (3)材质及规格:Q235-B，H44T-16,DN20 | 个 | 1 |  |  |  | 清单
分部分项工程量清单与计价表
工程名称：小蕉片区第二供水工程净水厂项目 | [6 empty] | 第115页 共190页
序号 | 项目编码 | 项目名称 | 项目特征描述 | 计量单位 | 工程量 | 金 额(元)
[6 empty] | 综合单价 |  | 合价
(4)试验要求:水压试验合格后,管道必须进行冲洗和消毒
1258 | 040502005064 | 截止阀（DN20） | (1)连接方式:法兰连接 (2)种类:截止阀 (3)材质及规格:钢质，J41T-16,DN20 (4)试验要求:水压试验合格后,管道必须进行冲洗和消毒 | 个 | 1 |  |  |  | 清单
1259 | 040502005065 | 软密封闸阀(Z45X-10,DN100) | (1)连接方式:法兰连接 (2)种类:软密封闸阀 (3)材质及规格:钢质，Z45X-10,DN100 (4)试验要求:水压试验合格后,管道必须进行冲洗和消毒 | 个 | 2 |  |  |  | 清单
1260 | 040502005066 | 多功能水泵控制阀-DN300 | (1)连接方式:法兰连接 (2)种类:多功能水泵控制阀 (3)材质及规格:钢质，JD745X-10 DN300 PN=1.0MPa (4)试验要求:水压试验合格后,管道必须进行冲洗和消毒 | 个 | 2 |  |  |  | 清单
1261 | 040502005067 | 多功能水泵控制阀-DN200 | (1)连接方式:法兰连接 (2)种类:多功能水泵控制阀 (3)材质及规格:钢质，JD745X-10 DN200 PN=1.0MPa (4)试验要求:水压试验合格后,管道必须进行冲洗和消毒 | 个 | 2 |  |  |  | 清单
1262 | 040502005068 | 电磁流量计-DN500 | (1)连接方式:法兰连接 (2)种类:电磁流量计 (3)材质及规格:钢质，DN500,PN=1.0MPa (4)试验要求:水压试验 | 个 | 1 |  |  |  | 清单
1263 | 031004008002 | 拖布池 | (1)陶瓷拖布池 | 组 | 2 |  |  |  | 清单
1264 | 010606008004 | 不锈钢钢梯 | (1)不锈钢钢梯 (2)B=600mm H=5000mm (3)参考图集：参考图集05S804-179 | t | 0.146 |  |  |  | 清单
1265 | 070205001003 | 轻型球墨铸铁井盖(加锁) | (1)盖板品种规格型号:轻型球墨铸铁井盖(加锁) D=1000mm | 块 | 2 |  |  |  | 清单
1266 | 030105001002 | 起重机轨道 | (1)工字钢 (2)Q235-B (3)I25a | m | 18 |  |  |  | 清单
分部分项工程量清单与计价表
工程名称：小蕉片区第二供水工程净水厂项目 | [6 empty] | 第116页 共190页
序号 | 项目编码 | 项目名称 | 项目特征描述 | 计量单位 | 工程量 | 金 额(元)
[6 empty] | 综合单价 |  | 合价
1267 | 030601005012 | 静压式(投入式)液位计 | (1)静压式(投入式)液位计 量程0-5m | 台 | 1 |  |  |  | 清单
1268 | 031002001008 | 管道支架 | (1)材质:角钢 (2)管架形式:单管立式支架、单管固定托架、沿墙安装托架 (3)参考03S402-80、03S402-105 | kg | 4.132 |  |  |  | 清单
1269 | 031201003005 | 金属结构刷油 | (1)1.环氧富锌底漆二道,干膜40um/道; (2)2.聚氨脂玻璃鳞片涂料二道,干膜100um/道; (3)3.聚氨脂清漆一道,干膜40um/道。 | kg | 4.132 |  |  |  | 清单
1270 | 040503002010 | 混凝土支墩 | (1)混凝土强度等级:C20 | m3 | 4.459 |  |  |  | 清单
1271 | 030801001043 | 低压碳钢管-D159X4.5 | (1)材质:碳钢Q235-B (2)规格:D159X4.5 (3)连接形式、焊接方法:电弧焊接 (4)套管形式:套管单独设计计价 (5)压力试验、吹扫与清洗设计要求:水压试验合格后,管道必须进行冲洗和消毒 (6)脱脂设计要求:无设计 | m | 62 |  |  |  | 清单
1272 | 030801001044 | 低压碳钢管-D73X4 | (1)材质:碳钢Q235-B (2)规格:D73X4 (3)连接形式、焊接方法:电弧焊接 (4)套管形式:套管单独设计计价 (5)压力试验、吹扫与清洗设计要求:水压试验合格后,管道必须进行冲洗和消毒 (6)脱脂设计要求:无设计 | m | 9 |  |  |  | 清单
1273 | 040502002044 | 钢管管件制作、安装（同心异径管DN150×DN65） | (1)种类:同心异径管 (2)接口形式:焊接 (3)材质及规格:材质：Q235-B，规格：DN150×DN65，δ=4.5mm | 个 | 1 |  |  |  | 清单
1274 | 030804001033 | 钢管管件制作、安装（90°弯头D159×4.5） | (1)种类:90°弯头 (2)接口形式:焊接 (3)材质及规格:材质：Q235-B，规格：D159×4.5 | 个 | 6 |  |  |  | 清单
1275 | 040502002045 | 钢管管件制作、安装（90°弯头De73） | (1)种类:90°弯头 (2)接口形式:焊接 (3)材质及规格:材质：Q235-B，规格：D73×4 | 个 | 6 |  |  |  | 清单
1276 | 040502002046 | 钢管管件制作、安装（水 | (1)种类:水平异径三 | 个 | 2 |  |  |  | 清单
分部分项工程量清单与计价表
工程名称：小蕉片区第二供水工程净水厂项目 | [6 empty] | 第117页 共190页
序号 | 项目编码 | 项目名称 | 项目特征描述 | 计量单位 | 工程量 | 金 额(元)
[6 empty] | 综合单价 |  | 合价
|  | 平异径三通DN150×DN50） | 通 (2)接口形式:焊接 (3)材质及规格:材质：Q235-B，规格：DN150×DN65,δ=4.5mm
1277 | 030807003024 | 软密封闸阀(Z45X-10,DN150) | (1)连接方式:法兰连接 (2)种类:软密封闸阀 (3)材质及规格:钢质，Z45X-10,DN150 (4)试验要求: | 个 | 1 |  |  |  | 清单
1278 | 031003012002 | 倒流防止器 | (1)材质:钢质 (2)型号、规格:DN150,PN=1.0MPa (3)连接形式:法兰连接 | 套 | 1 |  |  |  | 清单
1279 | 030901010003 | 室内消火栓 | (1)SN65 (2)室内明装 (3)甲型单栓 (4)详15S202-8 | 套 | 3 |  |  |  | 清单
1280 | 031003001004 | 压力性真空破坏器 | (1)压力性真空破坏器 PVD-10,PN=1.6MPa，黄铜材质 | 个 | 3 |  |  |  | 清单
电气工程 | [8 empty] | 分项工程(17安装)
1281 | 080801001001 | 干式变压器 | (1)干式变压器 SCB-500KVA | 台 | 1 |  |  |  | 清单
1282 | 030404004001 | 低压开关柜(屏) | (1)低压配电柜 6LA1~6LA5 | 台 | 5 |  |  |  | 清单
1283 | 030404017027 | 控制柜 | (1)动力配电柜 6DLA | 台 | 1 |  |  |  | 清单
1284 | 030404017028 | 控制柜 | (1)离心泵控制柜 | 台 | 3 |  |  |  | 清单
1285 | 030404017029 | 控制柜 | (1)离心泵现场操作箱 | 台 | 4 |  |  |  | 清单
1286 | 030404017030 | 控制柜 | (1)PLC控制柜 | 台 | 1 |  |  |  | 清单
1287 | 030404017031 | 控制柜 | (1)UPS不间断电源柜 | 台 | 1 |  |  |  | 清单
1288 | 030402017001 | 高压成套配电柜 | (1)高压开关柜 HA1~HA4 | 台 | 4 |  |  |  | 清单
1289 | 030404017032 | 配电箱 | (1)潜污泵控制箱 | 台 | 1 |  |  |  | 清单
1290 | 030113008001 | 柴油发电机组 | (1)柴油发电机 400KW/500KVA | 台 | 1 |  |  |  | 清单
市政工程 | [8 empty] | 单位工程(17市政)
工艺设备 | [8 empty] | 分项工程(17市政)
1291 | 030109011002 | 潜水泵 | (1)潜水排污泵 Q=15m3/h,H=8m,P=2.2KW | 台 | 2 |  |  |  | 清单
1292 | 030104007002 | 电动葫芦 | (1)电动葫芦 起重量1T,起吊高度6m,N=1.5KW+0.2KW | 台 | 1 |  |  |  | 清单
1293 | 030109001003 | 中开式单级双吸离心泵 | (1)中开式单级双吸离心泵 (2)Q=380m3/h H=50m N=110kW (3)273kg | 台 | 2 |  |  |  | 清单
分部分项工程量清单与计价表
工程名称：小蕉片区第二供水工程净水厂项目 | [6 empty] | 第118页 共190页
序号 | 项目编码 | 项目名称 | 项目特征描述 | 计量单位 | 工程量 | 金 额(元)
[6 empty] | 综合单价 |  | 合价
1294 | 030109001004 | 中开式单级双吸离心泵 | (1)中开式单级双吸离心泵 (2)Q=125m3/h H=30m N=15kW (3)140kg | 台 | 2 |  |  |  | 清单
6.加药间（1座） | [8 empty] | 单项工程(17市政)
市政工程 | [8 empty] | 单位工程(17市政)
溶解池、溶液池主体 | [8 empty] | 分项工程(17市政)
1295 | 010101004002 | 挖基坑土方 | (1)土壤类别:三类土 | m3 | 12.912 |  |  |  | 清单
1296 | 010103001018 | 回填方 | (1)密实度要求:满足设计和规范的要求 (2)填方材料品种:由投标人根据设计要求验方后方可填入，并符合相关工程的质量规范要求。 (3)填方粒径要求:满足设计和规范的要求 (4)填方来源、运距:原地取土 | m3 | 5.392 |  |  |  | 清单
1297 | 010103002018 | 余方弃置 | (1)废弃料品种:素填土 (2)运距:2Km | m3 | 6.714 |  |  |  | 清单
1298 | 040303001006 | 混凝土垫层 | (1)混凝土强度等级:C15预拌非泵送普通混凝土 | m3 | 3.176 |  |  |  | 清单
1299 | 040601006006 | 现浇混凝土池底 | (1)混凝土强度等级:C35预拌非泵送混凝土 (2)防水、抗渗要求:P8 | m3 | 6.174 |  |  |  | 清单
1300 | 040601007010 | 现浇混凝土池壁（隔墙） | (1)混凝土强度等级:C35预拌非泵送混凝土 (2)防水、抗渗要求:P8 | m3 | 9.859 |  |  |  | 清单
1301 | 040601012001 | 池槽 | (1)混凝土强度等级:C35预拌非泵送混凝土 (2)防水、抗渗要求:P8 (3)池槽断面尺寸:300*300mm | m | 2.45 |  |  |  | 清单
1302 | 040601010004 | 现浇混凝土池盖板 | (1)混凝土强度等级:C35预拌非泵送混凝土 (2)防水、抗渗要求:P8 | m3 | 0.289 |  |  |  | 清单
1303 | 010903004003 | 墙面变形缝 | (1)止水带材料种类:3mm厚止水钢板 | m | 27.8 |  |  |  | 清单
1304 | 040601027024 | 刚性防水 | (1)工艺要求:涂刷20mm厚 (2)材料品种、规格:20厚1:2防水水泥砂浆 | m2 | 40.28 |  |  |  | 清单
1305 | 040601028001 | 柔性防水 | (1)环氧打底料两道(0.15厚),环氧砂浆5.15厚,环氧面层涂料两道(0.2mm厚) | m2 | 11.24 |  |  |  | 清单
分部分项工程量清单与计价表
工程名称：小蕉片区第二供水工程净水厂项目 | [6 empty] | 第119页 共190页
序号 | 项目编码 | 项目名称 | 项目特征描述 | 计量单位 | 工程量 | 金 额(元)
[6 empty] | 综合单价 |  | 合价
1306 | 040601028002 | 柔性防水 | (1)环氧打底料两道(0.15厚),环氧砂浆5.15厚,环氧面层涂料两道(0.2mm厚) | m2 | 51.32 |  |  |  | 清单
1307 | 011204003004 | 块料墙面 | (1)耐酸瓷砖(水玻璃胶泥) 详05J909 内墙33D/NQ69 | m2 | 24.42 |  |  |  | 清单
1308 | 011002006001 | 块料防腐面层 | (1)防腐部位:内墙面 (2)块料品种、规格:10厚耐酸瓷砖 (3)粘结材料种类:5厚水玻璃胶泥粘结层 (4)勾缝材料种类:胶泥挤缝 | m2 | 51.32 |  |  |  | 清单
1309 | 011002006002 | 块料防腐面层 | (1)耐酸瓷板面层(水玻璃胶泥)05J909 地52A 楼52A/LD55 | m2 | 11.24 |  |  |  | 清单
1310 | 040601030006 | 井、池渗漏试验 | (1)水池 | m3 | 27.12 |  |  |  | 清单
加药设备 | [8 empty] | 分项工程(17市政)
1311 | 040601024001 | PVC内衬 | (1)PVC内衬，内衬PVC板厚不应小于4mm | m2 | 51 |  |  |  | 清单
1312 | 040602019001 | 加药设备 | (1)智能PAC药剂投加设备： (2)耐腐蚀磁力泵 Q=1m3/h,H=0.2MPa,P=0.75KW 2台 (3)手动球阀 DN25,Pn=1.0MPa 5个 (4)止回阀 DN25,Pn=1.0MPa 2个 (5)压力变送器 0-0.5MPa,两线制 1个 (6)调流调压阀 调节范围0-200L/h,DN25,Pn=1.0MPa,模拟量控制 2台 (7)背压阀 DN25,Pn=1.0MPa 2个 (8)安全溢流阀 DN25,Pn=1.0MPa 2个 (9)压力表 0-0.5MPa 2个 (10)电磁流量计 DN10,Pn=1.0MPa,测量范围0-200L/h 2套 (11)SUS304投加装置撬装支架 1套 (12)PAC投加设备控制系统 1套 | 套 | 1 |  |  |  | 清单
1313 | 040602017002 | 搅拌机 | (1)搅拌机 (2)转速=125r/min,叶轮直径φ=200mm,轴长L=950mm,功率≈0.75KW | 台 | 2 |  |  |  | 清单
1314 | 040602017003 | 搅拌机 | (1)搅拌机 (2)转速=125r/min,叶轮直径φ=200mm,轴长 | 台 | 2 |  |  |  | 清单
分部分项工程量清单与计价表
工程名称：小蕉片区第二供水工程净水厂项目 | [6 empty] | 第120页 共190页
序号 | 项目编码 | 项目名称 | 项目特征描述 | 计量单位 | 工程量 | 金 额(元)
[6 empty] | 综合单价 |  | 合价
L=1250mm,功率≈1.5KW
1315 | 030108004002 | 鼓风机 | (1)鼓风机 Q=4.02m3/h,P=49KPa,N=5.5KW | 台 | 2 |  |  |  | 清单
1316 | 030601005013 | 超声波液位计 | (1)超声波液位计 量程0-4m | 台 | 4 |  |  |  | 清单
1317 | 030109011003 | 耐腐蚀液下泵 | (1)耐腐蚀液下泵 Q=4.5m3/h,H=12.0m,N=2.2KW | 台 | 2 |  |  |  | 清单
1318 | 031004014004 | 应急水冲淋设备 |  | 个 | 1 |  |  |  | 清单
1319 | 030105001003 | 起重机轨道 | (1)工字钢 (2)Q235-B (3)I25a | m | 9.5 |  |  |  | 清单
1320 | 030104007003 | 电动葫芦 | (1)电动葫芦 W=2T，起升高度=6m，N=3+0.4KW | 台 | 1 |  |  |  | 清单
次氯酸钠投加设备 | [8 empty] | 分项工程(17市政)
1321 | 030225002001 | 软水器(软化水装置) | (1)软水器(软化水装置) 2T/hr,C100型树脂 | 台 | 1 |  |  |  | 清单
1322 | 030308001001 | 溶盐罐 | (1)溶盐罐 V=1500L，食品级PE材料,厂家配套提供液位计等 | 台 | 1 |  |  |  | 清单
1323 | 030308001002 | 净盐水罐 | (1)溶盐罐 V=500L，净盐水缓冲桶,食品级PE材料;含液位开关 | 台 | 1 |  |  |  | 清单
1324 | 030109006001 | 计量泵 | (1)计量泵 配比计量泵 配比流量Q=32m3/h，分别位于次氯酸钠发生器内,厂家成套提供,配套提供阀门 | 台 | 2 |  |  |  | 清单
1325 | 040602021001 | 次氯酸钠发生器主机成套 | (1)次氯酸钠发生器主机成套 Q=1.5Kg/h，N=11.2KW，厂家成套提供,配套提供阀门 | 套 | 2 |  |  |  | 清单
1326 | 030109001005 | 离心式泵 | (1)漩涡式气泵 Q≥50m/h，全铝铸造防腐离心风机，厂家成套提供,配套提供阀门 | 台 | 2 |  |  |  | 清单
1327 | 030308001003 | 存储罐 | (1)溶盐罐 V=1500L，食品级PE材料,厂家配套提供液位计等 | 台 | 1 |  |  |  | 清单
1328 | 030109006002 | 数字计量泵 | (1)数字计量泵 Q=150L/h,N=0.37KW | 台 | 4 |  |  |  | 清单
1329 | 030308001004 | 酸桶 | (1)酸桶 200L，存放饱和柠檬酸;配比稀释清洗电极,保证电极高效稳定 | 台 | 1 |  |  |  | 清单
1330 | 030108001001 | 离心式通风机 | (1)排气风机 Q=1.04m3/h，N=0.75KW | 台 | 2 |  |  |  | 清单
1331 | 030607001001 | 气体报警装置 | (1)气体报警装置 0.0~10%,220VAC/50Hz,带继电器报警输出 | 套 | 2 |  |  |  | 清单
分部分项工程量清单与计价表
工程名称：小蕉片区第二供水工程净水厂项目 | [6 empty] | 第121页 共190页
序号 | 项目编码 | 项目名称 | 项目特征描述 | 计量单位 | 工程量 | 金 额(元)
[6 empty] | 综合单价 |  | 合价
1332 | 040602019002 | 加盐机 |  | 套 | 1 |  |  |  | 清单
1333 | 031004014005 | 应急水冲淋设备 |  | 个 | 1 |  |  |  | 清单
房屋建筑与装饰工程 | [8 empty] | 单位工程(17房屋建筑与装饰)
桩基 | [8 empty] | 分项工程(17房屋建筑与装饰)
1334 | 010302001002 | 成孔灌注桩 | (1)桩径:800mm (2)成孔长度:14m (3)成孔方法:冲（钻）孔 (4)混凝土种类、强度等级:C30水下混凝土 | m | 168 |  |  |  | 清单
1335 | 010302008002 | 灌注桩岩层增加费 | (1)桩径:800mm (2)岩层及长度:碎裂状强风化花岗岩，0.8米 (3)成孔方法:冲（钻）孔 | m | 9.6 |  |  |  | 清单
1336 | 010301004002 | 截（凿）桩头 | (1)桩类型:灌注钢筋混凝土桩 (2)桩头截面、高度:直径800mm，高500mm (3)混凝土强度等级:C30 (4)有无钢筋:有 | m3 | 3.014 |  |  |  | 清单
1337 | 010515004004 | 钢筋笼 | (1)钢筋种类、规格:HRB400，Ф8 | t | 1.057 |  |  |  | 清单
1338 | 010515004005 | 钢筋笼 | (1)钢筋种类、规格:HRB400，Ф16 | t | 3.88 |  |  |  | 清单
土石方 | [8 empty] | 分项工程(17房屋建筑与装饰)
1339 | 010101004003 | 挖基坑土方 | (1)土壤类别:三类土 | m3 | 360.34 |  |  |  | 清单
1340 | 010101003002 | 挖沟槽土方 | (1)土壤类别:三类土 (2)挖土深度:2m以内 | m3 | 64.276 |  |  |  | 清单
1341 | 010103001019 | 回填方 | (1)密实度要求:满足设计和规范的要求 (2)填方材料品种:由投标人根据设计要求验方后方可填入，并符合相关工程的质量规范要求。 (3)填方粒径要求:满足设计和规范的要求 (4)填方来源、运距:原地取土 | m3 | 348.62 |  |  |  | 清单
1342 | 010103002019 | 余方弃置 | (1)废弃料品种:素填土 (2)运距:2km | m3 | 23.563 |  |  |  | 清单
砌筑工程 | [8 empty] | 分项工程(17房屋建筑与装饰)
1343 | 010402001003 | 砌块墙 | (1)砌块品种、规格、强度等级:200X200X600蒸压加气混凝土砌块,砌块强度等级为A50 (2)墙体类型、砌筑高度:外墙，2.2m，4.3~6.5米 | m3 | 86.02 |  |  |  | 清单
分部分项工程量清单与计价表
工程名称：小蕉片区第二供水工程净水厂项目 | [6 empty] | 第122页 共190页
序号 | 项目编码 | 项目名称 | 项目特征描述 | 计量单位 | 工程量 | 金 额(元)
[6 empty] | 综合单价 |  | 合价
(3)砂浆强度等级:优等品专用砂浆砌筑
1344 | 010405001001 | 砌筑超高增加费 | (1)超过3.60m | m3 | 75.27 |  |  |  | 清单
1345 | 010607005003 | 砌块墙钢丝网加固 | (1)镀锌钢丝网 (2)挂贴 | m2 | 41.485 |  |  |  | 清单
一般土建 | [8 empty] | 分项工程(17房屋建筑与装饰)
1346 | 010501001010 | 垫层 | (1)非泵送商品混凝土 (2)C20 | m3 | 10.95 |  |  |  | 清单
1347 | 010501003004 | 独立基础 | (1)混凝土种类（商品混凝土、现场拌制，泵送、非泵送）:非泵送商品混凝土 (2)混凝土强度等级:C30 | m3 | 14.25 |  |  |  | 清单
1348 | 010501005002 | 桩承台基础 | (1)混凝土种类（商品混凝土、现场拌制，泵送、非泵送）:非泵送商品混凝土 (2)混凝土强度等级:C30 | m3 | 17.28 |  |  |  | 清单
1349 | 010501004003 | 满堂基础 | (1)混凝土种类（商品混凝土、现场拌制，泵送、非泵送）:非泵送商品混凝土 (2)混凝土强度等级:C30，P6 | m3 | 30.55 |  |  |  | 清单
1350 | 010503001003 | 基础梁 | (1)非泵送商品混凝土 (2)C30 | m3 | 9.5 |  |  |  | 清单
1351 | 010502001003 | 矩形柱 | (1)混凝土种类（商品混凝土、现场拌制，泵送、非泵送）:预拌泵送商品混凝土 (2)混凝土强度等级:C30 | m3 | 26.34 |  |  |  | 清单
1352 | 010502002003 | 构造柱 | (1)混凝土种类（商品混凝土、现场拌制，泵送、非泵送）:非泵送商品混凝土 (2)混凝土强度等级:C20 | m3 | 3.934 |  |  |  | 清单
1353 | 010503004002 | 圈梁 | (1)混凝土种类（商品混凝土、现场拌制，泵送、非泵送）:非泵送商品混凝土 (2)混凝土强度等级:C20 | m3 | 9.47 |  |  |  | 清单
1354 | 010505001005 | 有梁板 | (1)泵送 P6 (2)C30 (3)斜屋面 | m3 | 90.33 |  |  |  | 清单
1355 | 010505007003 | 天沟（檐沟）、挑檐板 | (1)混凝土种类（商品混凝土、现场拌制，泵送、非泵送）:泵送商品混凝土 (2)混凝土强度等级:C30，P6 | m3 | 12.689 |  |  |  | 清单
分部分项工程量清单与计价表
工程名称：小蕉片区第二供水工程净水厂项目 | [6 empty] | 第123页 共190页
序号 | 项目编码 | 项目名称 | 项目特征描述 | 计量单位 | 工程量 | 金 额(元)
[6 empty] | 综合单价 |  | 合价
1356 | 010507005003 | 压顶 | (1)断面尺寸:200*80mm (2)混凝土种类（商品混凝土、现场拌制，泵送、非泵送）:非泵送商品混凝土 (3)混凝土强度等级:C20 | m3 | 0.447 |  |  |  | 清单
1357 | 010501006003 | 设备基础 | (1)非泵送商品混凝土 (2)混凝土强度等级:C30 (3)无 | m3 | 4.463 |  |  |  | 清单
屋面工程 | [8 empty] | 分项工程(17房屋建筑与装饰)
1358 | 010901001003 | 瓦屋面 | (1)瓦品种、规格:水灰青色水泥波形瓦 (2)粘结层砂浆的配合比:20厚1:2水泥砂浆结合层 | m2 | 332.81 |  |  |  | 清单
1359 | 010902003003 | 屋面刚性防水 | (1)刚性层厚度:40mm (2)混凝土种类:现拌普通混凝土 (3)混凝土强度等级:C20 (4)钢筋规格、型号:ф4@150*150钢筋网 | m2 | 332.81 |  |  |  | 清单
1360 | 010902001003 | 屋面卷材防水 | (1)卷材品种、规格、厚度:1.5mm厚自粘聚合物改性沥青防水卷材(N)无胎 (2)防水层数:两道 (3)防水层做法:粘贴 | m2 | 387.382 |  |  |  | 清单
1361 | 010902002003 | 屋面涂膜防水 | (1)防水膜品种:聚合物水泥防水涂料 (2)涂膜厚度、遍数:1.5mm厚，1道 | m2 | 387.382 |  |  |  | 清单
1362 | 011101006005 | 水泥砂浆找平层 | (1)找平层厚度、砂浆配合比:20厚DS M15砂浆（1：3水泥砂浆）找平层 | m2 | 387.382 |  |  |  | 清单
1363 | 010902007003 | 屋面天沟、檐沟防水 | (1)水泥砂浆 (2)无 (3)20mm、1:3水泥砂浆 (4)檐沟LC7.5轻骨料混凝土找坡 | m2 | 89.97 |  |  |  | 清单
1364 | 010902008005 | 屋面变形缝 | (1)密封胶 (2)无 (3)屋面分格缝(找平层分格缝 密封膏嵌缝00J202-1-1、2/66) (4)无 | m | 110.937 |  |  |  | 清单
1365 | 010902008006 | 屋面变形缝 | (1)密封胶 (2)SBS改性沥青玻璃布胎防水卷材(铝箔) (3)无 (4)密封胶 (5)屋面泛水(防水层 | m | 75.6 |  |  |  | 清单
分部分项工程量清单与计价表
工程名称：小蕉片区第二供水工程净水厂项目 | [6 empty] | 第124页 共190页
序号 | 项目编码 | 项目名称 | 项目特征描述 | 计量单位 | 工程量 | 金 额(元)
[6 empty] | 综合单价 |  | 合价
收口20×2扁钢压条 密封胶封严（12J201-1、2、3/A12，10、12/H2）)
外墙工程 | [8 empty] | 分项工程(17房屋建筑与装饰)
1366 | 011201004007 | 立面砂浆找平层 | (1)加气块墙 (2)加气混凝土专用界面剂 (3)9mm、加气混凝土专用抹灰砂浆 (4)6mm、1:2.5水泥砂浆 | m2 | 32.4 |  |  |  | 清单
1367 | 011204003005 | 块料墙面 | (1)外墙面 (2)混泥土界面剂加强 (3)粉状型建筑胶贴剂粘贴 (4)文化石 (5)1：1水泥砂浆勾缝 (6)无 (7)无 | m2 | 32.4 |  |  |  | 清单
1368 | 011201001003 | 墙面一般抹灰 | (1)墙体类型:外墙 (2)界面剂类型:素水泥浆 (3)底层厚度、砂浆配合比:9厚DPM15砂浆(1:3水泥砂浆)找平(无防水层时，扫毛或拉出纹道) (4)面层厚度、砂浆配合比:6厚DP M20砂浆(1:2.5水泥砂浆)压实抹平 (5) (6) | m2 | 275.96 |  |  |  | 清单
1369 | 011406001010 | 抹灰面油漆涂料 | (1)部位:外墙面 (2)基层类型:抹灰面 (3)腻子种类、遍数:2遍 (4)分隔缝规格600x900,缝宽10mm。 (5)油漆涂料品种、遍数（或厚度）:真石漆，1、喷底层涂料；2、喷主层涂料；3、涂饰面层涂料；4、涂第二遍面层涂料；5、罩面涂料一遍； | m2 | 275.96 |  |  |  | 清单
1370 | 010903002003 | 墙面涂膜防水 | (1)防水膜品种:水泥基渗透结晶防水涂料 (2)涂膜厚度、遍数:1.5mm厚，(1.8kg/m2） | m2 | 295.47 |  |  |  | 清单
1371 | 011203003003 | 零星项目砂浆找平 | (1)基层类型、部位:墙面 (2)界面剂类型:5mm厚聚合物水泥防水砂浆一道(干粉型) (3)无 | m2 | 295.47 |  |  |  | 清单
分部分项工程量清单与计价表
工程名称：小蕉片区第二供水工程净水厂项目 | [6 empty] | 第125页 共190页
序号 | 项目编码 | 项目名称 | 项目特征描述 | 计量单位 | 工程量 | 金 额(元)
[6 empty] | 综合单价 |  | 合价
内墙工程 | [8 empty] | 分项工程(17房屋建筑与装饰)
|  | 控制间、仪表间 | [6 empty] | 清单
1372 | 011201004008 | 立面砂浆找平层 | (1)基层类型:加气混凝土砌块内墙面 (2)界面剂类型:用修补砂浆局部修补墙面，DP砂浆勾实接缝并拉毛接缝处粘贴耐碱玻纤网格布 (3)找平层砂浆厚度、配合比:8厚DP M5砂浆(1∶1:6水泥石灰膏砂浆)或粉刷石膏砂浆打底抹平 | m2 | 215.43 |  |  |  | 清单
1373 | 011406001011 | 抹灰面油漆涂料 | (1)部位:内墙面 (2)基层类型:抹灰面 (3)腻子种类、遍数:普通腻子2遍 (4)油漆涂料品种、遍数（或厚度）:白色水性水泥漆涂料 (A级燃烧性能)2遍 | m2 | 215.43 |  |  |  | 清单
|  | 鼓风机房 | [6 empty] | 清单
1374 | 011207001002 | 墙面装饰板 | (1)15厚穿孔吸声复合板600x600，板背面点状抹粉刷石膏(至少5个点)粘贴于墙面，板边接缝处平面压T型塑料压条,板角对角处用尼龙压盘膨胀螺丝固定 | m2 | 85.53 |  |  |  | 清单
1375 | 011201004009 | 立面砂浆找平层 | (1)基层类型:加气混凝土砌块内墙面 (2)界面剂类型:用修补砂浆局部修补墙面，DP砂浆勾实接缝并拉毛接缝处粘贴耐碱玻纤网格布 (3)找平层砂浆厚度、配合比:6厚DP M5砂浆(1∶1:6水泥石灰膏砂浆)或粉刷石膏砂浆打底抹平 | m2 | 85.53 |  |  |  | 清单
|  | 其余 | [6 empty] | 清单
1376 | 011003003001 | 防腐涂料 |  | m2 | 749.38 |  |  |  | 清单
1377 | 011201004010 | 立面砂浆找平层 | (1)基层类型:加气混凝土砌块内墙面 (2)界面剂类型:用修补砂浆局部修补墙面，DP砂浆勾实接缝并拉毛接缝处粘贴耐碱玻纤网格布+界面剂1道 (3)找平层砂浆厚度、配合比:9厚DP(DCA)M5砂浆(1∶1:6水泥石灰 | m2 | 749.38 |  |  |  | 清单
分部分项工程量清单与计价表
工程名称：小蕉片区第二供水工程净水厂项目 | [6 empty] | 第126页 共190页
序号 | 项目编码 | 项目名称 | 项目特征描述 | 计量单位 | 工程量 | 金 额(元)
[6 empty] | 综合单价 |  | 合价
膏砂浆)打底抹平+6厚DP砂浆(1∶0.5:2.5水泥石灰膏砂浆)分层抹平
地面工程 | [8 empty] | 分项工程(17房屋建筑与装饰)
|  | 控制间、仪表间、鼓风机房 | [6 empty] | 清单
1378 | 011102003003 | 防滑玻化砖楼地面 | (1)结合层厚度、砂浆配合比:30厚1：3干硬性水泥砂浆结合层，表面撒水泥粉 (2)面层材料品种、规格、颜色:800X800防滑玻化砖 (3)嵌缝材料种类:干水泥檫缝 | m2 | 59.34 |  |  |  | 清单
|  | 其余 | [6 empty] | 清单
1379 | 011002006003 | 块料防腐面层 | (1)耐酸磁砖楼地面(燃烧性能等级A)23J909 地Q16 楼Q16/3-129 | m2 | 158.78 |  |  |  | 清单
1380 | 011101006006 | 平面砂浆找平层 | (1)找平层厚度、砂浆配合比:最薄处30厚C20细石混凝土找坡层 | m2 | 158.78 |  |  |  | 清单
1381 | 011105003003 | 块料踢脚线 | (1)踢脚线高度:120mm (2)粘贴层厚度、材料种类:素水泥浆1道厚，9厚1：2水泥砂浆粘结层（内掺建筑胶） (3)面层材料品种、规格、颜色:玻化砖 | m2 | 19.674 |  |  |  | 清单
1382 | 010501001011 | 垫层 | (1)预拌非泵送混凝土垫层 (2)C20 | m3 | 11.104 |  |  |  | 清单
门窗工程 | [8 empty] | 分项工程(17房屋建筑与装饰)
1383 | 010802004001 | 防盗门 | (1)门框、扇材质:防盗铁门 | m2 | 10.8 |  |  |  | 清单
1384 | 010802001002 | 金属门 | (1)304不锈钢平开门 (2)无 | m2 | 44.4 |  |  |  | 清单
1385 | 010807001003 | 铝合金推拉窗 | (1)框、扇材质:铝合金 (2)玻璃品种、厚度:δ6钢化玻璃 | m2 | 50.4 |  |  |  | 清单
天棚工程 | [8 empty] | 分项工程(17房屋建筑与装饰)
|  | 其余 | [6 empty] | 清单
1386 | 011301001003 | 天棚抹灰 | (1)基层类型:混凝土板 (2)抹灰厚度、材料种类:5mm、3mm、水泥砂浆 (3)砂浆配合比:1:3、1：2.5 | m2 | 316.66 |  |  |  | 清单
1387 | 011406001012 | 抹灰面油漆涂料 | (1)部位:天棚 (2)基层类型:抹灰面 | m2 | 316.66 |  |  |  | 清单
分部分项工程量清单与计价表
工程名称：小蕉片区第二供水工程净水厂项目 | [6 empty] | 第127页 共190页
序号 | 项目编码 | 项目名称 | 项目特征描述 | 计量单位 | 工程量 | 金 额(元)
[6 empty] | 综合单价 |  | 合价
(3)腻子种类、遍数:普通腻子2遍 (4)油漆涂料品种、遍数（或厚度）:白色水性水泥漆涂料 (A级燃烧性能)2遍
|  | 鼓风机房 | [6 empty] | 清单
1388 | 011302001004 | 天棚吊顶 | (1)吊顶形式、吊杆规格、高度:中6钢筋吊杆,双向中距<1200,吊杆上部与板底预留吊环(勾)或膨胀螺栓固定 (2)龙骨材料种类、规格、中距:U型主龙骨，间距<1200，用吊件与钢筋吊杆连接后找平+T型次龙骨,问距300,用挂插件与主龙骨连接 (3)面层材料品种、规格:装饰石膏板面层,与T型次龙骨插接固定,与边龙骨搭接固定 | m2 | 14.81 |  |  |  | 清单
其他辅助工程 | [8 empty] | 分项工程(17房屋建筑与装饰)
1389 | 010507003006 | 电缆沟、地沟、明暗沟 | (1)土壤类别:三类土 (2)沟截面净空尺寸:500*500mm (3)垫层材料种类、厚度:C20预拌非泵送混凝土，100mm (4)混凝土种类（商品混凝土、现场拌制，泵送、非泵送）:非泵送商品混凝土 (5)混凝土强度等级:C30 | m | 47.7 |  |  |  | 清单
1390 | 011503001004 | 金属扶手、栏杆、栏板 | (1)不锈钢栏杆、扶手做法详 15J403-1 B5型/B16 (2)栏杆高度为1100mm。 | m | 13.83 |  |  |  | 清单
1391 | 040402016005 | 沟道盖板 | (1)材质:复合钢搁栅盖板现场定制 (2)规格尺寸:500mm宽 | m | 47.7 |  |  |  | 清单
1392 | 010606008005 | 钢梯 | (1)45°钢斜梯参15J401-(T2D10-14) | t | 0.253 |  |  |  | 清单
1393 | 010507003007 | 明沟 | (1)12J003 9/A3,沟盖为20厚成品钢筋砼预制盖板; | m | 50.5 |  |  |  | 清单
1394 | 010507001005 | 散水 | (1)散水：12J003 1/A1 | m2 | 8.72 |  |  |  | 清单
1395 | 010507001006 | 坡道 | (1)坡道做法详12J003 4A/A7 | m2 | 36.15 |  |  |  | 清单
钢筋工程 | [8 empty] | 分项工程(17房屋建筑与装饰)
分部分项工程量清单与计价表
工程名称：小蕉片区第二供水工程净水厂项目 | [6 empty] | 第128页 共190页
序号 | 项目编码 | 项目名称 | 项目特征描述 | 计量单位 | 工程量 | 金 额(元)
[6 empty] | 综合单价 |  | 合价
1396 | 010515001057 | 现浇构件钢筋 | (1)钢筋种类、规格:HRB300、Φ6 | t | 0.152 |  |  |  | 清单
1397 | 010515001058 | 现浇构件钢筋 | (1)钢筋种类、规格:HRB300、Φ8 | t | 0.026 |  |  |  | 清单
1398 | 010515001059 | 现浇构件钢筋 | (1)钢筋种类、规格:HRB400，Ф6 | t | 0.469 |  |  |  | 清单
1399 | 010515001060 | 现浇构件钢筋 | (1)钢筋种类、规格:HRB400，Ф8 | t | 4.744 |  |  |  | 清单
1400 | 010515001061 | 现浇构件钢筋 | (1)钢筋种类、规格:HRB400，Ф10 | t | 2.882 |  |  |  | 清单
1401 | 010515001062 | 现浇构件钢筋 | (1)钢筋种类、规格:HRB400，Ф12 | t | 4.478 |  |  |  | 清单
1402 | 010515001063 | 现浇构件钢筋 | (1)钢筋种类、规格:HRB400，Ф14 | t | 1.42 |  |  |  | 清单
1403 | 010515001064 | 现浇构件钢筋 | (1)钢筋种类、规格:HRB400，Ф16 | t | 0.893 |  |  |  | 清单
1404 | 010515001065 | 现浇构件钢筋 | (1)钢筋种类、规格:HRB400，Ф18 | t | 1.382 |  |  |  | 清单
1405 | 010515001066 | 现浇构件钢筋 | (1)钢筋种类、规格:HRB400，Ф20 | t | 6.75 |  |  |  | 清单
1406 | 010515001067 | 现浇构件钢筋 | (1)钢筋种类、规格:HRB400，Ф22 | t | 0.048 |  |  |  | 清单
1407 | 010515001068 | 现浇构件钢筋 | (1)钢筋种类、规格:HRB400，Ф25 | t | 0.016 |  |  |  | 清单
1408 | 010515001069 | 现浇构件钢筋 | (1)钢筋种类、规格:HRB300、Φ6 (2)斜屋面 | t | 0.126 |  |  |  | 清单
1409 | 010515001070 | 现浇斜屋面钢筋 | (1)钢筋种类、规格:HRB400，Ф8 (2)斜屋面 | t | 3.982 |  |  |  | 清单
1410 | 010515001071 | 现浇斜屋面钢筋 | (1)钢筋种类、规格:HRB400，Ф10 (2)斜屋面 | t | 0.41 |  |  |  | 清单
1411 | 010515001072 | 现浇斜屋面钢筋 | (1)钢筋种类、规格:HRB400，Ф12 (2)斜屋面 | t | 0.609 |  |  |  | 清单
1412 | 010515001073 | 现浇斜屋面钢筋 | (1)钢筋种类、规格:HRB400，Ф16 (2)斜屋面 | t | 1.173 |  |  |  | 清单
1413 | 010515001074 | 现浇斜屋面钢筋 | (1)钢筋种类、规格:HRB400，Ф18 (2)斜屋面 | t | 0.341 |  |  |  | 清单
1414 | 010515001075 | 现浇斜屋面钢筋 | (1)钢筋种类、规格:HRB400，Ф20 (2)斜屋面 | t | 2.558 |  |  |  | 清单
1415 | 010516006001 | 电渣压力焊接 | (1)规格:Ф20 | 个 | 270 |  |  |  | 清单
安装工程 | [8 empty] | 单位工程(17安装)
电气工程 | [8 empty] | 分项工程(17安装)
1416 | 030404017033 | 配电箱 | (1)照明配电箱 2ZMA | 台 | 1 |  |  |  | 清单
1417 | 030412005003 | 荧光灯 | (1)双管荧光灯（应急 | 套 | 4 |  |  |  | 清单
分部分项工程量清单与计价表
工程名称：小蕉片区第二供水工程净水厂项目 | [6 empty] | 第129页 共190页
序号 | 项目编码 | 项目名称 | 项目特征描述 | 计量单位 | 工程量 | 金 额(元)
[6 empty] | 综合单价 |  | 合价
） PAK-A02-236-DZ 2*36W 自带蓄电池
1418 | 030412005004 | 荧光灯 | (1)双管荧光灯 PAK-B05-228-MI 2*28W | 套 | 2 |  |  |  | 清单
1419 | 030412002004 | 工厂灯 | (1)泛光灯 PAK-L83-60A-AD-LN 60W | 套 | 20 |  |  |  | 清单
1420 | 030404034007 | 照明开关 | (1)单联开关 F86K11-10 250V 10A | 个 | 2 |  |  |  | 清单
1421 | 030404034008 | 照明开关 | (1)双联开关 F86K21-10 250V 10A | 个 | 12 |  |  |  | 清单
1422 | 030404035003 | 插座 | (1)二+三孔带接地安全插座 PAK-V6/US 250V 10A | 个 | 5 |  |  |  | 清单
1423 | 030404035004 | 插座 | (1)三孔带接地安全插座 PAK-V6/16S 250V 16A | 个 | 1 |  |  |  | 清单
1424 | 030411006010 | 接线盒 | (1)接线盒安装(接线盒 暗装 难燃聚氯乙烯暗装灯头盒) | 个 | 26 |  |  |  | 清单
1425 | 030411006011 | 接线盒 | (1)接线盒安装(接线盒 暗装 难燃聚氯乙烯暗装开关盒) | 个 | 20 |  |  |  | 清单
1426 | 030409008005 | 等电位端子箱、测试板 | (1)总等电位端子箱 MEB | 台/块 | 1 |  |  |  | 清单
1427 | 030411001028 | 配管 | (1)钢管敷设(砖、混凝土结构暗配 RC25 | m | 11.5 |  |  |  | 清单
1428 | 030411001029 | 配管 | (1)钢管敷设(砖、混凝土结构暗配 RC20 | m | 218.33 |  |  |  | 清单
1429 | 030411004017 | 配线 | (1)穿照明线 BV-4 | m | 52 |  |  |  | 清单
1430 | 030411004018 | 配线 | (1)穿照明线 ZBBV-2.5 | m | 87.6 |  |  |  | 清单
1431 | 030411004019 | 配线 | (1)穿照明线 BV-2.5 | m | 698.11 |  |  |  | 清单
1432 | 030409005004 | 避雷网 | (1)避雷网安装(沿折板支架敷设) | m | 136.732 |  |  |  | 清单
1433 | 030409003004 | 避雷引下线 | (1)避雷引下线敷设(利用建筑结构钢筋引下) (2)避雷网安装(柱钢筋与圈梁钢筋焊接) | m | 133.096 |  |  |  | 清单
1434 | 030409004004 | 均压环 | (1)避雷网安装(均压环敷设 利用圈梁钢筋) (2)避雷网安装(接地测试点安装) | m | 148.109 |  |  |  | 清单
1435 | 030409002009 | 接地母线 | (1)户内接地母线敷设 -40*4镀锌扁钢 | m | 88.003 |  |  |  | 清单
1436 | 030409002010 | 接地母线 | (1)户外接地母线敷设 -40*4镀锌扁钢 | m | 7.481 |  |  |  | 清单
1437 | 030409001003 | 接地极 | (1)避雷网安装(接地测试点安装) 钢板 (2) 做法详见15D503第29页 | 根/块 | 4 |  |  |  | 清单
分部分项工程量清单与计价表
工程名称：小蕉片区第二供水工程净水厂项目 | [6 empty] | 第130页 共190页
序号 | 项目编码 | 项目名称 | 项目特征描述 | 计量单位 | 工程量 | 金 额(元)
[6 empty] | 综合单价 |  | 合价
1438 | 030409008006 | 等电位端子箱、测试板 |  | 台/块 | 1 |  |  |  | 清单
1439 | 030414002006 | 送配电装置系统 | (1)输配电装置系统调试(≤1kV交流供电) | 系统 | 1 |  |  |  | 清单
1440 | 030414011004 | 接地装置 | (1)接地系统测试(接地网) | 系统(组) | 1 |  |  |  | 清单
|  | 应急照明 | [6 empty] | 清单
1441 | 030404017034 | 配电箱 | (1)应急照明箱(A型应急照明集中电源） AEL3 (2)CZ-D-0.3KVA-3602 | 台 | 1 |  |  |  | 清单
1442 | 030412004006 | 装饰灯 | (1)消防应急标志灯具-安全出口 1W | 套 | 10 |  |  |  | 清单
1443 | 030412004007 | 装饰灯 | (1)消防应急照明灯具-壁装 7W | 套 | 17 |  |  |  | 清单
1444 | 030412004008 | 装饰灯 | (1)消防应急照明灯具-壁装(室外） 7W | 套 | 7 |  |  |  | 清单
1445 | 030411006012 | 接线盒 | (1)接线盒安装(接线盒 暗装 难燃聚氯乙烯暗装灯头盒) | 个 | 34 |  |  |  | 清单
1446 | 030411001030 | 配管 | (1)钢管敷设(砖、混凝土结构暗配 RC20 | m | 280.6 |  |  |  | 清单
1447 | 030411004020 | 配线 | (1)穿多芯软导线 WDZBN-RYS-2*2.5 | m | 280.6 |  |  |  | 清单
|  | 动力部分 | [6 empty] | 清单
1448 | 030411003009 | 桥架 | (1)不锈钢电缆桥架 200*100 | m | 50 |  |  |  | 清单
1449 | 030411003010 | 桥架 | (1)不锈钢电缆桥架 100*50 | m | 70 |  |  |  | 清单
1450 | 030411003011 | 桥架 | (1)不锈钢电缆桥架 200*100 | m | 50 |  |  |  | 清单
1451 | 030411003012 | 桥架 | (1)不锈钢电缆桥架 150*100 | m | 20 |  |  |  | 清单
1452 | 030413001004 | 铁构件 | (1)电缆桥架支撑架制作 (2)电缆桥架支撑架安装 | kg | 134.01 |  |  |  | 清单
1453 | 030411001031 | 配管 | (1)镀锌钢管敷设(砖、混凝土结构暗配 RC70 | m | 10 |  |  |  | 清单
1454 | 030411001032 | 配管 | (1)镀锌钢管敷设(砖、混凝土结构暗配 RC40 | m | 20 |  |  |  | 清单
1455 | 030411001033 | 配管 | (1)镀锌钢管敷设(砖、混凝土结构暗配 RC25 | m | 403 |  |  |  | 清单
1456 | 030411001034 | 配管 | (1)镀锌钢管敷设(砖、混凝土结构暗配 RC32 | m | 39 |  |  |  | 清单
1457 | 030408001042 | 电力电缆 | (1)室内铜芯电力电缆敷设 YJV-0.6/1KV-5*4 五芯电力电缆敷设 | m | 127 |  |  |  | 清单
分部分项工程量清单与计价表
工程名称：小蕉片区第二供水工程净水厂项目 | [6 empty] | 第131页 共190页
序号 | 项目编码 | 项目名称 | 项目特征描述 | 计量单位 | 工程量 | 金 额(元)
[6 empty] | 综合单价 |  | 合价
1458 | 030408001043 | 电力电缆 | (1)室内铜芯电力电缆敷设 YJV-0.6/1KV-3*2.5 | m | 446 |  |  |  | 清单
1459 | 030408001044 | 电力电缆 | (1)室内铜芯电力电缆敷设 YJV-0.6/1KV-4*2.5 | m | 546 |  |  |  | 清单
1460 | 030408001045 | 电力电缆 | (1)室内铜芯电力电缆敷设 YJV-0.6/1KV-5*6 五芯电力电缆敷设 | m | 10 |  |  |  | 清单
1461 | 030408001046 | 电力电缆 | (1)室内铜芯电力电缆敷设 YJV-0.6/1KV-3*4 | m | 41 |  |  |  | 清单
1462 | 030408001047 | 电力电缆 | (1)室内铜芯电力电缆敷设 YJV-0.6/1KV-4*4 | m | 60 |  |  |  | 清单
1463 | 030408001048 | 电力电缆 | (1)室内铜芯电力电缆敷设 YJV-0.6/1KV-5*10 五芯电力电缆敷设 | m | 95 |  |  |  | 清单
1464 | 030408002015 | 控制电缆 | (1)室内铜芯控制电缆敷设 KVVP-450/750V-8*1.5 | m | 480 |  |  |  | 清单
1465 | 030408002016 | 控制电缆 | (1)室内铜芯控制电缆敷设 KVVP-450/750V-10*1.5 | m | 356 |  |  |  | 清单
1466 | 030411004021 | 配线 | (1)穿多芯软导线DJY2UP2-300/500V-(2*1.0) | m | 538 |  |  |  | 清单
1467 | 030408006040 | 电力电缆头 | (1)1KV以下室内干包式铜芯电力电缆(电缆截面≤4mm2) | 个 | 10 |  |  |  | 清单
1468 | 030408006041 | 电力电缆头 | (1)1KV以下室内干包式铜芯电力电缆(电缆截面≤2.5mm2) | 个 | 46 |  |  |  | 清单
1469 | 030408006042 | 电力电缆头 | (1)1KV以下室内干包式铜芯电力电缆(电缆截面≤2.5mm2) | 个 | 42 |  |  |  | 清单
1470 | 030408006043 | 电力电缆头 | (1)1KV以下室内干包式铜芯电力电缆(电缆截面≤6mm2) | 个 | 2 |  |  |  | 清单
1471 | 030408006044 | 电力电缆头 | (1)1KV以下室内干包式铜芯电力电缆(电缆截面≤4mm2) | 个 | 8 |  |  |  | 清单
1472 | 030408006045 | 电力电缆头 | (1)1KV以下室内干包式铜芯电力电缆(电缆截面≤4mm2) | 个 | 4 |  |  |  | 清单
1473 | 030408006046 | 电力电缆头 | (1)1KV以下室内干包式铜芯电力电缆(电缆截面≤10mm2) | 个 | 8 |  |  |  | 清单
1474 | 030408007015 | 控制电缆头 | (1)控制电缆终端头制作安装(电缆芯数≤14芯) | 个 | 36 |  |  |  | 清单
1475 | 030408007016 | 控制电缆头 | (1)控制电缆终端头制作安装(电缆芯数≤6芯) | 个 | 8 |  |  |  | 清单
分部分项工程量清单与计价表
工程名称：小蕉片区第二供水工程净水厂项目 | [6 empty] | 第132页 共190页
序号 | 项目编码 | 项目名称 | 项目特征描述 | 计量单位 | 工程量 | 金 额(元)
[6 empty] | 综合单价 |  | 合价
1476 | 030408007017 | 控制电缆头 | (1)控制电缆终端头制作安装(电缆芯数≤14芯) | 个 | 2 |  |  |  | 清单
1477 | 030408007018 | 控制电缆头 | (1)控制电缆终端头制作安装(电缆芯数≤14芯) | 个 | 24 |  |  |  | 清单
通风空调 | [8 empty] | 分项工程(17安装)
1478 | 030108003007 | 轴流通风机 | (1)防腐防爆轴流风机防爆等级为EXd11BT4，FBT35-11 No.2.8Q=2921m/h3P=186PaN=0.18kW | 台 | 6 |  |  |  | 清单
1479 | 030108003008 | 轴流通风机 | (1)防腐防爆轴流通风机等级为EXd11BT4 ，FBT35-11 No.2.8Q=2685m/h3P=174PaN=0.18kW | 台 | 2 |  |  |  | 清单
1480 | 030108003009 | 轴流通风机 | (1)防腐轴流通风机 FBT35-11 No.2.8 Q=2685m/h 3P=174Pa N=0.18kW | 台 | 1 |  |  |  | 清单
1481 | 030108003010 | 轴流通风机 | (1)防腐轴流通风机 FBT35-11 No.2.8 Q=588m/h 3P=113Pa N=0.25kW | 台 | 2 |  |  |  | 清单
1482 | 030108003011 | 轴流通风机 | (1)轴流通风机 T35-11 No.2.8Q=2685m/h3P=174PaN=0.18kW (2)两侧均装设10X10不锈钢钢丝网墙外装设不锈钢防雨百叶 | 台 | 3 |  |  |  | 清单
1483 | 030701003002 | 空调器 | (1)壁挂式分体空调 3匹 制冷功率:2.13kW制冷量:7.0kW 循环风量:800m/h3 SEER≥5.10 | 台/组 | 1 |  |  |  | 清单
1484 | 031002002003 | 设备支架 | (1)设备支架制作、安装(设备及部件支架 ≤50kg) | kg | 210 |  |  |  | 清单
1485 | 030406006003 | 低压交流异步电动机 | (1)微型电机调试(综合) (2)微型电机、变频机组检查接线(微型电机) | 台 | 14 |  |  |  | 清单
1486 | 030704001003 | 通风工程检测、调试 |  | 系统 | 1 |  |  |  | 清单
消防系统 | [8 empty] | 分项工程(17安装)
1487 | 030901013002 | 灭火器 详见建筑图 | (1)手提式磷酸铵盐干粉灭火器MF/ABC3 (2)灭火器箱 | 具/组 | 8 |  |  |  | 清单
雨水系统 | [8 empty] | 分项工程(17安装)
1488 | 031001006028 | 塑料管 详见建筑图 | (1)室内塑料雨水管(粘接) 外径110mm以内 | m | 20.4 |  |  |  | 清单
加药设备工艺预埋工程 | [8 empty] | 分项工程(17安装)
分部分项工程量清单与计价表
工程名称：小蕉片区第二供水工程净水厂项目 | [6 empty] | 第133页 共190页
序号 | 项目编码 | 项目名称 | 项目特征描述 | 计量单位 | 工程量 | 金 额(元)
[6 empty] | 综合单价 |  | 合价
1489 | 030817008039 | 柔性防水套-DN100 | (1)材质:Q235-A (2)规格:DN100 L≤300mm (3)类型:A型 (4)填料材质:沥青麻丝、聚苯乙烯板、聚氯乙烯泡沫塑料板 (5)参考02S404 P5 | 台 | 2 |  |  |  | 清单
1490 | 030817008040 | 柔性防水套-DN40 | (1)材质:Q235-A (2)规格:DN40 L≤300mm (3)类型:A型 (4)填料材质:沥青麻丝、聚苯乙烯板、聚氯乙烯泡沫塑料板 (5)参考02S404 P5 | 台 | 4 |  |  |  | 清单
1491 | 030817008041 | 柔性防水套-DN32 | (1)材质:Q235-A (2)规格:DN32 L≤300mm (3)类型:A型 (4)填料材质:沥青麻丝、聚苯乙烯板、聚氯乙烯泡沫塑料板 (5)参考02S404 P5 | 台 | 2 |  |  |  | 清单
加药设备工艺管道安装 | [8 empty] | 分项工程(17安装)
1492 | 030801001045 | 低压碳钢管-D57X3.5 | (1)材质:碳钢Q235-B (2)规格:D57X3.5 (3)连接形式、焊接方法:电弧焊接 (4)套管形式:套管单独设计计价 (5)压力试验、吹扫与清洗设计要求:水压试验合格后,管道必须进行冲洗和消毒 (6)脱脂设计要求:无设计 | m | 12 |  |  |  | 清单
1493 | 030801016001 | 低压塑料管PVC-De110 | (1)材质:PVC (2)规格:De110,Pn=1.0MPa (3)连接形式:电热熔连接 (4)压力试验、吹扫设计要求:水压试验合格后,管道必须进行冲洗和消毒 | m | 8 |  |  |  | 清单
1494 | 030801016002 | 低压塑料管PVC-De75 | (1)材质:PVC (2)规格:De75,Pn=1.0MPa (3)连接形式:电热熔连接 (4)压力试验、吹扫设计要求:水压试验合格后,管道必须进行冲洗和消毒 | m | 9 |  |  |  | 清单
1495 | 030801016003 | 低压塑料管PVC-De63 | (1)材质:PVC (2)规格:De63,Pn=1.0MPa | m | 38 |  |  |  | 清单
分部分项工程量清单与计价表
工程名称：小蕉片区第二供水工程净水厂项目 | [6 empty] | 第134页 共190页
序号 | 项目编码 | 项目名称 | 项目特征描述 | 计量单位 | 工程量 | 金 额(元)
[6 empty] | 综合单价 |  | 合价
(3)连接形式:电热熔连接 (4)压力试验、吹扫设计要求:水压试验合格后,管道必须进行冲洗和消毒
1496 | 030801016004 | 低压塑料管PVC-De50 | (1)材质:PVC (2)规格:De50,Pn=1.0MPa (3)连接形式:电热熔连接 (4)压力试验、吹扫设计要求:水压试验合格后,管道必须进行冲洗和消毒 | m | 9 |  |  |  | 清单
1497 | 030801016005 | 低压塑料管PVC-De32 | (1)材质:PVC (2)规格:De32,Pn=1.0MPa (3)连接形式:电热熔连接 (4)压力试验、吹扫设计要求:水压试验合格后,管道必须进行冲洗和消毒 | m | 10 |  |  |  | 清单
1498 | 030801016006 | 低压塑料管PVC-De25 | (1)材质:PVC (2)规格:De25,Pn=1.0MPa (3)连接形式:电热熔连接 (4)压力试验、吹扫设计要求:水压试验合格后,管道必须进行冲洗和消毒 | m | 18 |  |  |  | 清单
1499 | 031202002023 | 管道内防腐蚀 | (1)除锈级别:喷砂除锈Sa2.5级 (2)涂刷(喷)品种:IPN8710-2B (3)分层内容:底漆二道,面漆二道,厚度:50(μm/道)用量:150(g/m2/道) (4)涂刷(喷)遍数、漆膜厚度:底漆二道,面漆二道,厚度:50(μm/道)用量:150(g/m2/道) | m2 | 2.363 |  |  |  | 清单
1500 | 031202002024 | 管道外防腐蚀 | (1)除锈级别:喷砂除锈Sa2.5级 (2)涂刷(喷)品种:IPN8710-4无色底漆,IPN8710-4有色面漆 (3)分层内容:二道底漆IPN8710-4无色底漆,二道面漆IPN8710-4有色面漆 (4)涂刷(喷)遍数、漆膜厚度:150(g/m2.道)，厚度:40(μm/道) | m2 | 2.363 |  |  |  | 清单
分部分项工程量清单与计价表
工程名称：小蕉片区第二供水工程净水厂项目 | [6 empty] | 第135页 共190页
序号 | 项目编码 | 项目名称 | 项目特征描述 | 计量单位 | 工程量 | 金 额(元)
[6 empty] | 综合单价 |  | 合价
1501 | 030804014002 | 低压塑料管件 90°弯头-De63 | (1)接口材料:90°弯头 (2)材质:PE (3)连接形式:电熔连接 (4)规格:De63,Pn=1.0MPa | 个 | 19 |  |  |  | 清单
1502 | 030804014003 | 低压塑料管件 90°弯头-De32 | (1)接口材料:90°弯头 (2)材质:PVC (3)连接形式:电熔连接 (4)规格:De32,Pn=1.6MPa | 个 | 12 |  |  |  | 清单
1503 | 030804014004 | 低压塑料管件 90°弯头-De50 | (1)接口材料:90°弯头 (2)材质:PVC (3)连接形式:电熔连接 (4)规格:De50,Pn=1.0MPa | 个 | 4 |  |  |  | 清单
1504 | 040502002047 | 钢管管件制作、安装（90°弯头DN50） | (1)种类:90°弯头 (2)接口形式:焊接 (3)材质及规格:材质：Q235-B，规格：DN50,δ=3.5mm | 个 | 4 |  |  |  | 清单
1505 | 030804014005 | 低压塑料管件 90°弯头-De75 | (1)接口材料:90°弯头 (2)材质:PVC (3)连接形式:电熔连接 (4)规格:De75,Pn=1.0MPa | 个 | 6 |  |  |  | 清单
1506 | 030804014006 | 低压塑料管件 90°弯头-De63 | (1)接口材料:90°弯头 (2)材质:PVC (3)连接形式:电熔连接 (4)规格:De63,Pn=1.0MPa | 个 | 18 |  |  |  | 清单
1507 | 030804014007 | 低压塑料管件 90°弯头-De110 | (1)接口材料:90°弯头 (2)材质:PVC (3)连接形式:电熔连接 (4)规格:De110,Pn=1.0MPa | 个 | 1 |  |  |  | 清单
1508 | 030804014008 | 低压塑料管件 正三通-De63×De63 | (1)接口材料:正三通 (2)材质:PE (3)连接形式:电熔连接 (4)规格:De63×De63,Pn=1.0MPa | 个 | 8 |  |  |  | 清单
1509 | 030804014009 | 低压塑料管件 正三通-De32×De32 | (1)接口材料:正三通 (2)材质:PVC (3)连接形式:电熔连接 (4)规格:De32×De32, | 个 | 3 |  |  |  | 清单
分部分项工程量清单与计价表
工程名称：小蕉片区第二供水工程净水厂项目 | [6 empty] | 第136页 共190页
序号 | 项目编码 | 项目名称 | 项目特征描述 | 计量单位 | 工程量 | 金 额(元)
[6 empty] | 综合单价 |  | 合价
Pn=1.6MPa
1510 | 030804014010 | 低压塑料管件 正三通-De63×De63 | (1)接口材料:正三通 (2)材质:PVC (3)连接形式:电熔连接 (4)规格:De63×De63,Pn=1.0MPa | 个 | 3 |  |  |  | 清单
1511 | 030804014011 | 低压塑料管件 异径三通-De75×De50 | (1)接口材料:异径三通 (2)材质:PVC (3)连接形式:电熔连接 (4)规格:De75×De50,Pn=1.0MPa | 个 | 3 |  |  |  | 清单
1512 | 030804014012 | 低压塑料管件 正三通-De75×De75 | (1)接口材料:正三通 (2)材质:PVC (3)连接形式:电熔连接 (4)规格:De75×De75,Pn=1.0MPa | 个 | 1 |  |  |  | 清单
1513 | 030804014013 | 低压塑料管件 正三通-De110×De110 | (1)接口材料:正三通 (2)材质:PVC (3)连接形式:电熔连接 (4)规格:De110×De110,Pn=1.0MPa | 个 | 1 |  |  |  | 清单
1514 | 030807003025 | Y型过滤器-DN25 | (1)名称:Y型过滤器 (2)连接形式:法兰 (3)材质:碳钢 (4)型号、规格:DN25,Pn=1.6MPa (5)焊接方法:电弧焊 | 个 | 5 |  |  |  | 清单
1515 | 040502005069 | 双法兰限位伸缩器-DN65 | (1)连接方式:法兰连接 (2)种类:双法兰限位伸缩器 (3)材质及规格:VSSJA-2型,DN65 (4)试验要求:水压试验 | 个 | 2 |  |  |  | 清单
1516 | 040502005070 | 球阀（DN100） | (1)连接方式:法兰连接 (2)种类:球阀 (3)材质及规格:铜球阀，DN100,Pn=1.0MPa (4)试验要求:水压试验合格后,管道必须进行冲洗和消毒 | 个 | 2 |  |  |  | 清单
1517 | 040502005071 | 球阀（DN65） | (1)连接方式:法兰连接 (2)种类:球阀 (3)材质及规格:铜球阀，DN65,Pn=1.0MPa (4)试验要求:水压试验合格后,管道必须进行冲洗和消毒 | 个 | 2 |  |  |  | 清单
1518 | 040502005072 | 球阀（DN50） | (1)连接方式:法兰连 | 个 | 10 |  |  |  | 清单
分部分项工程量清单与计价表
工程名称：小蕉片区第二供水工程净水厂项目 | [6 empty] | 第137页 共190页
序号 | 项目编码 | 项目名称 | 项目特征描述 | 计量单位 | 工程量 | 金 额(元)
[6 empty] | 综合单价 |  | 合价
接 (2)种类:球阀 (3)材质及规格:铜球阀，DN50,Pn=1.0MPa (4)试验要求:水压试验合格后,管道必须进行冲洗和消毒
1519 | 040502005073 | 球阀（DN40） | (1)连接方式:法兰连接 (2)种类:球阀 (3)材质及规格:铜球阀，DN40,Pn=1.0MPa (4)试验要求:水压试验合格后,管道必须进行冲洗和消毒 | 个 | 4 |  |  |  | 清单
1520 | 040502005074 | 球阀（DN25） | (1)连接方式:螺纹连接 (2)种类:球阀 (3)材质及规格:黄铜，DN25,PN=1.0MPa (4)试验要求:水压试验合格后,管道必须进行冲洗和消毒 | 个 | 9 |  |  |  | 清单
1521 | 040502005075 | 球阀（DN15） | (1)连接方式:螺纹连接 (2)种类:手动球阀 (3)材质及规格:黄铜，DN15,PN=1.0MPa (4)试验要求:水压试验合格后,管道必须进行冲洗和消毒 | 个 | 2 |  |  |  | 清单
1522 | 040502005076 | 电动球阀（DN50） | (1)连接方式:法兰连接 (2)种类:电动球阀 (3)材质及规格:铜质，DN50,Pn=1.0MPa (4)试验要求:水压试验合格后,管道必须进行冲洗和消毒 | 个 | 6 |  |  |  | 清单
1523 | 040502005077 | 电动球阀（DN40） | (1)连接方式:法兰连接 (2)种类:电动球阀 (3)材质及规格:铜质，DN40,Pn=1.0MPa (4)试验要求:水压试验合格后,管道必须进行冲洗和消毒 | 个 | 4 |  |  |  | 清单
1524 | 040502005078 | 电动球阀（DN25） | (1)连接方式:法兰连接 (2)种类:电动球阀 (3)材质及规格:铜质，DN25,Pn=1.0MPa (4)试验要求:水压试验合格后,管道必须进行冲洗和消毒 | 个 | 2 |  |  |  | 清单
1525 | 040502005079 | 截止阀（DN50） | (1)连接方式:法兰连接 (2)种类:截止阀 | 个 | 2 |  |  |  | 清单
分部分项工程量清单与计价表
工程名称：小蕉片区第二供水工程净水厂项目 | [6 empty] | 第138页 共190页
序号 | 项目编码 | 项目名称 | 项目特征描述 | 计量单位 | 工程量 | 金 额(元)
[6 empty] | 综合单价 |  | 合价
(3)材质及规格:钢质，J41T-16,DN50 (4)试验要求:水压试验合格后,管道必须进行冲洗和消毒
1526 | 031003012003 | 减压型倒流防止器（DN50） | (1)减压型倒流防止器 (2)材质:钢质 (3)型号、规格:钢质，DN50,Pn=1.0MPa (4)连接形式:螺纹连接 | 套 | 1 |  |  |  | 清单
1527 | 011103003001 | 塑料孔板-δ=10mm | (1)塑料孔板-δ=10mm | m2 | 0.78 |  |  |  | 清单
1528 | 011103003002 | 塑料孔板-δ=20mm | (1)塑料孔板-δ=20mm | m2 | 0.78 |  |  |  | 清单
1529 | 011103003003 | 塑料孔板 | (1)塑料孔板 | m2 | 4.745 |  |  |  | 清单
次氯酸钠投加设备工艺管道安装 | [8 empty] | 分项工程(17安装)
1530 | 030801001046 | 低压碳钢管-D57X3.5 | (1)材质:碳钢Q235-B (2)规格:D57X3.5 (3)连接形式、焊接方法:电弧焊接 (4)套管形式:套管单独设计计价 (5)压力试验、吹扫与清洗设计要求:水压试验合格后,管道必须进行冲洗和消毒 (6)脱脂设计要求:无设计 | m | 25 |  |  |  | 清单
1531 | 031001006029 | 塑料管 | (1)连接形式:电熔连接 (2)安装部位:室外 (3)介质:给水 (4)材质、规格:PVC，De63,Pn=1.0MPa (5)压力试验及吹、洗设计要求:水压试验合格后,管道必须进行冲洗和消毒 | m | 30 |  |  |  | 清单
1532 | 030801016007 | 低压塑料管PVC-De63 | (1)材质:PVC (2)规格:De63,Pn=1.0MPa (3)连接形式:电热熔连接 (4)压力试验、吹扫设计要求:水压试验合格后,管道必须进行冲洗和消毒 | m | 22 |  |  |  | 清单
1533 | 030801016008 | 低压塑料管PVC-De32 | (1)材质:PVC (2)规格:De32,Pn=1.0MPa (3)连接形式:电热熔连接 (4)压力试验、吹扫设计要求:水压试验合格后,管道必须进行冲洗和消毒 | m | 15 |  |  |  | 清单
分部分项工程量清单与计价表
工程名称：小蕉片区第二供水工程净水厂项目 | [6 empty] | 第139页 共190页
序号 | 项目编码 | 项目名称 | 项目特征描述 | 计量单位 | 工程量 | 金 额(元)
[6 empty] | 综合单价 |  | 合价
1534 | 030801016009 | 低压塑料管PVC-De25 | (1)材质:PVC (2)规格:De25,Pn=1.0MPa (3)连接形式:电热熔连接 (4)压力试验、吹扫设计要求:水压试验合格后,管道必须进行冲洗和消毒 | m | 26 |  |  |  | 清单
1535 | 031202002025 | 管道内防腐蚀 | (1)除锈级别:喷砂除锈Sa2.5级 (2)涂刷(喷)品种:IPN8710-2B (3)分层内容:底漆二道,面漆二道,厚度:50(μm/道)用量:150(g/m2/道) (4)涂刷(喷)遍数、漆膜厚度:底漆二道,面漆二道,厚度:50(μm/道)用量:150(g/m2/道) | m2 | 4.698 |  |  |  | 清单
1536 | 031202002026 | 管道外防腐蚀 | (1)除锈级别:喷砂除锈Sa2.5级 (2)涂刷(喷)品种:IPN8710-4无色底漆,IPN8710-4有色面漆 (3)分层内容:二道底漆IPN8710-4无色底漆,二道面漆IPN8710-4有色面漆 (4)涂刷(喷)遍数、漆膜厚度:150(g/m2.道)，厚度:40(μm/道) | m2 | 4.698 |  |  |  | 清单
1537 | 040502002048 | 钢管管件制作、安装（90°弯头De63） | (1)种类:90°弯头 (2)接口形式:焊接 (3)材质及规格:材质：Q235-B，规格：De63 | 个 | 3 |  |  |  | 清单
1538 | 030804014014 | 低压塑料管件 90°弯头-De63 | (1)接口材料:90°弯头 (2)材质:PVC (3)连接形式:电熔连接 (4)规格:De63,Pn=1.0MPa | 个 | 11 |  |  |  | 清单
1539 | 030804014015 | 低压塑料管件 90°弯头-De32 | (1)接口材料:90°弯头 (2)材质:PVC (3)连接形式:电熔连接 (4)规格:De32,Pn=1.6MPa | 个 | 4 |  |  |  | 清单
1540 | 030804014016 | 低压塑料管件 90°弯头-De25 | (1)接口材料:90°弯头 (2)材质:PVC (3)连接形式:电熔连接 | 个 | 20 |  |  |  | 清单
分部分项工程量清单与计价表
工程名称：小蕉片区第二供水工程净水厂项目 | [6 empty] | 第140页 共190页
序号 | 项目编码 | 项目名称 | 项目特征描述 | 计量单位 | 工程量 | 金 额(元)
[6 empty] | 综合单价 |  | 合价
(4)规格:De25,Pn=1.0MPa
1541 | 040502002049 | 钢管管件制作、安装（正三通De63×De63） | (1)种类:水平正三通 (2)接口形式:焊接 (3)材质及规格:材质：Q235-B，规格：De63×De63 | 个 | 2 |  |  |  | 清单
1542 | 030804014017 | 低压塑料管件 正三通-De63×De63 | (1)接口材料:正三通 (2)材质:PVC (3)连接形式:电熔连接 (4)规格:De63×De63,Pn=1.0MPa | 个 | 2 |  |  |  | 清单
1543 | 030804014018 | 低压塑料管件 异径三通-De63×De25 | (1)接口材料:异径三通 (2)材质:PVC (3)连接形式:电熔连接 (4)规格:De63×De63,Pn=1.0MPa | 个 | 4 |  |  |  | 清单
1544 | 030804014019 | 低压塑料管件 正三通-De32×De32 | (1)接口材料:正三通 (2)材质:PVC (3)连接形式:电熔连接 (4)规格:De32×De32,Pn=1.6MPa | 个 | 1 |  |  |  | 清单
1545 | 030804014020 | 低压塑料管件 异径三通-De32×De25 | (1)接口材料:异径三通 (2)材质:PVC (3)连接形式:电熔连接 (4)规格:De32×De25,Pn=1.6MPa | 个 | 2 |  |  |  | 清单
1546 | 030804014021 | 低压塑料管件 正三通-De25×De25 | (1)接口材料:正三通 (2)材质:PVC (3)连接形式:电熔连接 (4)规格:De25×De25,Pn=1.6MPa | 个 | 12 |  |  |  | 清单
1547 | 030807003026 | Y型过滤器-DN25 | (1)名称:Y型过滤器 (2)连接形式:法兰 (3)材质:碳钢 (4)型号、规格:DN25,Pn=1.6MPa (5)焊接方法:电弧焊 | 个 | 5 |  |  |  | 清单
1548 | 031003012004 | 减压型倒流防止器（DN50） | (1)减压型倒流防止器 (2)材质:钢质 (3)型号、规格:钢质，DN50,Pn=1.0MPa (4)连接形式:螺纹连接 | 套 | 1 |  |  |  | 清单
1549 | 040502005080 | 双法兰限位伸缩器-DN32 | (1)连接方式:法兰连接 (2)种类:双法兰限位伸缩器 (3)材质及规格:VSSJA-2型,DN32 | 个 | 2 |  |  |  | 清单
分部分项工程量清单与计价表
工程名称：小蕉片区第二供水工程净水厂项目 | [6 empty] | 第141页 共190页
序号 | 项目编码 | 项目名称 | 项目特征描述 | 计量单位 | 工程量 | 金 额(元)
[6 empty] | 综合单价 |  | 合价
(4)试验要求:水压试验
1550 | 040502005081 | 球阀（DN32） | (1)连接方式:法兰连接 (2)种类:球阀 (3)材质及规格:铜球阀，DN32,Pn=1.0MPa (4)试验要求:水压试验合格后,管道必须进行冲洗和消毒 | 个 | 2 |  |  |  | 清单
1551 | 040502005082 | 球阀（DN25） | (1)连接方式:螺纹连接 (2)种类:球阀 (3)材质及规格:黄铜，DN25,PN=1.0MPa (4)试验要求:水压试验合格后,管道必须进行冲洗和消毒 | 个 | 2 |  |  |  | 清单
1552 | 040502005083 | 球阀（DN20） | (1)连接方式:螺纹连接 (2)种类:手动球阀 (3)材质及规格:黄铜，DN20,PN=1.0MPa (4)试验要求:水压试验合格后,管道必须进行冲洗和消毒 | 个 | 13 |  |  |  | 清单
1553 | 040502005084 | 电动球阀（DN25） | (1)连接方式:法兰连接 (2)种类:电动球阀 (3)材质及规格:铜质，DN25,Pn=1.0MPa (4)试验要求:水压试验合格后,管道必须进行冲洗和消毒 | 个 | 3 |  |  |  | 清单
1554 | 040502005085 | 电动球阀（DN20） | (1)连接方式:法兰连接 (2)种类:电动球阀 (3)材质及规格:铜质，DN20,Pn=1.0MPa (4)试验要求:水压试验合格后,管道必须进行冲洗和消毒 | 个 | 9 |  |  |  | 清单
1555 | 030307002004 | 不锈钢钢格网盖板 | (1)名称:不锈钢圆孔盖板 (2)平台板材质:不锈钢圆孔盖板 δ=3mm | t | 0.542 |  |  |  | 清单
1556 | 070205004002 | 沟盖板 | (1)盖板品种规格型号:玻璃钢盖板：1500mm×1000×38mm | m2 | 1.5 |  |  |  | 清单
电气工程 | [8 empty] | 分项工程(17安装)
1557 | 030404017035 | 控制柜 | (1)动力配电柜 2LA | 台 | 1 |  |  |  | 清单
1558 | 030404017036 | 控制柜 | (1)加药控制柜 2JYA | 台 | 1 |  |  |  | 清单
1559 | 030404017037 | 控制柜 | (1)PLC控制柜 2PLC | 台 | 1 |  |  |  | 清单
1560 | 030404017038 | 控制柜 | (1)发生器、投加泵组配电与自控系统 2CL | 台 | 2 |  |  |  | 清单
分部分项工程量清单与计价表
工程名称：小蕉片区第二供水工程净水厂项目 | [6 empty] | 第142页 共190页
序号 | 项目编码 | 项目名称 | 项目特征描述 | 计量单位 | 工程量 | 金 额(元)
[6 empty] | 综合单价 |  | 合价
A1`2
1561 | 030404017039 | 控制柜 | (1)UPS不间断电源柜 | 台 | 1 |  |  |  | 清单
7.排泥排水池（1座） | [8 empty] | 单项工程(17市政)
市政工程 | [8 empty] | 单位工程(17市政)
一般土建 | [8 empty] | 分项工程(17市政)
1562 | 040303001007 | 混凝土垫层 | (1)预拌非泵送普通混凝土C20 | m3 | 15.088 |  |  |  | 清单
1563 | 040601006007 | 现浇混凝土池底 | (1)预拌泵送抗渗混凝土C30 (2)P6 | m3 | 78.12 |  |  |  | 清单
1564 | 040601007011 | 现浇混凝土池壁（隔墙） | (1)预拌泵送抗渗混凝土C30 (2)P6 | m3 | 138.385 |  |  |  | 清单
1565 | 040601007012 | 现浇混凝土池壁（隔墙） | (1)预拌泵送抗渗混凝土C30 (2)P6 | m3 | 7.752 |  |  |  | 清单
1566 | 040601010005 | 现浇混凝土池盖板 | (1)预拌非泵送抗渗混凝土C30 (2)P6 | m3 | 1.207 |  |  |  | 清单
1567 | 010902009003 | 铁爬梯 | (1)钢爬梯 | 步 | 33.611 |  |  |  | 清单
1568 | 040402016006 | 沟道盖板 | (1)宽度1.5米 | m | 6.6 |  |  |  | 清单
1569 | 040601017003 | 其他现浇混凝土构件 | (1)预拌泵送普通混凝土C20 (2)素砼二次浇注 | m3 | 9.27 |  |  |  | 清单
1570 | 040601027025 | 刚性防水 | (1)平池底 (2)12厚聚合物水泥砂浆粉刷 | m2 | 28.28 |  |  |  | 清单
1571 | 040601027026 | 刚性防水 | (1)直池壁 (2)12厚聚合物水泥砂浆粉刷 | m2 | 280.11 |  |  |  | 清单
1572 | 040601027027 | 刚性防水 | (1)走道板面 (2)20厚1:2防水水泥砂浆 | m2 | 82.4 |  |  |  | 清单
1573 | 040601027028 | 刚性防水 | (1)水池外壁 (2)20厚1:2防水水泥砂浆 | m2 | 272.08 |  |  |  | 清单
1574 | 040601016004 | 金属扶梯、栏杆 | (1)高度1100mm (2)不锈钢 (3)详15J403-1 B5型B16 | m | 36.9 |  |  |  | 清单
1575 | 040601030007 | 井、池渗漏试验 | (1)钢筋砼池 | m3 | 517.88 |  |  |  | 清单
1576 | 040601029006 | 沉降(施工)缝 | (1)钢板止水带 (2) t=3mm厚 (3)池壁 | m | 78.8 |  |  |  | 清单
清单
|  | 分部小计 |  |  | 1586.483 |  |  |  | 分部小计
1577 | 040901001028 | 现浇构件钢筋 | (1)HPB300 (2)Φ6 | t | 0.13 |  |  |  | 清单
分部分项工程量清单与计价表
工程名称：小蕉片区第二供水工程净水厂项目 | [6 empty] | 第143页 共190页
序号 | 项目编码 | 项目名称 | 项目特征描述 | 计量单位 | 工程量 | 金 额(元)
[6 empty] | 综合单价 |  | 合价
1578 | 040901001029 | 现浇构件钢筋 | (1)HRB400 (2)Φ12 | t | 1.592 |  |  |  | 清单
1579 | 040901001030 | 现浇构件钢筋 | (1)HRB400 (2)Φ14 | t | 6.558 |  |  |  | 清单
1580 | 040901001031 | 现浇构件钢筋 | (1)HRB400 (2)Φ16 | t | 5.776 |  |  |  | 清单
1581 | 040901001032 | 现浇构件钢筋 | (1)HRB400 (2)Φ18 | t | 10.641 |  |  |  | 清单
1582 | 040901001033 | 现浇构件钢筋 | (1)HRB400 (2)Φ20 | t | 1.201 |  |  |  | 清单
1583 | 040901001034 | 现浇构件钢筋 | (1)HRB400 (2)Φ22 | t | 0.397 |  |  |  | 清单
|  | 分部小计 |  |  | 26.295 |  |  |  | 分部小计
工艺设备 | [8 empty] | 分项工程(17市政)
1584 | 030109011004 | 潜水排污泵 | (1)潜水排污泵 Q=15m3/h,H=15m,N=1.5kW (2)附带与潜水排污泵自动耦合连接的管道附件 | 台 | 2 |  |  |  | 清单
1585 | 030109011005 | 潜水排污泵 | (1)潜水排污泵 Q=8m3/h,H=16m,N=1.5kW (2)附带与潜水排污泵自动耦合连接的管道附件 | 台 | 2 |  |  |  | 清单
1586 | 040602017004 | 潜水搅拌机 | (1)潜水搅拌机 (2)电机功率1.5KW,叶轮直径400mm (3)带自耦安装与起吊装置 | 台 | 2 |  |  |  | 清单
1587 | 040602031001 | 智能铸铁圆闸门 | (1)智能铸铁圆闸门 (2)DN600 明杆式双向受压,杆长2400mm (3)含手电双动启闭机等 | 座 | 1 |  |  |  | 清单
1588 | 040602031002 | 智能铸铁圆闸门 | (1)智能铸铁圆闸门 (2)DN600 明杆式双向受压,杆长2000mm (3)含手电双动启闭机等 | 座 | 1 |  |  |  | 清单
安装工程 | [8 empty] | 单位工程(17市政)
电气工程 | [8 empty] | 分项工程(17市政)
1589 | 030404017040 | 配电箱 | (1)动力配电箱 7LA | 台 | 1 |  |  |  | 清单
1590 | 030817006001 | 水位计安装 | (1)浮球水位开关 | 组 | 2 |  |  |  | 清单
1591 | 030411001035 | 配管 | (1)镀锌钢管敷设(砖、混凝土结构暗配 RC25 | m | 136 |  |  |  | 清单
1592 | 030408001049 | 电力电缆 | (1)室内铜芯电力电缆敷设 YJV-0.6/1KV-5*2.5 五芯电力电缆敷设 | m | 50 |  |  |  | 清单
1593 | 030408001050 | 电力电缆 | (1)室内铜芯电力电缆 | m | 64 |  |  |  | 清单
分部分项工程量清单与计价表
工程名称：小蕉片区第二供水工程净水厂项目 | [6 empty] | 第144页 共190页
序号 | 项目编码 | 项目名称 | 项目特征描述 | 计量单位 | 工程量 | 金 额(元)
[6 empty] | 综合单价 |  | 合价
敷设 YJV-0.6/1KV-5*4 五芯电力电缆敷设
1594 | 030408002017 | 控制电缆 | (1)室内铜芯控制电缆敷设 KVVP-450/750V-3*1.5 | m | 12 |  |  |  | 清单
1595 | 030408006047 | 电力电缆头 | (1)1KV以下室内干包式铜芯电力电缆(电缆截面≤2.5mm2) | 个 | 4 |  |  |  | 清单
1596 | 030408006048 | 电力电缆头 | (1)1KV以下室内干包式铜芯电力电缆(电缆截面≤4mm2) | 个 | 8 |  |  |  | 清单
1597 | 030408007019 | 控制电缆头 | (1)控制电缆终端头制作安装(电缆芯数≤6芯) | 个 | 4 |  |  |  | 清单
1598 | 030409004005 | 均压环 | (1)避雷网安装(均压环敷设 利用圈梁钢筋) (2)避雷网安装(柱钢筋与圈梁钢筋焊接) | m | 49.872 |  |  |  | 清单
1599 | 030409002011 | 接地母线 | (1)户内接地母线敷设 -40*4热镀锌扁钢 | m | 60.73 |  |  |  | 清单
1600 | 030409002012 | 接地母线 | (1)户外接地母线敷设 -40*4热镀锌扁钢 | m | 7.481 |  |  |  | 清单
1601 | 030409001004 | 接地极 | (1)避雷网安装(接地测试点安装) 钢板 (2) 做法详见15D503第29页 | 根/块 | 1 |  |  |  | 清单
1602 | 030414002007 | 送配电装置系统 | (1)输配电装置系统调试(≤1kV交流供电) | 系统 | 1 |  |  |  | 清单
1603 | 030414011005 | 接地装置 | (1)接地系统测试(接地网) | 系统(组) | 1 |  |  |  | 清单
工艺预埋工程 | [8 empty] | 分项工程(17安装)
1604 | 030817008042 | 柔性防水套-DN600 | (1)材质:Q235-A (2)规格:DN600 L=400mm (3)类型:A型 (4)填料材质:沥青麻丝、聚苯乙烯板、聚氯乙烯泡沫塑料板 (5)参考02S404 P5 | 台 | 3 |  |  |  | 清单
1605 | 030817008043 | 柔性防水套-DN150 | (1)材质:Q235-A (2)规格:DN150 L≤300mm (3)类型:A型 (4)填料材质:沥青麻丝、聚苯乙烯板、聚氯乙烯泡沫塑料板 (5)参考02S404 P5 | 台 | 4 |  |  |  | 清单
1606 | 030817008044 | 柔性防水套-DN150 | (1)材质:Q235-A (2)规格:DN150 L=400mm (3)类型:A型 (4)填料材质:沥青麻丝、聚苯乙烯板、聚氯乙烯泡沫塑料板 | 台 | 5 |  |  |  | 清单
分部分项工程量清单与计价表
工程名称：小蕉片区第二供水工程净水厂项目 | [6 empty] | 第145页 共190页
序号 | 项目编码 | 项目名称 | 项目特征描述 | 计量单位 | 工程量 | 金 额(元)
[6 empty] | 综合单价 |  | 合价
(5)参考02S404 P5
1607 | 030817008045 | 柔性防水套-DN100 | (1)材质:Q235-A (2)规格:DN100 L≤300mm (3)类型:A型 (4)填料材质:沥青麻丝、聚苯乙烯板、聚氯乙烯泡沫塑料板 (5)参考02S404 P5 | 台 | 1 |  |  |  | 清单
工艺管道安装 | [8 empty] | 分项工程(17安装)
1608 | 030801001047 | 低压碳钢管-D630X9 | (1)材质:碳钢Q235-B (2)规格:D630X9 (3)连接形式、焊接方法:电弧焊接 (4)套管形式:套管单独设计计价 (5)压力试验、吹扫与清洗设计要求:水压试验合格后,管道必须进行冲洗和消毒 (6)脱脂设计要求:无设计 | m | 4.2 |  |  |  | 清单
1609 | 030801001048 | 低压碳钢管-D150 | (1)材质:碳钢Q235-B (2)规格:DN150,δ=5mm (3)连接形式、焊接方法:电弧焊接 (4)套管形式:套管单独设计计价 (5)压力试验、吹扫与清洗设计要求:水压试验合格后,管道必须进行冲洗和消毒 (6)脱脂设计要求:无设计 | m | 30.7 |  |  |  | 清单
1610 | 030801001049 | 低压碳钢管-D108X4 | (1)材质:碳钢Q235-B (2)规格:D108X4 (3)连接形式、焊接方法:电弧焊接 (4)套管形式:套管单独设计计价 (5)压力试验、吹扫与清洗设计要求:水压试验合格后,管道必须进行冲洗和消毒 (6)脱脂设计要求:无设计 | m | 1 |  |  |  | 清单
1611 | 031202002027 | 管道内防腐蚀 | (1)除锈级别:喷砂除锈Sa2.5级 (2)涂刷(喷)品种:IPN8710-2B (3)分层内容:底漆二道,面漆二道,厚度:50(μm/道)用量:150(g/m2/道) (4)涂刷(喷)遍数、漆膜厚度:底漆二道,面漆二道,厚度:50(μm/ | m2 | 25.174 |  |  |  | 清单
分部分项工程量清单与计价表
工程名称：小蕉片区第二供水工程净水厂项目 | [6 empty] | 第146页 共190页
序号 | 项目编码 | 项目名称 | 项目特征描述 | 计量单位 | 工程量 | 金 额(元)
[6 empty] | 综合单价 |  | 合价
道)用量:150(g/m2/道)
1612 | 040502002050 | 钢管管件制作、安装（90°弯头D159） | (1)种类:90°弯头 (2)接口形式:焊接 (3)材质及规格:材质：Q235-B，规格：D159，δ=5mm | 个 | 4 |  |  |  | 清单
1613 | 040502002051 | 钢管管件制作、安装（同心异径管DN150×DN50） | (1)种类:同心异径管 (2)接口形式:焊接 (3)材质及规格:材质：Q235-B，规格：DN150×DN50,δ=4.5mm | 个 | 4 |  |  |  | 清单
1614 | 040502006026 | 法兰-DN150 | (1)连接形式:焊接 (2)焊接方式:电弧焊 (3)材质、规格、结构形式:材质：Q235-B，规格：DN150,PN=1.0MPa，平焊式单片法兰 (4)垫片材质:无 | 个 | 8 |  |  |  | 清单
1615 | 040502006027 | 法兰-DN50 | (1)连接形式:焊接 (2)焊接方式:电弧焊 (3)材质、规格、结构形式:材质：Q235-B，规格：DN50,PN=1.0MPa，平焊式单片法兰 (4)垫片材质:无 | 个 | 4 |  |  |  | 清单
1616 | 040502005086 | 蝶式微阻缓闭止回阀（DN150） | (1)连接方式:法兰连接 (2)种类:蝶式微阻缓闭止回阀 (3)材质及规格:钢质，DN150,PN1.0Mpa (4)试验要求:水压试验合格后,管道必须进行冲洗和消毒 | 个 | 4 |  |  |  | 清单
1617 | 040502005087 | 阀门-手动蝶阀DN150 | (1)连接方式:法兰式 (2)种类:手动法兰式蝶阀 (3)材质及规格:钢质， D371X-10型,DN150,PN=1.0MPa (4)试验要求:水压试验 | 个 | 4 |  |  |  | 清单
1618 | 031003010003 | 可曲挠橡胶接头-DN150 | (1)规格:DN150,PN=1.0MPa，VSSJAFC (2)材质:钢质，可曲挠橡胶 (3)连接形式:法兰连接 | 个 | 3 |  |  |  | 清单
1619 | 030307002005 | 不锈钢圆孔盖板 | (1)名称:不锈钢圆孔盖板 (2)平台板材质:不锈钢 | t | 0.214 |  |  |  | 清单
1620 | 010606008006 | 不锈钢钢梯 | (1)不锈钢钢梯 (2)B=600mm H=5000mm (3)参考图集：参考图集05S804-179 | t | 0.335 |  |  |  | 清单
分部分项工程量清单与计价表
工程名称：小蕉片区第二供水工程净水厂项目 | [6 empty] | 第147页 共190页
序号 | 项目编码 | 项目名称 | 项目特征描述 | 计量单位 | 工程量 | 金 额(元)
[6 empty] | 综合单价 |  | 合价
电气工程 | [8 empty] | 分项工程(17安装)
1621 | 030404017041 | 配电箱 | (1)搅拌机控制箱 7JMA1~2 | 台 | 2 |  |  |  | 清单
1622 | 030404017042 | 配电箱 | (1)潜污泵控制箱 7WPA1~2 | 台 | 2 |  |  |  | 清单
8.污泥脱水车间（1座） | [8 empty] | 单项工程(17市政)
房屋建筑与装饰工程-脱水机房 | [8 empty] | 单位工程(17房屋建筑与装饰)
土方工程 | [8 empty] | 分项工程(17房屋建筑与装饰)
1623 | 010101001001 | 平整场地 |  | m2 | 229.84 |  |  |  | 清单
1624 | 010101004004 | 挖基坑土方 | (1)三类土 (2)2m以内 | m3 | 139.45 |  |  |  | 清单
1625 | 010101003003 | 挖沟槽土方 | (1)三类土 (2)2m以内 | m3 | 54.71 |  |  |  | 清单
1626 | 010103001020 | 回填方 |  | m3 | 141.5 |  |  |  | 清单
1627 | 010103002020 | 余方弃置 | (1)三类土 (2)2km | m3 | 31.516 |  |  |  | 清单
砌筑工程 | [8 empty] | 分项工程(17房屋建筑与装饰)
1628 | 010402001004 | 砌块墙 | (1)加气混凝土砌块、5.0 (2)填充墙 (3)M5 | m3 | 54.22 |  |  |  | 清单
1629 | 010405001002 | 砌筑超高增加费 | (1)超过3.60m | m3 | 154.87 |  |  |  | 清单
1630 | 010607005004 | 砌块墙钢丝网加固 | (1)钢丝网 (2)挂贴 | m2 | 140.47 |  |  |  | 清单
混凝土工程 | [8 empty] | 分项工程(17房屋建筑与装饰)
1631 | 010501001012 | 垫层 | (1)非泵送 (2)C20 | m3 | 10.522 |  |  |  | 清单
1632 | 010501003005 | 独立基础 | (1)泵送 (2)C30 | m3 | 25.58 |  |  |  | 清单
1633 | 010502001004 | 矩形柱 | (1)泵送 (2)C30 | m3 | 33.82 |  |  |  | 清单
1634 | 010502003001 | 异形柱 | (1)柱牛腿 (2)泵送 (3)C30 | m3 | 2.08 |  |  |  | 清单
1635 | 010503001004 | 基础梁 | (1)泵送 (2)C30 | m3 | 6.59 |  |  |  | 清单
1636 | 010503002005 | 矩形梁 | (1)泵送 (2)C30 | m3 | 10.7 |  |  |  | 清单
1637 | 010505001006 | 有梁板 | (1)泵送 (2)C30 | m3 | 3.6 |  |  |  | 清单
1638 | 010505001007 | 斜屋面有梁板 | (1)泵送 P6 (2)C30 | m3 | 58.46 |  |  |  | 清单
1639 | 010505007004 | 天沟（檐沟）、挑檐板 | (1)泵送 P6 (2)C30 | m3 | 12.2 |  |  |  | 清单
1640 | 010503005003 | 过梁 | (1)非泵送 (2)C20 | m3 | 2.02 |  |  |  | 清单
1641 | 010503004003 | 圈梁 | (1)非泵送 | m3 | 12.48 |  |  |  | 清单
分部分项工程量清单与计价表
工程名称：小蕉片区第二供水工程净水厂项目 | [6 empty] | 第148页 共190页
序号 | 项目编码 | 项目名称 | 项目特征描述 | 计量单位 | 工程量 | 金 额(元)
[6 empty] | 综合单价 |  | 合价
(2)C20
1642 | 010507005004 | 压顶 | (1)具体详见设计图 (2)非泵送 (3)C20 | m3 | 0.82 |  |  |  | 清单
1643 | 010502002004 | 构造柱 | (1)非泵送 (2)C20 | m3 | 1.89 |  |  |  | 清单
1644 | 010501006004 | 设备基础 | (1)非泵送 (2)混凝土强度等级:C30 (3)无 | m3 | 21.69 |  |  |  | 清单
钢筋工程 | [8 empty] | 分项工程(17房屋建筑与装饰)
1645 | 010515001076 | 现浇构件钢筋 | (1)钢筋种类、规格:HRB300、Φ6 | t | 0.044 |  |  |  | 清单
1646 | 010515001077 | 现浇构件钢筋 | (1)钢筋种类、规格:HRB300、Φ10 | t | 0.017 |  |  |  | 清单
1647 | 010515001078 | 现浇斜屋面钢筋 | (1)钢筋种类、规格:HRB400，Ф6 | t | 0.426 |  |  |  | 清单
1648 | 010515001079 | 现浇构件钢筋 | (1)钢筋种类、规格:HRB400、Φ8 | t | 2.251 |  |  |  | 清单
1649 | 010515001080 | 现浇构件钢筋 | (1)钢筋种类、规格:HRB400、Φ10 | t | 4.941 |  |  |  | 清单
1650 | 010515001081 | 现浇构件钢筋 | (1)钢筋种类、规格:HRB400、Φ12 | t | 1.394 |  |  |  | 清单
1651 | 010515001082 | 现浇构件钢筋 | (1)钢筋种类、规格:HRB400、Φ14 | t | 0.276 |  |  |  | 清单
1652 | 010515001083 | 现浇构件钢筋 | (1)钢筋种类、规格:HRB400、Φ16 | t | 2.091 |  |  |  | 清单
1653 | 010515001084 | 现浇构件钢筋 | (1)钢筋种类、规格:HRB400、Φ18 | t | 0.141 |  |  |  | 清单
1654 | 010515001085 | 现浇构件钢筋 | (1)钢筋种类、规格:HRB400、Φ20 | t | 5.284 |  |  |  | 清单
1655 | 010515001086 | 现浇构件钢筋 | (1)钢筋种类、规格:HRB400，Ф22 | t | 0.294 |  |  |  | 清单
1656 | 010515001087 | 现浇构件钢筋 | (1)钢筋种类、规格:HRB400，Ф25 | t | 0.015 |  |  |  | 清单
1657 | 010515001088 | 现浇构件钢筋 | (1)钢筋种类、规格:HPB300Φ6 (2)斜屋面 | t | 0.029 |  |  |  | 清单
1658 | 010515001089 | 现浇构件钢筋 | (1)钢筋种类、规格:HRB400，Ф8 (2)斜屋面 | t | 3.055 |  |  |  | 清单
1659 | 010515001090 | 现浇构件钢筋 | (1)钢筋种类、规格:HRB400，Ф10 (2)斜屋面 | t | 0.105 |  |  |  | 清单
1660 | 010515001091 | 现浇构件钢筋 | (1)钢筋种类、规格:HRB400，Ф12 (2)斜屋面 | t | 0.236 |  |  |  | 清单
1661 | 010515001092 | 现浇构件钢筋 | (1)钢筋种类、规格:HRB400，Ф16 (2)斜屋面 | t | 0.992 |  |  |  | 清单
1662 | 010515001093 | 现浇构件钢筋 | (1)钢筋种类、规格:H | t | 0.316 |  |  |  | 清单
分部分项工程量清单与计价表
工程名称：小蕉片区第二供水工程净水厂项目 | [6 empty] | 第149页 共190页
序号 | 项目编码 | 项目名称 | 项目特征描述 | 计量单位 | 工程量 | 金 额(元)
[6 empty] | 综合单价 |  | 合价
RB400，Ф18 (2)斜屋面
1663 | 010515001094 | 现浇构件钢筋 | (1)钢筋种类、规格:HRB400，Ф20 (2)斜屋面 | t | 1.804 |  |  |  | 清单
|  | 分部小计 |  |  | 23.711 |  |  |  | 分部小计
1664 | 010516003004 | 机械连接 | (1)电渣压力焊接φ≤32 | 个 | 228 |  |  |  | 清单
屋面工程 | [8 empty] | 分项工程(17房屋建筑与装饰)
1665 | 010901001004 | 瓦屋面 | (1)瓦品种、规格:水灰青色水泥波形瓦 (2)粘结层砂浆的配合比:20厚1:2水泥砂浆结合层 | m2 | 274.85 |  |  |  | 清单
1666 | 010902003004 | 屋面刚性防水 | (1)刚性层厚度:40mm (2)混凝土种类:现拌普通混凝土 (3)混凝土强度等级:C20 (4)钢筋规格、型号:ф4@150*150钢筋网 | m2 | 274.85 |  |  |  | 清单
1667 | 011101006007 | 水泥砂浆找平层 | (1)找平层厚度、砂浆配合比:20厚DS M15砂浆（1：3水泥砂浆）找平层 | m2 | 274.85 |  |  |  | 清单
1668 | 010902007004 | 屋面天沟、檐沟防水 | (1)水泥砂浆 (2)无 (3)20mm、1:3水泥砂浆 (4)檐沟LC7.5轻骨料混凝土找坡 | m2 | 108 |  |  |  | 清单
1669 | 010902008007 | 屋面变形缝 | (1)密封胶 (2)无 (3)聚酯无纺布 (4)无 | m | 107.09 |  |  |  | 清单
1670 | 010902008008 | 屋面变形缝 | (1)密封胶 (2)SBS改性沥青玻璃布胎防水卷材(铝箔) (3)无 (4)密封胶 | m | 71.4 |  |  |  | 清单
1671 | 010901004001 | 玻璃钢屋面 | (1)夹胶玻璃(采光天棚用)、8+0.76+8 (2)方钢 (3)驳接爪固定 (4)密封胶 (5)无 | m2 | 12.45 |  |  |  | 清单
屋面防水 | [8 empty] | 分项工程(17房屋建筑与装饰)
1672 | 010902001004 | 屋面卷材防水 | (1)卷材品种、规格、厚度:1.5mm厚自粘聚合物改性沥青防水卷材(N)无胎 (2)防水层数:两道 (3)防水层做法:粘贴 | m2 | 274.85 |  |  |  | 清单
1673 | 010902002004 | 屋面涂膜防水 | (1)防水膜品种:聚合 | m2 | 274.85 |  |  |  | 清单
分部分项工程量清单与计价表
工程名称：小蕉片区第二供水工程净水厂项目 | [6 empty] | 第150页 共190页
序号 | 项目编码 | 项目名称 | 项目特征描述 | 计量单位 | 工程量 | 金 额(元)
[6 empty] | 综合单价 |  | 合价
物水泥防水涂料 (2)涂膜厚度、遍数:1.5mm厚，1道
屋面保温 | [8 empty] | 分项工程(17房屋建筑与装饰)
其他一般土建工程 | [8 empty] | 分项工程(17房屋建筑与装饰)
1674 | 010507001007 | 散水、坡道 | (1)150mm厚卵石灌浆 (2)60mm (3)非泵送 (4)C20 (5)水泥浆擦缝 | m2 | 10.26 |  |  |  | 清单
1675 | 010507003008 | 电缆沟、地沟、明暗沟 | (1)三类土 (2)300*400 (3)150mm厚卵石灌浆 (4)非泵送 (5)C20 (6)水泥砂浆抹面 | m | 52.9 |  |  |  | 清单
1676 | 031001010001 | 水泥管 | (1)Φ150水泥管 (2)暗沟遇台阶部分 | m | 14.5 |  |  |  | 清单
1677 | 010507003009 | 电缆沟、地沟、明暗沟 | (1)三类土 (2)800*600 (3)C20非泵送砼 (4)非泵送 (5)C30 (6)无 | m | 15.96 |  |  |  | 清单
1678 | 010507003010 | 电缆沟、地沟、明暗沟 | (1)三类土 (2)300*600 (3)C20非泵送砼 (4)非泵送 (5)C30 (6)无 | m | 1.38 |  |  |  | 清单
楼地面工程 | [8 empty] | 分项工程(17房屋建筑与装饰)
|  | 值班室、脱泥车间 | [6 empty] | 清单
1679 | 010501001013 | 垫层 | (1)非泵送 (2)混凝土强度等级:C20 (3)厚度:80mm厚 | m3 | 10.981 |  |  |  | 清单
1680 | 011102003004 | 块料楼地面 | (1)结合层厚度、砂浆配合比:30mm、1:3干硬性水泥砂浆 (2)面层材料品种、规格、颜色:800×800、防滑玻化砖 (3)干水泥擦缝 (4)无 (5)无 (6)详图集23J909-D21/3-52 | m2 | 118.393 |  |  |  | 清单
|  | 控制室 | [6 empty] | 清单
1681 | 011101002003 | 现浇水磨石楼地面 | (1)30mm厚1：3水泥砂浆 (2)10mm厚水磨石 (3)玻璃 (4)白石子 (5)磨光 | m2 | 18.87 |  |  |  | 清单
分部分项工程量清单与计价表
工程名称：小蕉片区第二供水工程净水厂项目 | [6 empty] | 第151页 共190页
序号 | 项目编码 | 项目名称 | 项目特征描述 | 计量单位 | 工程量 | 金 额(元)
[6 empty] | 综合单价 |  | 合价
|  | 污泥堆棚 | [6 empty] | 清单
1682 | 010404001006 | 垫层 | (1)150mm厚碎石夯入土中 | m3 | 8.939 |  |  |  | 清单
1683 | 010404001007 | 垫层 | (1)300mm厚级配碎石 | m3 | 17.877 |  |  |  | 清单
1684 | 011101003001 | 混凝土楼地面 | (1)2道厚度不小于0.2厚聚氯乙烯薄膜 (2)150mm厚C30混凝土（内配Φ6@150*150钢筋网片） | m2 | 59.59 |  |  |  | 清单
1685 | 010507001008 | 坡道 | (1)300mm厚碎石灌浆 (2)20mm厚钢屑水泥砂浆 (3)非泵送 (4)C20 (5)无 | m2 | 17.72 |  |  |  | 清单
1686 | 011105003004 | 块料踢脚线 | (1)120mm (2)10mm厚、1：2水泥砂浆 (3)玻化砖、800×120 (4)无 | m2 | 9.6 |  |  |  | 清单
内墙柱面工程 | [8 empty] | 分项工程(17房屋建筑与装饰)
1687 | 011201001004 | 墙面一般抹灰 | (1)砌体墙 (2)加气混凝土专用界面剂 (3)无 (4)8mm、1:1:6混合砂浆 (5)大白浆涂料（另详油漆工程） (6)无 | m2 | 492.407 |  |  |  | 清单
1688 | 011202001001 | 柱、梁面一般抹灰 | (1)独立柱 (2)1.5mm厚混泥土界面处理剂 (3)10mm、1:1:6混合砂浆 (4)无 | m2 | 19.2 |  |  |  | 清单
1689 | 011406001013 | 抹灰面油漆涂料 | (1)内墙面 (2)抹灰面 (3)腻子粉、两遍 (4)无 (5)石灰大白浆、三遍 | m2 | 511.607 |  |  |  | 清单
外墙面工程 | [8 empty] | 分项工程(17房屋建筑与装饰)
1690 | 011201004011 | 立面砂浆找平层 | (1)加气块墙 (2)加气混凝土专用界面剂 (3)9mm、加气混凝土专用抹灰砂浆 (4)6mm、1:2.5水泥砂浆 | m2 | 463.98 |  |  |  | 清单
1691 | 010903002004 | 墙面涂膜防水 | (1)聚合物水泥防水砂浆 (2)一遍 | m2 | 493.23 |  |  |  | 清单
1692 | 010903002005 | 墙面涂膜防水 | (1)JS防水涂料 (2)1.5mm厚 | m2 | 493.23 |  |  |  | 清单
分部分项工程量清单与计价表
工程名称：小蕉片区第二供水工程净水厂项目 | [6 empty] | 第152页 共190页
序号 | 项目编码 | 项目名称 | 项目特征描述 | 计量单位 | 工程量 | 金 额(元)
[6 empty] | 综合单价 |  | 合价
1693 | 011406001014 | 抹灰面油漆涂料 | (1)外墙墙体 (2)抹灰面 (3)腻子粉、两遍 (4)无 (5)真石漆 | m2 | 463.98 |  |  |  | 清单
1694 | 011204003006 | 块料墙面 | (1)外墙面 (2)混泥土界面剂加强 (3)粉状型建筑胶贴剂粘贴 (4)瓷质面砖200*200 (5)1：1水泥砂浆勾缝 (6)无 (7)无 | m2 | 29.25 |  |  |  | 清单
天棚工程 | [8 empty] | 分项工程(17房屋建筑与装饰)
1695 | 011301001004 | 天棚抹灰 | (1)基层类型:混凝土板 (2)抹灰厚度、材料种类:8mm、水泥石灰膏砂浆 (3)砂浆配合比:1:0.5:3 | m2 | 311.848 |  |  |  | 清单
1696 | 011406001015 | 抹灰面油漆涂料 | (1)天棚 (2)抹灰面 (3)腻子粉、两遍 (4)无 (5)石灰大白浆、三遍 | m2 | 311.848 |  |  |  | 清单
|  | 控制室 | [6 empty] | 清单
1697 | 011302001005 | 天棚吊顶 | (1)吊顶形式、吊杆规格、高度:轻钢龙骨配套吊杆 (2)龙骨材料种类、规格、中距:轻钢龙骨 (3)基层材料种类、规格:无 (4)面层材料品种、规格:石膏板 (5)压条材料种类、规格:铝扣板收边线 (6)嵌缝材料种类:无 (7)防护材料种类:无 | m2 | 18.62 |  |  |  | 清单
门窗工程 | [8 empty] | 分项工程(17房屋建筑与装饰)
1698 | 010802003004 | 钢质防火门 | (1)乙级钢质防火门 | m2 | 7.2 |  |  |  | 清单
1699 | 010802001003 | 金属门 | (1)M-1530，1500mm*3000mm (2)无 | m2 | 13.5 |  |  |  | 清单
1700 | 010807001004 | 金属（塑钢、断桥）窗 | (1)TC1821,1800mm*2100mm (2)断热铝合金 (3)中空LOW-E钢化玻璃 | m2 | 71.82 |  |  |  | 清单
1701 | 010807001005 | 金属（塑钢、断桥）窗 | (1)TC1821',1800mm*2100mm (2)断热铝合金 (3)中空LOW-E钢化玻璃 | m2 | 3.78 |  |  |  | 清单
分部分项工程量清单与计价表
工程名称：小蕉片区第二供水工程净水厂项目 | [6 empty] | 第153页 共190页
序号 | 项目编码 | 项目名称 | 项目特征描述 | 计量单位 | 工程量 | 金 额(元)
[6 empty] | 综合单价 |  | 合价
油漆工程 | [8 empty] | 分项工程(17房屋建筑与装饰)
其他装饰工程 | [8 empty] | 分项工程(17房屋建筑与装饰)
1702 | 011503001005 | 金属扶手、栏杆、栏板 楼梯 H=1050mm | (1)焊接钢管 (2)镀锌钢管 (3)无 (4)不锈钢配件 (5)无 | m | 21.82 |  |  |  | 清单
1703 | 010606008007 | 钢梯 | (1)钢板、角钢 (2)爬式 (3)具体详见图集02J401 T5B12a-11 (4)耐火极限不小于两小时 | t | 0.363 |  |  |  | 清单
1704 | 010516002001 | 预埋铁件 | (1)具体详设计图纸 (2)具体详设计图纸 (3)具体详设计图纸 | t | 0.39 |  |  |  | 清单
安装工程 | [8 empty] | 单位工程(17安装)
电气工程 | [8 empty] | 分项工程(17安装)
1705 | 030404017043 | 配电箱 | (1)照明配电箱 10ZMA | 台 | 1 |  |  |  | 清单
1706 | 030412005005 | 荧光灯 | (1)双管荧光灯 PAK-A02-236-DZ 2*18W 壁装2.8m高 | 套 | 2 |  |  |  | 清单
1707 | 030412005006 | 荧光灯 | (1)双管荧光灯（应急） PAK-A02-236-DZ 2*36W 壁装2.8m高 自带蓄电池 | 套 | 2 |  |  |  | 清单
1708 | 030412002005 | 工厂灯 | (1)泛光灯 PAK-L83-150A-AD-LN 150W | 套 | 1 |  |  |  | 清单
1709 | 030412002006 | 工厂灯 | (1)泛光灯 PAK-L83-60A-AD-LN 60W | 套 | 7 |  |  |  | 清单
1710 | 030404034009 | 照明开关 | (1)双联开关 F86K21-10 250V 10A | 个 | 5 |  |  |  | 清单
1711 | 030404035005 | 插座 | (1)二+三孔带接地安全插座 F86Z223A16 250V 16A | 个 | 4 |  |  |  | 清单
1712 | 030404035006 | 插座 | (1)三孔带接地安全插座 PAK-V6/16S 250V 16A | 个 | 2 |  |  |  | 清单
1713 | 030411006013 | 接线盒 | (1)接线盒安装(接线盒 暗装 难燃聚氯乙烯暗装灯头盒) | 个 | 10 |  |  |  | 清单
1714 | 030411006014 | 接线盒 | (1)接线盒安装(接线盒 暗装 难燃聚氯乙烯暗装开关盒) | 个 | 11 |  |  |  | 清单
1715 | 030409008007 | 等电位端子箱、测试板 | (1)总等电位端子箱 MEB | 台/块 | 1 |  |  |  | 清单
1716 | 030411001036 | 配管 | (1)镀锌钢管敷设(砖、混凝土结构暗配 RC20 | m | 109 |  |  |  | 清单
1717 | 030411004022 | 配线 | (1)穿照明线 ZBBV-2.5 | m | 62.2 |  |  |  | 清单
分部分项工程量清单与计价表
工程名称：小蕉片区第二供水工程净水厂项目 | [6 empty] | 第154页 共190页
序号 | 项目编码 | 项目名称 | 项目特征描述 | 计量单位 | 工程量 | 金 额(元)
[6 empty] | 综合单价 |  | 合价
1718 | 030411004023 | 配线 | (1)穿照明线 BV-2.5 | m | 315.4 |  |  |  | 清单
1719 | 030411004024 | 配线 | (1)穿照明线 BV-4 | m | 50.4 |  |  |  | 清单
1720 | 030409005005 | 避雷网 | (1)避雷网安装(沿折板支架敷设) | m | 132.472 |  |  |  | 清单
1721 | 030409003005 | 避雷引下线 | (1)避雷引下线敷设(利用建筑结构钢筋引下) (2)避雷网安装(柱钢筋与圈梁钢筋焊接) | m | 87.276 |  |  |  | 清单
1722 | 030409004006 | 均压环 | (1)避雷网安装(均压环敷设 利用圈梁钢筋) | m | 102.653 |  |  |  | 清单
1723 | 030409002013 | 接地母线 | (1)户内接地母线敷设 -40*4热镀锌扁钢 | m | 18.183 |  |  |  | 清单
1724 | 030409002014 | 接地母线 | (1)户外接地母线敷设 -40*4热镀锌扁钢 | m | 7.481 |  |  |  | 清单
1725 | 030409001005 | 接地极 | (1)接地极（板）制作与安装(接地极板 钢板) | 根/块 | 4 |  |  |  | 清单
1726 | 030414002008 | 送配电装置系统 | (1)输配电装置系统调试(≤1kV交流供电) | 系统 | 1 |  |  |  | 清单
1727 | 030414011006 | 接地装置 | (1)接地系统测试(接地网) | 系统(组) | 1 |  |  |  | 清单
|  | 应急照明 | [6 empty] | 清单
1728 | 030404017044 | 配电箱 | (1)应急照明箱(A型应急照明集中电源） AEL (2)CZ-D-0.3KVA-3602 | 台 | 1 |  |  |  | 清单
1729 | 030412004009 | 装饰灯 | (1)消防应急标志灯具-安全出口 1W | 套 | 3 |  |  |  | 清单
1730 | 030412004010 | 装饰灯 | (1)消防应急照明灯具-壁装 7W | 套 | 6 |  |  |  | 清单
1731 | 030411006015 | 接线盒 | (1)接线盒安装(接线盒 暗装 难燃聚氯乙烯暗装灯头盒) | 个 | 9 |  |  |  | 清单
1732 | 030411001037 | 配管 | (1)钢管敷设(砖、混凝土结构暗配 RC20 | m | 66.4 |  |  |  | 清单
1733 | 030411004025 | 配线 | (1)穿多芯软导线 WDZBN-RYS-2*2.5 | m | 66.4 |  |  |  | 清单
|  | 动力部分 | [6 empty] | 清单
1734 | 030411003013 | 桥架 | (1)不锈钢电缆桥架 200*100 | m | 20 |  |  |  | 清单
1735 | 030413001005 | 铁构件 | (1)电缆桥架支撑架制作 (2)电缆桥架支撑架安装 | kg | 14.42 |  |  |  | 清单
1736 | 030411001038 | 配管 | (1)镀锌钢管敷设(砖、混凝土结构暗配 RC25 | m | 315 |  |  |  | 清单
1737 | 030411001039 | 配管 | (1)镀锌钢管敷设(砖、混凝土结构暗配 RC | m | 111 |  |  |  | 清单
分部分项工程量清单与计价表
工程名称：小蕉片区第二供水工程净水厂项目 | [6 empty] | 第155页 共190页
序号 | 项目编码 | 项目名称 | 项目特征描述 | 计量单位 | 工程量 | 金 额(元)
[6 empty] | 综合单价 |  | 合价
32
1738 | 030411001040 | 配管 | (1)镀锌钢管敷设(砖、混凝土结构暗配 RC40 | m | 70 |  |  |  | 清单
1739 | 030408001051 | 电力电缆 | (1)室内铜芯电力电缆敷设 YJV-0.6/1KV-5*4 五芯电力电缆敷设 | m | 55 |  |  |  | 清单
1740 | 030408001052 | 电力电缆 | (1)室内铜芯电力电缆敷设 YJV-0.6/1KV-3*2.5 | m | 40 |  |  |  | 清单
1741 | 030408001053 | 电力电缆 | (1)室内铜芯电力电缆敷设 YJV-0.6/1KV-4*2.5 | m | 145 |  |  |  | 清单
1742 | 030408001054 | 电力电缆 | (1)室内铜芯电力电缆敷设 YJV-0.6/1KV-5*6 五芯电力电缆敷设 | m | 45 |  |  |  | 清单
1743 | 030408001055 | 电力电缆 | (1)室内铜芯电力电缆敷设 YJV-0.6/1KV-3*4 | m | 10 |  |  |  | 清单
1744 | 030408002018 | 控制电缆 | (1)室内铜芯控制电缆敷设 KVVP-450/750V-8*1.5 | m | 30 |  |  |  | 清单
1745 | 030408002019 | 控制电缆 | (1)室内铜芯控制电缆敷设 KVVP-450/750V-16*1.5 | m | 110 |  |  |  | 清单
1746 | 030408002020 | 控制电缆 | (1)室内铜芯控制电缆敷设 KVVP-450/750V-10*1.5 | m | 140 |  |  |  | 清单
1747 | 030411004026 | 配线 | (1)穿多芯软导线DJY2UP2-300/500V-(2*1.0) | m | 830 |  |  |  | 清单
1748 | 030502005005 | 双绞线缆 | (1)双绞线缆(管内穿放 ≤4对)CAT6 UTP | m | 55 |  |  |  | 清单
1749 | 030408006049 | 电力电缆头 | (1)1KV以下室内干包式铜芯电力电缆(电缆截面≤4mm2) | 个 | 6 |  |  |  | 清单
1750 | 030408006050 | 电力电缆头 | (1)1KV以下室内干包式铜芯电力电缆(电缆截面≤2.5mm2) | 个 | 4 |  |  |  | 清单
1751 | 030408006051 | 电力电缆头 | (1)1KV以下室内干包式铜芯电力电缆(电缆截面≤2.5mm2) | 个 | 14 |  |  |  | 清单
1752 | 030408006052 | 电力电缆头 | (1)1KV以下室内干包式铜芯电力电缆(电缆截面≤6mm2) | 个 | 6 |  |  |  | 清单
1753 | 030408006053 | 电力电缆头 | (1)1KV以下室内干包式铜芯电力电缆(电缆截面≤4mm2) | 个 | 4 |  |  |  | 清单
1754 | 030408007020 | 控制电缆头 | (1)控制电缆终端头制作安装(电缆芯数≤14芯) | 个 | 6 |  |  |  | 清单
1755 | 030408007021 | 控制电缆头 | (1)控制电缆终端头制作安装(电缆芯数≤24 | 个 | 4 |  |  |  | 清单
分部分项工程量清单与计价表
工程名称：小蕉片区第二供水工程净水厂项目 | [6 empty] | 第156页 共190页
序号 | 项目编码 | 项目名称 | 项目特征描述 | 计量单位 | 工程量 | 金 额(元)
[6 empty] | 综合单价 |  | 合价
芯)
1756 | 030408007022 | 控制电缆头 | (1)控制电缆终端头制作安装(电缆芯数≤14芯) | 个 | 8 |  |  |  | 清单
通风空调 | [8 empty] | 分项工程(17安装)
1757 | 030108003012 | 轴流通风机 | (1)防腐防爆轴流通风机 | 台 | 4 |  |  |  | 清单
1758 | 030108003013 | 轴流通风机 | (1)轴流通风机 | 台 | 2 |  |  |  | 清单
1759 | 030701003003 | 空调器 | (1)壁挂式分体空调 制冷5.0KW，制冷功率：1.3KW,循环风量：750m3/h，SEER>=5.1 | 台/组 | 1 |  |  |  | 清单
1760 | 030701003004 | 空调器 | (1)壁挂式分体空调 制冷3.5KW，制冷功率：0.75KW,制热量：4.6KW,制热功率：1.28KW,APF>=4.50 | 台/组 | 1 |  |  |  | 清单
1761 | 031002002004 | 设备支架 | (1)设备支架制作、安装(设备及部件支架 ≤50kg) | kg | 90 |  |  |  | 清单
1762 | 030406006004 | 低压交流异步电动机 | (1)微型电机调试(综合) (2)微型电机、变频机组检查接线(微型电机) | 台 | 6 |  |  |  | 清单
1763 | 030704001004 | 通风工程检测、调试 |  | 系统 | 1 |  |  |  | 清单
消防系统 | [8 empty] | 分项工程(17安装)
1764 | 030901013003 | 灭火器 详见建筑图 | (1)手提式磷酸铵盐干粉灭火器MF/ABC3 (2)灭火器箱 | 具/组 | 4 |  |  |  | 清单
雨水系统 | [8 empty] | 分项工程(17安装)
1765 | 031001006030 | 塑料管 详见平面图S-03 | (1)室内塑料雨水管(粘接) 外径110mm以内 | m | 42.1 |  |  |  | 清单
工艺管道安装 | [8 empty] | 分项工程(17安装)
1766 | 031001006031 | 塑料管 | (1)连接形式:电熔连接 (2)安装部位:室外 (3)介质:给水 (4)材质、规格:UPVC，De40,Pn=1.6MPa (5)压力试验及吹、洗设计要求:水压试验合格后,管道必须进行冲洗和消毒 | m | 30 |  |  |  | 清单
1767 | 030801001050 | 低压碳钢管-D159X4.5 | (1)材质:碳钢Q235-B (2)规格:D159X4.5 (3)连接形式、焊接方法:电弧焊接 (4)套管形式:套管单独设计计价 (5)压力试验、吹扫与清洗设计要求:水压试 | m | 18 |  |  |  | 清单
分部分项工程量清单与计价表
工程名称：小蕉片区第二供水工程净水厂项目 | [6 empty] | 第157页 共190页
序号 | 项目编码 | 项目名称 | 项目特征描述 | 计量单位 | 工程量 | 金 额(元)
[6 empty] | 综合单价 |  | 合价
验合格后,管道必须进行冲洗和消毒 (6)脱脂设计要求:无设计
1768 | 030801001051 | 低压碳钢管-DN80 | (1)材质:碳钢Q235-B (2)规格:DN80 (3)连接形式、焊接方法:电弧焊接 (4)套管形式:套管单独设计计价 (5)压力试验、吹扫与清洗设计要求:水压试验合格后,管道必须进行冲洗和消毒 (6)脱脂设计要求:无设计 | m | 6 |  |  |  | 清单
1769 | 031202002028 | 管道内防腐蚀 | (1)除锈级别:喷砂除锈Sa2.5级 (2)涂刷(喷)品种:IPN8710-2B (3)分层内容:底漆二道,面漆二道,厚度:50(μm/道)用量:150(g/m2/道) (4)涂刷(喷)遍数、漆膜厚度:底漆二道,面漆二道,厚度:50(μm/道)用量:150(g/m2/道) | m2 | 27.042 |  |  |  | 清单
1770 | 031202002029 | 管道外防腐蚀 | (1)除锈级别:喷砂除锈Sa2.5级 (2)涂刷(喷)品种:IPN8710-4无色底漆,IPN8710-4有色面漆 (3)分层内容:二道底漆IPN8710-4无色底漆,二道面漆IPN8710-4有色面漆 (4)涂刷(喷)遍数、漆膜厚度:150(g/m2.道)，厚度:40(μm/道) | m2 | 27.042 |  |  |  | 清单
1771 | 031001006032 | 塑料管-DN50 | (1)连接形式:电熔连接 (2)安装部位:室内 (3)介质:给水 (4)材质、规格:PVC,，DN50PN1.6MPa (5)压力试验及吹、洗设计要求:水压试验合格后,管道必须进行冲洗和消毒 | m | 20 |  |  |  | 清单
1772 | 031001006033 | 塑料管-DN32 | (1)连接形式:电熔连接 (2)安装部位:室内 (3)介质:给水 (4)材质、规格:PVC,，DN32,PN1.6MPa (5)压力试验及吹、洗设计要求:水压试验合 | m | 12 |  |  |  | 清单
分部分项工程量清单与计价表
工程名称：小蕉片区第二供水工程净水厂项目 | [6 empty] | 第158页 共190页
序号 | 项目编码 | 项目名称 | 项目特征描述 | 计量单位 | 工程量 | 金 额(元)
[6 empty] | 综合单价 |  | 合价
格后,管道必须进行冲洗和消毒
1773 | 031001006034 | 塑料管 | (1)连接形式:电熔连接 (2)安装部位:室外 (3)介质:滤液 (4)材质、规格:UPVC，De300,PN1.0MPa | m | 30 |  |  |  | 清单
1774 | 031001006035 | 塑料管 | (1)连接形式:电熔连接 (2)安装部位:室内 (3)介质:排水 (4)材质、规格:UPVC，De160,PN1.0MPa | m | 28 |  |  |  | 清单
1775 | 031001006036 | 塑料管 | (1)连接形式:电熔连接 (2)安装部位:室内 (3)介质:排水 (4)材质、规格:UPVC，De110,PN1.0MPa | m | 28 |  |  |  | 清单
1776 | 030801016010 | 低压塑料管PVC-De63 | (1)材质:PVC (2)规格:De63,Pn=1.0MPa (3)连接形式:电热熔连接 (4)压力试验、吹扫设计要求:水压试验合格后,管道必须进行冲洗和消毒 | m | 15 |  |  |  | 清单
1777 | 030801016011 | 低压塑料管PVC-De32 | (1)材质:PVC (2)规格:De32,Pn=1.0MPa (3)连接形式:电热熔连接 (4)压力试验、吹扫设计要求:水压试验合格后,管道必须进行冲洗和消毒 | m | 5 |  |  |  | 清单
1778 | 040502002052 | 钢管管件制作、安装（水平正三通DN150×DN150） | (1)种类:水平正三通 (2)接口形式:焊接 (3)材质及规格:材质：Q235-B，规格：DN150×DN150,δ=4.5mm | 个 | 1 |  |  |  | 清单
1779 | 030807003027 | Y型过滤器-DN40 | (1)名称:Y型过滤器 (2)连接形式:法兰 (3)材质:碳钢 (4)型号、规格:DN25,Pn=1.6MPa (5)焊接方法:电弧焊 | 个 | 5 |  |  |  | 清单
1780 | 031003005001 | Y型过滤器(PVC)-DN40 | (1)Y型过滤器 (2)De40,PN1.6MPa | 个 | 2 |  |  |  | 清单
1781 | 040502005088 | 电磁流量计-DN150 | (1)连接方式:法兰连接 (2)种类:电磁流量计 (3)材质及规格:钢质，DN150,PN=1.0MPa (4)试验要求:水压试 | 个 | 1 |  |  |  | 清单
分部分项工程量清单与计价表
工程名称：小蕉片区第二供水工程净水厂项目 | [6 empty] | 第159页 共190页
序号 | 项目编码 | 项目名称 | 项目特征描述 | 计量单位 | 工程量 | 金 额(元)
[6 empty] | 综合单价 |  | 合价
验
1782 | 040502005089 | 电磁流量计-DN32 | (1)连接方式:法兰连接 (2)种类:电磁流量计 (3)材质及规格:钢质，DN32,PN=1.0MPa (4)试验要求:水压试验 | 个 | 1 |  |  |  | 清单
1783 | 040502005090 | 防污隔断阀（DN50） | (1)连接方式:法兰连接 (2)种类:防污隔断阀 (3)材质及规格:钢质，DN50,Pn=1.6MPa (4)试验要求:水压试验合格后,管道必须进行冲洗和消毒 | 个 | 1 |  |  |  | 清单
1784 | 040502001004 | 冲洗栓 | (1)种类:冲洗栓 (2)接口形式:活接头 (3)材质及规格:镀锌材质，DN32,PN=1.0MPa | 个 | 1 |  |  |  | 清单
1785 | 031004014006 | 给、排水附(配)件 | (1)材质:不锈钢盖，PVC管 (2)型号、规格:De63 (3)安装方式:不带存水弯 | 个 | 1 |  |  |  | 清单
1786 | 031003010004 | 可曲挠橡胶接头-DN150 | (1)规格:DN150,PN=1.0MPa，VSSJAFC (2)材质:钢质，可曲挠橡胶 (3)连接形式:法兰连接 | 个 | 1 |  |  |  | 清单
1787 | 040502005091 | 球阀（DN32） | (1)连接方式:法兰连接 (2)种类:球阀 (3)材质及规格:铜球阀，DN32,Pn=1.0MPa (4)试验要求:水压试验合格后,管道必须进行冲洗和消毒 | 个 | 5 |  |  |  | 清单
1788 | 040502005092 | 球阀（DN40） | (1)连接方式:法兰连接 (2)种类:球阀 (3)材质及规格:铜球阀，DN40,Pn=1.6MPa (4)试验要求:水压试验合格后,管道必须进行冲洗和消毒 | 个 | 7 |  |  |  | 清单
1789 | 040502005093 | 手动球阀（De63） | (1)连接方式:法兰连接 (2)种类:球阀 (3)材质及规格:铜球阀，De63,Pn=1.6MPa (4)试验要求:水压试验合格后,管道必须进行冲洗和消毒 | 个 | 1 |  |  |  | 清单
1790 | 040502005094 | 电动球阀（DN40） | (1)连接方式:法兰连 | 个 | 4 |  |  |  | 清单
分部分项工程量清单与计价表
工程名称：小蕉片区第二供水工程净水厂项目 | [6 empty] | 第160页 共190页
序号 | 项目编码 | 项目名称 | 项目特征描述 | 计量单位 | 工程量 | 金 额(元)
[6 empty] | 综合单价 |  | 合价
接 (2)种类:电动球阀 (3)材质及规格:铜质，DN40,Pn=1.6MPa (4)试验要求:水压试验合格后,管道必须进行冲洗和消毒
1791 | 040502005095 | 软密封闸阀(Z45X-10,DN50) | (1)连接方式:法兰连接 (2)种类:软密封闸阀 (3)材质及规格:钢质，Z45X-10,DN50 (4)试验要求:水压试验合格后,管道必须进行冲洗和消毒 | 个 | 2 |  |  |  | 清单
1792 | 040502005096 | 软密封闸阀(Z45X-10,DN80) | (1)连接方式:法兰连接 (2)种类:软密封闸阀 (3)材质及规格:钢质，Z45X-10,DN80 (4)试验要求:水压试验合格后,管道必须进行冲洗和消毒 | 个 | 2 |  |  |  | 清单
1793 | 040502005097 | 软密封闸阀(Z45X-10,DN150) | (1)连接方式:法兰连接 (2)种类:软密封闸阀 (3)材质及规格:钢质，Z45X-10,DN100 (4)试验要求:水压试验合格后,管道必须进行冲洗和消毒 | 个 | 1 |  |  |  | 清单
1794 | 040502005098 | 阀门-手动蝶阀DN150 | (1)连接方式:法兰式 (2)种类:手动法兰式蝶阀 (3)材质及规格:钢质， D341X-10型,DN150,PN=1.0MPa (4)试验要求:水压试验 | 个 | 2 |  |  |  | 清单
电气工程 | [8 empty] | 分项工程(17安装)
1795 | 030404017045 | 控制柜 | (1)动力配电柜 10LA | 台 | 1 |  |  |  | 清单
1796 | 030404017046 | 控制柜 | (1)叠罗脱水机控制柜 10DL01、02 | 台 | 2 |  |  |  | 清单
1797 | 030404017047 | 控制柜 | (1)PAM制备装置控制箱 10PAMA | 台 | 1 |  |  |  | 清单
1798 | 030404017048 | 控制柜 | (1)PLC控制柜 10PLC | 台 | 1 |  |  |  | 清单
1799 | 030404017049 | 控制柜 | (1)视屏监控柜 10SPA | 台 | 1 |  |  |  | 清单
1800 | 030404017050 | 控制柜 | (1)UPS不间断电源柜 10UPS | 台 | 1 |  |  |  | 清单
市政工程 | [8 empty] | 单位工程(17市政)
工艺设备 | [8 empty] | 分项工程(17市政)
1801 | 030307002006 | 不锈钢圆孔盖板 | (1)名称:不锈钢圆孔盖板 | t | 0.589 |  |  |  | 清单
分部分项工程量清单与计价表
工程名称：小蕉片区第二供水工程净水厂项目 | [6 empty] | 第161页 共190页
序号 | 项目编码 | 项目名称 | 项目特征描述 | 计量单位 | 工程量 | 金 额(元)
[6 empty] | 综合单价 |  | 合价
(2)平台板材质:不锈钢
1802 | 040602026001 | 污泥脱水机 | (1)叠螺脱水机 401型,绝干污泥处理量90-150kg/h,不锈钢材质,单台功率2.7kw | 台 | 2 |  |  |  | 清单
1803 | 031004008003 | 拖布池 | (1)陶瓷拖布池 | 组 | 1 |  |  |  | 清单
1804 | 040602019003 | 加药设备 |  | 套 | 1 |  |  |  | 清单
1805 | 030104003001 | LD-A型电动单梁起重机 | (1)LD-A型电动单梁起重机 Lx-5T,Lk=10.0m,起升高度10m, N=7.5kW+0.8×2kW | 台 | 1 |  |  |  | 清单
1806 | 030307002007 | 钢平台 | (1)名称:钢平台 (2)平台板材质:不锈钢 | t | 1.688 |  |  |  | 清单
1807 | 030901013004 | 灭火器 | (1)磷酸铵盐干粉灭火器 | 具 | 4 |  |  |  | 清单
9.综合楼 | [8 empty] | 单项工程(17市政)
房屋建筑与装饰工程-综合楼 | [8 empty] | 单位工程(17房屋建筑与装饰)
土方工程 | [8 empty] | 分项工程(17房屋建筑与装饰)
1808 | 010101001002 | 平整场地 |  | m2 | 462.52 |  |  |  | 清单
1809 | 010101004005 | 挖基坑土方 | (1)三类土 (2)2m以内 | m3 | 340.89 |  |  |  | 清单
1810 | 010101003004 | 挖沟槽土方 | (1)三类土 (2)2m以内 | m3 | 158.564 |  |  |  | 清单
1811 | 010103001021 | 回填方 |  | m3 | 361.119 |  |  |  | 清单
1812 | 010103002021 | 余方弃置 | (1)三类土 (2)2km | m3 | 84.371 |  |  |  | 清单
砌筑工程 | [8 empty] | 分项工程(17房屋建筑与装饰)
1813 | 010401005001 | 空心砖墙 | (1)烧结煤矸石空心砖 (2)填充墙 (3)M5 | m3 | 12.508 |  |  |  | 清单
1814 | 010402001005 | 砌块墙 | (1)加气混凝土砌块、5.0 (2)填充墙 (3)M5 | m3 | 241.844 |  |  |  | 清单
1815 | 010405001003 | 砌筑超高增加费 | (1)超过3.60m | m3 | 14.53 |  |  |  | 清单
1816 | 010607005005 | 砌块墙钢丝网加固 | (1)镀锌钢丝网 (2)挂贴 | m2 | 623.21 |  |  |  | 清单
混凝土工程 | [8 empty] | 分项工程(17房屋建筑与装饰)
1817 | 010501001014 | 垫层 | (1)非泵送商品混凝土 (2)C20 | m3 | 25.933 |  |  |  | 清单
1818 | 010501003006 | 独立基础 | (1)泵送商品混凝土 (2)C30 | m3 | 56.63 |  |  |  | 清单
1819 | 010502001005 | 矩形柱 | (1)泵送商品混凝土 (2)C30 | m3 | 54.5 |  |  |  | 清单
1820 | 010502002005 | 构造柱 | (1)非泵送商品混凝土 (2)C20 | m3 | 34.78 |  |  |  | 清单
分部分项工程量清单与计价表
工程名称：小蕉片区第二供水工程净水厂项目 | [6 empty] | 第162页 共190页
序号 | 项目编码 | 项目名称 | 项目特征描述 | 计量单位 | 工程量 | 金 额(元)
[6 empty] | 综合单价 |  | 合价
1821 | 010503001005 | 基础梁 | (1)泵送商品混凝土 (2)C30 | m3 | 33.07 |  |  |  | 清单
1822 | 010503004004 | 圈梁 | (1)非泵送 (2)C20 | m3 | 45.103 |  |  |  | 清单
1823 | 010503005004 | 过梁 | (1)非泵送 (2)C20 | m3 | 1.25 |  |  |  | 清单
1824 | 010505001008 | 有梁板 | (1)泵送商品混凝土 (2)C30 | m3 | 145.66 |  |  |  | 清单
1825 | 010505001009 | 斜屋面有梁板 | (1)泵送商品混凝土 P6 (2)C30 | m3 | 84.69 |  |  |  | 清单
1826 | 010505003001 | 平板 | (1)泵送商品混凝土 (2)C30 | m3 | 0.99 |  |  |  | 清单
1827 | 010505006001 | 栏板 | (1)非泵送商品混凝土 (2)C20 | m3 | 1.45 |  |  |  | 清单
1828 | 010505007005 | 天沟（檐沟）、挑檐板 | (1)泵送 P6 (2)C30 | m3 | 22.07 |  |  |  | 清单
1829 | 010506001003 | 直形楼梯 | (1)泵送 (2)C30 (3)板式 (4)160mm | m2 | 74.4 |  |  |  | 清单
1830 | 010507005005 | 压顶 | (1)具体详见设计图 (2)非泵送 (3)C20 | m3 | 3.92 |  |  |  | 清单
1831 | 010507004002 | 台阶 | (1)踏步高、宽:300mm、150mm (2)混凝土种类（商品混凝土、现场拌制，泵送、非泵送）:非泵送商品混凝土 (3)混凝土强度等级:C20 | m3 | 0.83 |  |  |  | 清单
钢筋工程 | [8 empty] | 分项工程(17房屋建筑与装饰)
1832 | 010515001095 | 现浇构件钢筋 | (1)钢筋种类、规格:HRB300、Φ6 | t | 0.357 |  |  |  | 清单
1833 | 010515001096 | 现浇构件钢筋 | (1)钢筋种类、规格:HRB300、Φ8 | t | 0.028 |  |  |  | 清单
1834 | 010515001097 | 现浇构件钢筋 | (1)钢筋种类、规格:HRB400、Φ6 | t | 1.469 |  |  |  | 清单
1835 | 010515001098 | 现浇构件钢筋 | (1)钢筋种类、规格:HRB400、Φ8 | t | 16.504 |  |  |  | 清单
1836 | 010515001099 | 现浇构件钢筋 | (1)钢筋种类、规格:HRB400、Φ10 | t | 4.659 |  |  |  | 清单
1837 | 010515001100 | 现浇构件钢筋 | (1)钢筋种类、规格:HRB400、Φ12 | t | 5.461 |  |  |  | 清单
1838 | 010515001101 | 现浇构件钢筋 | (1)钢筋种类、规格:HRB400、Φ14 | t | 4.474 |  |  |  | 清单
1839 | 010515001102 | 现浇构件钢筋 | (1)钢筋种类、规格:HRB400、Φ16 | t | 2.715 |  |  |  | 清单
1840 | 010515001103 | 现浇构件钢筋 | (1)钢筋种类、规格:HRB400、Φ18 | t | 3.14 |  |  |  | 清单
1841 | 010515001104 | 现浇构件钢筋 | (1)钢筋种类、规格:H | t | 20.559 |  |  |  | 清单
分部分项工程量清单与计价表
工程名称：小蕉片区第二供水工程净水厂项目 | [6 empty] | 第163页 共190页
序号 | 项目编码 | 项目名称 | 项目特征描述 | 计量单位 | 工程量 | 金 额(元)
[6 empty] | 综合单价 |  | 合价
RB400、Φ20
1842 | 010515001105 | 现浇构件钢筋 | (1)钢筋种类、规格:HRB400、Φ25 | t | 1 |  |  |  | 清单
1843 | 010515001106 | 斜屋面现浇构件钢筋 | (1)HRB300、Φ6 | t | 0.099 |  |  |  | 清单
1844 | 010515001107 | 斜屋面现浇构件钢筋 | (1)钢筋种类、规格:HRB400、Φ8 | t | 6.068 |  |  |  | 清单
1845 | 010515001108 | 斜屋面现浇构件钢筋 | (1)钢筋种类、规格:HRB400、Φ12 | t | 0.236 |  |  |  | 清单
1846 | 010515001109 | 斜屋面现浇构件钢筋 | (1)钢筋种类、规格:HRB400、Φ16 | t | 0.48 |  |  |  | 清单
1847 | 010515001110 | 斜屋面现浇构件钢筋 | (1)钢筋种类、规格:HRB400、Φ12 | t | 0.394 |  |  |  | 清单
1848 | 010515001111 | 斜屋面现浇构件钢筋 | (1)钢筋种类、规格:HRB400、Φ20 | t | 2.311 |  |  |  | 清单
|  | 分部小计 |  |  | 69.954 |  |  |  | 分部小计
1849 | 010516006002 | 电渣压力焊接 | (1)电渣压力焊接φ≤18 | 个 | 664 |  |  |  | 清单
1850 | 010516006003 | 电渣压力焊接 | (1)电渣压力焊接φ≤32 | 个 | 590 |  |  |  | 清单
1851 | 010516003005 | 机械连接 | (1)螺纹套筒、Φ25 | 个 | 40 |  |  |  | 清单
屋面工程 | [8 empty] | 分项工程(17房屋建筑与装饰)
1852 | 010902003005 | 屋面刚性层 | (1)70mm (2)C20细石砼 (3)20mm、1：2.5水泥砂浆 (4)10mm、石灰砂浆 (5)70mm、细石混凝土 (6)坡屋面 | m2 | 537.521 |  |  |  | 清单
1853 | 010515003006 | 钢筋网片 | (1)Ф4@150*150 | t | 0.702 |  |  |  | 清单
1854 | 010901001005 | 瓦屋面 | (1)水泥瓦、385mm×235mm (2)1：2.5 | m2 | 537.52 |  |  |  | 清单
1855 | 010902007005 | 屋面天沟、檐沟防水 | (1)水泥砂浆 (2)无 (3)20mm、1:3水泥砂浆 (4)檐沟LC7.5轻骨料混凝土找坡 | m2 | 181.88 |  |  |  | 清单
1856 | 010902008009 | 屋面变形缝 | (1)密封胶 (2)无 (3)聚酯无纺布 (4)无 | m | 179.17 |  |  |  | 清单
1857 | 010902008010 | 屋面变形缝 | (1)密封胶 (2)SBS改性沥青玻璃布胎防水卷材(铝箔) (3)无 (4)密封胶 | m | 146.52 |  |  |  | 清单
1858 | 010902008011 | 屋面变形缝 | (1)密封胶 (2)SBS改性沥青玻璃布胎防水卷材(铝箔) (3)铝板 | m | 2.2 |  |  |  | 清单
分部分项工程量清单与计价表
工程名称：小蕉片区第二供水工程净水厂项目 | [6 empty] | 第164页 共190页
序号 | 项目编码 | 项目名称 | 项目特征描述 | 计量单位 | 工程量 | 金 额(元)
[6 empty] | 综合单价 |  | 合价
(4)密封胶
1859 | 010902008012 | 屋面变形缝 | (1)密封胶 (2)镀锌铁皮 (3)铝板 (4)密封胶 | m | 11 |  |  |  | 清单
1860 | 010901004002 | 玻璃钢屋面 | (1)夹胶玻璃(采光天棚用)、8+0.76+8 (2)方钢 (3)驳接爪固定 (4)密封胶 (5)无 | m2 | 6.72 |  |  |  | 清单
卫生间防水 | [8 empty] | 分项工程(17房屋建筑与装饰)
1861 | 010904002003 | 楼（地）面涂膜防水 | (1)防水膜品种:聚合物水泥基防水涂料 (2)涂膜厚度、遍数:1.5+1.5mm厚 (3)反边高度: | m2 | 135.47 |  |  |  | 清单
1862 | 010903002006 | 墙面涂膜防水 | (1)聚氨酯防水涂料 (2)1.5mm厚 | m2 | 536.45 |  |  |  | 清单
屋面防水 | [8 empty] | 分项工程(17房屋建筑与装饰)
1863 | 010902002005 | 屋面涂膜防水 | (1)1.0mm厚水泥基渗透结晶型防水涂料（用量不应小于1.5kg/m2） | m2 | 762.26 |  |  |  | 清单
1864 | 010902002006 | 屋面涂膜防水 | (1)1.5厚合成高分子防水涂料 | m2 | 762.26 |  |  |  | 清单
屋面保温 | [8 empty] | 分项工程(17房屋建筑与装饰)
1865 | 011001001001 | 保温隔热屋面 | (1)挤塑聚苯板、70mm | m2 | 537.52 |  |  |  | 清单
其他一般土建工程 | [8 empty] | 分项工程(17房屋建筑与装饰)
1866 | 010507001009 | 散水、坡道 | (1)150mm厚卵石灌浆 (2)60mm (3)非泵送 (4)C20 (5)水泥浆擦缝 | m2 | 45.21 |  |  |  | 清单
1867 | 010507003011 | 电缆沟、地沟、明暗沟 | (1)三类土 (2)300*400 (3)150mm厚卵石灌浆 (4)非泵送 (5)C20 (6)水泥砂浆抹面 | m | 77.6 |  |  |  | 清单
1868 | 031001010002 | 水泥管 | (1)Φ150水泥管 (2)暗沟遇台阶部分 | m | 23.13 |  |  |  | 清单
1869 | 010902011001 | 屋面小型构件 | (1)水簸箕 (2)预制混凝土 (3)具体详图集12J201--/H6 | 个 | 4 |  |  |  | 清单
1870 | 010527001001 | 烟道、通风道 | (1)300*400 | m | 9 |  |  |  | 清单
楼地面工程 | [8 empty] | 分项工程(17房屋建筑与装饰)
1871 | 010501001015 | 垫层 | (1)非泵送 (2)混凝土强度等级:C25P6防水混凝土 | m3 | 39.872 |  |  |  | 清单
分部分项工程量清单与计价表
工程名称：小蕉片区第二供水工程净水厂项目 | [6 empty] | 第165页 共190页
序号 | 项目编码 | 项目名称 | 项目特征描述 | 计量单位 | 工程量 | 金 额(元)
[6 empty] | 综合单价 |  | 合价
(3)厚度:80mm厚 (4)随捣随抹
1872 | 010515003007 | 钢筋网片 | (1)HPB300Φ6 | t | 1.107 |  |  |  | 清单
1873 | 010904004001 | 楼（地）面变形缝 | (1)找平层分格缝 密封膏嵌缝 (2)00J202-1-1、2/66 | m | 166.133 |  |  |  | 清单
1874 | 011102003005 | 块料楼地面 | (1)结合层厚度、砂浆配合比:30mm、1:3干硬性水泥砂浆 (2)面层材料品种、规格、颜色:600×600、防滑玻化砖 (3)干水泥擦缝 (4)无 (5)无 | m2 | 850.37 |  |  |  | 清单
1875 | 011101006008 | 平面砂浆找平层 | (1)30mm厚C20细石混凝土 (2)卫生间 | m2 | 135.47 |  |  |  | 清单
1876 | 011104004001 | 防静电活动地板 | (1)20mm厚1：3水泥砂浆、界面剂一道 (2)铝合金活动地板、500×500×30 (3)界面剂一道、混凝土密封封闭剂一道 | m2 | 56.51 |  |  |  | 清单
1877 | 011102001001 | 石材楼地面 | (1)30mm厚1：3水泥砂浆 (2)20mm厚大理石 (3)素水泥浆 (4)无 (5)无 | m2 | 74.74 |  |  |  | 清单
1878 | 011106002003 | 块料楼梯面层 | (1)30mm厚1：3干硬性水泥砂浆 (2)600*600防滑玻化砖 (3)无 (4)素水泥浆擦缝 (5)无 (6)无 | m2 | 76.46 |  |  |  | 清单
1879 | 011101001001 | 水泥砂浆楼地面 | (1)无 (2)一道 (3)20mm厚1：2.5防水砂浆 (4)抹平，压光 (5)空调板 | m2 | 13.68 |  |  |  | 清单
1880 | 011105003005 | 块料踢脚线 | (1)120mm (2)10mm厚、8厚1：1：6水泥石灰膏 (3)玻化砖、800×120 (4)界面剂一道 | m2 | 59.34 |  |  |  | 清单
1881 | 011107001001 | 石材台阶面 | (1)30mm厚1:3水泥砂浆 (2)花岗岩 (3)干水泥擦缝 (4)开防滑槽 (5)无 (6)石材倒角、磨边(石材磨小圆边、倒边) | m2 | 5.52 |  |  |  | 清单
分部分项工程量清单与计价表
工程名称：小蕉片区第二供水工程净水厂项目 | [6 empty] | 第166页 共190页
序号 | 项目编码 | 项目名称 | 项目特征描述 | 计量单位 | 工程量 | 金 额(元)
[6 empty] | 综合单价 |  | 合价
1882 | 011108004001 | 水泥砂浆零星项目 | (1)楼梯侧面 (2)无 (3)20mm、1:2水泥砂浆 | m2 | 7.16 |  |  |  | 清单
1883 | 011108004002 | 水泥砂浆零星项目 | (1)楼梯侧面 (2)无 (3)20mm、1:2水泥砂浆 | m2 | 28.38 |  |  |  | 清单
内墙柱面工程 | [8 empty] | 分项工程(17房屋建筑与装饰)
|  | 墙2 | [6 empty] | 清单
1884 | 011201001005 | 墙面一般抹灰 | (1)砌体墙 (2)加气混凝土专用界面剂 (3)无 (4)8mm、1:1:6混合砂浆 (5)白色无机防霉涂料（另详油漆工程） (6)无 | m2 | 2399.68 |  |  |  | 清单
|  | 墙4 | [6 empty] | 清单
1885 | 011201004012 | 立面砂浆找平层 | (1)加气块墙 (2)加气混凝土专用界面剂 (3)6厚1:1:6水泥石灰膏砂浆+8厚1:2.5水泥砂浆 | m2 | 536.45 |  |  |  | 清单
1886 | 011204003007 | 块料墙面 | (1)墙体类型:砌体墙 (2)安装方式:砂浆粘贴 (3)面层材料品种、规格、颜色:瓷质面砖、300×600mm (4)缝宽、嵌缝材料种类:白水泥擦缝 (5)防护材料种类:无 (6)磨光、酸洗、打蜡要求:无 | m2 | 536.45 |  |  |  | 清单
1887 | 011206002001 | 块料零星项目 | (1)门窗洞口侧壁 (2)砂浆粘贴 (3)瓷质面砖 (4)白水泥擦缝 (5)无 (6)无 | m2 | 9.85 |  |  |  | 清单
|  | 墙5 | [6 empty] | 清单
1888 | 011201001006 | 墙面一般抹灰 | (1)砌体墙 (2)加气混凝土专用界面剂 (3)无 (4)6mm、1:1:6混合砂浆 (5)白色无机防霉涂料（另详油漆工程） (6)无 | m2 | 51.67 |  |  |  | 清单
1889 | 011207001003 | 墙面装饰板 | (1)镀锌轻钢龙骨、75×40、75×50 | m2 | 51.67 |  |  |  | 清单
分部分项工程量清单与计价表
工程名称：小蕉片区第二供水工程净水厂项目 | [6 empty] | 第167页 共190页
序号 | 项目编码 | 项目名称 | 项目特征描述 | 计量单位 | 工程量 | 金 额(元)
[6 empty] | 综合单价 |  | 合价
(2)超细玻璃岩棉 (3)石灰膏砂浆 (4)铝合金穿孔吸声板 (5)无
外墙面工程 | [8 empty] | 分项工程(17房屋建筑与装饰)
1890 | 011201004013 | 立面砂浆找平层 | (1)加气块墙 (2)加气混凝土专用界面剂 (3)满铺钢丝网 (4)9mm1：3专用水泥砂浆、加气混凝土专用抹灰砂浆 (5)6mm、1:2.5抗裂水泥砂浆 | m2 | 876.36 |  |  |  | 清单
1891 | 010903002007 | 墙面涂膜防水 | (1)聚合物水泥防水砂浆 (2)一遍、5厚 | m2 | 876.36 |  |  |  | 清单
1892 | 010903002008 | 墙面涂膜防水 | (1)JS防水涂料 (2)1.5mm厚 | m2 | 876.36 |  |  |  | 清单
1893 | 011203001001 | 零星项目一般抹灰 | (1)门窗洞口侧壁 (2)9mm、1:3水泥砂浆 (3)6mm、1:2.5抗裂水泥砂浆 (4)真石漆 (5)无 (6)无 | m2 | 38.42 |  |  |  | 清单
1894 | 011201004014 | 立面砂浆找平层 | (1)加气块墙 (2)加气混凝土专用界面剂 (3)满铺钢丝网 (4)9mm1：3专用水泥砂浆、加气混凝土专用抹灰砂浆 (5)6mm、1:2.5水泥砂浆 | m2 | 23.7 |  |  |  | 清单
1895 | 011204003008 | 块料墙面 | (1)外墙面 (2)混泥土界面剂加强 (3)粉状型建筑胶贴剂粘贴 (4)文化石 (5)1：1水泥砂浆勾缝 (6)无 (7)无 | m2 | 23.7 |  |  |  | 清单
天棚工程 | [8 empty] | 分项工程(17房屋建筑与装饰)
|  | 卫生间厨房开水间、储藏间 | [6 empty] | 清单
1896 | 011302001006 | 天棚吊顶 | (1)吊顶形式、吊杆规格、高度:轻钢龙骨配套吊杆 (2)龙骨材料种类、规格、中距:轻钢龙骨 (3)基层材料种类、规格:无 (4)面层材料品种、规格:铝合金方板天棚龙骨（不上人型）、600 | m2 | 128.06 |  |  |  | 清单
分部分项工程量清单与计价表
工程名称：小蕉片区第二供水工程净水厂项目 | [6 empty] | 第168页 共190页
序号 | 项目编码 | 项目名称 | 项目特征描述 | 计量单位 | 工程量 | 金 额(元)
[6 empty] | 综合单价 |  | 合价
*600mm (5)压条材料种类、规格:铝扣板收边线 (6)嵌缝材料种类:无 (7)防护材料种类:无
1897 | 010904002004 | 楼（地）面涂膜防水 | (1)JS防水涂料 (2)1.5mm (3)无 (4)天棚防水 | m2 | 128.06 |  |  |  | 清单
|  | 小会议室 | [6 empty] | 清单
1898 | 011302001007 | 天棚吊顶 | (1)轻钢龙骨配套吊杆 (2)轻钢龙骨 (3)无 (4)铝合金穿孔吸声板 (5)无 (6)无 (7)无 | m2 | 30.24 |  |  |  | 清单
门窗工程 | [8 empty] | 分项工程(17房屋建筑与装饰)
1899 | 010801001001 | 木质门 PM-1024 | (1)PM-1024，1000mm*2400mm (2)无 | m2 | 67.2 |  |  |  | 清单
1900 | 010801001002 | 木质门 PM-1524 | (1)PM-1524，1500mm*2400mm (2)无 | m2 | 7.2 |  |  |  | 清单
1901 | 010802001004 | 金属（塑钢）门 | (1)PM-0824，800mm*2400mm (2)铝合金 (3)钢化玻璃、δ6 | m2 | 11.52 |  |  |  | 清单
1902 | 010802001005 | 金属（塑钢）门 | (1)PM-1024'，1000mm*2400mm (2)铝合金 (3)钢化玻璃、δ6 | m2 | 9.6 |  |  |  | 清单
1903 | 010802001006 | 金属（塑钢）门 | (1)PM-1124'，1100mm*2400mm (2)铝合金 (3)钢化玻璃、δ6 | m2 | 5.28 |  |  |  | 清单
1904 | 010802001007 | 金属（塑钢）门 | (1)PM-1824，1800mm*2400mm (2)铝合金 (3)钢化玻璃、δ6 | m2 | 4.32 |  |  |  | 清单
1905 | 010802001008 | 金属（塑钢）门 | (1)PM-1836，1800mm*3600mm (2)铝合金 (3)钢化玻璃、δ6 | m2 | 12.96 |  |  |  | 清单
1906 | 010802001009 | 金属门连窗 | (1)MLC-6036，6000mm*3600mm (2)铝合金 (3)钢化玻璃、δ6 | m2 | 21.6 |  |  |  | 清单
1907 | 010802003005 | 钢质防火门 | (1)FM乙-1024 (2)钢质 | m2 | 2.4 |  |  |  | 清单
1908 | 010802003006 | 钢质防火门 | (1)FM乙-1224 (2)钢质 | m2 | 2.88 |  |  |  | 清单
1909 | 010807001006 | 金属（塑钢、断桥）窗 | (1)TC1821,1800mm*2100mm | m2 | 22.68 |  |  |  | 清单
分部分项工程量清单与计价表
工程名称：小蕉片区第二供水工程净水厂项目 | [6 empty] | 第169页 共190页
序号 | 项目编码 | 项目名称 | 项目特征描述 | 计量单位 | 工程量 | 金 额(元)
[6 empty] | 综合单价 |  | 合价
(2)断热铝合金 (3)中空LOW-E钢化玻璃
1910 | 010807001007 | 金属（塑钢、断桥）窗 | (1)TC1821a,1800mm*2100mm (2)断热铝合金 (3)中空LOW-E钢化玻璃 | m2 | 7.56 |  |  |  | 清单
1911 | 010807001008 | 金属（塑钢、断桥）窗 | (1)TC4221,4200mm*2100mm (2)断热铝合金 (3)中空LOW-E钢化玻璃 | m2 | 17.64 |  |  |  | 清单
1912 | 010807001009 | 金属（塑钢、断桥）窗 | (1)TC2021',2000mm*2100mm (2)断热铝合金 (3)中空LOW-E钢化玻璃 | m2 | 8.4 |  |  |  | 清单
1913 | 010807001010 | 金属（塑钢、断桥）窗 | (1)TC2021a,2000mm*2100mm (2)断热铝合金 (3)中空LOW-E钢化玻璃 | m2 | 8.61 |  |  |  | 清单
1914 | 010807001011 | 金属（塑钢、断桥）窗 | (1)TC2021,2000mm*2100mm (2)断热铝合金 (3)中空LOW-E钢化玻璃 | m2 | 25.2 |  |  |  | 清单
1915 | 010807001012 | 金属（塑钢、断桥）窗 | (1)GC1208 (2)断热铝合金 (3)中空LOW-E钢化玻璃 | m2 | 0.96 |  |  |  | 清单
1916 | 010807001013 | 金属（塑钢、断桥）窗 | (1)TC2027a,2000mm*2700mm (2)断热铝合金 (3)中空LOW-E钢化玻璃 | m2 | 11.07 |  |  |  | 清单
1917 | 010807001014 | 金属（塑钢、断桥）窗 | (1)TC2421,2400mm*2100mm (2)断热铝合金 (3)中空LOW-E钢化玻璃 | m2 | 5.04 |  |  |  | 清单
1918 | 010807001015 | 金属（塑钢、断桥）窗 | (1)TC1827,1800mm*2700mm (2)断热铝合金 (3)中空LOW-E钢化玻璃 | m2 | 29.16 |  |  |  | 清单
1919 | 010807001016 | 金属（塑钢、断桥）窗 | (1)T2027,2000mm*2700mm (2)断热铝合金 (3)中空LOW-E钢化玻璃 | m2 | 32.4 |  |  |  | 清单
1920 | 010807001017 | 金属（塑钢、断桥）窗 | (1)TC4227,4200mm*2700mm (2)断热铝合金 (3)中空LOW-E钢化玻 | m2 | 11.34 |  |  |  | 清单
分部分项工程量清单与计价表
工程名称：小蕉片区第二供水工程净水厂项目 | [6 empty] | 第170页 共190页
序号 | 项目编码 | 项目名称 | 项目特征描述 | 计量单位 | 工程量 | 金 额(元)
[6 empty] | 综合单价 |  | 合价
璃
1921 | 010807001018 | 金属（塑钢、断桥）窗 | (1)TC2127,2100mm*2700mm (2)断热铝合金 (3)中空LOW-E钢化玻璃 | m2 | 11.34 |  |  |  | 清单
1922 | 010807003002 | 金属百叶窗 | (1)断热铝合金 (2)无 | m2 | 31.68 |  |  |  | 清单
1923 | 010807003003 | 金属百叶窗 | (1)铝合金 (2)无 | m2 | 0.35 |  |  |  | 清单
1924 | 010807003004 | 金属百叶窗 | (1)断热铝合金（内衬不锈钢丝网） (2)无 | m2 | 0.16 |  |  |  | 清单
幕墙工程 | [8 empty] | 分项工程(17房屋建筑与装饰)
1925 | 011209001001 | 带骨架幕墙 | (1)断热铝合金型材 (2)中空LOW-E钢化玻璃 (3)粘接 (4)耐候胶 | m2 | 70.14 |  |  |  | 清单
油漆工程 | [8 empty] | 分项工程(17房屋建筑与装饰)
1926 | 011406001016 | 抹灰面油漆涂料 | (1)内墙面 (2)抹灰面 (3)腻子粉、两遍 (4)无 (5)白色无机防霉涂料、三遍 | m2 | 2399.68 |  |  |  | 清单
1927 | 011406001017 | 抹灰面油漆涂料 | (1)天棚 (2)抹灰面 (3)腻子粉、两遍 (4)无 (5)白色无机防霉涂料、三遍 | m2 | 1190.196 |  |  |  | 清单
1928 | 011406001018 | 抹灰面油漆涂料 | (1)外墙墙体 (2)抹灰面 (3)腻子粉、三遍 (4)无 (5)真石漆 (6)抹灰分格嵌缝 | m2 | 852.66 |  |  |  | 清单
1929 | 011406002001 | 抹灰线条油漆涂料 |  | m | 85.9 |  |  |  | 清单
其他装饰工程 | [8 empty] | 分项工程(17房屋建筑与装饰)
1930 | 011210005001 | 成品隔断 | (1)防水型复合板材 (2)不锈钢挂衣钩、不锈钢合页、不锈钢铰链、尼龙站脚、普通拉锁 | m2 | 39.6 |  |  |  | 清单
1931 | 011210005002 | 成品隔断 | (1)防水型复合板材 (2)尼龙站脚、圆形塑料角码 | m2 | 3.42 |  |  |  | 清单
1932 | 011505001001 | 洗漱台 | (1)磨光花岗岩板、20mm (2)角钢支架 (3)石材开孔(开孔 周长 ≤1000mm) | m2 | 4.56 |  |  |  | 清单
分部分项工程量清单与计价表
工程名称：小蕉片区第二供水工程净水厂项目 | [6 empty] | 第171页 共190页
序号 | 项目编码 | 项目名称 | 项目特征描述 | 计量单位 | 工程量 | 金 额(元)
[6 empty] | 综合单价 |  | 合价
(4)石材倒角、磨边(石材磨小圆边、倒边)
1933 | 011505005001 | 卫生间安全扶手 | (1)不锈钢管 | m | 12.4 |  |  |  | 清单
1934 | 011503001006 | 金属扶手、栏杆、栏板 楼梯 H=900mm | (1)不锈钢装饰圆管、63.5×2 (2)不锈钢装饰圆管、45×1.5，25.4×1.5 (3)无 (4)不锈钢配件 (5)无 | m | 50.24 |  |  |  | 清单
1935 | 011503001007 | 金属扶手、栏杆、栏板 楼梯 H=1050mm | (1)不锈钢装饰圆管、63.5×2 (2)不锈钢装饰圆管、45×1.5，25.4×1.5 (3)无 (4)不锈钢配件 (5)无 | m | 3.35 |  |  |  | 清单
1936 | 011503001008 | 金属扶手、栏杆、栏板 | (1)无 (2)50*50*3镀锌方管栏杆 (3)无 (4)无 (5)无 | m | 24.2 |  |  |  | 清单
1937 | 010516002002 | 预埋铁件 | (1)具体详设计图纸 (2)具体详设计图纸 (3)具体详设计图纸 | t | 0.298 |  |  |  | 清单
1938 | 011210003001 | 玻璃隔断 | (1)镀锌角钢 (2)防火玻璃 (3)岩棉板 | m2 | 18.6 |  |  |  | 清单
安装工程 | [8 empty] | 单位工程(17安装)
电气工程 | [8 empty] | 分项工程(17安装)
1939 | 030404017051 | 配电箱 | (1)成套配电箱安装 11LA | 台 | 1 |  |  |  | 清单
1940 | 030404017052 | 配电箱 | (1)成套配电箱安装 MX11 | 台 | 1 |  |  |  | 清单
1941 | 030404017053 | 配电箱 | (1)成套配电箱安装 MX12 | 台 | 1 |  |  |  | 清单
1942 | 030404017054 | 配电箱 | (1)成套配电箱安装 ZKA | 台 | 1 |  |  |  | 清单
1943 | 030404017055 | 配电箱 | (1)成套配电箱安装 MX21 | 台 | 1 |  |  |  | 清单
1944 | 030404017056 | 配电箱 | (1)成套配电箱安装 MX22 | 台 | 1 |  |  |  | 清单
1945 | 030404017057 | 配电箱 | (1)成套配电箱安装 MX31 | 台 | 1 |  |  |  | 清单
1946 | 030404017058 | 配电箱 | (1)成套配电箱安装 ALE | 台 | 1 |  |  |  | 清单
1947 | 030404017059 | 配电箱 | (1)成套配电箱安装 PX1~PX6 | 台 | 6 |  |  |  | 清单
1948 | 030404017060 | 配电箱 | (1)成套配电箱安装 KX1 | 台 | 1 |  |  |  | 清单
1949 | 030404017061 | 配电箱 | (1)成套配电箱安装 K | 台 | 1 |  |  |  | 清单
分部分项工程量清单与计价表
工程名称：小蕉片区第二供水工程净水厂项目 | [6 empty] | 第172页 共190页
序号 | 项目编码 | 项目名称 | 项目特征描述 | 计量单位 | 工程量 | 金 额(元)
[6 empty] | 综合单价 |  | 合价
X2
1950 | 030404017062 | 配电箱 | (1)化验室插座箱 GX1 | 台 | 3 |  |  |  | 清单
1951 | 030409008008 | 等电位端子箱 | (1)总等电位端子箱 MEB | 台/块 | 1 |  |  |  | 清单
1952 | 030409008009 | 等电位端子箱、测试板 | (1)局部等电位端子箱 LEB | 台/块 | 7 |  |  |  | 清单
1953 | 030412005007 | 荧光灯 | (1)单管LED支架灯 T8 20W 吸顶 | 套 | 12 |  |  |  | 清单
1954 | 030412005008 | 荧光灯 | (1)双管LED支架灯 T8 40W 吊装 | 套 | 51 |  |  |  | 清单
1955 | 030412001002 | 普通灯具 | (1)半圆吸顶灯 10W | 套 | 38 |  |  |  | 清单
1956 | 030412001003 | 普通灯具 | (1)壁灯 配14W节能灯 | 套 | 2 |  |  |  | 清单
1957 | 030412001004 | 普通灯具 | (1)嵌入式防水LED灯（10W） | 套 | 20 |  |  |  | 清单
1958 | 030412001005 | 普通灯具 | (1)LED灯盘 （48W) (2)二层、三层、无吊顶处吸顶安装 | 套 | 24 |  |  |  | 清单
1959 | 030412001006 | 普通灯具 | (1)LED灯盘 （48W) (2)一层无吊顶采用吊装 | 套 | 21 |  |  |  | 清单
1960 | 030412001007 | 普通灯具 | (1)应急LED灯盘 （48W) (2)二层、三层、无吊顶处吸顶安装 | 套 | 10 |  |  |  | 清单
1961 | 030412001008 | 普通灯具 | (1)应急LED灯盘 （48W) (2)一层无吊顶采用吊装 | 套 | 8 |  |  |  | 清单
1962 | 030412004011 | 装饰灯 | (1)消防应急标志灯具-安全出口 N-BLJC-1LROEI 1WZED (2)壁装高0.5m | 套 | 8 |  |  |  | 清单
1963 | 030412004012 | 装饰灯 | (1)消防应急标志灯具-单面单向 N_ BLJC-1LREI1WZFS (2)壁装高0.5m | 套 | 12 |  |  |  | 清单
1964 | 030412004013 | 装饰灯 | (1)消防应急标志灯具-单面双向 N_ BLJC-1LREI1WZDK (2)壁装高0.5m | 套 | 2 |  |  |  | 清单
1965 | 030412004014 | 装饰灯 | (1)消防应急标志灯具-双面单向指示 N_ BLJC-2LREI1WZDA (2)吊装，距地2.4m | 套 | 3 |  |  |  | 清单
1966 | 030412004015 | 装饰灯 | (1)消防应急照明灯具-红外壁装 CZ-ZLZC-E7W(e-bus/1019-15x)-10 (2)壁装距地2.4m | 套 | 23 |  |  |  | 清单
1967 | 030412004016 | 装饰灯 | (1)消防应急照明灯具-红外壁装（户外型） CZ-ZLZC-E7W(e-bus/ | 套 | 4 |  |  |  | 清单
分部分项工程量清单与计价表
工程名称：小蕉片区第二供水工程净水厂项目 | [6 empty] | 第173页 共190页
序号 | 项目编码 | 项目名称 | 项目特征描述 | 计量单位 | 工程量 | 金 额(元)
[6 empty] | 综合单价 |  | 合价
1019-15x)-10
1968 | 030904003001 | 按钮 | (1)求救呼叫按钮 | 个 | 2 |  |  |  | 清单
1969 | 030904005001 | 声光报警器 | (1)火灾声光警报器 | 个 | 2 |  |  |  | 清单
1970 | 030404034010 | 照明开关 | (1)单联单控开关 AP86K11, 220V, 10A | 个 | 7 |  |  |  | 清单
1971 | 030404034011 | 照明开关 | (1)双联单控开关 PAK-V32/1 250V 10A | 个 | 47 |  |  |  | 清单
1972 | 030404034012 | 照明开关 | (1)三联单控开关 PAK-V33/1 250V 10A | 个 | 6 |  |  |  | 清单
1973 | 030404035007 | 插座 | (1)安全型单相两孔、三孔插座 AP86Z223A10 220V 10A | 个 | 63 |  |  |  | 清单
1974 | 030404035008 | 插座 | (1)安全型单相三孔柜机空调插座（带开关控制） AP86Z223K10 220V 16A | 个 | 4 |  |  |  | 清单
1975 | 030404035009 | 插座 | (1)安全型单相三孔壁挂式空调插座（带开关控制） AP86Z13K10 220V 10A | 个 | 26 |  |  |  | 清单
1976 | 030404035010 | 插座 | (1)安全型单相三孔排油烟机插座（带开关控制） AP86Z13K10 220V 10A | 个 | 2 |  |  |  | 清单
1977 | 030404035011 | 插座 | (1)安全型单相两孔、三孔冰箱插座（带开关控制） AP86Z223K10 220V 10A | 个 | 7 |  |  |  | 清单
1978 | 030404035012 | 插座 | (1)安全型单相三孔热水器插座（带开关控制） AP86Z13K10 220V 16A | 个 | 6 |  |  |  | 清单
1979 | 030411006016 | 接线盒 | (1)接线盒安装(接线盒 暗装 难燃聚氯乙烯暗装灯头盒) | 个 | 226 |  |  |  | 清单
1980 | 030411006017 | 接线盒 | (1)接线盒安装(接线盒 暗装 难燃聚氯乙烯暗装开关盒) | 个 | 170 |  |  |  | 清单
1981 | 030414002009 | 送配电装置系统 | (1)输配电装置系统调试(≤1kV交流供电) | 系统 | 1 |  |  |  | 清单
1982 | 030414011007 | 接地装置 | (1)接地系统测试(接地网) | 系统(组) | 1 |  |  |  | 清单
1983 | 030411003014 | 桥架 | (1)封闭式金属桥架 200*100 | m | 89.95 |  |  |  | 清单
1984 | 030413001006 | 铁构件 | (1)电缆桥架支撑架制作 (2)电缆桥架支撑架安装 | kg | 64.854 |  |  |  | 清单
1985 | 030411001041 | 配管 | (1)镀锌钢管敷设(砖、混凝土结构暗配 RC25 | m | 12.305 |  |  |  | 清单
1986 | 030411001042 | 配管 | (1)镀锌钢管敷设(砖 | m | 51.7 |  |  |  | 清单
分部分项工程量清单与计价表
工程名称：小蕉片区第二供水工程净水厂项目 | [6 empty] | 第174页 共190页
序号 | 项目编码 | 项目名称 | 项目特征描述 | 计量单位 | 工程量 | 金 额(元)
[6 empty] | 综合单价 |  | 合价
、混凝土结构暗配 RC40
1987 | 030411001043 | 配管 | (1)镀锌钢管敷设(砖、混凝土结构暗配 RC32 | m | 29.25 |  |  |  | 清单
1988 | 030411001044 | 配管 | (1)镀锌钢管敷设(砖、混凝土结构暗配 RC50 | m | 23.44 |  |  |  | 清单
1989 | 030411001045 | 配管 | (1)镀锌钢管敷设(砖、混凝土结构暗配 RC20 | m | 1670.02 |  |  |  | 清单
1990 | 030408001056 | 电力电缆 | (1)室内铜芯电力电缆敷设WDZB-YJY-0.6/1KV-5*4 五芯电力电缆敷设 | m | 108.04 |  |  |  | 清单
1991 | 030408001057 | 电力电缆 | (1)室内铜芯电力电缆敷设 WDZB-YJY-0.6/1KV-5*10 五芯电力电缆敷设 | m | 82.42 |  |  |  | 清单
1992 | 030408001058 | 电力电缆 | (1)室内铜芯电力电缆敷设 WDZB-YJY-0.6/1KV-5*16 五芯电力电缆敷设 | m | 78.556 |  |  |  | 清单
1993 | 030408006054 | 电力电缆头 | (1)1KV以下室内干包式铜芯电力电缆(电缆截面≤4mm2) | 个 | 10 |  |  |  | 清单
1994 | 030408006055 | 电力电缆头 | (1)1KV以下室内干包式铜芯电力电缆(电缆截面≤10mm2) | 个 | 6 |  |  |  | 清单
1995 | 030408006056 | 电力电缆头 | (1)1KV以下室内干包式铜芯电力电缆(电缆截面≤16mm2) | 个 | 6 |  |  |  | 清单
1996 | 030411004027 | 配线 | (1)穿动力线 WDZBN-BYJ-2.5 | m | 77.7 |  |  |  | 清单
1997 | 030411004028 | 配线 | (1)穿动力线 WDZBN-BYJ-4 | m | 78 |  |  |  | 清单
1998 | 030411004029 | 配线 | (1)线槽配线 WDZBN-BYJ-2.5 | m | 48.45 |  |  |  | 清单
1999 | 030411004030 | 配线 | (1)线槽配线 WDZBN-BYJ-4 | m | 1.5 |  |  |  | 清单
2000 | 030411004031 | 配线 | (1)穿照明线 WDZB-BYJ-2.5 | m | 4140.26 |  |  |  | 清单
2001 | 030411004032 | 配线 | (1)线槽配线 WDZB-BYJ-2.5 | m | 3149.94 |  |  |  | 清单
2002 | 030411004033 | 配线 | (1)穿动力线 WDZB-BYJ-10 | m | 116.7 |  |  |  | 清单
2003 | 030411004034 | 配线 | (1)线槽配线 WDZB-BYJ-10 | m | 166.65 |  |  |  | 清单
2004 | 030411004035 | 配线 | (1)穿照明线 WDZB-BYJ-4 | m | 106.95 |  |  |  | 清单
2005 | 030411004036 | 配线 | (1)线槽配线 WDZB-BYJ-4 | m | 144.3 |  |  |  | 清单
2006 | 030411004037 | 配线 | (1)穿多芯软导线 WD | m | 263.45 |  |  |  | 清单
分部分项工程量清单与计价表
工程名称：小蕉片区第二供水工程净水厂项目 | [6 empty] | 第175页 共190页
序号 | 项目编码 | 项目名称 | 项目特征描述 | 计量单位 | 工程量 | 金 额(元)
[6 empty] | 综合单价 |  | 合价
ZBN-RYS-2*2.5
2007 | 030411004038 | 配线 | (1)穿照明线 WDZBN-BYJ2.5 | m | 188.75 |  |  |  | 清单
2008 | 030409005006 | 避雷网 | (1)避雷网安装(沿折板支架敷设)φ12热镀锌圆钢 | m | 188.267 |  |  |  | 清单
2009 | 030409003006 | 避雷引下线 | (1)避雷引下线敷设(利用建筑结构钢筋引下) | m | 311.7 |  |  |  | 清单
2010 | 030409005007 | 避雷网 | (1)避雷网安装(柱钢筋与圈梁钢筋焊接) | m | 30 |  |  |  | 清单
2011 | 030409004007 | 均压环 | (1)避雷网安装(均压环敷设 利用圈梁钢筋) | m | 280.738 |  |  |  | 清单
2012 | 030409002015 | 接地母线 | (1)户内接地母线敷设 -40*4热镀锌扁钢 | m | 23.378 |  |  |  | 清单
2013 | 030409002016 | 接地母线 | (1)户外接地母线敷设 -40*4热镀锌扁钢 | m | 7.481 |  |  |  | 清单
2014 | 030409001006 | 接地极 | (1)接地极（板）制作与安装(接地极板 钢板) | 根/块 | 4 |  |  |  | 清单
弱电工程 | [8 empty] | 分项工程(17安装)
|  | 电视系统 | [6 empty] | 清单
2015 | 030505003004 | 前端机柜 | (1)有线电视前端箱 11TX | 个 | 1 |  |  |  | 清单
2016 | 030502003001 | 分线接线箱(盒) | (1)过渡盒 HCX2、HCX3 | 个 | 2 |  |  |  | 清单
2017 | 030502004001 | 电视、电话插座 | (1)电视插座(暗装) | 个 | 8 |  |  |  | 清单
2018 | 030411001046 | 配管 | (1)镀锌钢管敷设(砖、混凝土结构暗配 RC50 | m | 9.55 |  |  |  | 清单
2019 | 030411001047 | 配管 | (1)钢管敷设(砖、混凝土结构暗配 RC100 | m | 19.1 |  |  |  | 清单
2020 | 030411001048 | 配管 | (1)钢管敷设(砖、混凝土结构暗配 RC20 | m | 194.25 |  |  |  | 清单
2021 | 030505005002 | 敷设射频同轴电缆 | (1)管内穿放视频同轴电缆(≤φ9)SYV-75-5 | m | 194.25 |  |  |  | 清单
|  | 电话/宽带系统 | [6 empty] | 清单
2022 | 030505003005 | 前端机柜 | (1)综合布线机柜 2000*600*600 | 个 | 1 |  |  |  | 清单
2023 | 030502012001 | 信息插座 | (1)双孔信息插座 | 个/块 | 25 |  |  |  | 清单
2024 | 030411001049 | 配管 | (1)镀锌钢管敷设(砖、混凝土结构暗配 RC25 | m | 8.1 |  |  |  | 清单
2025 | 030411001050 | 配管 | (1)镀锌钢管敷设(砖、混凝土结构暗配 RC100 | m | 32.4 |  |  |  | 清单
2026 | 030411001051 | 配管 | (1)镀锌钢管敷设(砖、混凝土结构暗配 RC20 | m | 275.5 |  |  |  | 清单
分部分项工程量清单与计价表
工程名称：小蕉片区第二供水工程净水厂项目 | [6 empty] | 第176页 共190页
序号 | 项目编码 | 项目名称 | 项目特征描述 | 计量单位 | 工程量 | 金 额(元)
[6 empty] | 综合单价 |  | 合价
2027 | 030411001052 | 配管 | (1)镀锌钢管敷设(砖、混凝土结构暗配 RC32 | m | 96.3 |  |  |  | 清单
2028 | 030502005006 | 双绞线缆 | (1)双绞线缆(管内穿放 ≤4对)cat.6 | m | 1083.6 |  |  |  | 清单
|  | 燃气报警装置系统 | [6 empty] | 清单
2029 | 030904012001 | 火灾报警系统控制主机 | (1)可燃气体报警主机 BJA | 台 | 1 |  |  |  | 清单
2030 | 030904012002 | 火灾报警系统控制主机 | (1)可燃气体报警接线箱 ZXA | 台 | 1 |  |  |  | 清单
2031 | 030904001001 | 点型探测器 | (1)可燃气体探测器 | 个 | 2 |  |  |  | 清单
2032 | 030902005001 | 控制阀 | (1)联动控制供气阀 | 个 | 1 |  |  |  | 清单
2033 | 030904005002 | 声光报警器 | (1)声光报警器 | 个 | 1 |  |  |  | 清单
2034 | 030411001053 | 配管 | (1)镀锌钢管敷设(砖、混凝土结构暗配 RC25 | m | 28.25 |  |  |  | 清单
2035 | 030411001054 | 配管 | (1)镀锌钢管敷设(砖、混凝土结构暗配 RC20 | m | 21.7 |  |  |  | 清单
2036 | 030408002021 | 控制电缆 | (1)室内铜芯控制电缆敷设 WDZC-KYJY-8*1.5 | m | 28.25 |  |  |  | 清单
2037 | 030408002022 | 控制电缆 | (1)室内铜芯控制电缆敷设 WDZC-KYJY-4*1.5 | m | 14.7 |  |  |  | 清单
2038 | 030411004039 | 配线 | (1)穿照明线 WDZC-BYJ-1.5 | m | 28 |  |  |  | 清单
2039 | 030408007023 | 控制电缆头 | (1)控制电缆终端头制作安装(电缆芯数≤14芯) | 个 | 2 |  |  |  | 清单
2040 | 030408006057 | 电力电缆头 | (1)控制电缆终端头制作安装(电缆芯数≤6芯) | 个 | 4 |  |  |  | 清单
水卫工程 | [8 empty] | 分项工程(17安装)
|  | 污水系统 | [6 empty] | 清单
2041 | 031004006001 | 大便器 | (1) 蹲式大便器安装(瓷低水箱) | 组 | 10 |  |  |  | 清单
2042 | 031004006002 | 大便器 | (1)坐式大便器安装(连体水箱) | 组 | 7 |  |  |  | 清单
2043 | 031004003001 | 洗脸盆 | (1)洗脸盆(台下式 冷水) | 组 | 13 |  |  |  | 清单
2044 | 031004004001 | 拖布盆 | (1)其他成品卫生器具(成品拖布池安装) | 组 | 3 |  |  |  | 清单
2045 | 031004007001 | 小便器 | (1)壁挂式小便器安装(手动开关) | 组 | 6 |  |  |  | 清单
2046 | 031004014007 | 给、排水附(配)件 | (1)地面扫除口安装(公称直径50mm以内) | 个/组 | 4 |  |  |  | 清单
2047 | 031004014008 | 给、排水附(配)件 | (1)地漏安装(公称直径50mm以内 带存水弯) | 个/组 | 21 |  |  |  | 清单
分部分项工程量清单与计价表
工程名称：小蕉片区第二供水工程净水厂项目 | [6 empty] | 第177页 共190页
序号 | 项目编码 | 项目名称 | 项目特征描述 | 计量单位 | 工程量 | 金 额(元)
[6 empty] | 综合单价 |  | 合价
2048 | 030413003001 | 打洞(孔) | (1)预留孔洞(混凝土楼板 公称直径100mm以内) (2)堵洞(公称直径100mm以内) | 个 | 17 |  |  |  | 清单
2049 | 030413003002 | 打洞(孔) | (1)预留孔洞(混凝土楼板 公称直径50mm以内) (2)堵洞(公称直径50mm以内) | 个 | 23 |  |  |  | 清单
2050 | 030901013005 | 灭火器 | (1)手提式磷酸铵盐干粉灭火器 | 具/组 | 12 |  |  |  | 清单
2051 | 031001006037 | 塑料管 | (1)室内塑料排水管(粘接) De160 | m | 31.2 |  |  |  | 清单
2052 | 031001006038 | 塑料管 | (1)室内UPVC塑料排水管(粘接) 外径110mm以内 | m | 90.4 |  |  |  | 清单
2053 | 031001006039 | 塑料管 | (1)室内UPVC塑料排水管(粘接) 外径75mm以内 | m | 15.28 |  |  |  | 清单
2054 | 031001006040 | 塑料管 | (1)室内UPVC塑料排水管(粘接) 外径50mm以内 | m | 50.26 |  |  |  | 清单
2055 | 031002003001 | 套管 | (1)一般穿墙套管制作安装(公称直径150mm以内) 2个 (2)阻火圈安装(公称直径150mm以内) 4个 | 个 | 2 |  |  |  | 清单
2056 | 031002003002 | 套管 | (1)一般穿墙套管制作安装(公称直径100mm以内) 6个 (2)阻火圈安装(公称直径100mm以内) 8个 | 个 | 6 |  |  |  | 清单
2057 | 031002003003 | 套管 | (1)刚性防水套管制作(介质管道公称直径100mm以内) (2)刚性防水套管安装(介质管道公称直径100mm以内) | 个 | 4 |  |  |  | 清单
2058 | 031002003004 | 套管 | (1)刚性防水套管制作(介质管道公称直径150mm以内) (2)刚性防水套管安装(介质管道公称直径150mm以内) | 个 | 4 |  |  |  | 清单
2059 | 030413003003 | 打洞(孔) | (1)预留孔洞(混凝土楼板 公称直径150mm以内) | 个 | 2 |  |  |  | 清单
2060 | 030413003004 | 打洞(孔) | (1)预留孔洞(混凝土楼板 公称直径100mm以内) | 个 | 6 |  |  |  | 清单
2061 | 010101007011 | 管沟土方 | (1)管道挖土方(管道挖填土方 管道公称直径200mm以内1m深) | m(m3) | 10.2 |  |  |  | 清单
2062 | 010101007012 | 管沟土方 | (1)管道挖土方(管道 | m(m3) | 27.35 |  |  |  | 清单
分部分项工程量清单与计价表
工程名称：小蕉片区第二供水工程净水厂项目 | [6 empty] | 第178页 共190页
序号 | 项目编码 | 项目名称 | 项目特征描述 | 计量单位 | 工程量 | 金 额(元)
[6 empty] | 综合单价 |  | 合价
挖填土方 管道公称直径100mm以内1m深)
|  | 雨水系统 | [6 empty] | 清单
2063 | 031001006041 | 塑料管 | (1)室内塑料雨水管(粘接) 外径110mm以内 | m | 112.5 |  |  |  | 清单
2064 | 031004014009 | 给、排水附(配)件 | (1)普通雨水斗安装(公称直径100mm以内) | 个/组 | 10 |  |  |  | 清单
2065 | 031004014010 | 给、排水附(配)件 | (1)普通雨水斗安装(公称直径100mm以内) | 个/组 | 22 |  |  |  | 清单
2066 | 031002003005 | 套管 | (1)一般钢套管制作安装(介质管道公称直径100mm以内) | 个 | 12 |  |  |  | 清单
2067 | 031002003006 | 套管 | (1)刚性防水套管制作(介质管道公称直径100mm以内) (2)刚性防水套管安装(介质管道公称直径100mm以内) | 个 | 10 |  |  |  | 清单
2068 | 030413003005 | 打洞(孔) | (1) (2)预留孔洞(混凝土楼板 公称直径100mm以内) | 个 | 12 |  |  |  | 清单
2069 | 010101007013 | 管沟土方 | (1)管道挖土方(管道挖填土方 管道公称直径100mm以内1m深) | m(m3) | 15.7 |  |  |  | 清单
|  | 冷凝水系统 | [6 empty] | 清单
2070 | 031001006042 | 塑料管 | (1)空调凝结水塑料管(粘接) De32 | m | 59.2 |  |  |  | 清单
2071 | 031001006043 | 塑料管 | (1)空调凝结水塑料管(粘接) De25 | m | 4.8 |  |  |  | 清单
2072 | 010101007014 | 管沟土方 | (1)管道挖土方(管道挖填土方 管道公称直径50mm以内0.6m深) | m(m3) | 12.8 |  |  |  | 清单
|  | 给水系统 | [6 empty] | 清单
2073 | 031001006044 | 塑料管 | (1)PE100管(热熔连接) De63 (2)管道消毒、冲洗(公称直径50mm以内) | m | 39.1 |  |  |  | 清单
2074 | 031001006045 | 塑料管 | (1)PE100管(热熔连接) De40 (2)管道消毒、冲洗(公称直径32mm以内) | m | 14.6 |  |  |  | 清单
2075 | 031001006046 | 塑料管 | (1)PE100管(热熔连接) De32 (2)管道消毒、冲洗(公称直径25mm以内) | m | 57.6 |  |  |  | 清单
2076 | 031001006047 | 塑料管 | (1)PE100管(热熔连接) De25 (2)管道消毒、冲洗(公称直径20mm以内) | m | 9.85 |  |  |  | 清单
2077 | 031001006048 | 塑料管 | (1)PE100管(热熔连接) De20 (2)管道消毒、冲洗( | m | 17.6 |  |  |  | 清单
分部分项工程量清单与计价表
工程名称：小蕉片区第二供水工程净水厂项目 | [6 empty] | 第179页 共190页
序号 | 项目编码 | 项目名称 | 项目特征描述 | 计量单位 | 工程量 | 金 额(元)
[6 empty] | 综合单价 |  | 合价
公称直径15mm以内)
2078 | 031003001005 | 螺纹阀门 | (1)自动排气阀安装 De63 | 个 | 2 |  |  |  | 清单
2079 | 031003001006 | 螺纹阀门 | (1)自动排气阀安装 De32 | 个 | 3 |  |  |  | 清单
2080 | 031003001007 | 螺纹阀门 | (1)闸阀 De63 | 个 | 4 |  |  |  | 清单
2081 | 031003001008 | 螺纹阀门 | (1)止回阀 De63 | 个 | 1 |  |  |  | 清单
2082 | 031003001009 | 螺纹阀门 | (1)闸阀 De32 | 个 | 1 |  |  |  | 清单
2083 | 031003001010 | 螺纹阀门 | (1)止回阀 De32 | 个 | 1 |  |  |  | 清单
2084 | 031004014011 | 给、排水附(配)件 | (1)水龙头安装(公称直径15mm) | 个/组 | 1 |  |  |  | 清单
2085 | 031006012001 | 热水器、开水炉 | (1)热水器 | 台 | 6 |  |  |  | 清单
2086 | 031004010001 | 淋浴器 | (1)花洒 | 套 | 6 |  |  |  | 清单
2087 | 031002003007 | 套管 | (1)一般塑料套管制作安装(介质管道公称直径50mm以内) | 个 | 2 |  |  |  | 清单
2088 | 030413003006 | 打洞(孔) | (1)预留孔洞(混凝土楼板 公称直径50mm以内) | 个 | 2 |  |  |  | 清单
2089 | 031002001009 | 管道支架 | (1)管道支架制作(单件重量100kg以内) (2)管道支架安装(单件重量100kg以内) | kg(套) | 50 |  |  |  | 清单
通风空调 | [8 empty] | 分项工程(17安装)
2090 | 030701003005 | 空调器 | (1)吊顶式通风器BLD-210 P=140pa L=210m3/h N=0.044KW | 台/组 | 2 |  |  |  | 清单
2091 | 030701003006 | 空调器 | (1)吊顶式通风器BLD-390 P=200pa L=390m3/h N=0.076KW | 台/组 | 4 |  |  |  | 清单
2092 | 030701003007 | 空调器 | (1)吊顶式通风器BLD-140 P=50pa L=140m3/h N=0.06KW | 台/组 | 6 |  |  |  | 清单
2093 | 030701003008 | 空调器 | (1)分体式空调 制冷量:12.0kW 循环风量:2000m/h3 额定功率:3.66kW(380V/50Hz) SEER≥4.70 (2)由设备厂家成套提供(含设备配套管线) 自带遥控器 | 台/组 | 1 |  |  |  | 清单
2094 | 030703017001 | 碳钢罩类 | (1)不锈钢外墙排气罩 D280 | 个 | 2 |  |  |  | 清单
2095 | 030703017002 | 碳钢罩类 | (1)不锈钢外墙排气罩 D210 | 个 | 2 |  |  |  | 清单
2096 | 030702005002 | 塑料通风管道制作安装 | (1)塑料圆形风管 D120 | m2 | 7.536 |  |  |  | 清单
2097 | 030702005003 | 塑料通风管道制作安装 | (1)塑料圆形风管 D150 | m2 | 0.471 |  |  |  | 清单
分部分项工程量清单与计价表
工程名称：小蕉片区第二供水工程净水厂项目 | [6 empty] | 第180页 共190页
序号 | 项目编码 | 项目名称 | 项目特征描述 | 计量单位 | 工程量 | 金 额(元)
[6 empty] | 综合单价 |  | 合价
2098 | 030702005004 | 塑料通风管道制作安装 | (1)塑料圆形风管 D200 | m2 | 12.56 |  |  |  | 清单
2099 | 030702005005 | 塑料通风管道制作安装 | (1)塑料圆形风管 D280 | m2 | 8.792 |  |  |  | 清单
2100 | 030702003001 | 不锈钢板风管制作安装 | (1)不锈钢板圆形风管 DN150 | m2 | 0.5 |  |  |  | 清单
2101 | 030703001002 | 碳钢阀门 | (1)150℃防火阀 DN150 | 个 | 1 |  |  |  | 清单
2102 | 030703001003 | 碳钢阀门 | (1)150℃防火阀 DN150 | 个 | 1 |  |  |  | 清单
2103 | 011210003002 | 玻璃隔断 | (1)玻璃隔断(防火玻璃挡烟垂壁) (2)防火玻璃 | m2 | 22.44 |  |  |  | 清单
2104 | 030704001005 | 通风工程检测、调试 |  | 系统 | 1 |  |  |  | 清单
10.传达室 | [8 empty] | 单项工程(17市政)
房屋建筑与装饰工程-传达室 | [8 empty] | 单位工程(17房屋建筑与装饰)
土方工程 | [8 empty] | 分项工程(17房屋建筑与装饰)
2105 | 010101001003 | 平整场地 |  | m2 | 32.5 |  |  |  | 清单
2106 | 010101004006 | 挖基坑土方 | (1)三类土 (2)2m以内 | m3 | 11.552 |  |  |  | 清单
2107 | 010101003005 | 挖沟槽土方 | (1)三类土 (2)2m以内 | m3 | 16.31 |  |  |  | 清单
2108 | 010103001022 | 回填方 |  | m3 | 18.03 |  |  |  | 清单
2109 | 010103002022 | 余方弃置 | (1)三类土 (2)2km | m3 | 7.138 |  |  |  | 清单
砌筑工程 | [8 empty] | 分项工程(17房屋建筑与装饰)
2110 | 010402001006 | 砌块墙 | (1)加气混凝土砌块、5.0 (2)填充墙 (3)M5 | m3 | 17.146 |  |  |  | 清单
2111 | 010405001004 | 砌筑超高增加费 | (1)超过3.60m | m3 | 5.583 |  |  |  | 清单
2112 | 010607005006 | 砌块墙钢丝网加固 | (1)镀锌钢丝网 (2)挂贴 | m2 | 23.273 |  |  |  | 清单
混凝土工程 | [8 empty] | 分项工程(17房屋建筑与装饰)
2113 | 010501001016 | 垫层 | (1)非泵送 (2)C20 | m3 | 2.44 |  |  |  | 清单
2114 | 010501003007 | 独立基础 | (1)泵送 (2)C30 | m3 | 2.42 |  |  |  | 清单
2115 | 010501004004 | 满堂基础 | (1)泵送 (2)C30 | m3 | 0.622 |  |  |  | 清单
2116 | 010502001006 | 矩形柱 | (1)泵送 (2)C30 | m3 | 3.28 |  |  |  | 清单
2117 | 010502002006 | 构造柱 | (1)非泵送 (2)C20 | m3 | 0.43 |  |  |  | 清单
2118 | 010503001006 | 基础梁 | (1)泵送 (2)C30 | m3 | 3.03 |  |  |  | 清单
2119 | 010503004005 | 圈梁 | (1)非泵送 | m3 | 2.704 |  |  |  | 清单
分部分项工程量清单与计价表
工程名称：小蕉片区第二供水工程净水厂项目 | [6 empty] | 第181页 共190页
序号 | 项目编码 | 项目名称 | 项目特征描述 | 计量单位 | 工程量 | 金 额(元)
[6 empty] | 综合单价 |  | 合价
(2)C20
2120 | 010503005005 | 过梁 | (1)非泵送 (2)C20 | m3 | 0.16 |  |  |  | 清单
2121 | 010504001004 | 直形墙 | (1)非泵送 (2)C30 | m3 | 0.51 |  |  |  | 清单
2122 | 010505001010 | 有梁板 | (1)泵送 (2)C30 | m3 | 2.11 |  |  |  | 清单
2123 | 010505001011 | 斜屋面有梁板 | (1)泵送 P6 (2)C30 | m3 | 10.02 |  |  |  | 清单
2124 | 010505003002 | 平板 | (1)非泵送 (2)C30 | m3 | 0.35 |  |  |  | 清单
2125 | 010505007006 | 天沟（檐沟）、挑檐板 | (1)泵送 P6 (2)C30 | m3 | 3.17 |  |  |  | 清单
2126 | 010507005006 | 压顶 | (1)具体详见设计图 (2)非泵送 (3)C20 | m3 | 0.58 |  |  |  | 清单
2127 | 010507004003 | 台阶 | (1)踏步高、宽:300mm、150mm (2)混凝土种类（商品混凝土、现场拌制，泵送、非泵送）:非泵送 (3)混凝土强度等级:C20 | m3 | 0.21 |  |  |  | 清单
|  | 分部小计 |  |  | 32.036 |  |  |  | 分部小计
钢筋工程 | [8 empty] | 分项工程(17房屋建筑与装饰)
2128 | 010515001112 | 现浇构件钢筋 | (1)钢筋种类、规格:HRB300、Φ6 | t | 0.009 |  |  |  | 清单
2129 | 010515001113 | 现浇构件钢筋 | (1)钢筋种类、规格:HRB300、Φ8 | t | 0.012 |  |  |  | 清单
2130 | 010515001114 | 现浇构件钢筋 | (1)钢筋种类、规格:HRB400，Ф6 | t | 0.083 |  |  |  | 清单
2131 | 010515001115 | 现浇构件钢筋 | (1)钢筋种类、规格:HRB400、Φ8 | t | 0.636 |  |  |  | 清单
2132 | 010515001116 | 现浇构件钢筋 | (1)钢筋种类、规格:HRB400、Φ10 | t | 0.578 |  |  |  | 清单
2133 | 010515001117 | 现浇构件钢筋 | (1)钢筋种类、规格:HRB400、Φ12 | t | 0.089 |  |  |  | 清单
2134 | 010515001118 | 现浇构件钢筋 | (1)钢筋种类、规格:HRB400，Ф14 | t | 0.494 |  |  |  | 清单
2135 | 010515001119 | 现浇构件钢筋 | (1)钢筋种类、规格:HRB400、Φ16 | t | 0.022 |  |  |  | 清单
2136 | 010515001120 | 现浇构件钢筋 | (1)钢筋种类、规格:HRB400、Φ18 | t | 0.375 |  |  |  | 清单
2137 | 010515001121 | 现浇构件钢筋 | (1)钢筋种类、规格:HRB400、Φ20 | t | 0.36 |  |  |  | 清单
2138 | 010515001122 | 现浇构件钢筋 | (1)钢筋种类、规格:HPB300Φ6 (2)斜屋面 | t | 0.006 |  |  |  | 清单
2139 | 010515001123 | 现浇构件钢筋 | (1)钢筋种类、规格:HRB400，Ф8 | t | 0.627 |  |  |  | 清单
分部分项工程量清单与计价表
工程名称：小蕉片区第二供水工程净水厂项目 | [6 empty] | 第182页 共190页
序号 | 项目编码 | 项目名称 | 项目特征描述 | 计量单位 | 工程量 | 金 额(元)
[6 empty] | 综合单价 |  | 合价
(2)斜屋面
2140 | 010515001124 | 现浇构件钢筋 | (1)钢筋种类、规格:HRB400，Ф10 (2)斜屋面 | t | 0.023 |  |  |  | 清单
2141 | 010515001125 | 现浇构件钢筋 | (1)钢筋种类、规格:HRB400，Ф18 (2)斜屋面 | t | 0.213 |  |  |  | 清单
2142 | 010515001126 | 现浇构件钢筋 | (1)钢筋种类、规格:HRB400，Ф20 (2)斜屋面 | t | 0.927 |  |  |  | 清单
2143 | 010515001127 | 现浇构件钢筋 | (1)钢筋种类、规格:HRB400，Ф25 (2)斜屋面 | t | 0.009 |  |  |  | 清单
|  | 分部小计 |  |  | 4.463 |  |  |  | 分部小计
2144 | 010516006004 | 电渣压力焊接 | (1)规格:电渣压力焊接φ≤18 | 个 | 32 |  |  |  | 清单
屋面工程 | [8 empty] | 分项工程(17房屋建筑与装饰)
2145 | 010901001006 | 瓦屋面 | (1)瓦品种、规格:水灰青色水泥波形瓦 (2)粘结层砂浆的配合比:20厚1:2水泥砂浆结合层 | m2 | 51.66 |  |  |  | 清单
2146 | 010902003006 | 屋面刚性防水 | (1)刚性层厚度:40mm (2)混凝土种类:现拌普通混凝土 (3)混凝土强度等级:C20 (4)钢筋规格、型号:ф4@150*150钢筋网 | m2 | 51.66 |  |  |  | 清单
2147 | 011101006009 | 水泥砂浆找平层 | (1)找平层厚度、砂浆配合比:20厚DS M15砂浆（1：3水泥砂浆）找平层 | m2 | 51.66 |  |  |  | 清单
2148 | 010902007006 | 屋面天沟、檐沟防水 | (1)水泥砂浆 (2)无 (3)20mm、1:3水泥砂浆 (4)檐沟LC7.5轻骨料混凝土找坡 | m2 | 37 |  |  |  | 清单
2149 | 010902008013 | 屋面变形缝 | (1)密封胶 (2)无 (3)聚酯无纺布 (4)无 | m | 17.2 |  |  |  | 清单
2150 | 010902008014 | 屋面变形缝 | (1)密封胶 (2)SBS改性沥青玻璃布胎防水卷材(铝箔) (3)无 (4)密封胶 | m | 29.6 |  |  |  | 清单
卫生间防水 | [8 empty] | 分项工程(17房屋建筑与装饰)
2151 | 010903002009 | 墙面涂膜防水 | (1)聚氨酯防水涂料 (2)1.5mm厚 | m2 | 3.9 |  |  |  | 清单
2152 | 010904002005 | 楼（地）面涂膜防水 | (1)防水膜品种:聚氨酯防水涂料 | m2 | 3.5 |  |  |  | 清单
分部分项工程量清单与计价表
工程名称：小蕉片区第二供水工程净水厂项目 | [6 empty] | 第183页 共190页
序号 | 项目编码 | 项目名称 | 项目特征描述 | 计量单位 | 工程量 | 金 额(元)
[6 empty] | 综合单价 |  | 合价
(2)涂膜厚度、遍数:1.5mm厚 (3)反边高度:
屋面防水 | [8 empty] | 分项工程(17房屋建筑与装饰)
2153 | 010902001005 | 屋面卷材防水 | (1)卷材品种、规格、厚度:SB高聚物改性沥青自粘卷材、1.5mm厚 (2)防水层数:二层 (3)防水层做法:自粘 | m2 | 51.66 |  |  |  | 清单
2154 | 010902002007 | 屋面涂膜防水 | (1)防水膜品种:JS防水涂料 (2)涂膜厚度、遍数:1.5mm厚 | m2 | 51.66 |  |  |  | 清单
2155 | 010902001006 | 屋面卷材防水 | (1)卷材品种、规格、厚度:1.5mm厚自粘聚合物改性沥青防水卷材(N)无胎 (2)防水层数:两道 (3)防水层做法:粘贴 | m2 | 51.66 |  |  |  | 清单
2156 | 010902002008 | 屋面涂膜防水 | (1)防水膜品种:聚合物水泥防水涂料 (2)涂膜厚度、遍数:1.5mm厚，1道 | m2 | 51.66 |  |  |  | 清单
屋面保温 | [8 empty] | 分项工程(17房屋建筑与装饰)
2157 | 011001001002 | 保温隔热屋面 | (1)挤塑聚苯板、40mm | m2 | 51.66 |  |  |  | 清单
其他一般土建工程 | [8 empty] | 分项工程(17房屋建筑与装饰)
2158 | 010507001010 | 散水、坡道 | (1)150mm厚卵石灌浆 (2)60mm (3)非泵送 (4)C20 (5)水泥浆擦缝 | m2 | 4.3 |  |  |  | 清单
2159 | 010507003012 | 电缆沟、地沟、明暗沟 | (1)三类土 (2)300*400 (3)150mm厚卵石灌浆 (4)非泵送 (5)C20 (6)水泥砂浆抹面 | m | 23.1 |  |  |  | 清单
2160 | 031001010003 | 水泥管 | (1)Φ150水泥管 (2)暗沟遇台阶部分 | m | 2.3 |  |  |  | 清单
楼地面工程 | [8 empty] | 分项工程(17房屋建筑与装饰)
2161 | 010501001017 | 垫层 | (1)非泵送 (2)混凝土强度等级:C20 (3)厚度:80mm厚 | m3 | 2.257 |  |  |  | 清单
2162 | 011102003006 | 块料楼地面 | (1)结合层厚度、砂浆配合比:30mm、1:3干硬性水泥砂浆 (2)面层材料品种、规格、颜色:800×800、防滑玻化砖 (3)干水泥擦缝 (4)无 (5)无 | m2 | 22.81 |  |  |  | 清单
分部分项工程量清单与计价表
工程名称：小蕉片区第二供水工程净水厂项目 | [6 empty] | 第184页 共190页
序号 | 项目编码 | 项目名称 | 项目特征描述 | 计量单位 | 工程量 | 金 额(元)
[6 empty] | 综合单价 |  | 合价
2163 | 011102003007 | 块料楼地面 | (1)结合层厚度、砂浆配合比:30mm、1:3干硬性水泥砂浆 (2)面层材料品种、规格、颜色:防滑砖、300×300mm (3)干水泥擦缝 (4)无 (5)无 (6)卫生间 | m2 | 3.8 |  |  |  | 清单
2164 | 011101006010 | 平面砂浆找平层 | (1)找平层厚度、砂浆配合比:最薄处30厚C20细石混凝土找坡层 | m2 | 3.8 |  |  |  | 清单
2165 | 011102001002 | 石材楼地面 | (1)30mm厚1：3水泥砂浆 (2)20mm厚大理石 (3)素水泥浆 (4)无 (5)无 (6)详图集05J909-D17A/LD10 | m2 | 1.6 |  |  |  | 清单
2166 | 011101001002 | 水泥砂浆楼地面 | (1)无 (2)一道 (3)20mm厚1：2.5防水砂浆 (4)抹平，压光 (5)空调板 | m2 | 2.4 |  |  |  | 清单
2167 | 011105003006 | 块料踢脚线 | (1)120mm (2)10mm厚、1：2水泥砂浆 (3)玻化砖、800×120 (4)无 | m2 | 3.28 |  |  |  | 清单
2168 | 011107001002 | 石材台阶面 | (1)30mm厚1:3水泥砂浆 (2)花岗岩 (3)干水泥擦缝 (4)开防滑槽 (5)无 (6)石材倒角、磨边(石材磨小圆边、倒边) | m2 | 1.41 |  |  |  | 清单
2169 | 011108004003 | 水泥砂浆零星项目 | (1)无 (2)20mm、1:2水泥砂浆 | m2 | 5.92 |  |  |  | 清单
内墙柱面工程 | [8 empty] | 分项工程(17房屋建筑与装饰)
2170 | 011201004015 | 立面砂浆找平层 | (1)基层类型:加气混凝土砌块内墙面 (2)界面剂类型:用修补砂浆局部修补墙面，DP砂浆勾实接缝并拉毛接缝处粘贴耐碱玻纤网格布+界面剂1道 (3)找平层砂浆厚度、配合比:8厚DP M5砂浆(1∶1:6水泥石灰膏砂浆)或粉刷石膏砂浆打底抹平 | m2 | 82.54 |  |  |  | 清单
分部分项工程量清单与计价表
工程名称：小蕉片区第二供水工程净水厂项目 | [6 empty] | 第185页 共190页
序号 | 项目编码 | 项目名称 | 项目特征描述 | 计量单位 | 工程量 | 金 额(元)
[6 empty] | 综合单价 |  | 合价
2171 | 011406001019 | 抹灰面油漆涂料 | (1)内墙面 (2)抹灰面 (3)腻子粉、两遍 (4)无 (5)石灰大白浆、三遍 | m2 | 82.54 |  |  |  | 清单
2172 | 011201004016 | 立面砂浆找平层 | (1)加气块墙 (2)加气混凝土专用界面剂 (3)6厚1:1:6水泥石灰膏砂浆+6厚1:2.5水泥砂浆 | m2 | 22.23 |  |  |  | 清单
2173 | 011204003009 | 块料墙面 | (1)墙体类型:砌体墙 (2)安装方式:砂浆粘贴 (3)面层材料品种、规格、颜色:瓷质面砖、300×600mm (4)缝宽、嵌缝材料种类:白水泥擦缝 (5)防护材料种类:无 (6)磨光、酸洗、打蜡要求:无 | m2 | 22.23 |  |  |  | 清单
外墙面工程 | [8 empty] | 分项工程(17房屋建筑与装饰)
2174 | 011201004017 | 立面砂浆找平层 | (1)加气块墙 (2)加气混凝土专用界面剂 (3)9mm、1：3水泥砂浆 (4)6mm、1:2.5水泥砂浆 | m2 | 137.312 |  |  |  | 清单
2175 | 010903002010 | 墙面涂膜防水 | (1)聚合物水泥防水砂浆 (2)一遍 | m2 | 137.312 |  |  |  | 清单
2176 | 010903002011 | 墙面涂膜防水 | (1)JS防水涂料 (2)1.5mm厚 | m2 | 137.312 |  |  |  | 清单
2177 | 011204003010 | 块料墙面 | (1)外墙面 (2)混泥土界面剂加强 (3)粉状型建筑胶贴剂粘贴 (4)瓷质面砖200*200 (5)1：1水泥砂浆勾缝 (6)无 (7)无 | m2 | 30.39 |  |  |  | 清单
2178 | 011507002001 | 柱帽 |  | 个 | 1 |  |  |  | 清单
2179 | 011406001020 | 抹灰面油漆涂料 | (1)外墙墙体 (2)抹灰面 (3)腻子粉、两遍 (4)分隔缝规格600x900,缝宽10mm。 (5)真石漆 | m2 | 106.922 |  |  |  | 清单
天棚工程 | [8 empty] | 分项工程(17房屋建筑与装饰)
|  | 传达室、休息室 | [6 empty] | 清单
2180 | 011302001008 | 天棚吊顶 | (1)吊顶形式、吊杆规格、高度:轻钢龙骨配套吊杆 | m2 | 22.56 |  |  |  | 清单
分部分项工程量清单与计价表
工程名称：小蕉片区第二供水工程净水厂项目 | [6 empty] | 第186页 共190页
序号 | 项目编码 | 项目名称 | 项目特征描述 | 计量单位 | 工程量 | 金 额(元)
[6 empty] | 综合单价 |  | 合价
(2)龙骨材料种类、规格、中距:轻钢龙骨 (3)基层材料种类、规格:无 (4)面层材料品种、规格:石膏板 (5)压条材料种类、规格:铝扣板收边线 (6)嵌缝材料种类:无 (7)防护材料种类:无
|  | 卫生间 | [6 empty] | 清单
2181 | 011302001009 | 天棚吊顶 | (1)吊顶形式、吊杆规格、高度:轻钢龙骨配套吊杆 (2)龙骨材料种类、规格、中距:轻钢龙骨 (3)基层材料种类、规格:无 (4)面层材料品种、规格:铝扣板、300*300mm (5)压条材料种类、规格:铝扣板收边线 (6)嵌缝材料种类:无 (7)防护材料种类:无 | m2 | 3.74 |  |  |  | 清单
2182 | 011406003001 | 满刮腻子 | (1)吊顶至屋面板底 (2)石灰膏砂浆找平 (3)腻子粉 | m2 | 3.74 |  |  |  | 清单
门窗工程 | [8 empty] | 分项工程(17房屋建筑与装饰)
2183 | 010802001010 | 金属（塑钢）门 | (1)M-1024，1000mm*2400mm (2)钢质防盗门 | m2 | 4.8 |  |  |  | 清单
2184 | 010802004002 | 防盗门 | (1)M-1224，1200mm*2400mm (2)钢质防盗门 | m2 | 2.88 |  |  |  | 清单
2185 | 010807001019 | 金属（塑钢、断桥）窗 | (1)C1,10400mm*2900mm (2)铝合金 (3)中空LOW-E钢化玻璃 | m2 | 13.92 |  |  |  | 清单
2186 | 010807001020 | 金属（塑钢、断桥）窗 | (1)C1124,1100mm*2400mm (2)铝合金 (3)中空LOW-E钢化玻璃 | m2 | 5.28 |  |  |  | 清单
2187 | 010807001021 | 金属（塑钢、断桥）窗 | (1)C0909,900mm*900mm (2)铝合金 (3)中空LOW-E钢化玻璃 | m2 | 0.81 |  |  |  | 清单
2188 | 010804005001 | 金属格栅门 | (1)格栅大门、2000*1900 (2)格栅 (3)无 | 樘 | 1 |  |  |  | 清单
2189 | 010805004001 | 电动伸缩门 | (1)电动伸缩门 (2)7.7m | 樘 | 1 |  |  |  | 清单
分部分项工程量清单与计价表
工程名称：小蕉片区第二供水工程净水厂项目 | [6 empty] | 第187页 共190页
序号 | 项目编码 | 项目名称 | 项目特征描述 | 计量单位 | 工程量 | 金 额(元)
[6 empty] | 综合单价 |  | 合价
(3)不锈钢 (4)无 (5)电动不锈钢门自动装置 (6)钢轨、6#
油漆工程 | [8 empty] | 分项工程(17房屋建筑与装饰)
安装工程 | [8 empty] | 单位工程(17安装)
电气工程 | [8 empty] | 分项工程(17安装)
2190 | 030404017063 | 配电箱 | (1)成套配电箱安装 12AL | 台 | 1 |  |  |  | 清单
2191 | 030412001009 | 普通灯具 | (1)半圆罩吸顶灯 PAK-D01-122K-B 1*9W | 套 | 2 |  |  |  | 清单
2192 | 030412001010 | 普通灯具 | (1)半圆罩吸顶灯（防水防尘） PAK-D01-122K-B 1*11W | 套 | 1 |  |  |  | 清单
2193 | 030412005009 | 荧光灯 | (1)单管荧光灯 PAK-A02-121-A 1*T5/21W | 套 | 1 |  |  |  | 清单
2194 | 030412005010 | 荧光灯 | (1)双管荧光灯 PAK-A02-221-A 2*T5/21W | 套 | 2 |  |  |  | 清单
2195 | 030404034013 | 照明开关 | (1)单联单控开关 PAK-V31/1 250V 10A | 个 | 1 |  |  |  | 清单
2196 | 030404034014 | 照明开关 | (1)双联单控开关 PAK-V32/1 250V 10A | 个 | 3 |  |  |  | 清单
2197 | 030404035013 | 插座 | (1)二+三孔带接地 PAK-V3/10US 250V 10A | 个 | 4 |  |  |  | 清单
2198 | 030404035014 | 插座 | (1)三孔带接地 PAK-V3/16S 250V 16A | 个 | 2 |  |  |  | 清单
2199 | 030404033001 | 风扇 | (1)民用电器安装(风扇安装 排气扇) | 台 | 1 |  |  |  | 清单
2200 | 030411006018 | 接线盒 | (1)接线盒安装(接线盒 暗装 难燃聚氯乙烯暗装灯头盒) | 个 | 6 |  |  |  | 清单
2201 | 030411006019 | 接线盒 | (1)接线盒安装(接线盒 暗装 难燃聚氯乙烯暗装开关盒) | 个 | 10 |  |  |  | 清单
2202 | 030409008010 | 等电位端子箱、测试板 | (1)总等电位端子箱 MEB | 台/块 | 1 |  |  |  | 清单
2203 | 030414002010 | 送配电装置系统 | (1)输配电装置系统调试(≤1kV交流供电) | 系统 | 1 |  |  |  | 清单
2204 | 030414011008 | 接地装置 | (1)接地系统测试(接地网) | 系统(组) | 1 |  |  |  | 清单
2205 | 030411001055 | 配管 | (1)镀锌钢管敷设(砖、混凝土结构暗配 RC20 | m | 57.05 |  |  |  | 清单
2206 | 030411001056 | 配管 | (1)镀锌钢管敷设(砖、混凝土结构暗配 RC25 | m | 43.7 |  |  |  | 清单
2207 | 030411001057 | 配管 | (1)镀锌钢管敷设(砖、混凝土结构暗配 RC40 | m | 4.7 |  |  |  | 清单
分部分项工程量清单与计价表
工程名称：小蕉片区第二供水工程净水厂项目 | [6 empty] | 第188页 共190页
序号 | 项目编码 | 项目名称 | 项目特征描述 | 计量单位 | 工程量 | 金 额(元)
[6 empty] | 综合单价 |  | 合价
2208 | 030411004040 | 配线 | (1)穿照明线 WDZB-BYJ-2.5 | m | 189.15 |  |  |  | 清单
2209 | 030408001059 | 电力电缆 | (1)室内铜芯电力电缆敷设 YJV-0.6/1KV-3*2.5 | m | 13.838 |  |  |  | 清单
2210 | 030408001060 | 电力电缆 | (1)室内铜芯电力电缆敷设 YJV-0.6/1KV-5*10 五芯电力电缆敷设 | m | 6.867 |  |  |  | 清单
2211 | 030408006058 | 电力电缆头 | (1)1KV以下室内干包式铜芯电力电缆(电缆截面≤10mm2) | 个 | 4 |  |  |  | 清单
2212 | 030408006059 | 电力电缆头 | (1)1KV以下室内干包式铜芯电力电缆(电缆截面≤10mm2) | 个 | 2 |  |  |  | 清单
2213 | 030409005008 | 避雷网 | (1)避雷网安装(沿折板支架敷设) (2)避雷网安装(柱钢筋与圈梁钢筋焊接) | m | 59.95 |  |  |  | 清单
2214 | 030409003007 | 避雷引下线 | (1)避雷引下线敷设(利用建筑结构钢筋引下) | m | 32.417 |  |  |  | 清单
2215 | 030409004008 | 均压环 | (1)避雷网安装(均压环敷设 利用圈梁钢筋) | m | 28.053 |  |  |  | 清单
2216 | 030409002017 | 接地母线 | (1)户内接地母线敷设 | m | 18.183 |  |  |  | 清单
2217 | 030409002018 | 接地母线 | (1)户外接地母线敷设 | m | 7.481 |  |  |  | 清单
2218 | 030409001007 | 接地极 | (1)接地极（板）制作与安装(接地极板 钢板) | 根/块 | 2 |  |  |  | 清单
弱电工程 | [8 empty] | 分项工程(17安装)
2219 | 030502003002 | 分线接线箱(盒) | (1)视频控制箱 | 个 | 1 |  |  |  | 清单
2220 | 030502003003 | 分线接线箱(盒) | (1)多媒体布线箱 | 个 | 1 |  |  |  | 清单
2221 | 030502004002 | 电视、电话插座 | (1)电视插座(暗装) | 个 | 1 |  |  |  | 清单
2222 | 030502004003 | 电视、电话插座 | (1)电话插座(暗装) | 个 | 2 |  |  |  | 清单
2223 | 030411001058 | 配管 | (1)钢管敷设(砖、混凝土结构暗配 RC25 | m | 17.15 |  |  |  | 清单
2224 | 030411001059 | 配管 | (1)镀锌钢管敷设(砖、混凝土结构暗配 RC32 | m | 21.8 |  |  |  | 清单
2225 | 030411001060 | 配管 | (1)钢管敷设(砖、混凝土结构暗配 RC50 | m | 6.25 |  |  |  | 清单
2226 | 030411001061 | 配管 | (1)镀锌钢管敷设(砖、混凝土结构暗配 RC20 | m | 10.1 |  |  |  | 清单
2227 | 030408001061 | 电力电缆 | (1)室内铜芯电力电缆敷设 YJV-0.6/1KV-3*2.5 | m | 13.223 |  |  |  | 清单
2228 | 030408006060 | 电力电缆头 | (1)1KV以下室内干包式铜芯电力电缆(电缆截面≤10mm2) | 个 | 2 |  |  |  | 清单
分部分项工程量清单与计价表
工程名称：小蕉片区第二供水工程净水厂项目 | [6 empty] | 第189页 共190页
序号 | 项目编码 | 项目名称 | 项目特征描述 | 计量单位 | 工程量 | 金 额(元)
[6 empty] | 综合单价 |  | 合价
2229 | 030505005003 | 敷设射频同轴电缆 | (1)管内穿放视频同轴电缆(≤φ9)SYV-75-5 | m | 4.3 |  |  |  | 清单
2230 | 030502005007 | 双绞线缆 | (1)双绞线缆(管内穿放 ≤4对) HBV-2*0.5 | m | 5.8 |  |  |  | 清单
水卫工程 | [8 empty] | 分项工程(17安装)
|  | 污水系统 | [6 empty] | 清单
2231 | 031004006003 | 大便器 | (1)坐式大便器安装(连体水箱) | 组 | 1 |  |  |  | 清单
2232 | 031004003002 | 洗脸盆 | (1)洗脸盆(台下式 冷水) | 组 | 1 |  |  |  | 清单
2233 | 031004014012 | 给、排水附(配)件 | (1)地漏安装(公称直径50mm以内 带存水弯) | 个/组 | 1 |  |  |  | 清单
2234 | 030413003007 | 打洞(孔) | (1)预留孔洞(混凝土楼板 公称直径100mm以内) (2)堵洞(公称直径100mm以内) | 个 | 1 |  |  |  | 清单
2235 | 030413003008 | 打洞(孔) | (1)预留孔洞(混凝土楼板 公称直径50mm以内) (2)堵洞(公称直径50mm以内) | 个 | 2 |  |  |  | 清单
2236 | 031001006049 | 塑料管 | (1)室内UPVC塑料排水管(粘接) 外径110mm以内 | m | 4.45 |  |  |  | 清单
2237 | 031001006050 | 塑料管 | (1)室内UPVC塑料排水管(粘接) 外径50mm以内 | m | 3 |  |  |  | 清单
2238 | 010101007015 | 管沟土方 | (1)管道挖土方(管道挖填土方 管道公称直径100mm以内1m深) | m(m3) | 3.95 |  |  |  | 清单
|  | 雨水系统 | [6 empty] | 清单
2239 | 031001006051 | 塑料管 | (1)UPVC塑料雨水管 De75 | m | 13.65 |  |  |  | 清单
2240 | 031002003008 | 套管 | (1)刚性防水套管制作(介质管道公称直径80mm以内) (2)刚性防水套管安装(介质管道公称直径80mm以内) | 个 | 2 |  |  |  | 清单
2241 | 031004014013 | 给、排水附(配)件 | (1)87型雨水斗DN75 | 个/组 | 2 |  |  |  | 清单
2242 | 010101007016 | 管沟土方 | (1)管道挖土方(管道挖填土方 管道公称直径100mm以内1m深) | m(m3) | 1.85 |  |  |  | 清单
|  | 给水系统 | [6 empty] | 清单
2243 | 031001006052 | 塑料管 | (1)PE给水管（热熔连接） De63 (2)管道消毒、冲洗(公称直径50mm以内) | m | 1.9 |  |  |  | 清单
2244 | 031001006053 | 塑料管 | (1)PE给水管（热熔连接） De32 | m | 3.6 |  |  |  | 清单
分部分项工程量清单与计价表
工程名称：小蕉片区第二供水工程净水厂项目 | [6 empty] | 第190页 共190页
序号 | 项目编码 | 项目名称 | 项目特征描述 | 计量单位 | 工程量 | 金 额(元)
[6 empty] | 综合单价 |  | 合价
(2)管道消毒、冲洗(公称直径25mm以内)
2245 | 031001006054 | 塑料管 | (1)PE给水管（热熔连接） De20 (2)管道消毒、冲洗(公称直径15mm以内) | m | 3 |  |  |  | 清单
2246 | 031006012002 | 热水器、开水炉 | (1)热水器 | 台 | 1 |  |  |  | 清单
2247 | 031004010002 | 淋浴器 | (1)花洒 | 套 | 1 |  |  |  | 清单
2248 | 031003001011 | 螺纹阀门 | (1)自动排气阀安装 De32 | 个 | 1 |  |  |  | 清单
2249 | 031003001012 | 螺纹阀门 | (1)闸阀 De32 | 个 | 1 |  |  |  | 清单
2250 | 031003001013 | 螺纹阀门 | (1)止回阀 De32 | 个 | 1 |  |  |  | 清单
其他费用工程 | [8 empty] | 单项工程(17市政)
其他费用工程 | [8 empty] | 单位工程(17市政)
其他费用工程 | [8 empty] | 分项工程(17市政)
其他费用工程 | [8 empty] | 分项工程(17市政)
合 计 | [8 empty] | 无效数据

## 表6总价措施项目清单与计价表
总价措施项目清单与计价表
工程名称：小蕉片区第二供水工程净水厂项目 |  |  |  | 第1页 共11页
序号 | 项 目 名 称 | 计 算 基 础 (元) | 费 率(%) | 金 额(元)
室外总平
房屋建筑与装饰工程
1 | 安全文明施工费
1.1 | 土石方
1.2 | 总体道路
1.3 | 工艺管道
1.4 | 回用水管道
1.5 | 污泥管道
1.6 | 加药、加氯取样管道
1.7 | 污水管道
1.8 | 自用水管道
1.9 | 雨水管道
1.10 | 海绵城市设计专篇
1.11 | 边坡支护
1.12 | 基坑支护
1.13 | 加筋防护
1.14 | 厂区路灯
1.15 | 厂区电缆总平
1.16 | 安防系统
1.17 | 检测仪表设备
1.18 | 中控系统
2 | 其他总价措施费
2.1 | 土石方
2.2 | 总体道路
2.3 | 工艺管道
2.4 | 回用水管道
2.5 | 污泥管道
2.6 | 加药、加氯取样管道
2.7 | 污水管道
2.8 | 自用水管道
2.9 | 雨水管道
2.10 | 海绵城市设计专篇
2.11 | 边坡支护
2.12 | 基坑支护
2.13 | 加筋防护
2.14 | 厂区路灯
2.15 | 厂区电缆总平
2.16 | 安防系统
2.17 | 检测仪表设备
2.18 | 中控系统
园林工程
1 | 安全文明施工费
总价措施项目清单与计价表
工程名称：小蕉片区第二供水工程净水厂项目 |  |  |  | 第2页 共11页
序号 | 项 目 名 称 | 计 算 基 础 (元) | 费 率(%) | 金 额(元)
1.1 | 绿化种植
2 | 其他总价措施费
2.1 | 绿化种植
1.浑配井（1座）
市政工程
1 | 安全文明施工费
1.1 | 一般土建
1.2 | 工艺设备
2 | 其他总价措施费
2.1 | 一般土建
2.2 | 工艺设备
安装工程
1 | 安全文明施工费
1.1 | 电气工程
1.2 | 工艺预埋工程
1.3 | 工艺管道安装
1.4 | 电气工程
2 | 其他总价措施费
2.1 | 电气工程
2.2 | 工艺预埋工程
2.3 | 工艺管道安装
2.4 | 电气工程
2.网格絮凝平流沉淀池（1座）
市政工程
1 | 安全文明施工费
1.1 | 一般土建
1.2 | 工艺设备
2 | 其他总价措施费
2.1 | 一般土建
2.2 | 工艺设备
安装工程
1 | 安全文明施工费
1.1 | 电气工程
1.2 | 雨水系统
1.3 | 工艺预埋工程
1.4 | 工艺管道安装
1.5 | 电气工程
2 | 其他总价措施费
2.1 | 电气工程
2.2 | 雨水系统
2.3 | 工艺预埋工程
2.4 | 工艺管道安装
总价措施项目清单与计价表
工程名称：小蕉片区第二供水工程净水厂项目 |  |  |  | 第3页 共11页
序号 | 项 目 名 称 | 计 算 基 础 (元) | 费 率(%) | 金 额(元)
2.5 | 电气工程
3.V型滤池（1座）
安装工程
1 | 安全文明施工费
1.1 | 电气工程
1.2 | 通风空调
1.3 | 工艺预埋工程
1.4 | 工艺管道安装
1.5 | 电气工程
2 | 其他总价措施费
2.1 | 电气工程
2.2 | 通风空调
2.3 | 工艺预埋工程
2.4 | 工艺管道安装
2.5 | 电气工程
房屋建筑与装饰工程
1 | 安全文明施工费
1.1 | 土石方
1.2 | 砌筑工程
1.3 | 一般土建
1.4 | 屋面工程
1.5 | 外墙工程
1.6 | 内墙工程
1.7 | 地面工程
1.8 | 天棚吊顶
1.9 | 门窗工程
1.10 | 池体防水工程
1.11 | 其他辅助工程
1.12 | 钢筋工程
2 | 其他总价措施费
2.1 | 土石方
2.2 | 砌筑工程
2.3 | 一般土建
2.4 | 屋面工程
2.5 | 外墙工程
2.6 | 内墙工程
2.7 | 地面工程
2.8 | 天棚吊顶
2.9 | 门窗工程
2.10 | 池体防水工程
2.11 | 其他辅助工程
2.12 | 钢筋工程
总价措施项目清单与计价表
工程名称：小蕉片区第二供水工程净水厂项目 |  |  |  | 第4页 共11页
序号 | 项 目 名 称 | 计 算 基 础 (元) | 费 率(%) | 金 额(元)
市政工程
1 | 安全文明施工费
1.1 | 工艺设备
2 | 其他总价措施费
2.1 | 工艺设备
4.清水池（2座）
市政工程
1 | 安全文明施工费
1.1 | 一般土建
2 | 其他总价措施费
2.1 | 一般土建
安装工程
1 | 安全文明施工费
1.1 | 工艺预埋工程
1.2 | 工艺管道安装
2 | 其他总价措施费
2.1 | 工艺预埋工程
2.2 | 工艺管道安装
5.二级加压泵站及吸水井（1座）
房屋建筑与装饰工程
1 | 安全文明施工费
1.1 | 土石方
1.2 | 砌筑工程
1.3 | 一般土建
1.4 | 屋面工程
1.5 | 外墙工程
1.6 | 内墙工程
1.7 | 地面工程
1.8 | 门窗工程
1.9 | 天棚吊顶
1.10 | 池体防水工程
1.11 | 其他辅助工程
1.12 | 钢筋工程
2 | 其他总价措施费
2.1 | 土石方
2.2 | 砌筑工程
2.3 | 一般土建
2.4 | 屋面工程
2.5 | 外墙工程
2.6 | 内墙工程
2.7 | 地面工程
2.8 | 门窗工程
总价措施项目清单与计价表
工程名称：小蕉片区第二供水工程净水厂项目 |  |  |  | 第5页 共11页
序号 | 项 目 名 称 | 计 算 基 础 (元) | 费 率(%) | 金 额(元)
2.9 | 天棚吊顶
2.10 | 池体防水工程
2.11 | 其他辅助工程
2.12 | 钢筋工程
安装工程
1 | 安全文明施工费
1.1 | 电气工程
1.2 | 通风空调
1.3 | 消火栓系统
1.4 | 雨水系统
1.5 | 工艺预埋工程
1.6 | 工艺管道安装
1.7 | 电气工程
2 | 其他总价措施费
2.1 | 电气工程
2.2 | 通风空调
2.3 | 消火栓系统
2.4 | 雨水系统
2.5 | 工艺预埋工程
2.6 | 工艺管道安装
2.7 | 电气工程
市政工程
1 | 安全文明施工费
1.1 | 工艺设备
2 | 其他总价措施费
2.1 | 工艺设备
6.加药间（1座）
市政工程
1 | 安全文明施工费
1.1 | 溶解池、溶液池主体
1.2 | 加药设备
1.3 | 次氯酸钠投加设备
2 | 其他总价措施费
2.1 | 溶解池、溶液池主体
2.2 | 加药设备
2.3 | 次氯酸钠投加设备
房屋建筑与装饰工程
1 | 安全文明施工费
1.1 | 桩基
1.2 | 土石方
1.3 | 砌筑工程
1.4 | 一般土建
总价措施项目清单与计价表
工程名称：小蕉片区第二供水工程净水厂项目 |  |  |  | 第6页 共11页
序号 | 项 目 名 称 | 计 算 基 础 (元) | 费 率(%) | 金 额(元)
1.5 | 屋面工程
1.6 | 外墙工程
1.7 | 内墙工程
1.8 | 地面工程
1.9 | 门窗工程
1.10 | 天棚工程
1.11 | 其他辅助工程
1.12 | 钢筋工程
2 | 其他总价措施费
2.1 | 桩基
2.2 | 土石方
2.3 | 砌筑工程
2.4 | 一般土建
2.5 | 屋面工程
2.6 | 外墙工程
2.7 | 内墙工程
2.8 | 地面工程
2.9 | 门窗工程
2.10 | 天棚工程
2.11 | 其他辅助工程
2.12 | 钢筋工程
安装工程
1 | 安全文明施工费
1.1 | 电气工程
1.2 | 通风空调
1.3 | 消防系统
1.4 | 雨水系统
1.5 | 加药设备工艺预埋工程
1.6 | 加药设备工艺管道安装
1.7 | 次氯酸钠投加设备工艺管道安装
1.8 | 电气工程
2 | 其他总价措施费
2.1 | 电气工程
2.2 | 通风空调
2.3 | 消防系统
2.4 | 雨水系统
2.5 | 加药设备工艺预埋工程
2.6 | 加药设备工艺管道安装
2.7 | 次氯酸钠投加设备工艺管道安装
2.8 | 电气工程
7.排泥排水池（1座）
市政工程
总价措施项目清单与计价表
工程名称：小蕉片区第二供水工程净水厂项目 |  |  |  | 第7页 共11页
序号 | 项 目 名 称 | 计 算 基 础 (元) | 费 率(%) | 金 额(元)
1 | 安全文明施工费
1.1 | 一般土建
1.2 | 工艺设备
2 | 其他总价措施费
2.1 | 一般土建
2.2 | 工艺设备
安装工程
1 | 安全文明施工费
1.1 | 电气工程
1.2 | 工艺预埋工程
1.3 | 工艺管道安装
1.4 | 电气工程
2 | 其他总价措施费
2.1 | 电气工程
2.2 | 工艺预埋工程
2.3 | 工艺管道安装
2.4 | 电气工程
8.污泥脱水车间（1座）
房屋建筑与装饰工程-脱水机房
1 | 安全文明施工费
1.1 | 土方工程
1.2 | 砌筑工程
1.3 | 混凝土工程
1.4 | 钢筋工程
1.5 | 屋面工程
1.6 | 屋面防水
1.7 | 屋面保温
1.8 | 其他一般土建工程
1.9 | 楼地面工程
1.10 | 内墙柱面工程
1.11 | 外墙面工程
1.12 | 天棚工程
1.13 | 门窗工程
1.14 | 油漆工程
1.15 | 其他装饰工程
2 | 其他总价措施费
2.1 | 土方工程
2.2 | 砌筑工程
2.3 | 混凝土工程
2.4 | 钢筋工程
2.5 | 屋面工程
2.6 | 屋面防水
总价措施项目清单与计价表
工程名称：小蕉片区第二供水工程净水厂项目 |  |  |  | 第8页 共11页
序号 | 项 目 名 称 | 计 算 基 础 (元) | 费 率(%) | 金 额(元)
2.7 | 屋面保温
2.8 | 其他一般土建工程
2.9 | 楼地面工程
2.10 | 内墙柱面工程
2.11 | 外墙面工程
2.12 | 天棚工程
2.13 | 门窗工程
2.14 | 油漆工程
2.15 | 其他装饰工程
安装工程
1 | 安全文明施工费
1.1 | 电气工程
1.2 | 通风空调
1.3 | 消防系统
1.4 | 雨水系统
1.5 | 工艺管道安装
1.6 | 电气工程
2 | 其他总价措施费
2.1 | 电气工程
2.2 | 通风空调
2.3 | 消防系统
2.4 | 雨水系统
2.5 | 工艺管道安装
2.6 | 电气工程
市政工程
1 | 安全文明施工费
1.1 | 工艺设备
2 | 其他总价措施费
2.1 | 工艺设备
9.综合楼
房屋建筑与装饰工程-综合楼
1 | 安全文明施工费
1.1 | 土方工程
1.2 | 砌筑工程
1.3 | 混凝土工程
1.4 | 钢筋工程
1.5 | 屋面工程
1.6 | 卫生间防水
1.7 | 屋面防水
1.8 | 屋面保温
1.9 | 其他一般土建工程
1.10 | 楼地面工程
总价措施项目清单与计价表
工程名称：小蕉片区第二供水工程净水厂项目 |  |  |  | 第9页 共11页
序号 | 项 目 名 称 | 计 算 基 础 (元) | 费 率(%) | 金 额(元)
1.11 | 内墙柱面工程
1.12 | 外墙面工程
1.13 | 天棚工程
1.14 | 门窗工程
1.15 | 幕墙工程
1.16 | 油漆工程
1.17 | 其他装饰工程
2 | 其他总价措施费
2.1 | 土方工程
2.2 | 砌筑工程
2.3 | 混凝土工程
2.4 | 钢筋工程
2.5 | 屋面工程
2.6 | 卫生间防水
2.7 | 屋面防水
2.8 | 屋面保温
2.9 | 其他一般土建工程
2.10 | 楼地面工程
2.11 | 内墙柱面工程
2.12 | 外墙面工程
2.13 | 天棚工程
2.14 | 门窗工程
2.15 | 幕墙工程
2.16 | 油漆工程
2.17 | 其他装饰工程
安装工程
1 | 安全文明施工费
1.1 | 电气工程
1.2 | 弱电工程
1.3 | 水卫工程
1.4 | 通风空调
2 | 其他总价措施费
2.1 | 电气工程
2.2 | 弱电工程
2.3 | 水卫工程
2.4 | 通风空调
10.传达室
房屋建筑与装饰工程-传达室
1 | 安全文明施工费
1.1 | 土方工程
1.2 | 砌筑工程
1.3 | 混凝土工程
总价措施项目清单与计价表
工程名称：小蕉片区第二供水工程净水厂项目 |  |  |  | 第10页 共11页
序号 | 项 目 名 称 | 计 算 基 础 (元) | 费 率(%) | 金 额(元)
1.4 | 钢筋工程
1.5 | 屋面工程
1.6 | 卫生间防水
1.7 | 屋面防水
1.8 | 屋面保温
1.9 | 其他一般土建工程
1.10 | 楼地面工程
1.11 | 内墙柱面工程
1.12 | 外墙面工程
1.13 | 天棚工程
1.14 | 门窗工程
1.15 | 油漆工程
2 | 其他总价措施费
2.1 | 土方工程
2.2 | 砌筑工程
2.3 | 混凝土工程
2.4 | 钢筋工程
2.5 | 屋面工程
2.6 | 卫生间防水
2.7 | 屋面防水
2.8 | 屋面保温
2.9 | 其他一般土建工程
2.10 | 楼地面工程
2.11 | 内墙柱面工程
2.12 | 外墙面工程
2.13 | 天棚工程
2.14 | 门窗工程
2.15 | 油漆工程
安装工程
1 | 安全文明施工费
1.1 | 电气工程
1.2 | 弱电工程
1.3 | 水卫工程
2 | 其他总价措施费
2.1 | 电气工程
2.2 | 弱电工程
2.3 | 水卫工程
其他费用工程
其他费用工程
1 | 安全文明施工费
1.1 | 其他费用工程
1.2 | 其他费用工程
总价措施项目清单与计价表
工程名称：小蕉片区第二供水工程净水厂项目 |  |  |  | 第11页 共11页
序号 | 项 目 名 称 | 计 算 基 础 (元) | 费 率(%) | 金 额(元)
2 | 其他总价措施费
2.1 | 其他费用工程
2.2 | 其他费用工程
合 计

## 表7单价措施项目清单与计价表
单价措施项目清单与计价表
工程名称：小蕉片区第二供水工程净水厂项目 | [6 empty] | 第1页 共12页
序号 | 项目编码 | 项目名称 | 项目特征描述 | 计量单位 | 工程量 | 金 额(元)
[6 empty] | 综合单价 |  | 合价
室外总平 | [8 empty] | 单项工程(17市政)
房屋建筑与装饰工程 | [8 empty] | 单位工程(17房屋建筑与装饰)
土石方 | [8 empty] | 分项工程(17房屋建筑与装饰)
1 | 011705001001 | 大型机械设备进出场及安拆 |  | 项 | 1 |  |  |  | 清单
总体道路 | [8 empty] | 分项工程(17房屋建筑与装饰)
2 | 011705001002 | 大型机械设备进出场及安拆 |  | 项 | 1 |  |  |  | 清单
工艺管道 | [8 empty] | 分项工程(17房屋建筑与装饰)
回用水管道 | [8 empty] | 分项工程(17房屋建筑与装饰)
污泥管道 | [8 empty] | 分项工程(17房屋建筑与装饰)
加药、加氯取样管道 | [8 empty] | 分项工程(17房屋建筑与装饰)
污水管道 | [8 empty] | 分项工程(17房屋建筑与装饰)
自用水管道 | [8 empty] | 分项工程(17房屋建筑与装饰)
雨水管道 | [8 empty] | 分项工程(17房屋建筑与装饰)
海绵城市设计专篇 | [8 empty] | 分项工程(17房屋建筑与装饰)
边坡支护 | [8 empty] | 分项工程(17市政)
3 | 011702001001 | 基础模板 | (1)基础 垫层 | m2 | 21.84 |  |  |  | 清单
4 | 011702001002 | 基础模板 | (1)独立基础 | m2 | 31.2 |  |  |  | 清单
5 | 011702005001 | 基础梁模板 | (1)40cm (2)无底模基础梁，矩形 | m2 | 1096.856 |  |  |  | 清单
6 | 011702009001 | 过梁模板 | (1)30cm | m2 | 180.816 |  |  |  | 清单
7 | 011701002001 | 外脚手架及垂直封闭安全网 | (1)边坡 (2)双排脚手架 (3)6m以外 | m2 | 2245.402 |  |  |  | 清单
8 | 011701002002 | 外脚手架及垂直封闭安全网 | (1)边坡 (2)双排脚手架 (3)1.2m以外 | m2 | 57.045 |  |  |  | 清单
基坑支护 | [8 empty] | 分项工程(17市政)
|  | 二级加压泵房 | [6 empty] | 清单
9 | 011702001003 | 基础模板 | (1)独立基础 | m2 | 21.618 |  |  |  | 清单
10 | 011701002003 | 外脚手架及垂直封闭安全网 |  | m2 | 344.865 |  |  |  | 清单
|  | 排泥排水池 | [6 empty] | 清单
11 | 011702001004 | 基础模板 | (1)独立基础 | m2 | 19.589 |  |  |  | 清单
12 | 011701002004 | 外脚手架及垂直封闭安全网 |  | m2 | 336.291 |  |  |  | 清单
|  | 清水池 | [6 empty] | 清单
13 | 011702001005 | 基础模板 | (1)独立基础 | m2 | 31.905 |  |  |  | 清单
14 | 011701002005 | 外脚手架及垂直封闭安全网 |  | m2 | 635.944 |  |  |  | 清单
加筋防护 | [8 empty] | 分项工程(17市政)
15 | 011701002006 | 外脚手架及垂直封闭安全网 |  | m2 | 550.856 |  |  |  | 清单
16 | 011702005002 | 基础梁模板 | (1)40cm (2)无底模基础梁，矩形 | m2 | 654.366 |  |  |  | 清单
厂区路灯 | [8 empty] | 分项工程(17房屋建筑与装饰)
厂区电缆总平 | [8 empty] | 分项工程(17房屋建筑与装饰)
安防系统 | [8 empty] | 分项工程(17房屋建筑与装饰)
检测仪表设备 | [8 empty] | 分项工程(17房屋建筑与装饰)
单价措施项目清单与计价表
工程名称：小蕉片区第二供水工程净水厂项目 | [6 empty] | 第2页 共12页
序号 | 项目编码 | 项目名称 | 项目特征描述 | 计量单位 | 工程量 | 金 额(元)
[6 empty] | 综合单价 |  | 合价
中控系统 | [8 empty] | 分项工程(17房屋建筑与装饰)
园林工程 | [8 empty] | 单位工程(17园林)
绿化种植 | [8 empty] | 分项工程(17园林)
17 | 050403001001 | 树木支撑架 | (1)四角山木圆木支撑.胸地径7cm乔木以上使用 | 株 | 83 |  |  |  | 清单
1.浑配井（1座） | [8 empty] | 单项工程(17市政)
市政工程 | [8 empty] | 单位工程(17市政)
一般土建 | [8 empty] | 分项工程(17市政)
18 | 011702001006 | 基础模板 | (1)基础 垫层 | m2 | 3.36 |  |  |  | 清单
19 | 011702001007 | 基础模板 | (1)独立基础 | m2 | 23.04 |  |  |  | 清单
20 | 011705001003 | 大型机械设备进出场及安拆 |  | 项 | 1 |  |  |  | 清单
21 | 041101001001 | 墙面脚手架 |  | m2 | 174.08 |  |  |  | 清单
22 | 041101003001 | 仓面脚手架 |  | m2 | 55.51 |  |  |  | 清单
工艺设备 | [8 empty] | 分项工程(17市政)
安装工程 | [8 empty] | 单位工程(17安装)
电气工程 | [8 empty] | 分项工程(17安装)
23 | 031301017001 | 脚手架搭拆 |  | 项 | 1 |  |  |  | 清单
工艺预埋工程 | [8 empty] | 分项工程(17安装)
工艺管道安装 | [8 empty] | 分项工程(17安装)
电气工程 | [8 empty] | 分项工程(17安装)
2.网格絮凝平流沉淀池（1座） | [8 empty] | 单项工程(17市政)
市政工程 | [8 empty] | 单位工程(17市政)
一般土建 | [8 empty] | 分项工程(17市政)
24 | 011702024001 | 楼梯模板 | (1)3.6以内 | m2 | 10.99 |  |  |  | 清单
25 | 011702001008 | 基础模板 | (1)垫层 | m2 | 1.13 |  |  |  | 清单
26 | 011702001009 | 基础模板 | (1)独立基础 | m2 | 3.88 |  |  |  | 清单
27 | 011702006001 | 梁模板 | (1)3.6以内 | m2 | 11 |  |  |  | 清单
28 | 011701002007 | 外脚手架及垂直封闭安全网 | (1)沉淀池 (2)双排钢管脚手架 (3)5m以内 | m2 | 414 |  |  |  | 清单
工艺设备 | [8 empty] | 分项工程(17市政)
安装工程 | [8 empty] | 单位工程(17安装)
电气工程 | [8 empty] | 分项工程(17安装)
29 | 031301017002 | 脚手架搭拆 |  | 项 | 1 |  |  |  | 清单
雨水系统 | [8 empty] | 分项工程(17安装)
30 | 031301017003 | 脚手架搭拆 |  | 项 | 1 |  |  |  | 清单
工艺预埋工程 | [8 empty] | 分项工程(17安装)
工艺管道安装 | [8 empty] | 分项工程(17安装)
电气工程 | [8 empty] | 分项工程(17安装)
3.V型滤池（1座） | [8 empty] | 单项工程(17市政)
安装工程 | [8 empty] | 单位工程(17安装)
电气工程 | [8 empty] | 分项工程(17安装)
31 | 031301017004 | 脚手架搭拆 |  | 项 | 1 |  |  |  | 清单
通风空调 | [8 empty] | 分项工程(17安装)
单价措施项目清单与计价表
工程名称：小蕉片区第二供水工程净水厂项目 | [6 empty] | 第3页 共12页
序号 | 项目编码 | 项目名称 | 项目特征描述 | 计量单位 | 工程量 | 金 额(元)
[6 empty] | 综合单价 |  | 合价
32 | 031301017005 | 脚手架搭拆 |  | 项 | 1 |  |  |  | 清单
工艺预埋工程 | [8 empty] | 分项工程(17安装)
工艺管道安装 | [8 empty] | 分项工程(17安装)
电气工程 | [8 empty] | 分项工程(17安装)
房屋建筑与装饰工程 | [8 empty] | 单位工程(17房屋建筑与装饰)
土石方 | [8 empty] | 分项工程(17房屋建筑与装饰)
砌筑工程 | [8 empty] | 分项工程(17房屋建筑与装饰)
33 | 011701003001 | 砌筑脚手架 | (1)服务对象:外墙砌筑 (2)搭设高度:超过3.6米 | m2 | 210.35 |  |  |  | 清单
34 | 011701003002 | 砌筑脚手架 | (1)服务对象:外墙砌筑 (2)搭设高度:超过1.2米，未超3.6米 | m2 | 105.438 |  |  |  | 清单
35 | 011701002008 | 外脚手架及垂直封闭安全网 | (1)服务对象:外墙 (2)搭设方式:落地式 (3)搭设高度:4.6米 (4)脚手架材质:扣件式钢管脚手架 (5)安全网材质:密目网 | m2 | 551.18 |  |  |  | 清单
一般土建 | [8 empty] | 分项工程(17房屋建筑与装饰)
36 | 011702001010 | 基础模板 | (1)基础类型:垫层 | m2 | 12.66 |  |  |  | 清单
37 | 011702001011 | 基础模板 | (1)基础类型:满堂基础 | m2 | 80.042 |  |  |  | 清单
38 | 011702002001 | 柱模板 | (1)支撑高度:6米内 (2)构件形状:矩形 | m2 | 189.67 |  |  |  | 清单
39 | 011702003001 | 构造柱模板 | (1)支撑高度:4.3~6.5 | m2 | 76.05 |  |  |  | 清单
40 | 011702006002 | 梁模板 | (1)支撑高度:6米内 (2)构件形状:矩形 | m2 | 34.17 |  |  |  | 清单
41 | 011702008001 | 圈梁模板 | (1)支撑高度:不考虑 | m2 | 42.56 |  |  |  | 清单
42 | 011702009002 | 过梁模板 | (1)不考虑 | m2 | 6.452 |  |  |  | 清单
|  | 分部小计 |  |  | 441.604 |  |  |  | 分部小计
43 | 011702011001 | 墙模板 | (1)支撑高度:5米内 (2)止水措施:止水螺栓 | m2 | 708.96 |  |  |  | 清单
44 | 011702011002 | 墙模板 | (1)支撑高度:5米内 (2)止水措施:无 | m2 | 688.66 |  |  |  | 清单
|  | 分部小计 |  |  | 1397.62 |  |  |  | 分部小计
45 | 011702015001 | 无梁板模板 | (1)支撑高度:5米 | m2 | 93.35 |  |  |  | 清单
46 | 011702014001 | 有梁板模板 | (1)支撑高度:3.6米内 (2)斜屋面 | m2 | 469.31 |  |  |  | 清单
47 | 011702014002 | 有梁板模板 | (1)支撑高度:平均高度6米内 (2)止水措施:无 | m2 | 455.22 |  |  |  | 清单
48 | 011702022001 | 天沟、檐沟模板 | (1)构件类型:天沟 | m2 | 129.68 |  |  |  | 清单
单价措施项目清单与计价表
工程名称：小蕉片区第二供水工程净水厂项目 | [6 empty] | 第4页 共12页
序号 | 项目编码 | 项目名称 | 项目特征描述 | 计量单位 | 工程量 | 金 额(元)
[6 empty] | 综合单价 |  | 合价
(2)反口高度:400mm
49 | 011702025001 | 其他现浇构件模板 | (1)构件类型:压顶 | m2 | 4.61 |  |  |  | 清单
50 | 011702024002 | 楼梯模板 | (1)直形楼梯 (2)3.6m以内 | m2 | 20.76 |  |  |  | 清单
51 | 011703001001 | 垂直运输 | (1)146.8 (2)单层 | 项 | 1 |  |  |  | 清单
屋面工程 | [8 empty] | 分项工程(17房屋建筑与装饰)
外墙工程 | [8 empty] | 分项工程(17房屋建筑与装饰)
内墙工程 | [8 empty] | 分项工程(17房屋建筑与装饰)
地面工程 | [8 empty] | 分项工程(17房屋建筑与装饰)
天棚吊顶 | [8 empty] | 分项工程(17房屋建筑与装饰)
52 | 011701006001 | 满堂装饰脚手架 | (1)墙面和天棚 (2)不超过5.2m | m2 | 450.184 |  |  |  | 清单
门窗工程 | [8 empty] | 分项工程(17房屋建筑与装饰)
池体防水工程 | [8 empty] | 分项工程(17房屋建筑与装饰)
其他辅助工程 | [8 empty] | 分项工程(17房屋建筑与装饰)
53 | 011702001012 | 基础模板 | (1)设备基础 | m2 | 13.16 |  |  |  | 清单
54 | 011702027001 | 台阶模板 | (1)详见设计图纸 (2)台阶模板 | m2 | 5.225 |  |  |  | 清单
钢筋工程 | [8 empty] | 分项工程(17房屋建筑与装饰)
市政工程 | [8 empty] | 单位工程(17市政)
工艺设备 | [8 empty] | 分项工程(17市政)
4.清水池（2座） | [8 empty] | 单项工程(17市政)
市政工程 | [8 empty] | 单位工程(17市政)
一般土建 | [8 empty] | 分项工程(17市政)
|  | 清水池【内规格长24.05米、宽12米、2座】 | [6 empty] | 清单
55 | 041101001002 | 墙面脚手架 |  | m2 | 903.6 |  |  |  | 清单
56 | 041101003002 | 仓面脚手架 |  | m2 | 697.68 |  |  |  | 清单
|  | 清水池【内规格长2.0米、宽1.5米、2座】 | [6 empty] | 清单
57 | 041101001003 | 墙面脚手架 |  | m2 | 37.6 |  |  |  | 清单
58 | 041101003003 | 仓面脚手架 |  | m2 | 15 |  |  |  | 清单
|  | 清水池【内规格长2.2米、宽2.2米、2座】 | [6 empty] | 清单
59 | 041101001004 | 墙面脚手架 |  | m2 | 51.52 |  |  |  | 清单
60 | 041101003004 | 仓面脚手架 |  | m2 | 20.48 |  |  |  | 清单
安装工程 | [8 empty] | 单位工程(17安装)
工艺预埋工程 | [8 empty] | 分项工程(17安装)
工艺管道安装 | [8 empty] | 分项工程(17安装)
5.二级加压泵站及吸水井（1座） | [8 empty] | 单项工程(17市政)
房屋建筑与装饰工程 | [8 empty] | 单位工程(17房屋建筑与装饰)
土石方 | [8 empty] | 分项工程(17房屋建筑与装饰)
砌筑工程 | [8 empty] | 分项工程(17房屋建筑与装饰)
61 | 011701003003 | 砌筑脚手架 | (1)服务对象:外墙砌筑 | m2 | 471.866 |  |  |  | 清单
单价措施项目清单与计价表
工程名称：小蕉片区第二供水工程净水厂项目 | [6 empty] | 第5页 共12页
序号 | 项目编码 | 项目名称 | 项目特征描述 | 计量单位 | 工程量 | 金 额(元)
[6 empty] | 综合单价 |  | 合价
(2)搭设高度:超过3.6米
62 | 011701002009 | 外脚手架及垂直封闭安全网 | (1)服务对象:外墙 (2)搭设方式:落地式 (3)搭设高度:4.6米 (4)脚手架材质:扣件式钢管脚手架 (5)安全网材质:密目网 | m2 | 225.17 |  |  |  | 清单
一般土建 | [8 empty] | 分项工程(17房屋建筑与装饰)
63 | 011702001013 | 基础模板 | (1)基础类型:垫层 | m2 | 28.486 |  |  |  | 清单
64 | 011702001014 | 基础模板 | (1)基础类型:独立基础 | m2 | 31.15 |  |  |  | 清单
65 | 011702001015 | 基础模板 | (1)基础类型:满堂基础 | m2 | 64.75 |  |  |  | 清单
66 | 011702002002 | 柱模板 | (1)支撑高度:6.5米内 (2)构件形状:矩形 | m2 | 177.523 |  |  |  | 清单
67 | 011702003002 | 构造柱模板 | (1)支撑高度:4.3~6.5 | m2 | 31.882 |  |  |  | 清单
68 | 011702009003 | 过梁模板 | (1)不考虑 | m2 | 19.652 |  |  |  | 清单
69 | 011702011003 | 墙模板 | (1)支撑高度:5米内 (2)止水措施:拉杆螺栓不能回收 | m2 | 772.81 |  |  |  | 清单
70 | 011702011004 | 墙模板 | (1)支撑高度:3.6米内 (2)止水措施:无 | m2 | 116 |  |  |  | 清单
71 | 011702014003 | 有梁板模板 | (1)支撑高度:3.6米以内 (2)止水措施:无 | m2 | 114.41 |  |  |  | 清单
72 | 011702014004 | 有梁板模板 | (1)支撑高度:4.3米~6.5米 (2)止水措施:无 (3)斜屋面 | m2 | 709.52 |  |  |  | 清单
73 | 011702022002 | 天沟、檐沟模板 | (1)构件类型:天沟 (2)反口高度:400mm | m2 | 194.73 |  |  |  | 清单
74 | 011702025002 | 其他现浇构件模板 | (1)构件类型:压顶 | m2 | 3.46 |  |  |  | 清单
75 | 011702024003 | 楼梯模板 | (1) 直形楼梯 板式 (2)3.6m以内 | m2 | 17.23 |  |  |  | 清单
76 | 011703001002 | 垂直运输 | (1)146.8 (2)单层 | 项 | 1 |  |  |  | 清单
屋面工程 | [8 empty] | 分项工程(17房屋建筑与装饰)
外墙工程 | [8 empty] | 分项工程(17房屋建筑与装饰)
内墙工程 | [8 empty] | 分项工程(17房屋建筑与装饰)
地面工程 | [8 empty] | 分项工程(17房屋建筑与装饰)
门窗工程 | [8 empty] | 分项工程(17房屋建筑与装饰)
天棚吊顶 | [8 empty] | 分项工程(17房屋建筑与装饰)
77 | 011701006002 | 满堂装饰脚手架 | (1)墙面和天棚 (2)不超过5.2m | m2 | 449.205 |  |  |  | 清单
池体防水工程 | [8 empty] | 分项工程(17房屋建筑与装饰)
单价措施项目清单与计价表
工程名称：小蕉片区第二供水工程净水厂项目 | [6 empty] | 第6页 共12页
序号 | 项目编码 | 项目名称 | 项目特征描述 | 计量单位 | 工程量 | 金 额(元)
[6 empty] | 综合单价 |  | 合价
其他辅助工程 | [8 empty] | 分项工程(17房屋建筑与装饰)
78 | 011702001016 | 基础模板 | (1)设备基础 | m2 | 17.3 |  |  |  | 清单
钢筋工程 | [8 empty] | 分项工程(17房屋建筑与装饰)
安装工程 | [8 empty] | 单位工程(17安装)
电气工程 | [8 empty] | 分项工程(17安装)
79 | 031301017006 | 脚手架搭拆 |  | 项 | 1 |  |  |  | 清单
通风空调 | [8 empty] | 分项工程(17安装)
80 | 031301017007 | 脚手架搭拆 |  | 项 | 1 |  |  |  | 清单
消火栓系统 | [8 empty] | 分项工程(17安装)
81 | 031301017008 | 脚手架搭拆 |  | 项 | 1 |  |  |  | 清单
雨水系统 | [8 empty] | 分项工程(17安装)
82 | 031301017009 | 脚手架搭拆 |  | 项 | 1 |  |  |  | 清单
工艺预埋工程 | [8 empty] | 分项工程(17安装)
工艺管道安装 | [8 empty] | 分项工程(17安装)
电气工程 | [8 empty] | 分项工程(17安装)
市政工程 | [8 empty] | 单位工程(17市政)
工艺设备 | [8 empty] | 分项工程(17市政)
6.加药间（1座） | [8 empty] | 单项工程(17市政)
市政工程 | [8 empty] | 单位工程(17市政)
溶解池、溶液池主体 | [8 empty] | 分项工程(17市政)
加药设备 | [8 empty] | 分项工程(17市政)
次氯酸钠投加设备 | [8 empty] | 分项工程(17市政)
房屋建筑与装饰工程 | [8 empty] | 单位工程(17房屋建筑与装饰)
桩基 | [8 empty] | 分项工程(17房屋建筑与装饰)
土石方 | [8 empty] | 分项工程(17房屋建筑与装饰)
砌筑工程 | [8 empty] | 分项工程(17房屋建筑与装饰)
83 | 011701003004 | 砌筑脚手架 | (1)服务对象:外墙砌筑 (2)搭设高度:超过3.6米 | m2 | 611.39 |  |  |  | 清单
84 | 011701003005 | 砌筑脚手架 | (1)服务对象:墙体 (2)搭设高度:3.6m以内 | m2 | 17.82 |  |  |  | 清单
85 | 011701002010 | 外脚手架及垂直封闭安全网 | (1)服务对象:外墙 (2)搭设方式:落地式 (3)搭设高度:4.6米 (4)脚手架材质:扣件式钢管脚手架 (5)安全网材质:密目网 | m2 | 399.54 |  |  |  | 清单
一般土建 | [8 empty] | 分项工程(17房屋建筑与装饰)
86 | 011702001017 | 基础模板 | (1)基础类型:垫层 | m2 | 36.76 |  |  |  | 清单
87 | 011702001018 | 基础模板 | (1)基础类型:独立基础 | m2 | 31.5 |  |  |  | 清单
88 | 011702001019 | 基础模板 | (1)基础类型:独立桩承台基础 | m2 | 53.64 |  |  |  | 清单
89 | 011702001020 | 基础模板 | (1)基础 满堂基础 | m2 | 97.18 |  |  |  | 清单
单价措施项目清单与计价表
工程名称：小蕉片区第二供水工程净水厂项目 | [6 empty] | 第7页 共12页
序号 | 项目编码 | 项目名称 | 项目特征描述 | 计量单位 | 工程量 | 金 额(元)
[6 empty] | 综合单价 |  | 合价
、桩承台 有梁式
90 | 011702001021 | 基础模板 | (1)无底模基础梁、地圈梁 | m2 | 71.66 |  |  |  | 清单
91 | 011702002003 | 柱模板 | (1)支撑高度:6.5米内 (2)构件形状:矩形 | m2 | 213.87 |  |  |  | 清单
92 | 011702003003 | 构造柱模板 | (1)支撑高度:4.3~6 | m2 | 45.06 |  |  |  | 清单
93 | 011702008002 | 圈梁模板 | (1)支撑高度:不考虑 | m2 | 103.15 |  |  |  | 清单
94 | 011702014005 | 有梁板模板 | (1)支撑高度:4.3米~6.5米 (2)止水措施:无 (3)斜屋面 | m2 | 677.17 |  |  |  | 清单
95 | 011702022003 | 天沟、檐沟模板 | (1)构件类型:天沟 (2)反口高度:400mm | m2 | 154.629 |  |  |  | 清单
96 | 011702025003 | 其他现浇构件模板 | (1)构件类型:压顶 | m2 | 4.464 |  |  |  | 清单
97 | 011702001022 | 基础模板 | (1)设备基础 | m2 | 8.204 |  |  |  | 清单
98 | 011703001003 | 垂直运输 | (1)288 (2)单层 | 项 | 1 |  |  |  | 清单
屋面工程 | [8 empty] | 分项工程(17房屋建筑与装饰)
外墙工程 | [8 empty] | 分项工程(17房屋建筑与装饰)
内墙工程 | [8 empty] | 分项工程(17房屋建筑与装饰)
地面工程 | [8 empty] | 分项工程(17房屋建筑与装饰)
门窗工程 | [8 empty] | 分项工程(17房屋建筑与装饰)
天棚工程 | [8 empty] | 分项工程(17房屋建筑与装饰)
99 | 011701006003 | 满堂装饰脚手架 | (1)墙面和天棚 (2)不超过5.2m | m2 | 282.72 |  |  |  | 清单
其他辅助工程 | [8 empty] | 分项工程(17房屋建筑与装饰)
钢筋工程 | [8 empty] | 分项工程(17房屋建筑与装饰)
安装工程 | [8 empty] | 单位工程(17安装)
电气工程 | [8 empty] | 分项工程(17安装)
100 | 031301017010 | 脚手架搭拆 |  | 项 | 1 |  |  |  | 清单
通风空调 | [8 empty] | 分项工程(17安装)
101 | 031301017011 | 脚手架搭拆 |  | 项 | 1 |  |  |  | 清单
消防系统 | [8 empty] | 分项工程(17安装)
102 | 031301017012 | 脚手架搭拆 |  | 项 | 1 |  |  |  | 清单
雨水系统 | [8 empty] | 分项工程(17安装)
103 | 031301017013 | 脚手架搭拆 |  | 项 | 1 |  |  |  | 清单
加药设备工艺预埋工程 | [8 empty] | 分项工程(17安装)
加药设备工艺管道安装 | [8 empty] | 分项工程(17安装)
次氯酸钠投加设备工艺管道安装 | [8 empty] | 分项工程(17安装)
电气工程 | [8 empty] | 分项工程(17安装)
7.排泥排水池（1座） | [8 empty] | 单项工程(17市政)
市政工程 | [8 empty] | 单位工程(17市政)
一般土建 | [8 empty] | 分项工程(17市政)
104 | 041101001005 | 墙面脚手架 |  | m2 | 125.235 |  |  |  | 清单
单价措施项目清单与计价表
工程名称：小蕉片区第二供水工程净水厂项目 | [6 empty] | 第8页 共12页
序号 | 项目编码 | 项目名称 | 项目特征描述 | 计量单位 | 工程量 | 金 额(元)
[6 empty] | 综合单价 |  | 合价
105 | 041101003005 | 仓面脚手架 |  | m2 | 131.58 |  |  |  | 清单
工艺设备 | [8 empty] | 分项工程(17市政)
安装工程 | [8 empty] | 单位工程(17市政)
电气工程 | [8 empty] | 分项工程(17市政)
106 | 031301017014 | 脚手架搭拆 |  | 项 | 1 |  |  |  | 清单
工艺预埋工程 | [8 empty] | 分项工程(17安装)
工艺管道安装 | [8 empty] | 分项工程(17安装)
电气工程 | [8 empty] | 分项工程(17安装)
8.污泥脱水车间（1座） | [8 empty] | 单项工程(17市政)
房屋建筑与装饰工程-脱水机房 | [8 empty] | 单位工程(17房屋建筑与装饰)
土方工程 | [8 empty] | 分项工程(17房屋建筑与装饰)
砌筑工程 | [8 empty] | 分项工程(17房屋建筑与装饰)
107 | 011701003006 | 砌筑脚手架 |  | m2 | 494.69 |  |  |  | 清单
混凝土工程 | [8 empty] | 分项工程(17房屋建筑与装饰)
108 | 011702001023 | 基础模板 | (1)独立基础 | m2 | 56.05 |  |  |  | 清单
109 | 011702005003 | 基础梁模板 | (1)3.60m以下 (2)矩形 | m2 | 52.74 |  |  |  | 清单
110 | 011702002004 | 柱模板 | (1)具体详见设计图 (2)矩形 (3)无 | m2 | 252.05 |  |  |  | 清单
111 | 011702002005 | 柱模板 | (1)具体详见设计图 (2)异形 (3)无 | m2 | 10.19 |  |  |  | 清单
112 | 011702006003 | 梁模板 | (1)具体详见设计图 (2)矩形 (3)无 | m2 | 80.06 |  |  |  | 清单
113 | 011702009004 | 过梁模板 | (1)不超过3.60m | m2 | 28.93 |  |  |  | 清单
114 | 011702014006 | 有梁板模板 | (1)不超过3.60m (2)无 | m2 | 22.68 |  |  |  | 清单
115 | 011702014007 | 有梁板模板 | (1)具体详见设计图 (2)无 | m2 | 378.87 |  |  |  | 清单
116 | 011702014008 | 有梁板模板 |  | m2 | 101.84 |  |  |  | 清单
117 | 011702003004 | 构造柱模板 | (1)具体详见设计图 | m2 | 23.21 |  |  |  | 清单
118 | 011702008003 | 圈梁模板 | (1)不超过3.60m | m2 | 124.76 |  |  |  | 清单
119 | 011702022004 | 天沟、檐沟模板 | (1)挑檐 (2)具体详见设计图 | m2 | 130.24 |  |  |  | 清单
120 | 011702025004 | 其他现浇构件模板 | (1)压顶 | m2 | 8.22 |  |  |  | 清单
121 | 011702033001 | 垫层模板 | (1)垫层 (2)不超过3.60m | m2 | 25.35 |  |  |  | 清单
122 | 011702001024 | 基础模板 | (1)设备基础 | m2 | 22.08 |  |  |  | 清单
钢筋工程 | [8 empty] | 分项工程(17房屋建筑与装饰)
屋面工程 | [8 empty] | 分项工程(17房屋建筑与装饰)
屋面防水 | [8 empty] | 分项工程(17房屋建筑与装饰)
屋面保温 | [8 empty] | 分项工程(17房屋建筑与装饰)
其他一般土建工程 | [8 empty] | 分项工程(17房屋建筑与装饰)
楼地面工程 | [8 empty] | 分项工程(17房屋建筑与装饰)
内墙柱面工程 | [8 empty] | 分项工程(17房屋建筑与装饰)
单价措施项目清单与计价表
工程名称：小蕉片区第二供水工程净水厂项目 | [6 empty] | 第9页 共12页
序号 | 项目编码 | 项目名称 | 项目特征描述 | 计量单位 | 工程量 | 金 额(元)
[6 empty] | 综合单价 |  | 合价
外墙面工程 | [8 empty] | 分项工程(17房屋建筑与装饰)
123 | 011701002011 | 外脚手架及垂直封闭安全网 |  | m2 | 594.75 |  |  |  | 清单
124 | 011703001004 | 垂直运输 |  | 项 | 1 |  |  |  | 清单
天棚工程 | [8 empty] | 分项工程(17房屋建筑与装饰)
125 | 011701006004 | 满堂装饰脚手架 | (1)前面和天棚 (2)不超过5.2m | m2 | 202.38 |  |  |  | 清单
门窗工程 | [8 empty] | 分项工程(17房屋建筑与装饰)
油漆工程 | [8 empty] | 分项工程(17房屋建筑与装饰)
其他装饰工程 | [8 empty] | 分项工程(17房屋建筑与装饰)
安装工程 | [8 empty] | 单位工程(17安装)
电气工程 | [8 empty] | 分项工程(17安装)
126 | 031301017015 | 脚手架搭拆 |  | 项 | 1 |  |  |  | 清单
通风空调 | [8 empty] | 分项工程(17安装)
127 | 031301017016 | 脚手架搭拆 |  | 项 | 1 |  |  |  | 清单
消防系统 | [8 empty] | 分项工程(17安装)
128 | 031301017017 | 脚手架搭拆 |  | 项 | 1 |  |  |  | 清单
雨水系统 | [8 empty] | 分项工程(17安装)
129 | 031301017018 | 脚手架搭拆 |  | 项 | 1 |  |  |  | 清单
工艺管道安装 | [8 empty] | 分项工程(17安装)
电气工程 | [8 empty] | 分项工程(17安装)
市政工程 | [8 empty] | 单位工程(17市政)
工艺设备 | [8 empty] | 分项工程(17市政)
9.综合楼 | [8 empty] | 单项工程(17市政)
房屋建筑与装饰工程-综合楼 | [8 empty] | 单位工程(17房屋建筑与装饰)
土方工程 | [8 empty] | 分项工程(17房屋建筑与装饰)
砌筑工程 | [8 empty] | 分项工程(17房屋建筑与装饰)
130 | 011701003007 | 砌筑脚手架 |  | m2 | 1116.847 |  |  |  | 清单
131 | 011701003008 | 砌筑脚手架 |  | m2 | 561.412 |  |  |  | 清单
混凝土工程 | [8 empty] | 分项工程(17房屋建筑与装饰)
132 | 011702001025 | 基础模板 | (1)独立基础 | m2 | 98.59 |  |  |  | 清单
133 | 011702005004 | 基础梁模板 | (1)3.60m以下 (2)矩形 | m2 | 259.37 |  |  |  | 清单
134 | 011702002006 | 柱模板 | (1)具体详见设计图 (2)矩形 (3)无 | m2 | 437.447 |  |  |  | 清单
135 | 011702003005 | 构造柱模板 | (1)具体详见设计图 | m2 | 400.599 |  |  |  | 清单
136 | 011702008004 | 圈梁模板 | (1)不超过3.60m | m2 | 485.239 |  |  |  | 清单
137 | 011702009005 | 过梁模板 | (1)不超过3.60m | m2 | 22.761 |  |  |  | 清单
138 | 011702014009 | 有梁板模板 | (1)具体详见设计图 (2)无 | m2 | 1292.64 |  |  |  | 清单
139 | 011702014010 | 有梁板模板 | (1)具体详见设计图 (2)无 | m2 | 697.571 |  |  |  | 清单
140 | 011702016001 | 平板模板 | (1)不超过3.60m | m2 | 12.64 |  |  |  | 清单
141 | 011702021001 | 栏板模板 |  | m2 | 29.04 |  |  |  | 清单
142 | 011702022005 | 天沟、檐沟模板 | (1)挑檐 (2)具体详见设计图 | m2 | 231.455 |  |  |  | 清单
单价措施项目清单与计价表
工程名称：小蕉片区第二供水工程净水厂项目 | [6 empty] | 第10页 共12页
序号 | 项目编码 | 项目名称 | 项目特征描述 | 计量单位 | 工程量 | 金 额(元)
[6 empty] | 综合单价 |  | 合价
143 | 011702024004 | 楼梯模板 | (1)板式 (2)具体详见设计图 (3)具体详见设计图 | m2 | 74.4 |  |  |  | 清单
144 | 011702025005 | 其他现浇构件模板 | (1)压顶 | m2 | 38.975 |  |  |  | 清单
145 | 011702033002 | 垫层模板 | (1)垫层 (2)不超过3.60m | m2 | 64.306 |  |  |  | 清单
146 | 011703001005 | 垂直运输 |  | 项 | 1 |  |  |  | 清单
钢筋工程 | [8 empty] | 分项工程(17房屋建筑与装饰)
屋面工程 | [8 empty] | 分项工程(17房屋建筑与装饰)
卫生间防水 | [8 empty] | 分项工程(17房屋建筑与装饰)
屋面防水 | [8 empty] | 分项工程(17房屋建筑与装饰)
屋面保温 | [8 empty] | 分项工程(17房屋建筑与装饰)
其他一般土建工程 | [8 empty] | 分项工程(17房屋建筑与装饰)
楼地面工程 | [8 empty] | 分项工程(17房屋建筑与装饰)
内墙柱面工程 | [8 empty] | 分项工程(17房屋建筑与装饰)
外墙面工程 | [8 empty] | 分项工程(17房屋建筑与装饰)
147 | 011701002012 | 外脚手架及垂直封闭安全网 |  | m2 | 1121.18 |  |  |  | 清单
天棚工程 | [8 empty] | 分项工程(17房屋建筑与装饰)
148 | 011701006005 | 满堂装饰脚手架 | (1)前面和天棚 (2)不超过5.2m | m2 | 131.22 |  |  |  | 清单
门窗工程 | [8 empty] | 分项工程(17房屋建筑与装饰)
幕墙工程 | [8 empty] | 分项工程(17房屋建筑与装饰)
油漆工程 | [8 empty] | 分项工程(17房屋建筑与装饰)
其他装饰工程 | [8 empty] | 分项工程(17房屋建筑与装饰)
安装工程 | [8 empty] | 单位工程(17安装)
电气工程 | [8 empty] | 分项工程(17安装)
149 | 031301017019 | 脚手架搭拆 | (1)电气设备安装工程脚手架搭拆费 | 项 | 1 |  |  |  | 清单
弱电工程 | [8 empty] | 分项工程(17安装)
150 | 031301017020 | 脚手架搭拆 | (1)电气设备安装工程脚手架搭拆费 | 项 | 1 |  |  |  | 清单
水卫工程 | [8 empty] | 分项工程(17安装)
151 | 031301017021 | 脚手架搭拆 | (1)给排水、采暖、燃气工程脚手架搭拆费 | 项 | 1 |  |  |  | 清单
通风空调 | [8 empty] | 分项工程(17安装)
152 | 031301017022 | 脚手架搭拆 | (1)通风空调脚手架搭拆费 | 项 | 1 |  |  |  | 清单
10.传达室 | [8 empty] | 单项工程(17市政)
房屋建筑与装饰工程-传达室 | [8 empty] | 单位工程(17房屋建筑与装饰)
土方工程 | [8 empty] | 分项工程(17房屋建筑与装饰)
砌筑工程 | [8 empty] | 分项工程(17房屋建筑与装饰)
153 | 011701003009 | 砌筑脚手架 |  | m2 | 13.28 |  |  |  | 清单
154 | 011701003010 | 砌筑脚手架 |  | m2 | 112.097 |  |  |  | 清单
混凝土工程 | [8 empty] | 分项工程(17房屋建筑与装饰)
155 | 011702001026 | 基础模板 | (1)独立基础 | m2 | 7.68 |  |  |  | 清单
单价措施项目清单与计价表
工程名称：小蕉片区第二供水工程净水厂项目 | [6 empty] | 第11页 共12页
序号 | 项目编码 | 项目名称 | 项目特征描述 | 计量单位 | 工程量 | 金 额(元)
[6 empty] | 综合单价 |  | 合价
156 | 011702001027 | 基础模板 |  | m2 | 3.52 |  |  |  | 清单
157 | 011702005005 | 基础梁模板 | (1)3.60m以下 (2)矩形 | m2 | 17 |  |  |  | 清单
158 | 011702002007 | 柱模板 | (1)具体详见设计图 (2)矩形 (3)无 | m2 | 30.39 |  |  |  | 清单
159 | 011702003006 | 构造柱模板 | (1)具体详见设计图 | m2 | 5.98 |  |  |  | 清单
160 | 011702008005 | 圈梁模板 | (1)不超过3.60m | m2 | 32.24 |  |  |  | 清单
161 | 011702009006 | 过梁模板 | (1)不超过3.60m | m2 | 2.368 |  |  |  | 清单
162 | 011702011005 | 墙模板 |  | m2 | 6.12 |  |  |  | 清单
163 | 011702014011 | 有梁板模板 | (1)具体详见设计图 (2)无 | m2 | 13.03 |  |  |  | 清单
164 | 011702014012 | 有梁板模板 | (1)具体详见设计图 (2)无 | m2 | 127.85 |  |  |  | 清单
165 | 011702016002 | 平板模板 | (1)不超过3.60m | m2 | 3.2 |  |  |  | 清单
166 | 011702022006 | 天沟、檐沟模板 | (1)挑檐 (2)具体详见设计图 | m2 | 38.55 |  |  |  | 清单
167 | 011702025006 | 其他现浇构件模板 | (1)压顶 | m2 | 5.279 |  |  |  | 清单
168 | 011702033003 | 垫层模板 | (1)垫层 (2)不超过3.60m | m2 | 7 |  |  |  | 清单
钢筋工程 | [8 empty] | 分项工程(17房屋建筑与装饰)
屋面工程 | [8 empty] | 分项工程(17房屋建筑与装饰)
卫生间防水 | [8 empty] | 分项工程(17房屋建筑与装饰)
屋面防水 | [8 empty] | 分项工程(17房屋建筑与装饰)
屋面保温 | [8 empty] | 分项工程(17房屋建筑与装饰)
其他一般土建工程 | [8 empty] | 分项工程(17房屋建筑与装饰)
楼地面工程 | [8 empty] | 分项工程(17房屋建筑与装饰)
内墙柱面工程 | [8 empty] | 分项工程(17房屋建筑与装饰)
外墙面工程 | [8 empty] | 分项工程(17房屋建筑与装饰)
169 | 011701002013 | 外脚手架及垂直封闭安全网 |  | m2 | 69 |  |  |  | 清单
天棚工程 | [8 empty] | 分项工程(17房屋建筑与装饰)
170 | 011701006006 | 满堂装饰脚手架 | (1)前面和天棚 (2)不超过5.2m | m2 | 28.54 |  |  |  | 清单
门窗工程 | [8 empty] | 分项工程(17房屋建筑与装饰)
油漆工程 | [8 empty] | 分项工程(17房屋建筑与装饰)
安装工程 | [8 empty] | 单位工程(17安装)
电气工程 | [8 empty] | 分项工程(17安装)
171 | 031301017023 | 脚手架搭拆 | (1)电气设备安装工程脚手架搭拆费 | 项 | 1 |  |  |  | 清单
弱电工程 | [8 empty] | 分项工程(17安装)
172 | 031301017024 | 脚手架搭拆 | (1)电气设备安装工程脚手架搭拆费 | 项 | 1 |  |  |  | 清单
水卫工程 | [8 empty] | 分项工程(17安装)
173 | 031301017025 | 脚手架搭拆 | (1)给排水、采暖、燃气工程脚手架搭拆费 | 项 | 1 |  |  |  | 清单
其他费用工程 | [8 empty] | 单项工程(17市政)
单价措施项目清单与计价表
工程名称：小蕉片区第二供水工程净水厂项目 | [6 empty] | 第12页 共12页
序号 | 项目编码 | 项目名称 | 项目特征描述 | 计量单位 | 工程量 | 金 额(元)
[6 empty] | 综合单价 |  | 合价
其他费用工程 | [8 empty] | 单位工程(17市政)
其他费用工程 | [8 empty] | 分项工程(17市政)
其他费用工程 | [8 empty] | 分项工程(17市政)
合 计 | [8 empty] | 无效数据

## 表8其他项目清单与计价汇总表
其他项目清单与计价汇总表
工程名称：小蕉片区第二供水工程净水厂项目 |  |  | 第1页 共1页
序号 | 项 目 名 称 | 金额(元) | 备注
1 | 暂列金额 | 1636892
2 | 专业工程暂估价 | 20000
3 | 总承包服务费
5
合 计 |  | 1656892 | ——

## 表9-1暂列金额明细表
暂列金额明细表
工程名称：小蕉片区第二供水工程净水厂项目 |  |  | 第1页 共1页
序号 | 项 目 名 称 | 金额(元) |  | 备 注
1 | 设计变更和现场签证暂列金额 | 1636892
2 | 优质工程增加费
3 | 缩短定额工期增加费
4 | 发包人检测费
5 | 工程噪音超标排污费
6 | 渣土收纳费
7 | 加固工程检测费用
合 计 |  | 1636892 |  | ——

## 表9-2专业工程暂估价明细表
专业工程暂估价明细表
工程名称：小蕉片区第二供水工程净水厂项目 |  |  | 第1页 共1页
序号 | 项 目 名 称 | 金额(元) |  | 备 注
1 | 试验锚杆 | 20000
合 计 |  | 20000 |  | ——

## 表9-3总承包服务费计价表
总承包服务费计价表
工程名称：小蕉片区第二供水工程净水厂项目 |  |  |  | 第1页 共1页
序号 | 项 目 名 称 | 计算基础(元) | 费率(%) | 金额(元)
合 计

## 表12甲供材料一览表
甲供材料一览表
工程名称：小蕉片区第二供水工程净水厂项目 | [9 empty] | 第1页 共1页
序号 | 工料机编码 | 工料机名称 | 规格、型号等特殊要求 | 单位 | 数量 | 单价(元) | 合价(元) | 质量等级 | 供应时间 | 送达地点 | 备注
甲供材料费合计(元) | [7 empty] | --- | --- | --- | ---