## 工程量清单
三明吉口循环经济产业园安全环保基础设施项目—公共管廊二期工程
招 标 工 程 量 清 单
招 标 人: |  | 造价咨询人:
| (盖单位公章) |  | (盖单位公章)
法定代表人 或其授权人: |  | 法定代表人 或其授权人:
| (签字或盖章) |  | (签字或盖章)
编 制 人: |  | 审 核 人:
| (签字) |  | (签字、加盖执业印章)
编制时间: | 2023年12月06日 | 审核时间:

## 工程项目造价汇总表
工程项目造价汇总表
工程名称:三明吉口循环经济产业园安全环保基础设施项目—公共管廊二期 |  |  | 第1页 共1页
序号 | 单项工程名称 | 金额(元) | 其中
|  |  | 安全文明施工费(元) | 人工费 （元）
1 | 单项工程
合 计

## 单项工程造价汇总表
单项工程造价汇总表
工程名称：三明吉口循环经济产业园安全环保基础设施项目—公共管廊二期 单项工程 |  |  | 第1页 共1页
序号 | 单位工程名称 | 金额(元) | 其中
|  |  | 安全文明施工费(元) | 人工费 （元）
1 | 市政工程
合 计

## 单位工程造价汇总表
单位工程造价汇总表
工程名称：三明吉口循环经济产业园安全环保基础设施项目—公共管廊二期 单项工程 市政工程 |  | 第1页 共1页
序号 | 汇 总 内 容 | 金 额(元)
1 | 分部分项工程费
1.1 | 通用项目
1.2 | 商品混凝土超运距
1.3 | 工艺管道
1.4 | 电气工程
1.5 | 管廊
2 | 措施项目费
2.1 | 总价措施项目费
2.1.1 | 安全文明施工费
2.1.2 | 其他总价措施费
2.2 | 单价措施项目费
3 | 其他项目费
3.1 | 暂列金额
3.2 | 专业工程暂估价
3.3 | 总承包服务费
合 计=1+2+3

## 分部分项工程量清单与计价表
分部分项工程量清单与计价表
工程名称：三明吉口循环经济产业园安全环保基础设施项目—公共管廊二期 | [6 empty] | 第1页 共6页
序号 | 项目编码 | 项目名称 | 项目特征描述 | 计量单位 | 工程量 | 金 额(元)
[6 empty] | 综合单价 |  | 合价
单项工程 | [8 empty] | 单项工程(17市政)
市政工程 | [8 empty] | 单位工程(17市政)
通用项目 | [8 empty] | 分项工程(17市政)
1 | 040301004004 | 泥浆护壁成孔灌注桩 | (1)桩径:600mm (2)空桩长度、桩长:0.9m、30m (3)地层情况:持力层为砂土状强风化粉砂岩 (4)成孔方式:钻孔 (5)混凝土种类、强度等级:泵送水下混凝土、C30 (6)泥浆运输 运距:3km (7)混凝土运输:23km(含材料费中的7km) | m | 240
2 | 040301004005 | 泥浆护壁成孔灌注桩 | (1)桩径:600mm (2)空桩长度、桩长:1.9m、19.3m (3)地层情况:持力层为碎块状强风化粉砂岩 (4)成孔方式:钻孔 (5)混凝土种类、强度等级:泵送水下混凝土、C30 (6)泥浆运输 运距:3km | m | 270.2
3 | 040301004006 | 泥浆护壁成孔灌注桩 | (1)桩径:600mm (2)空桩长度、桩长:1.9m、18.6m (3)地层情况:持力层为碎块状强风化砂岩 (4)成孔方式:钻孔 (5)混凝土种类、强度等级:泵送水下混凝土、C30 (6)泥浆运输 运距:3km | m | 74.4
4 | 040301012001 | 声测管 | (1)材质:钢管 (2)规格型号:内径50*2 | t | 3.003
5 | 040301011001 | 截桩头 | (1)混凝土强度等级:C30 (2)桩类型:灌注桩 (3)桩头截面、高度:φ600mm、1000mm (4)有无钢筋:无 | m3 | 8.817
6 | 040103002003 | 余方弃置 | (1)废弃料品种:砼渣 (2)运距:3km | m3 | 8.817
7 | 040901004004 | 钢筋笼 | (1)钢筋种类:HRB400 (2)钢筋规格:Φ14mm | t | 10.195
8 | 040901004005 | 钢筋笼 | (1)钢筋种类:HRB400 (2)钢筋规格:Φ8mm | t | 2.746
分部分项工程量清单与计价表
工程名称：三明吉口循环经济产业园安全环保基础设施项目—公共管廊二期 | [6 empty] | 第2页 共6页
序号 | 项目编码 | 项目名称 | 项目特征描述 | 计量单位 | 工程量 | 金 额(元)
[6 empty] | 综合单价 |  | 合价
9 | 040901004006 | 钢筋笼 | (1)钢筋种类:HRB400 (2)钢筋规格:Φ12mm | t | 0.674
10 | 040303001001 | 混凝土垫层 | (1)混凝土强度等级:C20 | m3 | 124.25
11 | 040303002003 | 混凝土基础 | (1)嵌料（毛石）比例:无 (2)混凝土强度等级:C30 | m3 | 383.762
12 | 040303003001 | 混凝土承台 | (1)混凝土强度等级:C30 | m3 | 41.76
13 | 040406003001 | 混凝土柱 | (1)混凝土强度等级:C30 (2)类别、部位:钢柱底 | m3 | 95.82
14 | 010503001001 | 基础梁 | (1)混凝土种类（商品混凝土、现场拌制，泵送、非泵送）:泵送商品混凝土 (2)混凝土强度等级:C30 | m3
15 | 040303024001 | 混凝土其他构件 | (1)混凝土强度等级:C30 (2)名称、部位:地梁 | m3 | 32.58
16 | 040101003003 | 挖基坑土方 | (1)土壤类别:三类土 (2)挖土深度:1.5米以内 | m3 | 3426.879
17 | 040101003004 | 挖基坑土方 | (1)土壤类别:三类土 (2)挖土深度:4米以内 | m3 | 818.549
18 | 040101002003 | 挖沟槽土方 | (1)土壤类别:三类土 (2)挖土深度:2米以内 | m3 | 295.687
19 | 040101002004 | 挖沟槽土方 | (1)土壤类别:三类土 (2)挖土深度:4米以内 | m3 | 83.49
20 | 040103001001 | 填方 | (1)填方粒径要求:按设计要求 (2)填方来源、运距:施工场地内 (3)密实度要求:按设计要求 (4)填方材料品种:三类土 | m3 | 3940.433
21 | 040103002004 | 余方弃置 | (1)废弃料品种:三类土 (2)运距:3km | m3 | 95.372
22 | 040901001009 | 现浇构件钢筋 | (1)钢筋种类:HPB300 (2)钢筋规格:Φ8mm | t | 0.19
23 | 040901001010 | 现浇构件钢筋 | (1)钢筋种类:HRB400 (2)钢筋规格:Φ8mm | t | 3.713
24 | 040901001011 | 现浇构件钢筋 | (1)钢筋种类:HRB400 (2)钢筋规格:Φ12mm | t | 7.089
25 | 040901001012 | 现浇构件钢筋 | (1)钢筋种类:HRB400 (2)钢筋规格:Φ14mm | t | 17.596
分部分项工程量清单与计价表
工程名称：三明吉口循环经济产业园安全环保基础设施项目—公共管廊二期 | [6 empty] | 第3页 共6页
序号 | 项目编码 | 项目名称 | 项目特征描述 | 计量单位 | 工程量 | 金 额(元)
[6 empty] | 综合单价 |  | 合价
26 | 040901001013 | 现浇构件钢筋 | (1)钢筋种类:HRB400 (2)钢筋规格:Φ16mm | t | 17.894
27 | 040901001014 | 现浇构件钢筋 | (1)钢筋种类:HRB400 (2)钢筋规格:Φ18mm | t | 5.73
28 | 040901001015 | 现浇构件钢筋 | (1)钢筋种类:HRB400 (2)钢筋规格:Φ20mm | t | 4.271
29 | 040901001016 | 现浇构件钢筋 | (1)钢筋种类:HRB400 (2)钢筋规格:Φ22mm | t | 0.104
30 | 010516006001 | 电渣压力焊接 | (1)规格:Φ18mm | 个 | 1596
31 | 010516006002 | 电渣压力焊接 | (1)规格:Φ20mm | 个 | 120
32 | 040901009003 | 预埋铁件 | (1)材料品种:钢板（Q235） (2)材料规格:钢板20mm以内+钢筋HRB400Φ25mm | t | 10.038
33 | 040901009004 | 预埋铁件 | (1)材料品种:钢板（Q235） (2)材料规格:12mm钢板+钢筋HRB400Φ18mm | t | 3.844
34 | 010507009001 | 钢结构基底灌浆 | (1)部位:钢柱底 (2)灌浆料种类:C40高强无收缩灌浆料 (3)混凝土运输:23km(含材料费中的7km) | m3 | 3.277
商品混凝土超运距 | [8 empty] | 分项工程(17市政)
35 | 04BC001 | 商品混凝土超运距 | (1)运距:23km包干，超运距16km | m3 | 898.519
工艺管道 | [8 empty] | 分项工程(17市政)
36 | 030801001007 | 低压碳钢管 | (1)20# (2)Φ219x6 (3)焊接 (4)水压力试验及清洗 | m | 1200
37 | 030801001008 | 低压碳钢管 | (1)20# (2)Φ108x4.0 (3)焊接 (4)水压力试验及清洗 | m | 3830
38 | 030801001009 | 低压碳钢管 | (1)20# (2)Φ89x3.5 (3)焊接 (4)水压力试验及清洗 | m | 1800
分部小计
39 | 030807003002 | 低压法兰阀门 | (1)截止阀 (2)法兰 (3)WCB (4)J41H-16C DN25 (5)聚四氟乙烯垫片RF 25-PN16 | 个 | 20
40 | 030810002002 | 低压碳钢焊接法兰 | (1)20# | 副/片 | 20
分部分项工程量清单与计价表
工程名称：三明吉口循环经济产业园安全环保基础设施项目—公共管廊二期 | [6 empty] | 第4页 共6页
序号 | 项目编码 | 项目名称 | 项目特征描述 | 计量单位 | 工程量 | 金 额(元)
[6 empty] | 综合单价 |  | 合价
(2)焊接 (3)WN25(B)-16 RF (4)全螺纹螺栓 M12×70 35CrMo
41 | 030804001007 | 低压碳钢管件 | (1)20# (2)DN200(ll)90ELδ=6 (3)焊接 | 个 | 30
42 | 030804001008 | 低压碳钢管件 | (1)20# (2)DN100(II) 90EL δ=4 (3)焊接 | 个 | 130
43 | 030804001009 | 低压碳钢管件 | (1)20# (2)DN80(II) 90EL δ=4 (3)焊接 | 个 | 50
44 | 031202002001 | 管道防腐蚀 | (1)除锈级别:喷射除锈 (2)涂刷(喷)品种:环氧富锌、云铁中间漆、丙烯聚氨酯漆 (3) 环氧富锌底漆 二遍、云铁中间漆 第一遍、丙烯聚氨酯漆二遍 | m2 | 2627.05
45 | 030815001002 | 管架制作安装 | (1)Q235B (2)固定管托、滑动管托 | kg | 1303.635
46 | 031202003005 | 一般钢结构防腐蚀 | (1)除锈级别:动力工具除锈(一般钢结构 轻锈) (2)涂刷(喷)品种:环氧富锌、云铁中间漆、丙烯聚氨酯漆 (3)涂刷(喷)遍数、漆膜厚度:环氧富锌底漆 第一遍、云铁中间漆 第一遍、丙烯聚氨酯漆二遍 | kg | 1303.635
电气工程 | [8 empty] | 分项工程(17市政)
47 | 030409002005 | 接地母线 | (1)接地母线敷设(户外接地母线敷设)40x4热镀锌扁钢 | m
48 | 040806002001 | 接地母线 | (1)材质:热镀锌扁钢 (2)规格:-40x4 (3)名称:接地母线 | m | 2947.643
分部小计
49 | 030409002006 | 接地母线 | (1)接地母线敷设(户外接地母线敷设)25x4热镀锌扁钢 | m
50 | 040806002002 | 接地母线 | (1)材质:热镀锌扁钢 (2)规格:-25x4 (3)名称:接地母线 | m | 45.716
51 | 030409004001 | 均压环 | (1)规格:Φ10 (2)材质:热轧圆盘条 | m | 347.5
分部分项工程量清单与计价表
工程名称：三明吉口循环经济产业园安全环保基础设施项目—公共管廊二期 | [6 empty] | 第5页 共6页
序号 | 项目编码 | 项目名称 | 项目特征描述 | 计量单位 | 工程量 | 金 额(元)
[6 empty] | 综合单价 |  | 合价
(3)名称:均压环 (4)安装形式:均压环敷设 利用圈梁钢筋
52 | 030414011002 | 接地装置 | (1)接地系统测试(接地网) | 系统 | 4
分部小计
管廊 | [8 empty] | 分项工程(17市政)
53 | 030307004001 | 桁架、管廊、设备框架、单梁结构制作安装 | (1)名称:桁架、管廊、设备框架、单梁结构制作安装 (2)构造形式:钢结构管廊 (3)管廊高度:管廊制作安装 高度5-10m以内 (4)设备框架跨度:9米 (5)钢材半成品运输(汽车 运距23km以内) | t | 399.048
54 | 030307002001 | 平台制作安装 | (1)名称:平台制作安装 (2)构造形式:格栅板平台 (3)每组质量: 矩形0.5-1t) (4)平台板材质:钢镀扁钢32*5、镀锌角钢L125*80*7、HN200X100X5.5X8 (5)钢材半成品运输(汽车 运距23km以内) | t | 48.505
55 | 030307003005 | 梯子、栏杆、扶手制作安装 | (1)名称:梯子、栏杆、扶手制作安装 (2)构造形式:型钢 (3)踏步材料:钢管、φ32*2.5、角钢L80*6、钢板δ=6 | t | 19.731
56 | 030307003006 | 梯子、栏杆、扶手制作安装 | (1)名称:梯子、栏杆、扶手制作安装 (2)构造形式:直梯 制作安装 (3)踏步材料:角钢（综合）、钢板δ=10、圆钢（综合） (4)钢材半成品运输(汽车 运距23km以内) | t | 13.433
分部小计
57 | 040901010007 | 高强螺栓 | (1)材料品种:其他(高强螺栓安装) | t
58 | 040901010008 | 高强螺栓 | (1)材料品种:其他(花篮螺栓) | t
分部小计
59 | 031202004002 | 管廊钢结构防腐蚀 | (1)除锈级别:喷射除锈 (2)涂刷(喷)品种:红 | kg | 399048
分部分项工程量清单与计价表
工程名称：三明吉口循环经济产业园安全环保基础设施项目—公共管廊二期 | [6 empty] | 第6页 共6页
序号 | 项目编码 | 项目名称 | 项目特征描述 | 计量单位 | 工程量 | 金 额(元)
[6 empty] | 综合单价 |  | 合价
丹环氧防锈漆、环氧磁漆、环氧富锌、云铁中间漆、弹性聚氨酯漆 (3)分层内容: (4)涂刷(喷)遍数、漆膜厚度:红丹环氧防锈漆、环氧磁漆三遍、环氧富锌、云铁中间漆第一遍、弹性聚氨酯漆一遍
60 | 031202003006 | 一般钢结构防腐蚀 | (1)除锈级别:喷射除锈(喷石英砂 一般钢结构) (2)涂刷(喷)品种:红丹环氧防锈漆、环氧磁漆、环氧富锌、云铁中间漆、弹性聚氨酯漆 (3)涂刷(喷)遍数、漆膜厚度:红丹环氧防锈漆、环氧磁漆三遍、环氧富锌、云铁中间漆第一遍、弹性聚氨酯漆一遍 | kg | 81669
合 计

## 总价措施项目清单与计价表
总价措施项目清单与计价表
工程名称：三明吉口循环经济产业园安全环保基础设施项目—公共管廊二期 |  |  |  | 第1页 共1页
序号 | 项 目 名 称 | 计 算 基 础 (元) | 费 率(%) | 金 额(元)
单项工程
市政工程
1 | 安全文明施工费
1.1 | 通用项目
1.2 | 商品混凝土超运距
1.3 | 工艺管道
1.4 | 电气工程
1.5 | 管廊
2 | 其他总价措施费
2.1 | 通用项目
2.2 | 商品混凝土超运距
2.3 | 工艺管道
2.4 | 电气工程
2.5 | 管廊
合 计

## 单价措施项目清单与计价表
单价措施项目清单与计价表
工程名称：三明吉口循环经济产业园安全环保基础设施项目—公共管廊二期 | [6 empty] | 第1页 共1页
序号 | 项目编码 | 项目名称 | 项目特征描述 | 计量单位 | 工程量 | 金 额(元)
[6 empty] | 综合单价 |  | 合价
单项工程 | [8 empty] | 单项工程(17市政)
市政工程 | [8 empty] | 单位工程(17市政)
通用项目 | [8 empty] | 分项工程(17市政)
1 | 041106001001 | 大型机械设备进出场及安拆 | (1)机械设备名称:履带式单斗挖掘机、履带式推土机、回转钻机 (2)机械设备规格型号:默认型号 | 项 | 1
2 | 011702005001 | 基础梁模板 | (1)支撑高度:基础梁 (2)构件形状:矩形 | m2
商品混凝土超运距 | [8 empty] | 分项工程(17市政)
工艺管道 | [8 empty] | 分项工程(17市政)
3 | 031301017003 | 脚手架搭拆 | (1)工业管道脚手架搭拆费 (2)刷油、防腐工程脚手架搭拆费 | 项 | 1
电气工程 | [8 empty] | 分项工程(17市政)
4 | 031301017005 | 脚手架搭拆 |  | 项
管廊 | [8 empty] | 分项工程(17市政)
5 | 031301017004 | 脚手架搭拆 | (1)刷油、防腐工程脚手架搭拆费 (2)静置设备安装工程脚手架搭拆费 | 项 | 1
合 计

## 其他项目清单与计价汇总表
其他项目清单与计价汇总表
工程名称：三明吉口循环经济产业园安全环保基础设施项目—公共管廊二期 |  |  | 第1页 共1页
序号 | 项 目 名 称 | 金额(元) | 备注
1 | 暂列金额 | 450358
2 | 专业工程暂估价
3 | 总承包服务费
合 计 |  | 450358 | ——

## 暂列金额明细表
暂列金额明细表
工程名称：三明吉口循环经济产业园安全环保基础设施项目—公共管廊二期 |  |  | 第1页 共1页
序号 | 项 目 名 称 | 金额(元) |  | 备 注
1 | 设计变更和现场签证暂列金额 | 450358
2 | 优质工程增加费
3 | 缩短定额工期增加费
4 | 发包人检测费
5 | 工程噪音超标排污费
6 | 渣土收纳费
7 | 加固工程检测费用
合 计 |  | 450358 |  | ——

## 专业工程暂估价明细表
专业工程暂估价明细表
工程名称：三明吉口循环经济产业园安全环保基础设施项目—公共管廊二期 |  |  | 第1页 共1页
序号 | 项 目 名 称 | 金额(元) |  | 备 注
合 计 |  |  |  | ——

## 总承包服务费计价表
总承包服务费计价表
工程名称：三明吉口循环经济产业园安全环保基础设施项目—公共管廊二期 |  |  |  | 第1页 共1页
序号 | 项 目 名 称 | 计算基础(元) | 费率(%) | 金额(元)
合 计

## 甲供材料一览表
甲供材料一览表
工程名称：三明吉口循环经济产业园安全环保基础设施项目—公共管廊二期 | [9 empty] | 第1页 共1页
序号 | 工料机编码 | 工料机名称 | 规格、型号等特殊要求 | 单位 | 数量 | 单价(元) | 合价(元) | 质量等级 | 供应时间 | 送达地点 | 备注
甲供材料费合计(元) | [7 empty] | --- | --- | --- | ---