## 表13主要材料和设备项目与价格表
主要材料和设备项目与价格表
工程名称：三明市第一医院生态新城分院二期项目 | [7 empty] | 第1页 共14页
序号 | 名称、规格、型号 | 单位 | 数量 | 基准单价 |  | 基期综合信息价格 |  | 金额 （元） | 比例 （%）
|  |  |  | 不含税（元） | 含税（元） | 不含税（元） | 含税（元）
1 | 螺杆式风冷热泵机组(制冷工况：制冷量490KW，水流量83.9m3/h，冷冻入水温度12℃，冷冻出水温度7℃，工作压力0.6MPa，压降24.4KPa，压缩机功率138.1KW；制热工况：制热量377KW，水流量64.6m3/h，热水入水温度40℃，热水出水温度45℃，工作压力0.6MPa，压降22.5KPa，压缩机功率122.1KW；风扇功率13.6KW，电力供应380/3/50(V/P/Hz)，噪声限值70dB(A)，COP3.23) | 台 | 4 | 1037123 | 1171948.99 | 1037123 |  | 4687795.96 | 3.05
2 | 预拌泵送抗渗混凝土 C35P8(42.5) 碎石25mm 塌落度160-200mm | m3 | 8285.99 | 454.9 | 468.55 | 454.9 | 468.55 | 3882400.38 | 2.77
3 | 铝单板 3.0厚 氟碳 | m2 | 11235.267 | 260 | 293.8 | 226.79 | 256.28 | 3300921.57 | 2.15
4 | 预应力混凝土空心方桩 PHS550AB(250) | m | 6463.155 | 318.584 | 360 | 58.46 | 66.05 | 2326735.8 | 1.52
5 | 存储 | 台 | 2 | 931972 | 1053128.36 | 931972 |  | 2106256.72 | 1.37
6 | 螺纹钢筋 HRB400Φ14 | t | 526.487 | 3354 | 3790 | 3354 | 3790 | 1995386.3 | 1.3
7 | 超融合一体机 | 台 | 6 | 290584 | 328359.92 | 290584 |  | 1970159.52 | 1.28
8 | 回风口式电子除尘空气净化器(除尘率＞F7，除菌率＞99%，电子净化一体式回风口尺寸600*220*185mm，总输入电源220V/50Hz，功率18W，初阻力≤28Pa，净化风量900m3/h) | 台 | 306 | 5460 | 6169.8 | 5460 |  | 1887958.8 | 1.23
9 | 螺纹钢筋 HRB400Φ25 | t | 481.059 | 3319 | 3750 | 3319 | 3750 | 1803971.4 | 1.18
10 | 预制钢筋混凝土叠合楼板 C30 钢筋160kg/m3 | m3 | 723.341 | 2181 | 2465 | 2181 | 2465 | 1783034.85 | 1.16
11 | 床旁分机 | 台 | 297 | 5300 |  | 5300 |  |  | 1.16
12 | 预拌泵送普通混凝土 泵送100m以下 C30(42.5) 碎石31.5mm 塌落度160-200mm | m3 | 3904.265 | 401.93 | 413.99 | 401.93 | 413.99 | 1616326.81 | 1.15
13 | 蒸压加气混凝土内墙板 190Kg/m2，抗压强度要求:≥5(MPa) | m2 | 12354.365 | 115 | 129.95 | 165.49 | 187 | 1605449.74 | 1.05
14 | 隔热铝合金型材 断桥铝 粉末喷涂 | t | 50.521 | 24493 | 27677 | 24493 | 27677 | 1397937.57 | 0.91
主要材料和设备项目与价格表
工程名称：三明市第一医院生态新城分院二期项目 | [7 empty] | 第2页 共14页
序号 | 名称、规格、型号 | 单位 | 数量 | 基准单价 |  | 基期综合信息价格 |  | 金额 （元） | 比例 （%）
|  |  |  | 不含税（元） | 含税（元） | 不含税（元） | 含税（元）
15 | 预拌泵送抗渗混凝土 C35P8(42.5) 碎石25mm 塌落度160-200mm | m3 | 2622.335 | 454.9 | 468.55 | 454.9 | 468.55 | 1228695.1 | 0.88
16 | 2台分布式存储（含1台存储系统应用软件（信创版本）） | 台 | 1 | 1192592 | 1347628.96 | 1192592 |  | 1347628.96 | 0.88
17 | 病人梯 BRT01~4 载重量：2000KG、速度：1.75m/s、停站层数：-1~7、停站数：8层、提升高度：33.1m | 部 | 4 | 274000 | 309620 | 274000 |  | 1238480 | 0.81
18 | 回风口式电子除尘空气净化器(除尘率＞F7，除菌率＞99%，电子净化一体式回风口尺寸600*380*185mm，总输入电源220V/50Hz，功率28W，初阻力≤28Pa，净化风量1800m3/h) | 台 | 132 | 8230 | 9299.9 | 8230 |  | 1227586.8 | 0.8
19 | 线材 HRB400EΦ10 | t | 315.048 | 3434 | 3880 | 3434 | 3880 | 1222387.87 | 0.8
20 | 螺纹钢筋 HRB400Φ16 | t | 323.339 | 3310 | 3740 | 3310 | 3740 | 1209286.35 | 0.79
21 | 螺纹钢筋 HRB400Φ20 | t | 320.965 | 3319 | 3750 | 3319 | 3750 | 1203620.34 | 0.78
22 | 输液检测器 | 套 | 297 | 3556 |  | 3556 |  |  | 0.78
23 | 低压开关柜,馈线柜 | 面 | 13 | 76221 | 86129.73 | 76221 |  | 1119686.49 | 0.73
24 | 视频云存储平台 | 套 | 3 | 312984 | 353671.92 | 312984 |  | 1061015.76 | 0.69
25 | PVC地板胶 2mm | m2 | 10125.876 | 89 | 100.57 | 78 | 91.26 | 1018359.37 | 0.66
26 | 镀锌型钢 | t | 183.898 | 4522 | 5110 | 4522 | 5110 | 939717.67 | 0.61
27 | 防盗门 平板医疗钢质门 | m2 | 1084.586 | 760 | 858.8 | 584 | 660 | 931442.24 | 0.61
28 | 线材 HRB400EΦ8 | t | 212.84 | 3434 | 3880 | 3434 | 3880 | 825820.52 | 0.54
29 | 柴油发电机800KW | 台 | 1 | 712000 | 804560 | 712000 |  | 804560 | 0.52
30 | 中空LOW-E钢化玻璃 6高透光双银Low-E+12氩气+6mm透明中空钢化玻璃 | ㎡ | 3595.88 | 182.5 | 206.225 | 172.5 | 194.93 | 741560.35 | 0.48
31 | 低压开关柜,无功补偿柜 | 面 | 4 | 153256 | 173179.28 | 153256 |  | 692717.12 | 0.45
32 | 高聚物改性沥青自粘卷材 1.5mm | m2 | 43142.005 | 14 | 15.82 | 19.57 | 22.11 | 682506.69 | 0.44
主要材料和设备项目与价格表
工程名称：三明市第一医院生态新城分院二期项目 | [7 empty] | 第3页 共14页
序号 | 名称、规格、型号 | 单位 | 数量 | 基准单价 |  | 基期综合信息价格 |  | 金额 （元） | 比例 （%）
|  |  |  | 不含税（元） | 含税（元） | 不含税（元） | 含税（元）
33 | 变冷媒空调室外机(制冷量67.0kW，制热量75.0KW，额定功率8.55+8.55KW，电力供应380V，风量21600m3/h，噪声限值61dB(A)，尺寸1900*1790*750mm，IPLV(C)9.2，APF4.9) | 台 | 7 | 83754 | 94642.02 | 83754 |  | 662494.14 | 0.43
34 | 预拌泵送普通混凝土 泵送100m以下 C35(42.5) 碎石31.5mm 塌落度160-200mm | m3 | 1364.587 | 416.54 | 429.04 | 416.54 | 429.04 | 585462.36 | 0.42
35 | 加气混凝土砌块 A5.0 | m3 | 2286.229 | 247.01 | 279.13 | 247.01 | 279.13 | 638155.08 | 0.42
36 | 螺纹钢筋 HRB400Φ12 | t | 161.257 | 3442 | 3890 | 3442 | 3890 | 627290.12 | 0.41
37 | 高可用容灾保护软件 | 套 | 40 | 13610 | 15379.3 | 13610 |  | 615172 | 0.4
38 | 胶合板 18厚、一级、酚醛 | m2 | 17413.632 | 31.13 | 35.18 | 31.13 | 35.18 | 612611.59 | 0.4
39 | 干式变压器安装 SCB14-2000/10 | 台 | 2 | 269800 | 304874 | 269800 |  | 609748 | 0.4
40 | 污梯 WT01~2 载重量：2000KG、速度：1.75m/s、停站层数：-1~7、停站数：8层、提升高度：33.1m | 部 | 2 | 269100 | 304083 | 269100 |  | 608166 | 0.4
41 | 松木锯材 | m3 | 432.874 | 1205 | 1361.65 | 1379 | 1558 | 589421.67 | 0.38
42 | 薄壁不锈钢管 DN65 | m | 2771.126 | 184.27 | 208.225 | 184.27 |  | 577017.69 | 0.38
43 | 预拌非泵送细石混凝土 C20(42.5) 碎石10mm(细石) 塌落度120-160mm | m3 | 1436.943 | 351.92 | 362.48 | 351.92 | 362.48 | 520863.26 | 0.37
44 | 螺纹钢筋 HRB400Φ22 | t | 152.319 | 3319 | 3750 | 3319 | 3750 | 571196.63 | 0.37
45 | 六类非屏蔽双绞线 （桥架内） | m | 252685.125 | 1.92 | 2.17 | 1.92 |  | 548326.72 | 0.36
46 | 威胁溯源系统 | 套 | 1 | 477360 | 539416.8 | 477360 |  | 539416.8 | 0.35
47 | 门诊客梯 KT01~2 载重量：2000KG、速度：1.75m/s、停站层数：-1~2、停站数：3层、提升高度：9.7m | 部 | 2 | 238000 | 268940 | 238000 |  | 537880 | 0.35
48 | 瓷质面砖 300×600 | m2 | 7945.351 | 59.6 | 67.348 | 64.6 | 73 | 535103.53 | 0.35
49 | 安全防范分系统 电梯安全系统 CES120S | 系统 | 10 | 47100 | 53223 | 47100 |  | 532230 | 0.35
主要材料和设备项目与价格表
工程名称：三明市第一医院生态新城分院二期项目 | [7 empty] | 第4页 共14页
序号 | 名称、规格、型号 | 单位 | 数量 | 基准单价 |  | 基期综合信息价格 |  | 金额 （元） | 比例 （%）
|  |  |  | 不含税（元） | 含税（元） | 不含税（元） | 含税（元）
50 | 蓝牙物联中枢 | 套 | 149 | 3110 |  | 3110 |  |  | 0.34
51 | 蒸压加气混凝土内墙板 160Kg/m2，抗压强度要求:≥5(MPa) | m2 | 4789.209 | 95 | 107.35 | 165.49 | 187 | 514121.54 | 0.33
52 | 变冷媒空调室外机(制冷量50.4kW，制热量56.5KW，额定功率14.1KW，电力供应380V，风量13800m3/h，噪声限值60dB(A)，尺寸1210*1790*750mm，IPLV(C)8.7，APF4.6) | 台 | 7 | 64150 | 72489.5 | 64150 |  | 507426.5 | 0.33
53 | 下一代防火墙系统 | 套 | 3 | 148950 | 168313.5 | 148950 |  | 504940.5 | 0.33
54 | 门口分机 | 台 | 142 | 3068 |  | 3068 |  |  | 0.32
55 | WEB应用防护系统 | 套 | 1 | 434592 | 491088.96 | 434592 |  | 491088.96 | 0.32
56 | 室内铜芯电力电缆敷设 WDZB1-YJY-0.6/1.0kV-4*185+1*95 | m | 653.42 | 661.41 | 747.393 | 661.41 |  | 488361.16 | 0.32
57 | 天花板内置风管式(制冷量2.2kW，制热量2.8KW，额定功率0.097KW，电力供应220V，风量540m3/h，静压50Pa，噪声限值34dB(A)，尺寸270*725*720mm) | 台 | 104 | 4116 | 4651.08 | 4116 |  | 483712.32 | 0.32
58 | JS防水涂料 | kg | 67488.695 | 6.31 | 7.14 | 6.31 | 7.14 | 481869.3 | 0.31
59 | 螺纹钢筋 HRB400Φ18 | t | 125.251 | 3301 | 3730 | 3301 | 3730 | 467187.79 | 0.3
60 | 变冷媒空调室外机(制冷量40.0kW，制热量45KW，额定功率10.45KW，电力供应380V，风量12900m3/h，噪声限值59dB(A)，尺寸1210*1790*750mm，IPLV(C)9.0，APF4.7) | 台 | 8 | 51451 | 58139.63 | 51451 |  | 465117.04 | 0.3
61 | 高密度水泥纤维板 12mm | m2 | 9142.097 | 45 | 50.85 | 10.66 | 12.05 | 464876.01 | 0.3
62 | 天花板内置风管式(制冷量11.2kW，制热量12.9KW，额定功率0.241KW，电力供应220V，风量1680m3/h，静压60Pa，噪声限值39dB(A)，尺寸300*1175*800mm) | 台 | 65 | 6279 | 7095.27 | 6279 |  | 461192.55 | 0.3
主要材料和设备项目与价格表
工程名称：三明市第一医院生态新城分院二期项目 | [7 empty] | 第5页 共14页
序号 | 名称、规格、型号 | 单位 | 数量 | 基准单价 |  | 基期综合信息价格 |  | 金额 （元） | 比例 （%）
|  |  |  | 不含税（元） | 含税（元） | 不含税（元） | 含税（元）
63 | 散装水泥 42.5 | kg | 1285496.294 | 0.317 | 0.359 | 0.317 | 0.359 | 461490.03 | 0.3
64 | 预拌泵送普通混凝土 泵送100m以下 C50(42.5) 碎石31.5mm 塌落度160-200mm | m3 | 890.08 | 457.26 | 470.98 | 457.26 | 470.98 | 419209.76 | 0.3
65 | 数据库防水坝 | 套 | 1 | 388395 | 438886.35 | 388395 |  | 438886.35 | 0.29
66 | 吸顶AP | 个 | 315.12 | 1222 | 1380.86 | 6.41 | 7.5 | 435136.6 | 0.28
67 | 国产超融合服务器(信创) | 台 | 2 | 190310 | 215050.3 | 190310 |  | 430100.6 | 0.28
68 | 国产容灾备份(信创) | 台 | 1 | 380000 | 429400 | 380000 |  | 429400 | 0.28
69 | 钢梁 HN400×200×8×13 | t | 69.606 | 5451.58 |  | 5451.58 |  |  | 0.28
70 | 低压开关柜,应急出线柜 | 面 | 5 | 75508 | 85324.04 | 75508 |  | 426620.2 | 0.28
71 | 室内铜芯电力电缆敷设 WDZB1-YJY-0.6/1.0kV-4*70+1*35 | m | 1458.425 | 256.92 | 290.32 | 256.92 |  | 423409.9 | 0.28
72 | 室内铜芯电力电缆敷设 WDZB1-YJY-0.6/1.0kV-4*120+1*70 | m | 846.027 | 442.88 | 500.454 | 442.88 |  | 423397.35 | 0.28
73 | 预拌非泵送普通混凝土 C25(42.5) 碎石31.5mm 塌落度120-160mm | m3 | 1042.503 | 358.85 | 369.62 | 358.85 | 369.62 | 385330.03 | 0.28
74 | 耐根穿刺复合铜胎基SBS改性沥青卷材 4.0 | m2 | 5316.247 | 70.26 | 79.4 | 70.26 | 79.4 | 422110.03 | 0.27
75 | 预拌泵送抗渗混凝土 C30P8(42.5) 碎石25mm 塌落度160-200mm | m3 | 856.159 | 436.14 | 449.22 | 436.14 | 449.22 | 384603.91 | 0.27
76 | 8T硬盘 | 台 | 288 | 1293 | 1461.09 | 1293 |  | 420793.92 | 0.27
77 | 出入口管理终端 | 台 | 3 | 121716 |  | 121716 |  |  | 0.27
78 | 网络液晶一体机 | 台 | 48 | 7595 | 8582.35 | 7595 |  | 411952.8 | 0.27
79 | 预拌泵送普通混凝土 泵送100m以下 C20(42.5) 碎石31.5mm 塌落度160-200mm | m3 | 982.241 | 370.59 | 381.71 | 370.59 | 381.71 | 374931.29 | 0.27
80 | 中间件(信创) | 台 | 10 | 36000 | 40680 | 36000 |  | 406800 | 0.26
81 | 净干砂（机制砂） | m3 | 3858.884 | 93.16 | 95.95 | 93.16 | 95.95 | 370257.99 | 0.26
主要材料和设备项目与价格表
工程名称：三明市第一医院生态新城分院二期项目 | [7 empty] | 第6页 共14页
序号 | 名称、规格、型号 | 单位 | 数量 | 基准单价 |  | 基期综合信息价格 |  | 金额 （元） | 比例 （%）
|  |  |  | 不含税（元） | 含税（元） | 不含税（元） | 含税（元）
82 | 天花板内置风管式(制冷量2.8kW，制热量3.3KW，额定功率0.097KW，电力供应220V，风量540m3/h，静压50Pa，噪声限值34dB(A)，尺寸270*725*720mm) | 台 | 84 | 4116 | 4651.08 | 4116 |  | 390690.72 | 0.25
83 | 交互大屏 | 台 | 8 | 43155 | 48765.15 | 43155 |  | 390121.2 | 0.25
84 | 云桌面(信创) | 台 | 2 | 171050 | 193286.5 | 171050 |  | 386573 | 0.25
85 | 医生工作站叫号软件 | 套 | 25 | 13674 | 15451.62 | 13674 |  | 386290.5 | 0.25
86 | 服务器 | 台 | 2 | 168912 | 190870.56 | 168912 |  | 381741.12 | 0.25
87 | 网络型智能控制器 YWN-GSTBA-12866 | 台 | 37 | 9124.16 | 10310.301 | 9124.16 |  | 381481.14 | 0.25
88 | 钢筋桁架模板 | m2 | 2145.161 | 156.24 | 176.551 | 207.96 | 235 | 378730.36 | 0.25
89 | 室内铜芯电力电缆敷设 WDZB1-YJY-0.6/1.0kV-4*150+1*70 | m | 636.497 | 524.35 | 592.516 | 524.35 |  | 377134.63 | 0.25
90 | 给水室内不锈钢管卡压管件 DN65 | 个 | 1451.36 | 228.636 | 258.359 | 228.636 |  | 374971.98 | 0.24
91 | 铝合金型材 综合 | kg | 15488.217 | 21.396 | 24.177 | 21.396 | 24.177 | 374458.62 | 0.24
92 | 穿照明线 WDZB1-BYJ-2.5 | m | 148806.772 | 2.2 | 2.486 | 2.2 |  | 369933.64 | 0.24
93 | 预拌泵送普通混凝土 泵送100m以下 C40(42.5) 碎石31.5mm 塌落度160-200mm | m3 | 750.086 | 429.86 | 442.75 | 429.86 | 442.75 | 332100.55 | 0.24
94 | 面板AP | 个 | 281.79 | 1134 | 1281.42 | 6.41 | 7.5 | 361091.34 | 0.24
95 | 变冷媒空调室外机(制冷量85.0kW，制热量95.0KW，额定功率10.45+12.35KW，电力供应380V，风量26700m3/h，噪声限值61dB(A)，尺寸2420*1790*750mm，IPLV(C)9，APF4.7) | 台 | 3 | 106174 | 119976.62 | 106174 |  | 359929.86 | 0.23
96 | 智慧病房交互平台软件 | 套 | 8 | 39447 |  | 39447 |  |  | 0.23
97 | 16W LED灯带 (一米十段含铝合金底槽) | 套 | 4423 | 71 | 80.23 | 71 |  | 354857.29 | 0.23
98 | 防滑砖 600×600 | m2 | 6472.614 | 48.27 | 54.54 | 48.27 | 54.54 | 353016.35 | 0.23
主要材料和设备项目与价格表
工程名称：三明市第一医院生态新城分院二期项目 | [7 empty] | 第7页 共14页
序号 | 名称、规格、型号 | 单位 | 数量 | 基准单价 |  | 基期综合信息价格 |  | 金额 （元） | 比例 （%）
|  |  |  | 不含税（元） | 含税（元） | 不含税（元） | 含税（元）
99 | 液压脚踏调温洗脸盆 | 成套 | 511.06 | 600 | 678 | 55.21 | 64.6 | 346498.68 | 0.23
100 | 护理推车 | 台 | 14 | 21577 |  | 21577 |  |  | 0.22
101 | 医生查房车 | 台 | 14 | 21577 |  | 21577 |  |  | 0.22
102 | 移动体征车 | 台 | 14 | 21577 |  | 21577 |  |  | 0.22
103 | 镀锌铁件 综合 | kg | 48200.64 | 6.21 | 7.02 | 6.21 | 7.02 | 338368.49 | 0.22
104 | 直膨式新风机组(室内机参数：制冷量113.3KW，制热量101KW，风量10000m3/h，余压550Pa，加湿量40kg/h，功率4.64KW，机组噪音60dB；室外机功率31KW，电源380/50(V/Hz)，风机效率75%，WS值0.238(W/(m3/h))，APF≥3.0) | 台 | 2 | 149022 | 168394.86 | 149022 |  | 336789.72 | 0.22
105 | 低压双电源切换柜 | 面 | 2 | 149003 | 168373.39 | 149003 |  | 336746.78 | 0.22
106 | 乙级钢质防火门 综合 含门锁，闭门器 | m2 | 696.553 | 411.5 | 465 | 411.5 | 465 | 323897.24 | 0.21
107 | 空气源热泵RSJ-900/MSN1-H单台:流量16m3/h,制热量93kw,W=32KW，机组自重560kg | 台 | 5 | 56000 | 63280 | 56000 |  | 316400 | 0.21
108 | 预拌泵送普通混凝土 泵送100m以下 C45(42.5) 碎石31.5mm 塌落度160-200mm | m3 | 630.811 | 443.59 | 456.9 | 443.59 | 456.9 | 288218.21 | 0.21
109 | 低压开关柜,进线柜 | 面 | 2 | 135067 | 152625.71 | 135067 |  | 305251.42 | 0.2
110 | 天花板内置风管式(制冷量3.2kW，制热量3.6KW，额定功率0.125KW，电力供应220V，风量720m3/h，静压50Pa，噪声限值34dB(A)，尺寸270*725*720mm) | 台 | 63 | 4268 | 4822.84 | 4268 |  | 303838.92 | 0.2
111 | 联网温控器 YWN-GSTBA-8500 | 支 | 423 | 622.08 | 702.95 | 622.08 |  | 297347.85 | 0.19
112 | 室内铜芯电力电缆敷设 WDZB1-YJY-0.6/1.0kV-4*95+1*50 | m | 761.03 | 343.76 | 388.449 | 343.76 |  | 295621.32 | 0.19
113 | 钢管使用费 | t.月 | 2266.225 | 115.04 | 130 | 115.04 | 130 | 294609.07 | 0.19
114 | 粉状型建筑胶粘剂 | kg | 132940.592 | 1.92 | 2.17 | 1.92 | 2.17 | 288481.08 | 0.19
主要材料和设备项目与价格表
工程名称：三明市第一医院生态新城分院二期项目 | [7 empty] | 第8页 共14页
序号 | 名称、规格、型号 | 单位 | 数量 | 基准单价 |  | 基期综合信息价格 |  | 金额 （元） | 比例 （%）
|  |  |  | 不含税（元） | 含税（元） | 不含税（元） | 含税（元）
115 | 焊接钢管 DN15 | m | 52095.165 | 4.859 | 5.49 | 4.859 | 5.49 | 286002.46 | 0.19
116 | 玻镁基抗菌板 6mm | m2 | 6474.808 | 39 | 44.07 | 23.89 | 27 | 285344.8 | 0.19
117 | 上网行为管理 | 套 | 1 | 249461 | 281890.93 | 249461 |  | 281890.93 | 0.18
118 | 免漆板木饰面厚度不低于18mm 工厂定制整体板材 | m2 | 3348.815 | 74.24 | 83.891 | 23.89 | 27 | 280935.47 | 0.18
119 | 风水联动集中控制软件 ECON | 套 | 1 | 246426 | 278461.38 | 246426 |  | 278461.38 | 0.18
120 | 钢结构厚型防火涂料 | kg | 46123.552 | 5.34 | 6.03 | 5.34 | 6.03 | 278125.02 | 0.18
121 | 主机能效分析装置 CHEA-C | 套 | 4 | 61278 | 69244.14 | 61278 |  | 276976.56 | 0.18
122 | 病人梯 2#BT 载重量：2000KG、速度：1.75m/s、停站层数：-1~3、停站数：4层、提升高度：14.5m | 部 | 1 | 242800 | 274364 | 242800 |  | 274364 | 0.18
123 | 医梯 3#YT 载重量：2000KG、速度：1.75m/s、停站层数：-1~3、停站数：4层、提升高度：14.5m | 部 | 1 | 239500 | 270635 | 239500 |  | 270635 | 0.18
124 | 医梯 YT01 载重量：1000KG、速度：1.75m/s、停站层数：-1~7、停站数：8层、提升高度：33.1m | 部 | 1 | 238900 | 269957 | 238900 |  | 269957 | 0.18
125 | 高压铜芯电力电缆 ZCYJV22-8.7/15kV-3*185 | m | 473.69 | 502.3 | 567.599 | 502.3 |  | 268865.97 | 0.18
126 | 24口POE交换机 | 台 | 47 | 5051 |  | 5051 |  |  | 0.17
127 | 48盘位智能平台一体机 | 台 | 3 | 78570 | 88784.1 | 78570 |  | 266352.3 | 0.17
128 | 镀锌钢管 DN150 | m | 2151.723 | 109.43 | 123.656 | 90.341 | 102.084 | 266073.44 | 0.17
129 | 48口POE交换机 | 台 | 38 | 6191 |  | 6191 |  |  | 0.17
130 | 云主机监测 | 套 | 1 | 235008 | 265559.04 | 235008 |  | 265559.04 | 0.17
131 | 智能床垫 | 台 | 45 | 5184 |  | 5184 |  |  | 0.17
132 | 甲级钢质防火门 综合 含门锁，闭门器 | m2 | 542.065 | 429.2 | 485 | 429.2 | 485 | 262901.48 | 0.17
主要材料和设备项目与价格表
工程名称：三明市第一医院生态新城分院二期项目 | [7 empty] | 第9页 共14页
序号 | 名称、规格、型号 | 单位 | 数量 | 基准单价 |  | 基期综合信息价格 |  | 金额 （元） | 比例 （%）
|  |  |  | 不含税（元） | 含税（元） | 不含税（元） | 含税（元）
133 | 天花板内置风管式(制冷量8.4kW，制热量9.6KW，额定功率0.241KW，电力供应220V，风量1680m3/h，静压60Pa，噪声限值39dB(A)，尺寸300*1175*800mm) | 台 | 40 | 5792 | 6544.96 | 5792 |  | 261798.4 | 0.17
134 | 硅酸钙板 8厚 | m2 | 12273.689 | 18.58 | 21 | 18.58 | 21 | 257747.47 | 0.17
135 | (镀锌薄钢板矩形风管(δ=0.75mm以内咬口) 长边长≤1000mm | m2 | 8270.882 | 27.41 | 30.973 | 28.71 | 32.44 | 256174.02 | 0.17
136 | 高压开关柜,进线柜 | 面 | 2 | 112877 | 127551.01 | 112877 |  | 255102.02 | 0.17
137 | 发药工作站叫号软件 | 套 | 11 | 20512 | 23178.56 | 20512 |  | 254964.16 | 0.17
138 | 袋装水泥 42.5 | kg | 604327.451 | 0.371 | 0.419 | 0.371 | 0.419 | 253213.2 | 0.17
139 | 内网国产信创虚拟化服务器(信创) | 台 | 2 | 111307 | 125776.91 | 111307 |  | 251553.82 | 0.16
140 | 信创应用服务器(信创) | 台 | 2 | 111307 | 125776.91 | 111307 |  | 251553.82 | 0.16
141 | 国产数据库系统(信创) | 套 | 2 | 110160 | 124480.8 | 110160 |  | 248961.6 | 0.16
142 | 自愈合抑温防水复合材料 | kg | 24857.969 | 8.86 | 1.2 | 8.86 |  | 29829.56 | 0.16
143 | 高压开关柜,馈线柜 | 面 | 2 | 109955 | 124249.15 | 109955 |  | 248498.3 | 0.16
144 | 变冷媒空调室外机(制冷量45.0kW，制热量50KW，额定功率12.35KW，电力供应380V，风量13800m3/h，噪声限值59dB(A)，尺寸1210*1790*750mm，IPLV(C)8.8，APF4.6) | 台 | 4 | 54916 | 62055.08 | 54916 |  | 248220.32 | 0.16
145 | DDC控制箱 1000*800*200 | 台 | 9 | 24300 | 27459 | 24300 |  | 247131 | 0.16
146 | 室内铜芯电力电缆敷设 WDZB1-YJY-0.6/1.0kV-5*16 | m | 3095.373 | 69.08 | 78.06 | 69.08 |  | 241624.84 | 0.16
147 | 护士站PDA | 套 | 42 | 5041 |  | 5041 |  |  | 0.16
148 | 综合能源管理平台系统接口定制开发.(与一期对接) | 系统 | 1 | 211032 | 238466.16 | 211032 |  | 238466.16 | 0.16
149 | 执法记录仪 | 台 | 40 | 5263 |  | 5263 |  |  | 0.15
主要材料和设备项目与价格表
工程名称：三明市第一医院生态新城分院二期项目 | [7 empty] | 第10页 共14页
序号 | 名称、规格、型号 | 单位 | 数量 | 基准单价 |  | 基期综合信息价格 |  | 金额 （元） | 比例 （%）
|  |  |  | 不含税（元） | 含税（元） | 不含税（元） | 含税（元）
150 | 砖、混凝土结构暗配 JDG20 | m | 52435.24 | 4 | 4.52 | 4 |  | 237007.28 | 0.15
151 | 铝单板 1200*2400*2.0mm | m2 | 1051.536 | 199.12 | 225 | 199.12 | 225 | 236595.69 | 0.15
152 | 生石灰 | kg | 386457.434 | 0.54 | 0.56 | 0.54 | 0.56 | 216416.16 | 0.15
153 | 角钢 50×5以内 | kg | 58261.569 | 3.549 | 4.01 | 3.549 | 4.01 | 233628.89 | 0.15
154 | 给水室内不锈钢管卡压管件 DN15 | 个 | 6111.838 | 33.519 | 37.876 | 33.519 |  | 231491.98 | 0.15
155 | 400万海螺型网络摄像机 | 台 | 385 | 517 | 584.21 | 517 |  | 224920.85 | 0.15
156 | 钢管 Φ48.3×3.6 | t.月 | 1728.65 | 115.04 | 130 | 115.04 | 130 | 224724.48 | 0.15
157 | 核心交换机 | 台 | 1 | 198513 |  | 198513 |  |  | 0.15
158 | 铝管 | kg | 8497.415 | 23.18 | 26.19 | 23.18 | 26.19 | 222547.3 | 0.14
159 | 新风处理机组(风量7000m3/h，外机余压450Pa，表冷器供冷量84KW，供冷出风参数：DB：19.7℃，WB：18.5℃，表冷器供热量59.5KW，供热出风参数：DB：20℃，WB：8.9℃，电机功率3.46KW，电力供应380/3/50(V/P/Hz)，噪声限值64dB(A)) | 台 | 2 | 96696 | 109266.48 | 96696 |  | 218532.96 | 0.14
160 | 新风处理机组(风量7000m3/h，外机余压350Pa，表冷器供冷量84KW，供冷出风参数：DB：19.7℃，WB：18.5℃，表冷器供热量59.5KW，供热出风参数：DB：20℃，WB：8.9℃，电机功率2.15KW，电力供应380/3/50(V/P/Hz)，噪声限值65dB(A)) | 台 | 2 | 96593 | 109150.09 | 96593 |  | 218300.18 | 0.14
161 | 新风处理机组(风量7000m3/h，外机余压450Pa，表冷器供冷量105KW，供冷出风参数：DB：16.7℃，WB：15.6℃，表冷器供热量70KW，供热出风参数：DB：25℃，WB：11℃，电机功率3.46KW，电力供应380/3/50(V/P/Hz)，噪声限值64dB(A)) | 台 | 2 | 96593 | 109150.09 | 96593 |  | 218300.18 | 0.14
162 | 新风处理机组(风量7000m3/h，外机余压450Pa，表冷器供冷量84KW，供冷出风参数：DB：19.7℃ | 台 | 2 | 96593 | 109150.09 | 96593 |  | 218300.18 | 0.14
主要材料和设备项目与价格表
工程名称：三明市第一医院生态新城分院二期项目 | [7 empty] | 第11页 共14页
序号 | 名称、规格、型号 | 单位 | 数量 | 基准单价 |  | 基期综合信息价格 |  | 金额 （元） | 比例 （%）
|  |  |  | 不含税（元） | 含税（元） | 不含税（元） | 含税（元）
，WB：18.5℃，表冷器供热量70KW，供热出风参数：DB：18℃，WB：11.3℃，电机功率3.46KW，加湿量28kg/h，电力供应380/3/50(V/P/Hz)，噪声限值64dB(A))
163 | 预制叠合板钢筋量价差 | 元 | 40.575 | 4690.265 | 5300 | 1 | 1 | 215047.5 | 0.14
164 | 实腹钢柱 HN200×200×8×12 | t | 35.449 | 5359.07 |  | 5359.07 |  |  | 0.14
165 | 窗口叫号网络液晶一体机 | 台 | 25 | 7508 | 8484.04 | 7508 |  | 212101 | 0.14
166 | 线槽配线 WDZB1-BYJ-2.5 | m | 83825.175 | 2.2 | 2.486 | 2.2 |  | 208389.39 | 0.14
167 | 预拌非泵送普通混凝土 C20(42.5) 碎石31.5mm 塌落度120-160mm | m3 | 521.615 | 342.37 | 352.64 | 342.37 | 352.64 | 183942.38 | 0.13
168 | 电气控制柜 含PLC电气控制系统及现场按钮柜 | 套 | 1 | 176500 | 199445 | 176500 |  | 199445 | 0.13
169 | 螺纹钢筋 HRB400EΦ16 | t | 52.544 | 3310 | 3740 | 3310 | 3740 | 196513.44 | 0.13
170 | 变频直膨室外机组(制冷量73kW，制热量80KW，制冷功率26.4KW，最大电流58.7A，电源380/3/50(V/Ph/Hz)) | 台 | 2 | 86643 | 97906.59 | 86643 |  | 195813.18 | 0.13
171 | 直膨式循环空调机组(送风量13000m3/h，新风量6850m3/h，外机余压750Pa，制冷量146KW，制热量49KW，电机电量11KW，压缩机功率(25+33)KW，电加热量39KW，运行重量1500kg，WS值≤0.73W/(m3/h)，噪音(声功率值)≤88dB(A)) | 台 | 1 | 173115 | 195619.95 | 173115 |  | 195619.95 | 0.13
172 | SBS改性沥青玻璃布胎防水卷材(铝箔) 4.0 | m2 | 5237.625 | 32.91 | 37.19 | 32.91 | 37.19 | 194787.29 | 0.13
173 | 给水室内不锈钢管卡压管件 DN50 | 个 | 906.476 | 188.555 | 213.067 | 188.555 |  | 193140.18 | 0.13
174 | 承压热水罐 SGL-6.0-1.0，容积6m3，设计压力1.0MPa | 个 | 2 | 85230 | 96309.9 | 85230 |  | 192619.8 | 0.13
175 | 热浸锌镀锌钢管 DN150 | m | 1548.743 | 109.43 | 123.656 | 90.341 | 102.084 | 191511.38 | 0.12
176 | 65寸一体机 | 台 | 7 | 24192 | 27336.96 | 24192 |  | 191358.72 | 0.12
主要材料和设备项目与价格表
工程名称：三明市第一医院生态新城分院二期项目 | [7 empty] | 第12页 共14页
序号 | 名称、规格、型号 | 单位 | 数量 | 基准单价 |  | 基期综合信息价格 |  | 金额 （元） | 比例 （%）
|  |  |  | 不含税（元） | 含税（元） | 不含税（元） | 含税（元）
177 | 货梯 HT01 载重量：1000KG、速度：1.75m/s、停站层数：-1~7、停站数：8层、提升高度：33.1m | 部 | 1 | 168500 | 190405 | 168500 |  | 190405 | 0.12
178 | 蓄电池 | 个 | 128 | 1309 |  | 1309 |  |  | 0.12
179 | 角钢吊架 36×3×135 | kg | 31412.191 | 5.31 | 6 | 5.31 | 6 | 188473.15 | 0.12
180 | 橡塑保温板 难燃B1级 | m3 | 186.656 | 889 | 1005 | 889 | 1005 | 187589.68 | 0.12
181 | 新风处理机组(风量4000m3/h，外机余压450Pa，表冷器供冷量48KW，供冷出风参数：DB：19.7℃，WB：18.5℃，表冷器供热量40KW，供热出风参数：DB：18℃，WB：11.3℃，加湿量16kg/h，电机功率2.11KW，电力供应380/3/50(V/P/Hz)，噪声限值61dB(A)) | 台 | 3 | 55280 | 62466.4 | 55280 |  | 187399.2 | 0.12
182 | 装配式主次龙骨 T型 | m2 | 13375.286 | 12.39 | 14 | 12.39 | 14 | 187254.01 | 0.12
183 | 新风处理机组(风量6000m3/h，外机余压450Pa，表冷器供冷量90KW，供冷出风参数：DB：16.7℃，WB：15.6℃，表冷器供热量60KW，供热出风参数：DB：25℃，WB：11℃，电机功率3.14KW，电力供应380/3/50(V/P/Hz)，噪声限值63dB(A)) | 台 | 2 | 82822 | 93588.86 | 82822 |  | 187177.72 | 0.12
184 | 机制砂 用于回填、垫层 | m3 | 2097.234 | 78.45 | 80.8 | 78.45 | 80.8 | 169456.52 | 0.12
185 | 铝合金踢脚线 1200×100 | m | 7425.971 | 22.12 | 25 | 22.12 | 25 | 185649.28 | 0.12
186 | 水泥 32.5 | kg | 489275.54 | 0.335 | 0.379 | 0.335 | 0.379 | 185437.62 | 0.12
187 | 给水室内不锈钢管卡压管件 DN32 | 个 | 1586.257 | 102.448 | 115.766 | 102.448 |  | 183634.59 | 0.12
188 | 聚苯乙烯泡沫板 100 | m2 | 3582.646 | 45.34 | 51.234 | 20.35 | 23 | 183553.28 | 0.12
189 | 角钢 综合 | kg | 45764.096 | 3.549 | 4.01 | 3.549 | 4.01 | 183514.02 | 0.12
190 | 焊接钢管 DN48 | t | 41.903 | 3869 | 4372 | 3869 | 4372 | 183145.14 | 0.12
191 | 数据库同步管理软件 | 套 | 2 | 80471 | 90932.23 | 80471 |  | 181864.46 | 0.12
主要材料和设备项目与价格表
工程名称：三明市第一医院生态新城分院二期项目 | [7 empty] | 第13页 共14页
序号 | 名称、规格、型号 | 单位 | 数量 | 基准单价 |  | 基期综合信息价格 |  | 金额 （元） | 比例 （%）
|  |  |  | 不含税（元） | 含税（元） | 不含税（元） | 含税（元）
192 | 耐候胶 DC79HN | L | 3478.244 | 46.02 | 52 | 46.02 | 52 | 180868.68 | 0.12
193 | 变冷媒空调室外机(制冷量33.5kW，制热量37.5KW，额定功率8.55KW，电力供应380V，风量10800m3/h，噪声限值59dB(A)，尺寸950*1790*750mm，IPLV(C)9.2，APF4.9) | 台 | 4 | 39986 | 45184.18 | 39986 |  | 180736.72 | 0.12
194 | 铁件 综合 | kg | 32279.801 | 4.867 | 5.5 | 4.867 | 5.5 | 177538.91 | 0.12
195 | 低合金钢焊条 E43系列 | kg | 11333.631 | 13.82 | 15.62 | 13.82 | 15.62 | 177031.32 | 0.12
196 | 环氧地坪中涂漆 | kg | 8249.265 | 18 | 20.34 | 18 | 20.34 | 167790.05 | 0.11
197 | 不锈钢闸阀 DN65 | 个 | 77.75 | 1900 | 2147 | 117.95 | 138 | 166929.25 | 0.11
198 | 变冷媒空调室外机(制冷量56.0kW，制热量63.0KW，额定功率6.97+6.97KW，电力供应380V，风量21000m3/h，噪声限值60dB(A)，尺寸1900*1790*750mm，IPLV(C)9.3，APF4.9) | 台 | 2 | 73824 | 83421.12 | 73824 |  | 166842.24 | 0.11
199 | 镀锌铁丝 22# | kg | 14969.942 | 9.75 | 11.02 | 9.75 | 11.02 | 164968.76 | 0.11
200 | 48口交换机 | 台 | 23 | 6300 |  | 6300 |  |  | 0.11
201 | 木弧线 50 | m | 7424.03 | 19.47 | 22 | 19.47 | 22 | 163328.67 | 0.11
202 | 玻化微珠保温砂浆粉料 | kg | 69265.259 | 2.08 | 2.35 | 2.08 | 2.35 | 162771.35 | 0.11
203 | 智能网关 | 台 | 28 | 5140 | 5808.2 | 5140 |  | 162629.6 | 0.11
204 | 钢制桥架安装 MR-(300+50)*150 | m | 886.174 | 162.1 | 183.173 | 162.1 |  | 162323.15 | 0.11
205 | 镀锌铁件 角码 | kg | 22231.951 | 6.44 | 7.28 | 6.44 | 7.28 | 161848.6 | 0.11
206 | 自愈合抑温防水复合材料 | kg | 6572.333 | 8.86 | 10.012 | 8.86 |  | 65802.2 | 0.04
207 | 预拌非泵送普通混凝土 C25(42.5) 碎石31.5mm 塌落度120-160mm | m3 | 92.779 | 358.85 | 369.62 | 358.85 | 369.62 | 34293.16 | 0.02
208 | 实腹钢柱 HN200×200×8×12 | t | 0.757 | 5557.39 |  | 5359.07
209 | 预拌非泵送细石混凝土 C20(42.5) 碎石10mm(细石) 塌落度120-160mm | m3 |  | 351.92 | 362.48 | 351.92 | 362.48
主要材料和设备项目与价格表
工程名称：三明市第一医院生态新城分院二期项目 | [7 empty] | 第14页 共14页
序号 | 名称、规格、型号 | 单位 | 数量 | 基准单价 |  | 基期综合信息价格 |  | 金额 （元） | 比例 （%）
|  |  |  | 不含税（元） | 含税（元） | 不含税（元） | 含税（元）
210 | 预拌非泵送普通混凝土 C20(42.5) 碎石31.5mm 塌落度120-160mm | m3 |  | 342.37 | 352.64 | 342.37 | 352.64
累计比例（%） | [8 empty] | 70.06