## 封1工程量清单
三明市博物馆海绵化改造工程
招 标 工 程 量 清 单
招 标 人: |  | 造价咨询人:
(盖单位公章) |  | (盖单位公章)
法定代表人 或其授权人: |  | 法定代表人 或其授权人:
(签字或盖章) |  | (签字或盖章)
编 制 人: |  | 审 核 人:
(签字) |  | (签字、加盖执业印章)
编制时间: | 2025年05月12日 | 审核时间:

## 表1总说明
总说明
工程名称：三明市博物馆海绵化改造 | 第1页 共1页

## 表2工程项目造价汇总表
工程项目造价汇总表
工程名称:三明市博物馆海绵化改造 |  |  | 第1页 共1页
序号 | 单项工程名称 | 金额(元) | 其中
|  |  | 安全文明施工费(元) | 人工费 （元）
1 | 海绵城市改造专篇
合 计

## 表3单项工程造价汇总表
单项工程造价汇总表
工程名称：三明市博物馆海绵化改造 海绵城市改造专篇 |  |  | 第1页 共1页
序号 | 单位工程名称 | 金额(元) | 其中
|  |  | 安全文明施工费(元) | 人工费 （元）
1 | 海绵设施园建工程
2 | 排水储水工程
3 | 海绵设施安装工程
合 计

## 表4单位工程造价汇总表
单位工程造价汇总表
工程名称：三明市博物馆海绵化改造 海绵城市改造专篇 海绵设施园建工程 |  | 第1页 共3页
序号 | 汇 总 内 容 | 金 额(元)
1 | 分部分项工程费
1.1 | 现状破除工程
1.2 | 雨水花园小矮墙JB02-3
1.3 | 绿地中雨水花园
1.4 | 建筑边雨水花园
1.5 | 生态草沟
1.6 | 开口路沿石
1.7 | 叠落花池
1.8 | 沥青路面引流槽
1.9 | 渗沟
1.10 | 增渗式生态草沟
1.11 | 旱溪小矮墙
1.12 | 旱溪
1.13 | 雨水罐
1.14 | 海绵宣传坐凳
1.15 | 海绵设施科普牌
1.16 | 溢流口，详JB01-8
1.17 | 垂钓平台改造
1.18 | 绿化种植
2 | 措施项目费
2.1 | 总价措施项目费
2.1.1 | 安全文明施工费
2.1.2 | 其他总价措施费
2.2 | 单价措施项目费
3 | 其他项目费
3.1 | 暂列金额
3.2 | 专业工程暂估价
3.3 | 总承包服务费
合 计=1+2+3
单位工程造价汇总表
工程名称：三明市博物馆海绵化改造 海绵城市改造专篇 排水储水工程 |  | 第2页 共3页
序号 | 汇 总 内 容 | 金 额(元)
1 | 分部分项工程费
1.1 | 截水沟
1.2 | 雨水口
1.3 | 圆形溢流井
1.4 | 西侧模块储水池
1.5 | 东侧模块储水池
1.6 | 分流井
2 | 措施项目费
2.1 | 总价措施项目费
2.1.1 | 安全文明施工费
2.1.2 | 其他总价措施费
2.2 | 单价措施项目费
3 | 其他项目费
3.1 | 暂列金额
3.2 | 专业工程暂估价
3.3 | 总承包服务费
合 计=1+2+3
单位工程造价汇总表
工程名称：三明市博物馆海绵化改造 海绵城市改造专篇 海绵设施安装工程 |  | 第3页 共3页
序号 | 汇 总 内 容 | 金 额(元)
1 | 分部分项工程费
1.1 | 海绵雨水管线及设施
1.2 | 海绵绿化灌溉給水工程
1.3 | 海绵绿化灌溉电气工程
2 | 措施项目费
2.1 | 总价措施项目费
2.1.1 | 安全文明施工费
2.1.2 | 其他总价措施费
2.2 | 单价措施项目费
3 | 其他项目费
3.1 | 暂列金额
3.2 | 专业工程暂估价
3.3 | 总承包服务费
合 计=1+2+3

## 表5分部分项工程量清单与计价表
分部分项工程量清单与计价表
工程名称：三明市博物馆海绵化改造 | [6 empty] | 第1页 共30页
序号 | 项目编码 | 项目名称 | 项目特征描述 | 计量单位 | 工程量 | 金 额(元)
[6 empty] | 综合单价 |  | 合价
海绵城市改造专篇 | [8 empty] | 单项工程(17园林)
海绵设施园建工程 | [8 empty] | 单位工程(17园林)
现状破除工程 | [8 empty] | 分项工程(17园林)
1 | 010101002001 | 挖一般土方 | (1)土壤类别:三类土 (2)挖土深度:2米内 (3)人机配合比:机械开挖 | m3 | 3755.41 |  |  |  | 清单
2 | 010103002001 | 余方弃置 | (1)废弃料品种:弃土 (2)运距:12Km | m3 | 3808.21 |  |  |  | 清单
3 | 010101004004 | 挖基坑土方 | (1)土壤类别:三类土 (2)挖土深度:2米内 (3)人机配合比:机械开挖 | m3 | 52.8 |  |  |  | 清单
4 | 010103001001 | 回填方 | (1)密实度要求:满足设计和规范要求 (2)填方材料品种:细砂 (3)填方粒径要求:满足设计和规范要求 (4)填方来源、运距:成品采购 | m3 | 52.8 |  |  |  | 清单
雨水花园小矮墙JB02-3 | [8 empty] | 分项工程(17园林)
5 | 050307016001 | 花池 | (1)JB02-3小矮墙雨水花园做法 (2)压实度:素土夯实，夯实系数达93% (3)150厚碎石灌砂垫层，100厚C20混凝土基础 (4)池壁材料种类、规格:(300-400)X(300-400)X(200-250)mm厚方整石干砌不露浆，M10水泥砂浆砌筑 (5)饰面材料种类:1：1水泥砂浆勾20宽凹缝 (6)其他说明:方整石每预留排水孔，2米一处 | m | 178.56 |  |  |  | 清单
6 | 040601025001 | 滤料铺设 | (1)滤料品种:粒径20-50碎石，无纺布外包 (2)滤料规格:180*180*50mm | m3 | 0.034 |  |  |  | 清单
绿地中雨水花园 | [8 empty] | 分项工程(17园林)
7 | 010101001002 | 平整场地 | (1)部位:绿地中雨水花园 (2)压实度:素土夯实,夯实系数达93% | m2 | 2105.84 |  |  |  | 清单
8 | 040701006001 | 土工合成材料（二道） | (1)绿地中雨水花园,，详JB01-7 (2)铺设位置:地面平铺 (3)材料规格、强度、单位重量:透水土工布 | m2 | 4325.6 |  |  |  | 清单
分部分项工程量清单与计价表
工程名称：三明市博物馆海绵化改造 | [6 empty] | 第2页 共30页
序号 | 项目编码 | 项目名称 | 项目特征描述 | 计量单位 | 工程量 | 金 额(元)
[6 empty] | 综合单价 |  | 合价
120g/m2 二道 (4)连（搭）接方式:焊接
9 | 040701009001 | 碎（卵）石导流层 | (1)绿地中雨水花园,，详JB01-7 (2)材料品种:级配碎石 (3)材料规格:粒径30~50mm (4)导流层厚度或断面尺寸:200mm | m3 | 2162.8 |  |  |  | 清单
10 | 040701018001 | 覆盖植被层 | (1)绿地中雨水花园,，详JB01-7 (2)厚度:500mm (3)材料种类:种植土层 | m2 | 2456.37 |  |  |  | 清单
建筑边雨水花园 | [8 empty] | 分项工程(17园林)
11 | 010101001003 | 平整场地 | (1)建筑边雨水花园，详JB01-06 (2)部位:建筑边雨水花园 (3)压实度:素土夯实,夯实系数达93% | m2 | 241.417 |  |  |  | 清单
12 | 040701006003 | 土工合成材料 | (1)建筑边雨水花园，详JB01-06 (2)铺设位置:地面平铺 (3)厚度、防渗系数:两布一膜 (4)材料规格、强度、单位重量:高密度聚乙烯土工防渗膜(1.5mm) | m2 | 241.471 |  |  |  | 清单
13 | 040701006002 | 土工合成材料 | (1)建筑边雨水花园，详JB01-06 (2)铺设位置:地面平铺 (3)材料规格、强度、单位重量:透水土工布120g/m2 | m2 | 728.785 |  |  |  | 清单
14 | 040701009002 | 碎（卵）石导流层 | (1)建筑边雨水花园，详JB01-06 (2)材料品种:级配碎石 (3)材料规格:粒径30~50mm (4)导流层厚度或断面尺寸:200mm | m3 | 458.843 |  |  |  | 清单
15 | 040701018002 | 覆盖植被层 | (1)建筑边雨水花园，详JB01-06 (2)厚度:500mm (3)材料种类:种植土层 | m2 | 273.056 |  |  |  | 清单
生态草沟 | [8 empty] | 分项工程(17园林)
16 | 010101001004 | 平整场地 | (1)部位:生态草沟 (2)压实度:素土夯实,夯实系数达93% | m2 | 109.62 |  |  |  | 清单
分部分项工程量清单与计价表
工程名称：三明市博物馆海绵化改造 | [6 empty] | 第3页 共30页
序号 | 项目编码 | 项目名称 | 项目特征描述 | 计量单位 | 工程量 | 金 额(元)
[6 empty] | 综合单价 |  | 合价
17 | 040701018003 | 覆盖植被层 | (1)厚度:200mm (2)材料种类:种植土层 | m2 | 365.4 |  |  |  | 清单
开口路沿石 | [8 empty] | 分项工程(17园林)
18 | 041001005001 | 拆除侧、平（缘）石 | (1)取掉一块路沿石 (2)现状654#烧面立缘石，900长x300高x150宽 | m | 9.9 |  |  |  | 清单
19 | 041001005002 | 拆除侧、平（缘）石 | (1)现状654#烧面立缘石,900长x300高x150宽，切割45°斜边开口 | m | 15.934 |  |  |  | 清单
20 | 010103002015 | 余方弃置 | (1)描述:拆除石渣 人工装车 (2)运距:12Km | m3 | 0.483 |  |  |  | 清单
21 | 050201001001 | 园路 | (1)路床土石类别:三类土 (2)垫层厚度、宽度、材料种类:C20混凝土110厚150宽+20厚1:2.5干硬性水泥砂浆找平层 (3)路面厚度、宽度、材料种类:5厚水泥膏结合层+贴圈边石材600*150*15.5厚PC砖仿芝麻黑荔枝面 | m2 | 1.485 |  |  |  | 清单
叠落花池 | [8 empty] | 分项工程(17园林)
22 | 010101003007 | 挖沟槽土方 | (1)土壤类别:三类土 (2)挖土深度:2米内 (3)人机配合比:人工辅助开挖比例5%、机械95% | m3 | 477.946 |  |  |  | 清单
23 | 010103001004 | 回填方 | (1)填方来源、运距:就地取土 (2)密实度要求:按设计图要求 (3)填方材料品种:开挖土方 | m3 | 209.049 |  |  |  | 清单
24 | 010103002016 | 余方弃置 | (1)废弃料品种:土方 (2)运距:12km | m3 | 237.66 |  |  |  | 清单
25 | 050307016002 | 花池 | (1)叠落花池详JB05、JB06选用型号XJA2 (2)600*300*80厚芝麻灰花岗岩荔枝面压顶与贴面对缝，外侧底部凹槽20x10 (3)饰面:PC仿石芝麻白荔枝面工字铺，规格：600*300*15.5厚 (4)外立面找平:聚合物水泥砂浆修补平整+10厚1:2.5水泥砂浆扫毛+聚合物水泥砂浆一道 (5)挡墙参数:C30钢筋 | m | 208.205 |  |  |  | 清单
分部分项工程量清单与计价表
工程名称：三明市博物馆海绵化改造 | [6 empty] | 第4页 共30页
序号 | 项目编码 | 项目名称 | 项目特征描述 | 计量单位 | 工程量 | 金 额(元)
[6 empty] | 综合单价 |  | 合价
混凝土基础挡墙 (6)100mm厚C15砼垫层
26 | 050307016003 | 花池 | (1)叠落花池详JB05、JB06 选用型号XJA2 (2)600*300*80厚芝麻灰花岗岩荔枝面压顶与贴面对缝，外侧底部凹槽20x10 (3)饰面:PC仿石芝麻白荔枝面工字铺，规格：600*300*15.5厚 (4)外立面找平:聚合物水泥砂浆修补平整+10厚1:2.5水泥砂浆扫毛+聚合物水泥砂浆一道 (5)挡墙参数:C30钢筋混凝土基础挡墙 (6)100mm厚C15砼垫层 | m | 236.436 |  |  |  | 清单
27 | 040901001001 | 现浇构件钢筋 | (1)钢筋种类:HRB400 (2)Φ14 | t | 17.997 |  |  |  | 清单
28 | 040901001003 | 现浇构件钢筋 | (1)钢筋种类:HRB400 (2)Φ12 | t | 1.355 |  |  |  | 清单
29 | 040901001002 | 现浇构件钢筋 | (1)钢筋种类:HRB400 (2)Φ10 | t | 12.843 |  |  |  | 清单
30 | 040601025002 | 滤料铺设 | (1)滤料品种:砂性土 | m3 | 261.713 |  |  |  | 清单
31 | 040201021001 | 土工合成材料 | (1)材料品种、规格:包裹120g/m2土工布 | m2 | 872.378 |  |  |  | 清单
32 | 040402017001 | 变形缝 | (1)类别:伸缩缝 (2)材料品种、规格:缝中填塞沥青麻筋 (3)工艺要求:塞入深度不小于200mm | m | 103.2 |  |  |  | 清单
沥青路面引流槽 | [8 empty] | 分项工程(17园林)
33 | 041001001001 | 拆除路面 | (1)材质:沥青面层 (2)厚度:120mm | m2 | 116 |  |  |  | 清单
34 | 010103002002 | 余方弃置 | (1)废弃料品种:弃石渣 (2)运距:12Km (3)装车方式:挖掘机 | m3 | 13.92 |  |  |  | 清单
35 | 050201003001 | 路牙铺设 | (1)路牙材料种类、规格:600*50*100厚烧面芝麻灰花岗岩 (2)砂浆强度等级:20厚1：2.5水泥砂浆结合层 | m | 1160 |  |  |  | 清单
36 | 040305001001 | 垫层 |  | m3 | 4.06 |  |  |  | 清单
37 | 011101006001 | 平面砂浆找平层 | (1)找平层厚度、砂浆配合比:纯水泥膏抹面压光 | m2 | 58 |  |  |  | 清单
渗沟 | [8 empty] | 分项工程(17园林)
|  | 合计92米 | [6 empty] | 清单
38 | 010101001006 | 平整场地 | (1)部位:渗沟详JB01- | m2 | 46 |  |  |  | 清单
分部分项工程量清单与计价表
工程名称：三明市博物馆海绵化改造 | [6 empty] | 第5页 共30页
序号 | 项目编码 | 项目名称 | 项目特征描述 | 计量单位 | 工程量 | 金 额(元)
[6 empty] | 综合单价 |  | 合价
4 (2)压实度:素土夯实,夯实系数达93%
39 | 080106004001 | 滤沟、滤层 | (1)渗沟详JB01-4 (2)部位:新增渗沟上层 (3)材料品种:上层：不少于300厚Φ30~50黑色卵石层 (4)断面:等腰梯形，上宽1000mm，下宽700mm (5)厚度:300mm | m3 | 23.46 |  |  |  | 清单
40 | 080106004002 | 滤沟、滤层 | (1)渗沟详JB01-4 (2)部位:新增渗沟下层 (3)材料品种:下层：200厚级配砾石排水层，粒径30~50mm (4)断面:等腰梯形，上宽700mm，下宽500mm (5)厚度:200mm | m3 | 11.04 |  |  |  | 清单
41 | 040701006004 | 土工合成材料 | (1)渗沟详JB01-4 (2)铺设位置:地面平铺 (3)材料规格、强度、单位重量:透水土工布120g/m2 | m2 | 110.4 |  |  |  | 清单
增渗式生态草沟 | [8 empty] | 分项工程(17园林)
42 | 010101001007 | 平整场地 | (1)部位:增渗式生态草沟详JB01-5 (2)压实度:素土夯实,夯实系数>0.93 | m2 | 87.65 |  |  |  | 清单
43 | 080106004006 | 滤沟、滤层 | (1)增渗式生态草沟详JB01-5 (2)部位:新增渗沟下层 (3)材料品种:级配砾石排水层，粒径30~50mm (4)厚度:200mm | m3 | 21.036 |  |  |  | 清单
44 | 040701006005 | 土工合成材料 | (1)增渗式生态草沟详JB01-5 (2)铺设位置:地面平铺 (3)材料规格、强度、单位重量:透水土工布120g/m2 (4)连（搭）接方式:焊接 | m2 | 123.825 |  |  |  | 清单
45 | 040701018004 | 覆盖植被层 | (1)增渗式生态草沟详JB01-5 (2)厚度:200mm (3)材料种类:种植土层 | m2 | 175.3 |  |  |  | 清单
46 | 040501004001 | 塑料管 | (1)材质及规格:塑料 | m | 175.3 |  |  |  | 清单
分部分项工程量清单与计价表
工程名称：三明市博物馆海绵化改造 | [6 empty] | 第6页 共30页
序号 | 项目编码 | 项目名称 | 项目特征描述 | 计量单位 | 工程量 | 金 额(元)
[6 empty] | 综合单价 |  | 合价
管 DN90 (2)部位:底部收集水管
旱溪小矮墙 | [8 empty] | 分项工程(17园林)
47 | 050307016004 | 花池 | (1)JB02-1小矮墙旱溪做法 (2)饰面:1：1水泥砂浆勾20宽凹缝 (3)池壁材料种类、规格:(300-400)X(300-400)X(200-250)mm厚块石干砌不露浆，M10水泥砂浆砌筑 (4)垫层基础:150厚碎石灌砂垫层，100厚C20混凝土基础 (5)压实度:素土夯实，夯实系数达93% | m | 473.34 |  |  |  | 清单
48 | 040601025003 | 滤料铺设 | (1)滤料品种:粒径20-50碎石，无纺布外包 (2)滤料规格:180*180*50mm | m3 | 0.1 |  |  |  | 清单
旱溪 | [8 empty] | 分项工程(17园林)
49 | 010101001008 | 平整场地 | (1)部位:旱溪做法详JB02-2 (2)压实度:素土夯实,夯实系数>0.93 | m2 | 582.775 |  |  |  | 清单
50 | 040305001002 | 垫层 | (1)旱溪做法详JB02-2 (2)厚度:200厚 (3)材料品种、规格:级配砾石排水层 ，粒径30~50mm | m3 | 233.11 |  |  |  | 清单
51 | 040701018005 | 覆盖植被层 | (1)旱溪做法详JB02-2 (2)厚度:200mm (3)材料种类:种植土层 | m2 | 1165.55 |  |  |  | 清单
52 | 050202003001 | 满(散)铺砂卵石护岸(自然护岸) | (1)旱溪做法详JB02-2 (2)护岸平均宽度:2400mm (3)卵石粒径:卵石层散置卵石,其中河卵石粒径30-50,50-150,150-300,300-500比例分别为50%,20%,10%,10%;局部点缀景石占10%(高0.6-1.2m,宽0.6-1.2m,大小自由组合)。 | m2 | 1165.55 |  |  |  | 清单
雨水罐 | [8 empty] | 分项工程(17园林)
53 | 031006015001 | 水箱 | (1)型号、规格:1.25T雨水收集罐，PE材质,成品市购,配套安装 | 台 | 6 |  |  |  | 清单
海绵宣传坐凳 | [8 empty] | 分项工程(17园林)
54 | 010101004002 | 挖基坑土方 | (1)土壤类别:三类土 (2)挖土深度:2米内 (3)人机配合比:人工 | m3 | 11.363 |  |  |  | 清单
分部分项工程量清单与计价表
工程名称：三明市博物馆海绵化改造 | [6 empty] | 第7页 共30页
序号 | 项目编码 | 项目名称 | 项目特征描述 | 计量单位 | 工程量 | 金 额(元)
[6 empty] | 综合单价 |  | 合价
辅助开挖比例5%、机械95%
55 | 010103001005 | 回填方 | (1)填方粒径要求:满足设计和规范的要求 (2)填方来源、运距:就地取土 (3)密实度要求:满足设计和规范的要求 (4)填方材料品种:由投标人根据设计要求验方后方可填入，并符合相关工程的质量规范要求 | m3 | 4.068 |  |  |  | 清单
56 | 010103002004 | 余方弃置 | (1)废弃料品种:弃土 (2)运距:12Km | m3 | 6.687 |  |  |  | 清单
57 | 050307018001 | 砖石砌小摆设 | (1)海绵宣传坐凳，详JB04 (2)25*25*8厚陶瓷碎片马赛克铺贴 (3)10厚益胶泥结合层 (4)15厚厚水泥砂浆找平 (5)M10水泥砂浆砌筑mu10砖 (6)100厚C20混凝土垫层 (7)150厚碎石灌砂垫层 (8)素土夯实 系数93% | 个 | 30 |  |  |  | 清单
58 | 040701006006 | 土工合成材料 | (1)增渗式生态草沟详JB01-5 (2)铺设位置:地面平铺 (3)材料规格、强度、单位重量:透水土工布120g/m2 (4)连（搭）接方式:焊接 | m2 | 9.113 |  |  |  | 清单
59 | 040601025004 | 滤料铺设 | (1)滤料品种:种植土 | m3 | 0.8 |  |  |  | 清单
60 | 040601025005 | 滤料铺设 | (1)滤料品种:碎石 (2)滤料规格:195厚Φ20-80碎石 | m3 | 0.395 |  |  |  | 清单
61 | 040601025006 | 滤料铺设 | (1)滤料品种:碎石 (2)滤料规格:50厚Φ30-80 | m3 | 0.101 |  |  |  | 清单
62 | 011508005001 | 吸塑字 | (1)60高40宽黑体 (2)背胶广告贴，UV印刷 | 个 | 45 |  |  |  | 清单
海绵设施科普牌 | [8 empty] | 分项工程(17园林)
63 | 010101004003 | 挖基坑土方 | (1)土壤类别:三类土 (2)挖土深度:2米内 (3)人机配合比:人工开挖 | m3 | 2.304 |  |  |  | 清单
64 | 010103001002 | 回填方 | (1)填方粒径要求:满足设计和规范的要求 (2)填方来源、运距: | m3 | 0.768 |  |  |  | 清单
分部分项工程量清单与计价表
工程名称：三明市博物馆海绵化改造 | [6 empty] | 第8页 共30页
序号 | 项目编码 | 项目名称 | 项目特征描述 | 计量单位 | 工程量 | 金 额(元)
[6 empty] | 综合单价 |  | 合价
就地取土 (3)密实度要求:满足设计和规范的要求 (4)填方材料品种:土方
65 | 010103002005 | 余方弃置 | (1)废弃料品种:弃土 (2)运距:12Km (3)装车方式:人工装 | m3 | 1.421 |  |  |  | 清单
66 | 050201006001 | 基础 | (1)砂浆强度等级:C25 (2)基础类型:独立基础，400*400*400C25混凝土 | m3 | 1.536 |  |  |  | 清单
67 | 050307009001 | 标志牌 | (1)海绵设施科普牌，详JB06 | 个 | 12 |  |  |  | 清单
清单
溢流口，详JB01-8 | [8 empty] | 分项工程(17园林)
68 | 010902005001 | 屋面排（透）气管 | (1)溢流口，详JB01-8 (2)接雨水管网,内套2厚304不锈钢丝网过滤防护 | 个 | 8 |  |  |  | 清单
垂钓平台改造 | [8 empty] | 分项工程(17园林)
|  | 垂钓平台改造 | [6 empty] | 清单
69 | 011605001001 | 平面块料拆除 | (1)饰面材料种类:拆除现状防腐木底板68.5平方(含原有龙骨) | m2 | 68.5 |  |  |  | 清单
70 | 010103002006 | 余方弃置 | (1)废弃料品种:弃土 (2)运距:12Km (3)装车方式:人工 | m3 | 2.603 |  |  |  | 清单
71 | 011104002001 | 木（复合）地板 | (1)L*137*18厚户外高耐竹防腐木地板，缝宽5（专用金属扣件固定） | m2 | 68.5 |  |  |  | 清单
72 | 011405001001 | 金属面油漆 | (1)构件名称:垂钓平台之下的钢骨架 (2)除锈:油漆前需用钢丝刷刷清锈斑 (3)油漆底层:环氧富锌底漆两道 (4)油漆中间层:环氧云铁中间漆两道 (5)油漆面层:面氟碳漆两道 | m2 | 68.5 |  |  |  | 清单
|  | 分部小计 |  |  | 208.103 |  |  |  | 分部小计
|  | 台阶改造 | [6 empty] | 清单
73 | 050201001002 | 园路 | (1)素土夯实,夯实系数≥93% (2)垫层厚度、宽度、材料种类:150mm厚碎石灌砂垫层+120mm厚C20混凝土结构层 (3)路面厚度、宽度、材料种类:100mm厚芝麻灰花岗岩（面层两 | m2 | 5.838 |  |  |  | 清单
分部分项工程量清单与计价表
工程名称：三明市博物馆海绵化改造 | [6 empty] | 第9页 共30页
序号 | 项目编码 | 项目名称 | 项目特征描述 | 计量单位 | 工程量 | 金 额(元)
[6 empty] | 综合单价 |  | 合价
凿两剁）,规格:600*300*100mm (4)砂浆强度等级:30mm厚1：2.5水泥砂浆找平层
74 | 050201002001 | 踏(蹬)道 | (1)砂浆强度等级:30mm厚1：2.5水泥砂浆找平层 (2)路面厚度、宽度、材料种类:台阶面板：600*500*150厚芝麻灰花岗岩（面层两凿两剁） (3)垫层厚度、宽度、材料种类:150mm厚碎石灌砂垫层+120mm厚C20混凝土结构层 (4)夯实度:素土夯实,夯实系数≥93% | m2 | 13.35 |  |  |  | 清单
75 | 040901001004 | 现浇构件钢筋 | (1)钢筋规格:HRB400Φ10 单层双向 | t | 0.11 |  |  |  | 清单
|  | 分部小计 |  |  | 19.298 |  |  |  | 分部小计
|  | 立面整改 | [6 empty] | 清单
76 | 011604002001 | 立面抹灰层拆除 | (1)拆除部位:墙面 (2)抹灰层种类:原有装饰面拆除 18厚 | m2 | 63.44 |  |  |  | 清单
77 | 010103002007 | 余方弃置 | (1)废弃料品种:弃土 (2)运距:12Km (3)装车方式:人工 | m3 | 1.713 |  |  |  | 清单
78 | 011201004001 | 立面砂浆找平层 | (1)界面剂类型:满刮界面剂 (2)找平层砂浆厚度、配合比:18厚1:3水泥砂浆(掺ⅡQ型抗裂硅质)找平+6厚1:2.5水泥砂浆找平,内掺抗裂纤维丝(0.9kg/m3))+ 砌体满挂耐碱玻纤网格布 | m2 | 63.44 |  |  |  | 清单
79 | 011406001001 | 抹灰面油漆涂料 | (1)部位:外墙 (2)基层类型:抹灰面 (3)腻子种类、遍数:2道防水腻子 (4)油漆涂料品种、遍数（或厚度）:4厚合成树脂乳液砂壁状涂料(真石漆,与原外墙涂料颜色相同) | m2 | 63.44 |  |  |  | 清单
|  | 分部小计 |  |  | 192.033 |  |  |  | 分部小计
|  | 木亭翻新 | [6 empty] | 清单
80 | 011608001001 | 铲除油漆涂料面 | (1)描述:清除木制品及线条(木基层)表面灰尘污垢 | m2 | 62.4 |  |  |  | 清单
81 | 010103002024 | 余方弃置 | (1)废弃料品种:拆除的木饰面油漆废料 | m3 | 1.872 |  |  |  | 清单
分部分项工程量清单与计价表
工程名称：三明市博物馆海绵化改造 | [6 empty] | 第10页 共30页
序号 | 项目编码 | 项目名称 | 项目特征描述 | 计量单位 | 工程量 | 金 额(元)
[6 empty] | 综合单价 |  | 合价
(2)运距:12Km (3)装车方式:人工
82 | 011404013001 | 零星木装修油漆 | (1)工艺一:修整木基层表面的毛刺、掀岔等缺陷，用砂皮光，使边角齐。 (2)工艺二:用油性腻子(或透明腻子)进行批刮、光、复补腻子后光(用油漆时先补棕眼、钉眼,做局部修色工作) (3)工艺三:施涂第一遍油漆，复补腻子，光后清除表面灰尘。 (4)工艺四:施涂第二遍油漆，磨光后清除表面灰尘并用水砂皮进行水磨,修补挂油的部分。 (5)工艺五:施涂第三遍油漆，直至达到理想效果 (6)颜色要求:栗壳色：用红色漆加入适量的黑色漆,再少量加入黄色漆,慢慢调制,反复对比,直至调制出的颜色接近所合适的颜色为止。并涂在小木板上做样板交予业主及设计师确认 | m2 | 62.4 |  |  |  | 清单
绿化种植 | [8 empty] | 分项工程(17园林)
83 | 050102001001 | 栽植乔木 | (1)丛生朴树 (2)种类:常绿乔木 (3)胸径或干径:至少3级以上分枝，3杆/丛 (4)株高、冠径:株高＞550cm，冠幅＞300cm (5)起挖方式:带土球，全冠移植 (6)养护期:半年成活养护，半年日常养护 (7)苗木品相及其他要求:全冠移植，冠型优美，不偏冠，至少3级以上分枝，3杆/丛 | 株 | 2 |  |  |  | 清单
84 | 050102001002 | 栽植乔木 | (1)香樟 (2)种类:常绿乔木 (3)胸径或干径:胸径：14-15cm (4)株高、冠径:株高＞400cm，冠幅＞250cm (5)起挖方式:袋装苗，全冠移植 (6)养护期:半年成活养护，半年日常养护 | 株 | 3 |  |  |  | 清单
分部分项工程量清单与计价表
工程名称：三明市博物馆海绵化改造 | [6 empty] | 第11页 共30页
序号 | 项目编码 | 项目名称 | 项目特征描述 | 计量单位 | 工程量 | 金 额(元)
[6 empty] | 综合单价 |  | 合价
(7)苗木品相及其他要求:袋装苗，全冠移植，至少3级以上分枝，冠型优美，不偏冠
85 | 050102001003 | 栽植乔木 | (1)重瓣木芙蓉 (2)种类:落叶乔木 (3)胸径或干径:5杆/丛 (4)株高、冠径:株高＞250cm，冠幅＞150cm (5)起挖方式:带土球，全冠移植 (6)养护期:半年成活养护，半年日常养护 (7)苗木品相及其他要求:全冠移植，冠型优美，不偏冠，5杆/丛 | 株 | 5 |  |  |  | 清单
86 | 050102001004 | 栽植乔木 | (1)茶花 (2)种类:常绿乔木 (3)胸径或干径:胸径：＞8 (4)株高、冠径:株高＞250cm，冠幅＞120cm (5)起挖方式:袋装苗，全冠移植 (6)养护期:半年成活养护，半年日常养护 (7)苗木品相及其他要求:全冠移植，冠型优美，不偏冠 | 株 | 4 |  |  |  | 清单
87 | 050102001005 | 栽植乔木 | (1)小叶紫薇 (2)种类:落叶灌木或小乔木 (3)胸径或干径:5~6cm (4)株高、冠径:株高＞200cm，冠幅＞100cm (5)起挖方式:带土球，全冠移植 (6)养护期:半年成活养护，半年日常养护 (7)苗木品相及其他要求:全冠移植，冠型优美，不偏冠 | 株 | 5 |  |  |  | 清单
88 | 050102002001 | 栽植灌木 | (1)千层金球 (2)种类:常绿乔木 (3)起挖方式:袋苗，土球：60*60 (4)养护期:半年成活养护，半年日常养护 (5)冠丛高:＞120cm (6)蓬径:＞120cm (7)苗木品相及其他要求:袋苗，球形饱满，不脱脚 | 株 | 5 |  |  |  | 清单
89 | 050102002002 | 栽植灌木 | (1)非洲茉莉球 (2)种类:常绿灌木或 | 株 | 4 |  |  |  | 清单
分部分项工程量清单与计价表
工程名称：三明市博物馆海绵化改造 | [6 empty] | 第12页 共30页
序号 | 项目编码 | 项目名称 | 项目特征描述 | 计量单位 | 工程量 | 金 额(元)
[6 empty] | 综合单价 |  | 合价
小乔木 (3)起挖方式:袋苗，土球：60*60 (4)养护期:半年成活养护，半年日常养护 (5)冠丛高:160cm (6)蓬径:160cm (7)苗木品相及其他要求:袋苗，球形饱满，不脱脚
90 | 050102002003 | 栽植灌木 | (1)金边假连翘球 (2)种类:常绿灌木 (3)起挖方式:袋苗，土球：60*60 (4)养护期:半年成活养护，半年日常养护 (5)冠丛高:130cm (6)蓬径:130cm (7)苗木品相及其他要求:袋苗，球形饱满，不脱脚 | 株 | 2 |  |  |  | 清单
91 | 050102002004 | 栽植灌木 | (1)红花檵木球 (2)种类:常绿灌木或小乔木 (3)起挖方式:袋苗，土球：60*60 (4)养护期:半年成活养护，半年日常养护 (5)冠丛高:120cm (6)蓬径:120cm (7)苗木品相及其他要求:袋苗，球形饱满，不脱脚 | 株 | 4 |  |  |  | 清单
92 | 050102002005 | 栽植灌木 | (1)黄金榕球 (2)种类:常绿小乔木 (3)起挖方式:袋苗，土球：60*60 (4)养护期:半年成活养护，半年日常养护 (5)冠丛高:110cm (6)蓬径:110cm (7)苗木品相及其他要求:袋苗，球形饱满，不脱脚 | 株 | 4 |  |  |  | 清单
93 | 050102002006 | 栽植灌木 | (1)银姬小腊球 (2)种类:常绿灌木或小乔木 (3)起挖方式:袋苗，土球：60*60 (4)养护期:半年成活养护，半年日常养护 (5)冠丛高:100cm (6)蓬径:130cm (7)苗木品相及其他要求:袋苗，球形饱满，不脱脚 | 株 | 4 |  |  |  | 清单
94 | 050102002007 | 栽植灌木 | (1)海桐球 (2)种类:常绿灌木或小乔木 | 株 | 2 |  |  |  | 清单
分部分项工程量清单与计价表
工程名称：三明市博物馆海绵化改造 | [6 empty] | 第13页 共30页
序号 | 项目编码 | 项目名称 | 项目特征描述 | 计量单位 | 工程量 | 金 额(元)
[6 empty] | 综合单价 |  | 合价
(3)起挖方式:袋苗，土球：60*60 (4)养护期:半年成活养护，半年日常养护 (5)冠丛高:100cm (6)蓬径:100cm (7)苗木品相及其他要求:袋苗，球形饱满，不脱脚
95 | 050102007001 | 栽植色带 | (1)鹤望兰 (2)养护期:半年成活养护，半年日常养护 (3)单位面积株数:9株/㎡ (4)苗木、花卉种类:多年生草本植物 (5)株高或蓬径:株高：60cm，冠幅：50cm (6)苗木品相及其他要求:袋苗，姿态优美不偏冠，枝叶饱满 | m2 | 128.4 |  |  |  | 清单
96 | 050102007002 | 栽植色带 | (1)旱伞草 (2)养护期:半年成活养护，半年日常养护 (3)单位面积株数:16株/㎡ (4)苗木、花卉种类:多年生草本植物 (5)株高或蓬径:株高：60cm，冠幅：50cm (6)苗木品相及其他要求:袋苗，姿态优美不偏冠，枝叶饱满 | m2 | 67.7 |  |  |  | 清单
97 | 050102007003 | 栽植色带 | (1)南天竹 (2)养护期:半年成活养护，半年日常养护 (3)单位面积株数:16株/㎡ (4)苗木、花卉种类:常绿小灌木 (5)株高或蓬径:株高：50cm，冠幅：40cm (6)苗木品相及其他要求:袋苗，姿态优美不偏冠，枝叶饱满 | m2 | 163.5 |  |  |  | 清单
98 | 050102007004 | 栽植色带 | (1)紫梦狼尾草 (2)养护期:半年成活养护，半年日常养护 (3)单位面积株数:16株/㎡ (4)苗木、花卉种类:多年生草本植物 (5)株高或蓬径:株高：45cm，冠幅：30cm (6)苗木品相及其他要求:袋苗，姿态优美不偏冠，枝叶饱满，3丛/株 | m2 | 104.1 |  |  |  | 清单
99 | 050102007005 | 栽植色带 | (1)花叶芦竹 | m2 | 114.1 |  |  |  | 清单
分部分项工程量清单与计价表
工程名称：三明市博物馆海绵化改造 | [6 empty] | 第14页 共30页
序号 | 项目编码 | 项目名称 | 项目特征描述 | 计量单位 | 工程量 | 金 额(元)
[6 empty] | 综合单价 |  | 合价
(2)养护期:半年成活养护，半年日常养护 (3)单位面积株数:16株/㎡ (4)苗木、花卉种类:多年生宿根草本植物 (5)株高或蓬径:株高：40cm，冠幅：50cm (6)苗木品相及其他要求:袋苗，姿态优美不偏冠，枝叶饱满
100 | 050102007006 | 栽植色带 | (1)大花美人蕉 (2)养护期:半年成活养护，半年日常养护 (3)单位面积株数:25株/㎡ (4)苗木、花卉种类:多年生草本植物 (5)株高或蓬径:株高：40cm，冠幅：25cm (6)苗木品相及其他要求:袋苗，姿态优美不偏冠，枝叶饱满 | m2 | 79.6 |  |  |  | 清单
101 | 050102007007 | 栽植色带 | (1)红叶朱蕉 (2)养护期:半年成活养护，半年日常养护 (3)单位面积株数:16株/㎡ (4)苗木、花卉种类:直立灌木 (5)株高或蓬径:株高：40cm，冠幅：30cm (6)苗木品相及其他要求:袋苗，姿态优美不偏冠，枝叶饱满 | m2 | 26.3 |  |  |  | 清单
102 | 050102007008 | 栽植色带 | (1)黄菖蒲 (2)养护期:半年成活养护，半年日常养护 (3)单位面积株数:16株/㎡ (4)苗木、花卉种类:多年生草本植物 (5)株高或蓬径:株高：40cm，冠幅：30cm (6)苗木品相及其他要求:袋苗，姿态优美不偏冠，枝叶饱满 | m2 | 61.1 |  |  |  | 清单
103 | 050102007009 | 栽植色带 | (1)大叶栀子 (2)养护期:半年成活养护，半年日常养护 (3)单位面积株数:25株/㎡ (4)苗木、花卉种类:常绿小乔木或灌木 (5)株高或蓬径:株高：35cm，冠幅：25cm (6)苗木品相及其他要求:袋苗，姿态优美不偏冠，枝叶饱满 | m2 | 269.3 |  |  |  | 清单
分部分项工程量清单与计价表
工程名称：三明市博物馆海绵化改造 | [6 empty] | 第15页 共30页
序号 | 项目编码 | 项目名称 | 项目特征描述 | 计量单位 | 工程量 | 金 额(元)
[6 empty] | 综合单价 |  | 合价
104 | 050102007010 | 栽植色带 | (1)毛杜鹃 (2)养护期:半年成活养护，半年日常养护 (3)单位面积株数:36株/㎡ (4)苗木、花卉种类:半常绿灌木 (5)株高或蓬径:株高：30cm，冠幅：20cm (6)苗木品相及其他要求:袋苗，姿态优美不偏冠，枝叶饱满 | m2 | 104.3 |  |  |  | 清单
105 | 050102007011 | 栽植色带 | (1)银边山菅兰 (2)养护期:半年成活养护，半年日常养护 (3)单位面积株数:36株/㎡ (4)苗木、花卉种类:多年生草本植物 (5)株高或蓬径:株高：25cm，冠幅：20cm (6)苗木品相及其他要求:袋苗，姿态优美不偏冠，枝叶饱满 | m2 | 113.4 |  |  |  | 清单
106 | 050102007012 | 栽植色带 | (1)金边假连翘 (2)养护期:半年成活养护，半年日常养护 (3)单位面积株数:36株/㎡ (4)苗木、花卉种类:常绿灌木 (5)株高或蓬径:株高：20cm，冠幅：15cm (6)苗木品相及其他要求:袋苗，姿态优美不偏冠，枝叶饱满 | m2 | 103.3 |  |  |  | 清单
107 | 050102007013 | 栽植色带 | (1)翠芦莉 (2)养护期:半年成活养护，半年日常养护 (3)单位面积株数:36株/㎡ (4)苗木、花卉种类:多年生草本植物 (5)株高或蓬径:株高：20cm，冠幅：20cm (6)苗木品相及其他要求:袋苗，姿态优美不偏冠，枝叶饱满 | m2 | 306.4 |  |  |  | 清单
108 | 050102007023 | 栽植色带 | (1)琴叶珊瑚 (2)养护期:半年成活养护，半年日常养护 (3)单位面积株数:36株/㎡ (4)苗木、花卉种类:常绿灌木 (5)株高或蓬径:株高：25cm，冠幅：20cm (6)苗木品相及其他要求:袋苗，姿态优美不 | m2 | 169.4 |  |  |  | 清单
分部分项工程量清单与计价表
工程名称：三明市博物馆海绵化改造 | [6 empty] | 第16页 共30页
序号 | 项目编码 | 项目名称 | 项目特征描述 | 计量单位 | 工程量 | 金 额(元)
[6 empty] | 综合单价 |  | 合价
偏冠，枝叶饱满
109 | 050102007014 | 栽植色带 | (1)龙船花 (2)养护期:半年成活养护，半年日常养护 (3)单位面积株数:25株/㎡ (4)苗木、花卉种类:灌木植物 (5)株高或蓬径:株高：20cm，冠幅：30cm (6)苗木品相及其他要求:袋苗，姿态优美不偏冠，枝叶饱满 | m2 | 65.7 |  |  |  | 清单
110 | 050102007015 | 栽植色带 | (1)硬枝黄婵 (2)养护期:半年成活养护，半年日常养护 (3)单位面积株数:36株/㎡ (4)苗木、花卉种类:直立灌木植物 (5)株高或蓬径:株高：20cm，冠幅：20cm (6)苗木品相及其他要求:袋苗，姿态优美不偏冠，枝叶饱满 | m2 | 223 |  |  |  | 清单
111 | 050102007016 | 栽植色带 | (1)花叶络石 (2)养护期:半年成活养护，半年日常养护 (3)单位面积株数:49株/㎡ (4)苗木、花卉种类:常绿木质藤蔓植物 (5)株高或蓬径:株高：20cm，冠幅：15cm (6)苗木品相及其他要求:袋苗，姿态优美不偏冠，枝叶饱满 | m2 | 211.8 |  |  |  | 清单
112 | 050102007017 | 栽植色带 | (1)吊竹梅 (2)养护期:半年成活养护，半年日常养护 (3)单位面积株数:64株/㎡ (4)苗木、花卉种类:多年生草本植物 (5)株高或蓬径:株高：20cm，冠幅：15cm (6)苗木品相及其他要求:袋苗，姿态优美不偏冠，枝叶饱满 | m2 | 171.1 |  |  |  | 清单
113 | 050102007018 | 栽植色带 | (1)红叶石楠 (2)养护期:半年成活养护，半年日常养护 (3)单位面积株数:49株/㎡ (4)苗木、花卉种类:常绿小乔木或灌木 (5)株高或蓬径:株高：15cm，冠幅：25cm (6)苗木品相及其他要 | m2 | 126.2 |  |  |  | 清单
分部分项工程量清单与计价表
工程名称：三明市博物馆海绵化改造 | [6 empty] | 第17页 共30页
序号 | 项目编码 | 项目名称 | 项目特征描述 | 计量单位 | 工程量 | 金 额(元)
[6 empty] | 综合单价 |  | 合价
求:袋苗，姿态优美不偏冠，枝叶饱满
114 | 050102007019 | 栽植色带 | (1)花叶沿阶草 (2)养护期:半年成活养护，半年日常养护 (3)单位面积株数:81株/㎡ (4)苗木、花卉种类:多年生草本植物 (5)株高或蓬径:株高：15cm，冠幅：15cm (6)苗木品相及其他要求:袋苗，姿态优美不偏冠，枝叶饱满 | m2 | 167.9 |  |  |  | 清单
115 | 050102007020 | 栽植色带 | (1)芙蓉菊 (2)养护期:半年成活养护，半年日常养护 (3)单位面积株数:16株/㎡ (4)苗木、花卉种类:半灌木 (5)株高或蓬径:株高：30cm，冠幅：30cm (6)苗木品相及其他要求:袋苗，姿态优美不偏冠，枝叶饱满 | m2 | 100.5 |  |  |  | 清单
116 | 050102007021 | 栽植色带 | (1)金叶佛甲草 (2)养护期:半年成活养护，半年日常养护 (3)单位面积株数:7盘/㎡ (4)苗木、花卉种类:多年生草本植物 (5)株高或蓬径:株高：20cm，冠幅：20cm (6)苗木品相及其他要求:盘苗，姿态优美不偏冠，枝叶饱满 | m2 | 41 |  |  |  | 清单
117 | 050102007022 | 栽植色带 | (1)大花金鸡菊 (2)养护期:半年成活养护，半年日常养护 (3)单位面积株数:16株/㎡ (4)苗木、花卉种类:多年生草本植物 (5)株高或蓬径:株高：40cm，冠幅：30cm (6)苗木品相及其他要求:袋苗，姿态优美不偏冠，枝叶饱满 | m2 | 220.9 |  |  |  | 清单
118 | 050102012001 | 铺种草皮 | (1)养护期:半年成活养护，半年日常养护 (2)草皮种类:马尼拉草卷 (3)铺种方式:满铺 | m2 | 28418.81 |  |  |  | 清单
119 | 050101010001 | 整理绿化用地 | (1)场地平整按预算定额规定在10-30cm高差内，平整绿化地面至 | m2 | 8829.81 |  |  |  | 清单
分部分项工程量清单与计价表
工程名称：三明市博物馆海绵化改造 | [6 empty] | 第18页 共30页
序号 | 项目编码 | 项目名称 | 项目特征描述 | 计量单位 | 工程量 | 金 额(元)
[6 empty] | 综合单价 |  | 合价
设计坡度 (2)种植土采用洲土或菜园土，换填0.3米厚。量暂估，具体工程量以第三方测量为准
120 | 050301005001 | 点风景石 | (1)黄蜡石，景石比重为2.7t/m3，具体详见置石布置平面图? | t | 25.95 |  |  |  | 清单
121 | 040202009001 | 砂砾石 | (1)厚度:10cm (2)石料规格:Φ3-5cm白色砾石，纯色精品景观用石 | m2 | 140.5 |  |  |  | 清单
122 | 050101003001 | 砍挖灌木丛及根 | (1)现场杂灌平均高度为200cm,平均冠幅150cm，按每百平64株杂灌清除，面积按实际面积50%暂估，清杂后喷播草籽， | 株 | 3656 |  |  |  | 清单
123 | 050101007001 | 清除地被植物 | (1)杂草平均高度10—40cm | m2 | 23077.6 |  |  |  | 清单
124 | 010103002008 | 余方弃置 | (1)废弃料品种:地被植物 (2)运距:12Km | m3 | 4895.893 |  |  |  | 清单
排水储水工程 | [8 empty] | 单位工程(17房屋建筑与装饰)
截水沟 | [8 empty] | 分项工程(17房屋建筑与装饰)
125 | 041001001016 | 拆除路面 | (1)材质:沥青面层 (2)厚度:120mm | m2 | 8.113 |  |  |  | 清单
126 | 041001003015 | 拆除基层 | (1)材质:水稳层 (2)厚度:20cm (3)部位:人行道 | m2 | 8.113 |  |  |  | 清单
127 | 010103002025 | 余方弃置 | (1)废弃料品种:弃石渣 (2)运距:12Km (3)装车方式:挖掘机 | m3 | 4.868 |  |  |  | 清单
128 | 040501017003 | 混凝土方沟 | (1)截水沟详JB03-3 (2)混凝土强度等级:C20 (3)盖板材质、规格:50*5mm304不锈钢钢板格栅盖板，间距20，单片规格：500*300mm (4)垫层、基础材质及厚度:100厚C20混凝土垫层+150厚碎石灌沙垫层 (5)断面规格:250*250mm (6)防渗、防水要求:15厚1：2.5水泥砂浆掺5%防水剂抹光面 (7)平整:素土夯实 | m | 13.75 |  |  |  | 清单
129 | 040901001007 | 现浇构件钢筋 | (1)钢筋种类:HRB300 (2)Φ10 | t | 0.04 |  |  |  | 清单
130 | 040901009003 | 预埋铁件 | (1)材料品种:不锈钢角钢 | t | 0.117 |  |  |  | 清单
分部分项工程量清单与计价表
工程名称：三明市博物馆海绵化改造 | [6 empty] | 第19页 共30页
序号 | 项目编码 | 项目名称 | 项目特征描述 | 计量单位 | 工程量 | 金 额(元)
[6 empty] | 综合单价 |  | 合价
(2)材料规格:60*50*5厚
雨水口 | [8 empty] | 分项工程(17房屋建筑与装饰)
131 | 040504009005 | 雨水口 | (1)雨水口，详JB03-6 (2)混凝土强度等级:100厚C20混凝土垫层 (3)垫层、基础材质及厚度:150厚碎石灌沙垫层+100厚C20混凝土垫层 (4)砌筑材料品种、规格:M10水泥砂浆砌筑MU10砖 (5)砂浆强度等级及配合比:15厚1：2.5水泥砂浆掺5%防水剂抹光面 (6)雨水箅子及圈口材质、型号、规格:50*5mm304不锈钢钢板格栅盖板，间距20，单片规格：500*300mm | 座 | 2 |  |  |  | 清单
圆形溢流井 | [8 empty] | 分项工程(17房屋建筑与装饰)
132 | 040504009006 | 雨水口 | (1)圆形溢流井详大样图JB07，井体做法参20S515第10页 (2)混凝土强度等级:C20细石混泥土 (3)垫层、基础材质及厚度:100厚C20混泥土基础 (4)砌筑材料品种、规格:M10水泥砂浆砌筑MU10砖 (5)砂浆强度等级及配合比:内壁：20厚1：2水泥砂浆掺5%防水剂抹光面；底：50厚1:2水泥砂浆掺5%防水剂磨光面 (6)雨水箅子及圈口材质、型号、规格:井盖选用Ф700圆形铸铁溢流井盖，成品圆形钢筋混凝土井座；配套截污框材质为304不锈钢，壁厚2 | 座 | 29 |  |  |  | 清单
133 | 050202003003 | 满(散)铺砂卵石护岸(自然护岸) | (1)Ф200~300黄色鹅卵石护脚，四周散置Ф30~80黄色鹅卵石 | m2 | 13.951 |  |  |  | 清单
西侧模块储水池 | [8 empty] | 分项工程(17房屋建筑与装饰)
|  | 西侧模块储水池 | [6 empty] | 清单
134 | 010101004005 | 挖基坑土方 | (1)土壤类别:三类 (2)挖土深度:4米内 | m3 | 447.078 |  |  |  | 清单
135 | 010103001012 | 回填方 | (1)密实度要求:按设计要求 | m3 | 298.714 |  |  |  | 清单
分部分项工程量清单与计价表
工程名称：三明市博物馆海绵化改造 | [6 empty] | 第20页 共30页
序号 | 项目编码 | 项目名称 | 项目特征描述 | 计量单位 | 工程量 | 金 额(元)
[6 empty] | 综合单价 |  | 合价
(2)填方材料品种:开挖土方
136 | 010103002042 | 余方弃置 | (1)废弃料品种:开挖土方 (2)运距:12km | m3 | 148.364 |  |  |  | 清单
137 | 010101001010 | 平整场地 | (1)压实度:素土夯实,夯实系数>0.95% | m2 | 99.82 |  |  |  | 清单
138 | 040305001009 | 垫层 | (1)厚度:300mm (2)材料品种、规格:碎石灌砂 | m3 | 35.139 |  |  |  | 清单
139 | 040305001004 | 垫层 | (1)厚度:100mm厚 (2)材料品种、规格:C20预拌非泵送普通混凝土 | m3 | 11.713 |  |  |  | 清单
140 | 040303002001 | 混凝土基础 | (1)厚度:250mm厚 (2)材料品种、规格:C30预拌非泵送普通混凝土 | m3 | 17.662 |  |  |  | 清单
141 | 011003001001 | 隔离层 | (1)材料品种、规格:100mm聚苯乙烯泡沫板+50mm厚砂灌水填充 | m2 | 117.13 |  |  |  | 清单
142 | 010402001001 | 砌块墙 | (1)砌块品种:烧结煤矸石普通砖 (2)墙体类型、砌筑高度:矩形、1.5米 (3)砂浆强度等级:M7.5 | m3 | 17.183 |  |  |  | 清单
143 | 040901001008 | 现浇构件钢筋 | (1)钢筋种类:HRB400E (2)钢筋规格:Φ12 | t | 1.995 |  |  |  | 清单
东侧模块储水池 | [8 empty] | 分项工程(17房屋建筑与装饰)
|  | 东侧模块储水池 | [6 empty] | 清单
144 | 010101004006 | 挖基坑土方 | (1)土壤类别:三类 (2)挖土深度:4米内 | m3 | 794.458 |  |  |  | 清单
145 | 010103001025 | 回填方 | (1)密实度要求:按设计要求 (2)填方材料品种:开挖土方 | m3 | 530.814 |  |  |  | 清单
146 | 010103002051 | 余方弃置 | (1)废弃料品种:开挖土方 (2)运距:12km | m3 | 263.643 |  |  |  | 清单
147 | 010101001011 | 平整场地 | (1)压实度:素土夯实,夯实系数>0.95% | m2 | 177.38 |  |  |  | 清单
148 | 040305001010 | 垫层 | (1)厚度:300mm (2)材料品种、规格:碎石灌砂 | m3 | 62.442 |  |  |  | 清单
149 | 040305001011 | 垫层 | (1)厚度:100mm厚 (2)材料品种、规格:C20预拌非泵送普通混凝土 | m3 | 20.814 |  |  |  | 清单
150 | 040303002002 | 混凝土基础 | (1)厚度:250mm厚 (2)材料品种、规格:C30预拌非泵送普通混凝土 | m3 | 31.386 |  |  |  | 清单
分部分项工程量清单与计价表
工程名称：三明市博物馆海绵化改造 | [6 empty] | 第21页 共30页
序号 | 项目编码 | 项目名称 | 项目特征描述 | 计量单位 | 工程量 | 金 额(元)
[6 empty] | 综合单价 |  | 合价
151 | 011003001002 | 隔离层 | (1)材料品种、规格:100mm聚苯乙烯泡沫板+50mm厚砂灌水填充 | m2 | 208.14 |  |  |  | 清单
152 | 010402001002 | 砌块墙 | (1)砌块品种:烧结煤矸石普通砖 (2)墙体类型、砌筑高度:矩形、1.5米 (3)砂浆强度等级:M7.5 | m3 | 30.534 |  |  |  | 清单
153 | 040901001009 | 现浇构件钢筋 | (1)钢筋种类:HRB400E (2)钢筋规格:Φ12 | t | 3.544 |  |  |  | 清单
分流井 | [8 empty] | 分项工程(17安装)
154 | 040504009009 | 分流井JB01 | (1)分流井JB01，井体做法参20S515第39页 (2)混凝土强度等级:C20细石混泥土 (3)垫层、基础材质及厚度:100厚C20混泥土基础 (4)砌筑材料品种、规格:M10水泥砂浆砌筑MU10砖 (5)砂浆强度等级及配合比:内壁：20厚1：2水泥砂浆掺5%防水剂抹光面；底：50厚1:2水泥砂浆掺5%防水剂磨光面 (6)雨水箅子及圈口材质、型号、规格:井盖选用Ф700圆形铸铁溢流井盖，成品圆形钢筋混凝土井座；配套截污框材质为304不锈钢，壁厚2 | 座 | 6 |  |  |  | 清单
海绵设施安装工程 | [8 empty] | 单位工程(17安装)
海绵雨水管线及设施 | [8 empty] | 分项工程(17安装)
|  | 路面破除与恢复分项 | [6 empty] | 清单
155 | 041001001027 | 拆除路面 | (1)材质:C30混凝土路面 (2)厚度:200mm厚 | m2 | 158 |  |  |  | 清单
156 | 041001001028 | 拆除路面 | (1)材质:C20混凝土 (2)厚度:100mm厚 | m2 | 14 |  |  |  | 清单
157 | 041001003026 | 拆除基层 | (1)材质:C15混凝土基层 (2)厚度:200mm (3)部位:机动车道垫层 | m2 | 158 |  |  |  | 清单
158 | 041001002001 | 拆除人行道 | (1)人行道铺装(与现状人行道一致)，30mm砂浆结合层 | m2 | 51 |  |  |  | 清单
159 | 041001003027 | 拆除基层 | (1)材质:碎石灌沙垫层 (2)厚度:150mm (3)部位:铺装地面或 | m2 | 51 |  |  |  | 清单
分部分项工程量清单与计价表
工程名称：三明市博物馆海绵化改造 | [6 empty] | 第22页 共30页
序号 | 项目编码 | 项目名称 | 项目特征描述 | 计量单位 | 工程量 | 金 额(元)
[6 empty] | 综合单价 |  | 合价
人行道破修垫层
160 | 041001003028 | 拆除基层 | (1)材质:C20素砼层 (2)厚度:100mm (3)部位:铺装地面或人行道破修垫层 | m2 | 51 |  |  |  | 清单
161 | 010103002047 | 余方弃置 | (1)废弃料品种:弃石渣 (2)运距:12Km (3)装车方式:装载机 | m3 | 80.41 |  |  |  | 清单
162 | 010101003012 | 挖沟槽土方 | (1)土壤类别:三类土 (2)挖土深度:2米内 (3)人机配合比:人工辅助开挖比例5%、机械95% | m3 | 286.2 |  |  |  | 清单
163 | 010103001019 | 回填方 | (1)填方粒径要求:满足设计及规范要求 (2)填方来源、运距:就地取土 (3)密实度要求:满足设计及规范要求 (4)填方材料品种:种植土 | m3 | 286.2 |  |  |  | 清单
164 | 050402001001 | 现浇混凝土垫层 | (1)厚度:200mmC15混凝土基层 | m2 | 175 |  |  |  | 清单
165 | 040203007004 | 水泥混凝土 | (1)厚度:200mm厚 (2)混凝土强度等级:C30混凝土路面 (3)嵌缝材料:聚氨脂填料 | m2 | 175 |  |  |  | 清单
166 | 040203007005 | 水泥混凝土 | (1)厚度:100mm厚 (2)混凝土强度等级:C20混凝土 (3)嵌缝材料:聚氨脂填料 | m2 | 175 |  |  |  | 清单
167 | 040204002001 | 人行道块料铺设 | (1)块料品种、规格:人行道铺装(与现状人行道一致)30mm砂浆结合层 (2)基础、垫层：材料品种、厚度:100mmC20素砼层+150mm碎石灌沙垫层 | m2 | 175 |  |  |  | 清单
|  | 分部小计 |  |  | 1835.81 |  |  |  | 分部小计
|  | 雨水管网分项 | [6 empty] | 清单
168 | 010101003013 | 挖沟槽土方 | (1)土壤类别:三类土 (2)挖土深度:2米内 (3)人机配合比:人工辅助开挖比例5%、机械95% | m3 | 710.559 |  |  |  | 清单
169 | 010103001020 | 回填方 | (1)填方粒径要求:满足设计及规范要求 (2)填方来源、运距:成品采购 (3)密实度要求:满足设计及规范要求 | m3 | 562.652 |  |  |  | 清单
分部分项工程量清单与计价表
工程名称：三明市博物馆海绵化改造 | [6 empty] | 第23页 共30页
序号 | 项目编码 | 项目名称 | 项目特征描述 | 计量单位 | 工程量 | 金 额(元)
[6 empty] | 综合单价 |  | 合价
(4)填方材料品种:中粗砂分层回填密实
170 | 010103002048 | 余方弃置 | (1)废弃料品种:弃土 (2)运距:12Km | m3 | 710.559 |  |  |  | 清单
|  | 分部小计 | [6 empty] | 分部小计
171 | 031001006019 | 塑料管 | (1)连接形式:热熔连接 (2)安装部位:室外埋地安装 (3)介质:雨水 (4)材质、规格:HDPE双壁波纹管，DN300，环刚度≥8.0kN/m2(GB/T 19472.2-2017) (5)灌水试验 | m | 72 |  |  |  | 清单
172 | 031001006020 | 塑料管 | (1)连接形式:热熔连接 (2)安装部位:室外埋地安装 (3)介质:雨水 (4)材质、规格:HDPE双壁波纹管，DN200，环刚度≥8.0kN/m2(GB/T 19472.2-2017) (5)灌水试验 | m | 630 |  |  |  | 清单
173 | 031001006021 | 塑料管 | (1)连接形式:热熔连接 (2)安装部位:室外埋地安装 (3)介质:雨水 (4)材质、规格:PE排水盲管，DN100，(GBT5836.1-2006) (5)灌水试验 | m | 595 |  |  |  | 清单
174 | 031001006022 | 塑料管 | (1)连接形式:热熔连接 (2)安装部位:室外，新增雨水立管 (3)介质:雨水 (4)材质、规格:PVC-U硬聚氯乙烯，DN100，(GBT5836.1-2006) (5)灌水试验 | m | 30 |  |  |  | 清单
175 | 040305001005 | 垫层 | (1)厚度:200mm厚 (2)材料品种、规格:垫层高度范围内中、粗砂基础压实系数0.9 | m3 | 123.026 |  |  |  | 清单
|  | 分部小计 | [6 empty] | 分部小计
176 | 040504003005 | 塑料检查井 | (1)检查井材质、规格:HDPE，Φ630，详08SS523 (2)井筒、井盖、井圈材质及规格:轻型球墨铸铁防盗井盖，Φ700，详08SS523 | 座 | 6 |  |  |  | 清单
|  | 分部小计 |  |  | 6 |  |  |  | 分部小计
分部分项工程量清单与计价表
工程名称：三明市博物馆海绵化改造 | [6 empty] | 第24页 共30页
序号 | 项目编码 | 项目名称 | 项目特征描述 | 计量单位 | 工程量 | 金 额(元)
[6 empty] | 综合单价 |  | 合价
|  | 雨水收集回用系统分项 | [6 empty] | 清单
177 | 040602011003 | 雨水收集回用系统 | (1)场地西侧雨水收集回用系统 (2)69.12m3回用 (3)设备含以下内容（1.截污挂篮沉淀装置PE+不锈钢304 2套。 2.一体化雨水处理器"内含:Ⅰ全自动自清洗过滤器,N=0.37kWⅡ砂缸过滤器 Ⅲ紫外线消毒器,N=0.24kW , 地上放置,处理量Q=15.0m /h3。3.曝气机N=1.3kw 2台。4.蓄水池排泥泵Q=25m 3 /h H=15m N=2.2KW 2台。5.雨水提升泵Q=15m 3 /h H=25m N=3.0KW 4台 1用1备,扬程需根据现场情况确定。6. 雨水回用泵Q=15m 3 /h H=44m N=5.5KW 4台 1用1备,扬程需根据现场情况确定。7.补水装置DN50 2套 安装在设备井内。8. 电气控制柜380v/50hz(PLC型) 2套 防水电控柜,设置在雨水模块附近。9.PP模块雨水收集池LxBxH=7.0x5.0x1.5m 1座容积V=52.5m3。10.PP模块清水池LxBxH=2.0x5.0x1.5m 2座容积V=15.0m3。） (4)详设计图JH01-JH03 | 台 | 1 |  |  |  | 清单
178 | 040602011004 | 雨水收集回用系统 | (1)场地东侧雨水收集回用系统 (2)120.96m3回用 (3)设备含以下内容（1.截污挂篮沉淀装置PE+不锈钢304 2套。 2.一体化雨水处理器"内含:Ⅰ全自动自清洗过滤器,N=0.37kWⅡ砂缸过滤器 Ⅲ紫外线消毒器,N=0.24kW , 地上放置,处理量Q=15.0m /h3。3.曝气机N=1.3kw 2台。4.蓄水池排泥泵Q=25m 3 /h H=15m N=2.2KW 2台。5.雨水提升泵Q=15m 3 /h H=25m N=3.0KW 4台 1用1备,扬程需根据现场情况确定。6. 雨水回用泵Q=15m 3 /h H=44m N=5.5KW 4台 1用 | 台 | 1 |  |  |  | 清单
分部分项工程量清单与计价表
工程名称：三明市博物馆海绵化改造 | [6 empty] | 第25页 共30页
序号 | 项目编码 | 项目名称 | 项目特征描述 | 计量单位 | 工程量 | 金 额(元)
[6 empty] | 综合单价 |  | 合价
1备,扬程需根据现场情况确定。7.补水装置DN50 2套 安装在设备井内。8. 电气控制柜380v/50hz(PLC型) 2套 防水电控柜,设置在雨水模块附近。 9.PP模块雨水收集池LxBxH=14.0x5.0x1.5m 1座 容积V=105m3。10.PP模块清水池LxBxH=2.0x5.0x1.5m 2座容积V=15.0m3。） (4)详设计图JH01-JH03
|  | 分部小计 |  |  | 2 |  |  |  | 分部小计
海绵绿化灌溉給水工程 | [8 empty] | 分项工程(17安装)
|  | 路面破除与恢复分项 | [6 empty] | 清单
179 | 041001001029 | 拆除路面 | (1)材质:C20混凝土 (2)厚度:100mm厚 | m2 | 38 |  |  |  | 清单
180 | 010103002049 | 余方弃置 | (1)废弃料品种:弃石渣 (2)运距:12Km (3)装车方式:装载机 | m3 | 3.8 |  |  |  | 清单
181 | 010101001009 | 平整场地 | (1)厚度在±30cm内就地挖、填、找平，工作面内排水。 | m2 | 1450 |  |  |  | 清单
182 | 010103001021 | 回填方 | (1)填方粒径要求:满足设计及规范要求 (2)填方来源、运距:就地取土 (3)密实度要求:满足设计及规范要求 (4)填方材料品种:种植土 | m3 | 435 |  |  |  | 清单
183 | 040203007006 | 水泥混凝土 | (1)厚度:100mm厚 (2)混凝土强度等级:C20混凝土 (3)嵌缝材料:聚氨脂填料 | m2 | 38 |  |  |  | 清单
|  | 分部小计 |  |  | 1964.8 |  |  |  | 分部小计
|  | 管线分项 | [6 empty] | 清单
184 | 010101003014 | 挖沟槽土方 | (1)土壤类别:三类土 (2)挖土深度:2米内 (3)人机配合比:人工辅助开挖比例5%、机械95% | m3 | 1084.098 |  |  |  | 清单
185 | 010103001022 | 回填方 | (1)填方粒径要求:机制砂 (2)密实度要求:满足规范及设计要求 (3)填方材料品种:由投标人根据设计要求验方后方可填入，并 | m3 | 623.555 |  |  |  | 清单
分部分项工程量清单与计价表
工程名称：三明市博物馆海绵化改造 | [6 empty] | 第26页 共30页
序号 | 项目编码 | 项目名称 | 项目特征描述 | 计量单位 | 工程量 | 金 额(元)
[6 empty] | 综合单价 |  | 合价
符合相关工程的质量规范要求。
186 | 010103001023 | 回填方 | (1)填方粒径要求:原土回填 (2)密实度要求:满足规范及设计要求 (3)填方材料品种:由投标人根据设计要求验方后方可填入，并符合相关工程的质量规范要求。 | m3 | 460.543 |  |  |  | 清单
187 | 010103002050 | 余方弃置 | (1)废弃料品种:弃土 (2)运距:12Km以内 | m3 | 554.738 |  |  |  | 清单
188 | 050102012002 | 铺种草皮 | (1)养护期:成活养护期半年日常养护期半年 (2)草皮种类:马尼拉草卷 (3)铺种方式:铺满 | m2 | 2184.993 |  |  |  | 清单
|  | 分部小计 | [6 empty] | 分部小计
189 | 031001006014 | 塑料管 | (1)连接形式:热熔连接 (2)安装部位:室外 (3)介质:給水 (4)材质、规格:De25 PE给水管 公称压力1.6Mpa (5)压力试验及吹、洗设计要求:水压试验及水冲洗 | m | 383 |  |  |  | 清单
190 | 031001006015 | 塑料管 | (1)连接形式:热熔连接 (2)安装部位:室外 (3)介质:給水 (4)材质、规格:De32 PE给水管 公称压力1.6Mpa (5)压力试验及吹、洗设计要求:水压试验及水冲洗 | m | 1936 |  |  |  | 清单
191 | 031001006016 | 塑料管 | (1)连接形式:热熔连接 (2)安装部位:室外 (3)介质:給水 (4)材质、规格:De50 PE给水管 公称压力1.6Mpa (5)压力试验及吹、洗设计要求:水压试验及水冲洗 | m | 434 |  |  |  | 清单
192 | 031001006017 | 塑料管 | (1)连接形式:热熔连接 (2)安装部位:室外 (3)介质:給水 (4)材质、规格:De63 PE给水管 公称压力1.25Mpa | m | 482 |  |  |  | 清单
分部分项工程量清单与计价表
工程名称：三明市博物馆海绵化改造 | [6 empty] | 第27页 共30页
序号 | 项目编码 | 项目名称 | 项目特征描述 | 计量单位 | 工程量 | 金 额(元)
[6 empty] | 综合单价 |  | 合价
(5)压力试验及吹、洗设计要求:水压试验及水冲洗
193 | 031001006018 | 塑料管 | (1)连接形式:热熔连接 (2)安装部位:室外 (3)介质:給水 (4)材质、规格:De75 PE给水管 公称压力1.25Mpa (5)压力试验及吹、洗设计要求:水压试验及水冲洗 | m | 772 |  |  |  | 清单
|  | 分部小计 | [6 empty] | 分部小计
194 | 031003019009 | 喷泉喷头 | (1)名称:地埋齿轮驱动旋转喷头 (2)规格、压力等级:5004-SAM-4.0 喷洒角度40-360度可调 | 个 | 79 |  |  |  | 清单
195 | 031003019010 | 喷泉喷头 | (1)名称:地埋齿轮驱动旋转喷头 (2)规格、压力等级:3504-SAM-3.0 喷洒角度40-360度可调 | 个 | 45 |  |  |  | 清单
196 | 031003019011 | 喷泉喷头 | (1)名称:旋转射线喷嘴 (2)规格、压力等级:R-VAN24 喷洒角度45-270度可调 | 个 | 104 |  |  |  | 清单
197 | 031003019012 | 喷泉喷头 | (1)名称:旋转射线喷嘴 (2)规格、压力等级:R-VAN24F 喷洒角度360度 | 个 | 29 |  |  |  | 清单
198 | 031003019013 | 喷泉喷头 | (1)名称:地埋齿轮驱动旋转喷头 (2)规格、压力等级:R-VAN18 喷洒角度45-270度可调 | 个 | 23 |  |  |  | 清单
199 | 031003019014 | 喷泉喷头 | (1)名称:地埋齿轮驱动旋转喷头 (2)规格、压力等级:R-VAN14 喷洒角度45-270度可调 | 个 | 57 |  |  |  | 清单
200 | 031003019015 | 喷泉喷头 | (1)名称:条状旋转射线喷嘴 (2)规格、压力等级:R-VAN-15SST 喷洒角度180度 | 个 | 10 |  |  |  | 清单
201 | 031003019016 | 喷泉喷头 | (1)名称:地埋伸缩喷头壳体 (2)规格、压力等级:1812-SAM 带止溢功能 | 个 | 223 |  |  |  | 清单
202 | 031002002003 | 设备支架 | (1)铰接架，6分千秋架 | 套 | 79 |  |  |  | 清单
203 | 031002002004 | 设备支架 | (1)铰接架，6分千秋 | 套 | 268 |  |  |  | 清单
分部分项工程量清单与计价表
工程名称：三明市博物馆海绵化改造 | [6 empty] | 第28页 共30页
序号 | 项目编码 | 项目名称 | 项目特征描述 | 计量单位 | 工程量 | 金 额(元)
[6 empty] | 综合单价 |  | 合价
架
204 | 031003001004 | 螺纹阀门 | (1)国产6分铜制快速取水阀（两件套） (2)连接形式:螺纹连接 (3)材质:全铜材质 (4)规格、压力等级:3/4" (5)类型:快速取水阀 | 个 | 36 |  |  |  | 清单
205 | 040504003006 | 塑料检查井 | (1)阀门箱 PVB6RND阀箱 (2)国产708阀门箱 | 座 | 36 |  |  |  | 清单
206 | 030503008001 | 电动、电磁阀门 | (1)规格:IVMI200PGA (2)名称:电磁阀 (3)类别:美国科雨7102-2寸交流电磁阀 | 个 | 23 |  |  |  | 清单
207 | 031003001005 | 螺纹阀门 | (1)连接形式:螺纹连接 (2)材质:圈铜材质 (3)规格、压力等级:DN50铜闸阀(安装于电磁阀前端) (4)类型:DN50铜闸阀(安装于电磁阀前端) | 个 | 23 |  |  |  | 清单
208 | 040504003007 | 塑料检查井 | (1)阀门箱 PVB-JMB (2)国产1419-12寸阀门箱 | 座 | 23 |  |  |  | 清单
209 | 031003001006 | 螺纹阀门 | (1)连接形式:螺纹连接 (2)材质:全铜材质 (3)规格、压力等级:DN65 (4)类型:闸阀 | 个 | 6 |  |  |  | 清单
210 | 040504001001 | 砌筑井 | (1)阀门井: DN65 做法参考国标图集05S502 | 座 | 6 |  |  |  | 清单
211 | 040803002001 | 电缆保护管 | (1)材质:镀锌钢管 (2)规格:DN100 (3)名称:过路套管:国标镀锌钢管 (4)敷设方式:埋地敷设 | m | 38 |  |  |  | 清单
|  | 分部小计 |  |  | 1108 |  |  |  | 分部小计
海绵绿化灌溉电气工程 | [8 empty] | 分项工程(17安装)
212 | 040801010001 | 落地式配电箱 | (1)AP(室外落地柜式安装,IP65,304不锈钢,带锁,非标,需定制,底边距地0.4米,做法详04D702-1《常用低压配电设备安装》第66页) | 台 | 2 |  |  |  | 清单
213 | 040803001003 | 电缆 | (1)材质:铜芯 (2)规格:5x10 (3)名称:铜芯交联聚乙烯绝缘聚氯乙烯护 | m | 8.48 |  |  |  | 清单
分部分项工程量清单与计价表
工程名称：三明市博物馆海绵化改造 | [6 empty] | 第29页 共30页
序号 | 项目编码 | 项目名称 | 项目特征描述 | 计量单位 | 工程量 | 金 额(元)
[6 empty] | 综合单价 |  | 合价
套电力电缆 (4)型号:YJV-0.6/1KV (5)敷设方式、部位:穿管
214 | 040803001004 | 电缆 | (1)材质:铜芯 (2)规格:3x2.5 (3)名称:铜芯交联聚乙烯绝缘聚氯乙烯护套电力电缆 (4)型号:YJV-0.6/1KV (5)敷设方式、部位:穿管 | m | 40.01 |  |  |  | 清单
215 | 040804001004 | 配管 | (1)材质:钢管 (2)规格:SC40 (3)名称:焊接钢管 (4)配置形式:FC | m | 8.48 |  |  |  | 清单
216 | 040804001005 | 配管 | (1)材质:钢管 (2)规格:SC25 (3)名称:焊接钢管 (4)配置形式:FC | m | 40.01 |  |  |  | 清单
217 | 040804001006 | 配管 | (1)材质:PVC (2)规格:De25 (3)名称:塑料管 (4)配置形式:埋地 | m | 1000 |  |  |  | 清单
218 | 030408002001 | 控制电缆 | (1)控制双芯信号线:AWG -14# | m | 1000 |  |  |  | 清单
219 | 010101003015 | 挖沟槽土方 | (1)土壤类别:三类土 (2)挖土深度:2米内 (3)人机配合比:人工辅助开挖比例5%、机械95% | m3 | 450 |  |  |  | 清单
220 | 010103001024 | 回填方 | (1)填方粒径要求:原土回填 (2)密实度要求:满足规范及设计要求 (3)填方材料品种:由投标人根据设计要求验方后方可填入，并符合相关工程的质量规范要求。 | m3 | 449.509 |  |  |  | 清单
221 | 031002001001 | 管道支架 | (1)明配管道支架 | kg | 6.37 |  |  |  | 清单
222 | 031201003001 | 金属结构刷油 | (1)轻锈 (2)红丹防锈漆 调和漆 (3)红丹防锈漆 1遍 调和漆 2遍 | kg | 6.37 |  |  |  | 清单
223 | 030503006004 | 传感器 | (1)规格:FS400P (2)名称:流量传感器 (3)类别:流量传感器 (4)功能:流量传感器 | 台 | 2 |  |  |  | 清单
224 | 030503006005 | 传感器 | (1)规格:IVM-SEN (2)名称:传感监测器 (3)类别:传感监测器 (4)功能:传感监测器 | 台 | 2 |  |  |  | 清单
225 | 030404022003 | 控制器 | (1)名称:解码电磁头 | 台 | 23 |  |  |  | 清单
分部分项工程量清单与计价表
工程名称：三明市博物馆海绵化改造 | [6 empty] | 第30页 共30页
序号 | 项目编码 | 项目名称 | 项目特征描述 | 计量单位 | 工程量 | 金 额(元)
[6 empty] | 综合单价 |  | 合价
226 | 030404022004 | 控制器 | (1)规格:ESP-LX-IVMpro (2)名称:解码器控制器 (3)型号:解码器控制器 | 台 | 2 |  |  |  | 清单
227 | 030503006006 | 传感器 | (1)规格:RSDBEX (2)名称:雨量传感器 (3)类别:雨量传感器 (4)功能:雨量传感器 | 台 | 2 |  |  |  | 清单
228 | 030409010001 | 浪涌保护器 | (1)规格:IVM-SD (2)名称:电涌保护器 (3)防雷等级:接地铜棒:182005，接地铜卡 | 个 | 12 |  |  |  | 清单
229 | 040504003008 | 塑料检查井 | (1)接阀门箱:PVB6RND阀箱 (2)国产708阀门箱 | 座 | 23 |  |  |  | 清单
230 | 030502002001 | 抗震底座 | (1)规格:不锈钢控制器基座 (2)材质:不锈钢控制器基座 (3)名称:不锈钢控制器基座 | 个 | 2 |  |  |  | 清单
231 | 030503002001 | 通讯网络控制设备 | (1)中控通迅模块:NCC-3G | 台 | 2 |  |  |  | 清单
232 | 030503005001 | 第三方通讯设备接口 | (1)IQ授权 | 套 | 2 |  |  |  | 清单
233 | 030504001001 | 服务器 | (1)中控计算机:EPC-888-001 | 台 | 2 |  |  |  | 清单
234 | 030503009001 | 建筑设备自控化系统调试 | (1)中控调试 | 台 | 2 |  |  |  | 清单
235 | 040502008001 | 套管制作、安装 | (1)防水接头:WC100 | 个 | 70 |  |  |  | 清单
合 计 | [8 empty] | 无效数据

## 表6总价措施项目清单与计价表
总价措施项目清单与计价表
工程名称：三明市博物馆海绵化改造 |  |  |  | 第1页 共2页
序号 | 项 目 名 称 | 计 算 基 础 (元) | 费 率(%) | 金 额(元)
海绵城市改造专篇
海绵设施园建工程
1 | 安全文明施工费
1.1 | 现状破除工程
1.2 | 雨水花园小矮墙JB02-3
1.3 | 绿地中雨水花园
1.4 | 建筑边雨水花园
1.5 | 生态草沟
1.6 | 开口路沿石
1.7 | 叠落花池
1.8 | 沥青路面引流槽
1.9 | 渗沟
1.10 | 增渗式生态草沟
1.11 | 旱溪小矮墙
1.12 | 旱溪
1.13 | 雨水罐
1.14 | 海绵宣传坐凳
1.15 | 海绵设施科普牌
1.16 | 溢流口，详JB01-8
1.17 | 垂钓平台改造
1.18 | 绿化种植
2 | 其他总价措施费
2.1 | 现状破除工程
2.2 | 雨水花园小矮墙JB02-3
2.3 | 绿地中雨水花园
2.4 | 建筑边雨水花园
2.5 | 生态草沟
2.6 | 开口路沿石
2.7 | 叠落花池
2.8 | 沥青路面引流槽
2.9 | 渗沟
2.10 | 增渗式生态草沟
2.11 | 旱溪小矮墙
2.12 | 旱溪
2.13 | 雨水罐
2.14 | 海绵宣传坐凳
2.15 | 海绵设施科普牌
2.16 | 溢流口，详JB01-8
2.17 | 垂钓平台改造
2.18 | 绿化种植
排水储水工程
1 | 安全文明施工费
总价措施项目清单与计价表
工程名称：三明市博物馆海绵化改造 |  |  |  | 第2页 共2页
序号 | 项 目 名 称 | 计 算 基 础 (元) | 费 率(%) | 金 额(元)
1.1 | 截水沟
1.2 | 雨水口
1.3 | 圆形溢流井
1.4 | 西侧模块储水池
1.5 | 东侧模块储水池
1.6 | 分流井
2 | 其他总价措施费
2.1 | 截水沟
2.2 | 雨水口
2.3 | 圆形溢流井
2.4 | 西侧模块储水池
2.5 | 东侧模块储水池
2.6 | 分流井
海绵设施安装工程
1 | 安全文明施工费
1.1 | 海绵雨水管线及设施
1.2 | 海绵绿化灌溉給水工程
1.3 | 海绵绿化灌溉电气工程
2 | 其他总价措施费
2.1 | 海绵雨水管线及设施
2.2 | 海绵绿化灌溉給水工程
2.3 | 海绵绿化灌溉电气工程
合 计

## 表7单价措施项目清单与计价表
单价措施项目清单与计价表
工程名称：三明市博物馆海绵化改造 | [6 empty] | 第1页 共2页
序号 | 项目编码 | 项目名称 | 项目特征描述 | 计量单位 | 工程量 | 金 额(元)
[6 empty] | 综合单价 |  | 合价
海绵城市改造专篇 | [8 empty] | 单项工程(17园林)
海绵设施园建工程 | [8 empty] | 单位工程(17园林)
现状破除工程 | [8 empty] | 分项工程(17园林)
1 | 041106001001 | 大型机械设备进出场及安拆 | (1)履带式单斗挖掘机进出场费(1m3以外) | 项 | 1 |  |  |  | 清单
2 | 050406002001 | 固定式夹芯压型钢板围挡 | (1)围挡高度:总高2.5米 (2)基础类型、尺寸:混凝土基础，400*500 (3)挡板类型:彩钢夹心板围挡 (4)详TX-4.1施工围挡详图 | m | 926 |  |  |  | 清单
雨水花园小矮墙JB02-3 | [8 empty] | 分项工程(17园林)
绿地中雨水花园 | [8 empty] | 分项工程(17园林)
建筑边雨水花园 | [8 empty] | 分项工程(17园林)
生态草沟 | [8 empty] | 分项工程(17园林)
开口路沿石 | [8 empty] | 分项工程(17园林)
叠落花池 | [8 empty] | 分项工程(17园林)
3 | 041101001001 | 墙面脚手架 |  | m2 | 1125.718 |  |  |  | 清单
沥青路面引流槽 | [8 empty] | 分项工程(17园林)
渗沟 | [8 empty] | 分项工程(17园林)
增渗式生态草沟 | [8 empty] | 分项工程(17园林)
旱溪小矮墙 | [8 empty] | 分项工程(17园林)
旱溪 | [8 empty] | 分项工程(17园林)
雨水罐 | [8 empty] | 分项工程(17园林)
海绵宣传坐凳 | [8 empty] | 分项工程(17园林)
海绵设施科普牌 | [8 empty] | 分项工程(17园林)
溢流口，详JB01-8 | [8 empty] | 分项工程(17园林)
垂钓平台改造 | [8 empty] | 分项工程(17园林)
绿化种植 | [8 empty] | 分项工程(17园林)
4 | 050403001001 | 树木支撑架 | (1)支撑类型、材质:四角支撑，镀锌钢管 (2)支撑材料规格:详LS-02:十、乔木支撑架大样图(四脚支撑) (3)单株支撑材料数量:1套/株 | 株 | 3 |  |  |  | 清单
5 | 050403001002 | 树木支撑架 | (1)支撑类型、材质:毛竹三脚桩 | 株 | 5 |  |  |  | 清单
排水储水工程 | [8 empty] | 单位工程(17房屋建筑与装饰)
截水沟 | [8 empty] | 分项工程(17房屋建筑与装饰)
雨水口 | [8 empty] | 分项工程(17房屋建筑与装饰)
圆形溢流井 | [8 empty] | 分项工程(17房屋建筑与装饰)
西侧模块储水池 | [8 empty] | 分项工程(17房屋建筑与装饰)
单价措施项目清单与计价表
工程名称：三明市博物馆海绵化改造 | [6 empty] | 第2页 共2页
序号 | 项目编码 | 项目名称 | 项目特征描述 | 计量单位 | 工程量 | 金 额(元)
[6 empty] | 综合单价 |  | 合价
东侧模块储水池 | [8 empty] | 分项工程(17房屋建筑与装饰)
分流井 | [8 empty] | 分项工程(17安装)
海绵设施安装工程 | [8 empty] | 单位工程(17安装)
海绵雨水管线及设施 | [8 empty] | 分项工程(17安装)
海绵绿化灌溉給水工程 | [8 empty] | 分项工程(17安装)
海绵绿化灌溉电气工程 | [8 empty] | 分项工程(17安装)
合 计 | [8 empty] | 无效数据

## 表8其他项目清单与计价汇总表
其他项目清单与计价汇总表
工程名称：三明市博物馆海绵化改造 |  |  | 第1页 共1页
序号 | 项 目 名 称 | 金额(元) | 备注
1 | 暂列金额 | 175683
2 | 专业工程暂估价 | 8800
3 | 总承包服务费
合 计 |  | 184483 | ——

## 表9-1暂列金额明细表
暂列金额明细表
工程名称：三明市博物馆海绵化改造 |  |  | 第1页 共1页
序号 | 项 目 名 称 | 金额(元) |  | 备 注
1 | 设计变更和现场签证暂列金额 | 175683
2 | 优质工程增加费
3 | 缩短定额工期增加费
4 | 发包人检测费
5 | 工程噪音超标排污费
6 | 渣土收纳费
7 | 加固工程检测费用
合 计 |  | 175683 |  | ——

## 表9-2专业工程暂估价明细表
专业工程暂估价明细表
工程名称：三明市博物馆海绵化改造 |  |  | 第1页 共1页
序号 | 项 目 名 称 | 金额(元) |  | 备 注
1 | 海绵宣传坐凳广告 | 8000
2 | 600*400*5厚背面UV喷绘图案 | 800
3 | 场地西侧雨水收集回用系统土建费
4 | 场地东侧雨水收集回用系统土建费
合 计 |  | 8800 |  | ——

## 表9-3总承包服务费计价表
总承包服务费计价表
工程名称：三明市博物馆海绵化改造 |  |  |  | 第1页 共1页
序号 | 项 目 名 称 | 计算基础(元) | 费率(%) | 金额(元)
合 计

## 表12甲供材料一览表
甲供材料一览表
工程名称：三明市博物馆海绵化改造 | [9 empty] | 第1页 共1页
序号 | 工料机编码 | 工料机名称 | 规格、型号等特殊要求 | 单位 | 数量 | 单价(元) | 合价(元) | 质量等级 | 供应时间 | 送达地点 | 备注
甲供材料费合计(元) | [7 empty] | --- | --- | --- | ---