## 封1工程量清单
宁化县家禽集中屠宰厂建设项目（一期）工程
招 标 工 程 量 清 单
招 标 人: |  | 造价咨询人:
(盖单位公章) |  | (盖单位公章)
法定代表人 或其授权人: |  | 法定代表人 或其授权人:
(签字或盖章) |  | (签字或盖章)
编 制 人: |  | 审 核 人:
(签字) |  | (签字、加盖执业印章)
编制时间: | 2024年11月29日 | 审核时间:

## 表1总说明
总说明
工程名称：宁化县家禽集中屠宰厂建设项目（一期） | 第1页 共1页

## 表2工程项目造价汇总表
工程项目造价汇总表
工程名称:宁化县家禽集中屠宰厂建设项目（一期） |  |  | 第1页 共1页
序号 | 单项工程名称 | 金额(元) | 其中
|  |  | 安全文明施工费(元) | 人工费 （元）
1 | 单体建筑
2 | 安装工程
合 计

## 表3单项工程造价汇总表
单项工程造价汇总表
工程名称：宁化县家禽集中屠宰厂建设项目（一期） 单体建筑 |  |  | 第1页 共2页
序号 | 单位工程名称 | 金额(元) | 其中
|  |  | 安全文明施工费(元) | 人工费 （元）
1 | 1#禽类加工车间
2 | 2#附属设备房地下室
3 | 2#附属设备房上部
4 | 3#收发储藏间
5 | 室外总体工程
6 | 设计变更和现场签证暂列金额
合 计
单项工程造价汇总表
工程名称：宁化县家禽集中屠宰厂建设项目（一期） 安装工程 |  |  | 第2页 共2页
序号 | 单位工程名称 | 金额(元) | 其中
|  |  | 安全文明施工费(元) | 人工费 （元）
1 | 1#禽类加工车间
2 | 2#附属设备房
3 | 3#收发储藏间
4 | 室外工程
合 计

## 表4单位工程造价汇总表
单位工程造价汇总表
工程名称：宁化县家禽集中屠宰厂建设项目（一期） 单体建筑 1#禽类加工车间 |  | 第1页 共10页
序号 | 汇 总 内 容 | 金 额(元)
1 | 分部分项工程费
1.1 | 土方工程
1.2 | 砌筑工程
1.3 | 混凝土工程
1.4 | 钢筋工程
1.5 | 屋面工程
1.6 | 金属构件工程
1.7 | 卫生间防水
1.8 | 屋面防水
1.9 | 屋面保温
1.10 | 其他一般土建工程
1.11 | 楼地面工程
1.12 | 内墙柱面工程
1.13 | 外墙面工程
1.14 | 天棚工程
1.15 | 门窗工程
1.16 | 油漆工程
1.17 | 其他装饰工程
2 | 措施项目费
2.1 | 总价措施项目费
2.1.1 | 安全文明施工费
2.1.2 | 其他总价措施费
2.2 | 单价措施项目费
3 | 其他项目费
3.1 | 暂列金额
3.2 | 专业工程暂估价
3.3 | 总承包服务费
合 计=1+2+3
单位工程造价汇总表
工程名称：宁化县家禽集中屠宰厂建设项目（一期） 单体建筑 2#附属设备房地下室 |  | 第2页 共10页
序号 | 汇 总 内 容 | 金 额(元)
1 | 分部分项工程费
1.1 | 土方工程
1.2 | 基坑支护
1.3 | 砌筑工程
1.4 | 混凝土工程
1.5 | 钢筋工程
1.6 | 金属构件工程
1.7 | 地下室防水
1.8 | 楼地面工程
1.9 | 内墙柱面工程
1.10 | 天棚工程
1.11 | 门窗工程
1.12 | 其他装饰工程
2 | 措施项目费
2.1 | 总价措施项目费
2.1.1 | 安全文明施工费
2.1.2 | 其他总价措施费
2.2 | 单价措施项目费
3 | 其他项目费
3.1 | 暂列金额
3.2 | 专业工程暂估价
3.3 | 总承包服务费
合 计=1+2+3
单位工程造价汇总表
工程名称：宁化县家禽集中屠宰厂建设项目（一期） 单体建筑 2#附属设备房上部 |  | 第3页 共10页
序号 | 汇 总 内 容 | 金 额(元)
1 | 分部分项工程费
1.1 | 砌筑工程
1.2 | 混凝土工程
1.3 | 钢筋工程
1.4 | 屋面工程
1.5 | 屋面防水
1.6 | 屋面保温
1.7 | 其他一般土建工程
1.8 | 楼地面工程
1.9 | 内墙柱面工程
1.10 | 外墙面工程
1.11 | 天棚工程
1.12 | 门窗工程
1.13 | 油漆工程
1.14 | 其他装饰工程
2 | 措施项目费
2.1 | 总价措施项目费
2.1.1 | 安全文明施工费
2.1.2 | 其他总价措施费
2.2 | 单价措施项目费
3 | 其他项目费
3.1 | 暂列金额
3.2 | 专业工程暂估价
3.3 | 总承包服务费
合 计=1+2+3
单位工程造价汇总表
工程名称：宁化县家禽集中屠宰厂建设项目（一期） 单体建筑 3#收发储藏间 |  | 第4页 共10页
序号 | 汇 总 内 容 | 金 额(元)
1 | 分部分项工程费
1.1 | 土方工程
1.2 | 砌筑工程
1.3 | 混凝土工程
1.4 | 钢筋工程
1.5 | 屋面工程
1.6 | 金属构件工程
1.7 | 卫生间防水
1.8 | 屋面防水
1.9 | 其他一般土建工程
1.10 | 楼地面工程
1.11 | 内墙柱面工程
1.12 | 外墙面工程
1.13 | 天棚工程
1.14 | 门窗工程
1.15 | 油漆工程
2 | 措施项目费
2.1 | 总价措施项目费
2.1.1 | 安全文明施工费
2.1.2 | 其他总价措施费
2.2 | 单价措施项目费
3 | 其他项目费
3.1 | 暂列金额
3.2 | 专业工程暂估价
3.3 | 总承包服务费
合 计=1+2+3
单位工程造价汇总表
工程名称：宁化县家禽集中屠宰厂建设项目（一期） 单体建筑 室外总体工程 |  | 第5页 共10页
序号 | 汇 总 内 容 | 金 额(元)
1 | 分部分项工程费
1.1 | 室外总体
1.2 | 绿化种植
1.3 | 海绵城市
2 | 措施项目费
2.1 | 总价措施项目费
2.1.1 | 安全文明施工费
2.1.2 | 其他总价措施费
2.2 | 单价措施项目费
3 | 其他项目费
3.1 | 暂列金额
3.2 | 专业工程暂估价
3.3 | 总承包服务费
合 计=1+2+3
单位工程造价汇总表
工程名称：宁化县家禽集中屠宰厂建设项目（一期） 单体建筑 设计变更和现场签证暂列金额 |  | 第6页 共10页
序号 | 汇 总 内 容 | 金 额(元)
1 | 分部分项工程费
1.1 | 设计变更和现场签证暂列金额
2 | 措施项目费
2.1 | 总价措施项目费
2.1.1 | 安全文明施工费
2.1.2 | 其他总价措施费
2.2 | 单价措施项目费
3 | 其他项目费
3.1 | 暂列金额
3.2 | 专业工程暂估价
3.3 | 总承包服务费
合 计=1+2+3
单位工程造价汇总表
工程名称：宁化县家禽集中屠宰厂建设项目（一期） 安装工程 1#禽类加工车间 |  | 第7页 共10页
序号 | 汇 总 内 容 | 金 额(元)
1 | 分部分项工程费
1.1 | 强电系统
1.2 | 防雷接地系统
1.3 | 应急照明系统
1.4 | 弱电系统
1.5 | 应急广播系统
1.6 | 智能呼叫系统
1.7 | 测温系统
1.8 | 火灾自动报警系统
1.9 | 消防电源监控系统
1.10 | 电气火灾监控系统
1.11 | 防火门监控系统
1.12 | 光伏发电系统
1.13 | 给水系统
1.14 | 排水系统
1.15 | 雨水系统
1.16 | 冷凝水系统
1.17 | 消火栓系统
1.18 | 排烟系统
1.19 | 排风系统
1.20 | 抗震支架工程
2 | 措施项目费
2.1 | 总价措施项目费
2.1.1 | 安全文明施工费
2.1.2 | 其他总价措施费
2.2 | 单价措施项目费
3 | 其他项目费
3.1 | 暂列金额
3.2 | 专业工程暂估价
3.3 | 总承包服务费
合 计=1+2+3
单位工程造价汇总表
工程名称：宁化县家禽集中屠宰厂建设项目（一期） 安装工程 2#附属设备房 |  | 第8页 共10页
序号 | 汇 总 内 容 | 金 额(元)
1 | 分部分项工程费
1.1 | 强电系统
1.2 | 防雷接地系统
1.3 | 应急照明系统
1.4 | 弱电系统
1.5 | 消控室设备
1.6 | 火灾自动报警系统
1.7 | 消防电源监控系统
1.8 | 电气火灾监控系统
1.9 | 防火门监控系统
1.10 | 给水系统
1.11 | 排水系统
1.12 | 雨水系统
1.13 | 消火栓系统
1.14 | 集水坑系统
1.15 | 消防泵房工程
1.16 | 排风系统
2 | 措施项目费
2.1 | 总价措施项目费
2.1.1 | 安全文明施工费
2.1.2 | 其他总价措施费
2.2 | 单价措施项目费
3 | 其他项目费
3.1 | 暂列金额
3.2 | 专业工程暂估价
3.3 | 总承包服务费
合 计=1+2+3
单位工程造价汇总表
工程名称：宁化县家禽集中屠宰厂建设项目（一期） 安装工程 3#收发储藏间 |  | 第9页 共10页
序号 | 汇 总 内 容 | 金 额(元)
1 | 分部分项工程费
1.1 | 强电系统
1.2 | 防雷接地系统
1.3 | 弱电系统
1.4 | 给水系统
1.5 | 排水系统
1.6 | 雨水系统
1.7 | 排风系统
2 | 措施项目费
2.1 | 总价措施项目费
2.1.1 | 安全文明施工费
2.1.2 | 其他总价措施费
2.2 | 单价措施项目费
3 | 其他项目费
3.1 | 暂列金额
3.2 | 专业工程暂估价
3.3 | 总承包服务费
合 计=1+2+3
单位工程造价汇总表
工程名称：宁化县家禽集中屠宰厂建设项目（一期） 安装工程 室外工程 |  | 第10页 共10页
序号 | 汇 总 内 容 | 金 额(元)
1 | 分部分项工程费
1.1 | 室外强电工程
1.2 | 室外弱电工程
1.3 | 室外生活给水工程
1.4 | 室外消防给水工程
1.5 | 室外排水工程
1.6 | 室外雨水工程
2 | 措施项目费
2.1 | 总价措施项目费
2.1.1 | 安全文明施工费
2.1.2 | 其他总价措施费
2.2 | 单价措施项目费
3 | 其他项目费
3.1 | 暂列金额
3.2 | 专业工程暂估价
3.3 | 总承包服务费
合 计=1+2+3

## 表5分部分项工程量清单与计价表
分部分项工程量清单与计价表
工程名称：宁化县家禽集中屠宰厂建设项目（一期） | [6 empty] | 第1页 共159页
序号 | 项目编码 | 项目名称 | 项目特征描述 | 计量单位 | 工程量 | 金 额(元)
[6 empty] | 综合单价 |  | 合价
单体建筑 | [8 empty] | 单项工程(17房屋建筑与装饰)
1#禽类加工车间 | [8 empty] | 单位工程(17房屋建筑与装饰)
土方工程 | [8 empty] | 分项工程(17房屋建筑与装饰)
1 | 010101001001 | 平整场地 | (1)土壤类别:三类土 (2)弃土运距:投标人自行考虑 (3)取土运距:投标人自行考虑 | m2 | 1988
2 | 010101004001 | 挖基坑土方 | (1)土壤类别:三类土 (2)挖土深度:2m以内 | m3 | 2365.706
3 | 010103001001 | 回填方 | (1)密实度要求:满足设计及规范要求 (2)填方材料品种:满足设计及规范要求 (3)填方粒径要求:满足设计及规范要求 (4)填方来源、运距:原土回填碾压 | m3 | 1909.511
4 | 010103002001 | 余方弃置 | (1)废弃料品种:三类土 (2)运距:投标人自行考虑 | m3 | 170.866
砌筑工程 | [8 empty] | 分项工程(17房屋建筑与装饰)
5 | 010402001001 | 砌块墙★ | (1)砌块品种、规格、强度等级:200mm厚蒸压加气混凝土砌块、A5.0 (2)墙体类型、砌筑高度:外墙、内墙 (3)砂浆强度等级:M7.5水泥混合砂浆 | m3 | 635.318
6 | 010402001002 | 砌块墙★ | (1)砌块品种、规格、强度等级:100mm厚蒸压加气混凝土砌块、A5.0 (2)墙体类型、砌筑高度:外墙、内墙 (3)砂浆强度等级:M7.5水泥混合砂浆 | m3 | 3.194
7 | 010405001001 | 砌筑超高增加费 | (1)超高高度:每增0.5m砌筑超高增加费 | m3 | 120.817
8 | 010607005001 | 砌块墙钢丝网加固 | (1)材料品种、规格:砌块墙与不同材料（如混凝土梁、板、柱）的界面应采用纤维防裂砂浆5mm和钢丝网，宽度250mm | m2 | 2756.443
9 | 010607005002 | 砌块墙钢丝网加固 | (1)材料品种、规格:楼梯间和人流通道的填充墙，应采用钢丝网砂浆面层加强。钢丝网规格为Φ1.0×15×15镀锌钢丝网 | m2 | 1675.19
混凝土工程 | [8 empty] | 分项工程(17房屋建筑与装饰)
分部分项工程量清单与计价表
工程名称：宁化县家禽集中屠宰厂建设项目（一期） | [6 empty] | 第2页 共159页
序号 | 项目编码 | 项目名称 | 项目特征描述 | 计量单位 | 工程量 | 金 额(元)
[6 empty] | 综合单价 |  | 合价
10 | 010501001001 | 垫层★ | (1)混凝土种类（商品混凝土、现场拌制，泵送、非泵送）:商品混凝土，非泵送 (2)混凝土强度等级:C15 | m3 | 290.155
11 | 010501003001 | 独立基础★ | (1)混凝土种类（商品混凝土、现场拌制，泵送、非泵送）:商品混凝土，泵送 (2)混凝土强度等级:C30 | m3 | 310.33
12 | 010502001001 | 矩形柱★ | (1)混凝土种类（商品混凝土、现场拌制，泵送、非泵送）:商品混凝土，泵送 (2)混凝土强度等级:C30 | m3 | 193.385
13 | 010502003001 | 异形柱★ | (1)柱形状:L型 (2)混凝土种类（商品混凝土、现场拌制，泵送、非泵送）:商品混凝土，泵送 (3)混凝土强度等级:C30 | m3 | 6.482
|  | 分部小计 |  |  | 800.352
14 | 010505001001 | 有梁板★ | (1)混凝土种类（商品混凝土、现场拌制，泵送、非泵送）:商品混凝土，泵送 (2)混凝土强度等级:C30 | m3 | 722.227
15 | 010505001002 | 有梁板★ | (1)混凝土种类（商品混凝土、现场拌制，泵送、非泵送）:商品混凝土，泵送 (2)混凝土强度等级:C30P6 | m3 | 393.212
|  | 分部小计 |  |  | 1115.439
16 | 010503002001 | 矩形梁★ | (1)混凝土种类（商品混凝土、现场拌制，泵送、非泵送）:商品混凝土，泵送 (2)混凝土强度等级:C30 | m3 | 17.885
17 | 010503002002 | 矩形梁★ | (1)混凝土种类（商品混凝土、现场拌制，泵送、非泵送）:商品混凝土，泵送 (2)混凝土强度等级:C30P6 | m3 | 6.399
18 | 010504001001 | 直形墙★ | (1)混凝土种类（商品混凝土、现场拌制，泵送、非泵送）:商品混凝土，泵送 (2)混凝土强度等级:C | m3 | 15.669
分部分项工程量清单与计价表
工程名称：宁化县家禽集中屠宰厂建设项目（一期） | [6 empty] | 第3页 共159页
序号 | 项目编码 | 项目名称 | 项目特征描述 | 计量单位 | 工程量 | 金 额(元)
[6 empty] | 综合单价 |  | 合价
30
|  | 分部小计 |  |  | 39.953
19 | 010502002001 | 构造柱★ | (1)混凝土种类（商品混凝土、现场拌制，泵送、非泵送）:商品混凝土，非泵送 (2)混凝土强度等级:C25 | m3 | 61.186
20 | 010503005001 | 过梁★ | (1)混凝土种类（商品混凝土、现场拌制，泵送、非泵送）:商品混凝土，非泵送 (2)混凝土强度等级:C25 | m3 | 8.577
21 | 010507005001 | 压顶★ | (1)混凝土种类（商品混凝土、现场拌制，泵送、非泵送）:商品混凝土，非泵送 (2)混凝土强度等级:C25 | m3 | 7.91
22 | 010503004001 | 圈梁★ | (1)混凝土种类（商品混凝土、现场拌制，泵送、非泵送）:商品混凝土，非泵送 (2)混凝土强度等级:C20 | m3 | 39.18
23 | 010503004002 | 圈梁★ | (1)混凝土种类（商品混凝土、现场拌制，泵送、非泵送）:商品混凝土，非泵送 (2)混凝土强度等级:C25 | m3
24 | 010504001002 | 直形墙★ | (1)混凝土种类（商品混凝土、现场拌制，泵送、非泵送）:商品混凝土，非泵送 (2)混凝土强度等级:C25 | m3 | 78.66
25 | 010505008001 | 雨篷、悬挑板、阳台板 | (1)混凝土种类（商品混凝土、现场拌制，泵送、非泵送）:商品混凝土，泵送（随主体结构一起浇筑） (2)混凝土强度等级:C30p6 | m3 | 7.301
|  | 分部小计 |  |  | 202.814
26 | 010506001001 | 直形楼梯 | (1)混凝土种类（商品混凝土、现场拌制，泵送、非泵送）:商品混凝土，泵送 (2)混凝土强度等级:C30 (3)楼梯类型（板式、梁式）:板式双跑 (4)梯板厚度（不含梯阶）:100mm | m2 | 3.64
分部分项工程量清单与计价表
工程名称：宁化县家禽集中屠宰厂建设项目（一期） | [6 empty] | 第4页 共159页
序号 | 项目编码 | 项目名称 | 项目特征描述 | 计量单位 | 工程量 | 金 额(元)
[6 empty] | 综合单价 |  | 合价
27 | 010506001002 | 直形楼梯 | (1)混凝土种类（商品混凝土、现场拌制，泵送、非泵送）:商品混凝土，泵送 (2)混凝土强度等级:C30 (3)楼梯类型（板式、梁式）:板式双跑 (4)梯板厚度（不含梯阶）:160mm | m2 | 13.832
28 | 010506001003 | 直形楼梯 | (1)混凝土种类（商品混凝土、现场拌制，泵送、非泵送）:商品混凝土，泵送 (2)混凝土强度等级:C30 (3)楼梯类型（板式、梁式）:板式三跑 (4)梯板厚度（不含梯阶）:100mm | m2 | 19.656
29 | 010506001004 | 直形楼梯 | (1)商品混凝土，泵送 (2)C30 (3)板式三跑 (4)120 | m2 | 17.696
30 | 010506001005 | 直形楼梯 | (1)商品混凝土，泵送 (2)C30 (3)板式双跑 (4)120 | m2 | 13.86
31 | 040309004001 | 橡胶支座 | (1)5厚聚四氟乙烯板 (2)宽度同踏步宽 | 个 | 9
钢筋工程 | [8 empty] | 分项工程(17房屋建筑与装饰)
32 | 010515001001 | 现浇构件钢筋★ | (1)钢筋种类、规格:现浇构件圆钢筋HPB300以内(直径6mm) | t | 0.614
33 | 010515001002 | 现浇构件钢筋★ | (1)钢筋种类、规格:现浇构件圆钢筋HPB300以内(直径8mm) | t | 0.506
|  | 分部小计 |  |  | 1.12
34 | 010515001003 | 现浇构件钢筋★ | (1)钢筋种类、规格:现浇构件带肋钢筋HRB400以内(直径6mm) | t | 6.662
35 | 010515001004 | 现浇构件钢筋★ | (1)钢筋种类、规格:现浇构件带肋钢筋HRB400以内(直径8mm) | t | 57.312
36 | 010515001005 | 现浇构件钢筋★ | (1)钢筋种类、规格:现浇构件带肋钢筋HRB400以内(直径10mm) | t | 35.238
37 | 010515001006 | 现浇构件钢筋★ | (1)钢筋种类、规格:现浇构件带肋钢筋HRB400以内(直径12mm) | t | 15.645
38 | 010515001007 | 现浇构件钢筋★ | (1)钢筋种类、规格:现浇构件带肋钢筋HRB400以内(直径14mm) | t | 12.072
39 | 010515001008 | 现浇构件钢筋★ | (1)钢筋种类、规格:现浇构件带肋钢筋HRB | t | 6.806
分部分项工程量清单与计价表
工程名称：宁化县家禽集中屠宰厂建设项目（一期） | [6 empty] | 第5页 共159页
序号 | 项目编码 | 项目名称 | 项目特征描述 | 计量单位 | 工程量 | 金 额(元)
[6 empty] | 综合单价 |  | 合价
400以内(直径16mm)
40 | 010515001009 | 现浇构件钢筋★ | (1)钢筋种类、规格:现浇构件带肋钢筋HRB400以内(直径18mm) | t | 11.105
41 | 010515001010 | 现浇构件钢筋★ | (1)钢筋种类、规格:现浇构件带肋钢筋HRB400以内(直径20mm) | t | 26.64
42 | 010515001011 | 现浇构件钢筋★ | (1)钢筋种类、规格:现浇构件带肋钢筋HRB400以内(直径22mm) | t | 17.321
43 | 010515001012 | 现浇构件钢筋★ | (1)钢筋种类、规格:现浇构件带肋钢筋HRB400以内(直径25mm) | t | 34.309
|  | 分部小计 |  |  | 223.11
44 | 010516006001 | 电渣压力焊接 | (1)规格:电渣压力焊接φ≤18 | 个 | 920
45 | 010516006002 | 电渣压力焊接 | (1)规格:电渣压力焊接φ≤32 | 个 | 580
46 | 010516003001 | 机械连接 | (1)连接方式:直螺纹连接 (2)规格:φ22 | 个 | 271
47 | 010516003002 | 机械连接 | (1)连接方式:直螺纹连接 (2)规格:φ25 | 个 | 559
屋面工程 | [8 empty] | 分项工程(17房屋建筑与装饰)
上人保温屋面W1
48 | 011101006001 | 平面砂浆找平层 | (1)找平层厚度、砂浆配合比:20mm厚1:3水泥砂浆 | m2 | 1641.682
49 | 011003001001 | 隔离层 | (1)隔离层部位:屋面 (2)隔离层材料品种:10mm厚低强度等级砂浆 | m2 | 1641.682
50 | 010902003001 | 屋面刚性防水 | (1)刚性层厚度:40mm (2)混凝土种类:细石混凝土 (3)混凝土强度等级:C20 (4)嵌缝材料种类:6000*6000mm分隔缝，缝宽20mm，缝内嵌防水油膏 (5)钢筋规格、型号:配φ6@200mm钢筋网 | m2 | 1641.682
51 | 011102003001 | 块料楼地面 | (1)结合层厚度、砂浆配合比:20mm厚DSM20聚合物水泥砂浆（1:2.5水泥砂浆）粘结层 (2)面层材料品种、规格、颜色:300*300*8mm浅灰色防滑通体砖，防水砂浆勾缝 | m2 | 1641.682
不上人保温屋面W3
分部分项工程量清单与计价表
工程名称：宁化县家禽集中屠宰厂建设项目（一期） | [6 empty] | 第6页 共159页
序号 | 项目编码 | 项目名称 | 项目特征描述 | 计量单位 | 工程量 | 金 额(元)
[6 empty] | 综合单价 |  | 合价
52 | 010404001001 | 垫层 | (1)垫层材料种类、配合比、厚度:最薄处30mm厚LC5.0轻集料混凝土2%找坡层，原浆压光 | m3 | 64.137
53 | 011101006002 | 平面砂浆找平层 | (1)找平层厚度、砂浆配合比:20mm厚1:3水泥砂浆 | m2 | 594.785
54 | 011003001002 | 隔离层 | (1)隔离层部位:屋面 (2)隔离层材料品种:10mm厚低强度等级砂浆 | m2 | 594.785
55 | 010902003002 | 屋面刚性防水 | (1)刚性层厚度:40mm (2)混凝土种类:细石混凝土 (3)混凝土强度等级:C20 (4)嵌缝材料种类:6000*6000mm分隔缝，缝宽20mm，缝内嵌防水油膏 (5)钢筋规格、型号:配φ6@200mm钢筋网 | m2 | 594.785
56 | 011102003002 | 块料楼地面 | (1)结合层厚度、砂浆配合比:20mm厚DSM20聚合物水泥砂浆（1:2.5水泥砂浆）粘结层 (2)面层材料品种、规格、颜色:390*390*40mm，素水泥预制块 | m2 | 594.785
|  | 分部小计 |  |  | 9010.005
57 | 01B001 | 泛水 | (1)详国标12J201-4/A14 | m | 447.434
58 | 010902011001 | 屋面小型构件 | (1)类型:混凝土水簸箕 | 个 | 4
金属构件工程 | [8 empty] | 分项工程(17房屋建筑与装饰)
59 | 010606008001 | 钢梯 | (1)参国标15J401-WT1B-48-D3 (2)钢梯形式:爬式 (3) (4)金属面其他油漆(金属面 调和漆二遍) | t | 0.48
卫生间防水 | [8 empty] | 分项工程(17房屋建筑与装饰)
60 | 010904002001 | 楼（地）面涂膜防水 | (1)聚合物水泥基防水涂料（Ⅱ型） (2)1.5mm厚、2遍 (3)反边高度:1800mm | m2 | 120.171
61 | 010903002001 | 墙面涂膜防水 | (1)防水膜品种:聚氨酯防水涂料 (2)涂膜厚度、遍数:1.5mm、1遍 (3)全高布置 | m2 | 582.31
屋面防水 | [8 empty] | 分项工程(17房屋建筑与装饰)
分部分项工程量清单与计价表
工程名称：宁化县家禽集中屠宰厂建设项目（一期） | [6 empty] | 第7页 共159页
序号 | 项目编码 | 项目名称 | 项目特征描述 | 计量单位 | 工程量 | 金 额(元)
[6 empty] | 综合单价 |  | 合价
上人保温屋面W1
62 | 010902002001 | 屋面涂膜防水 | (1)防水膜品种:水泥基渗透结晶型防水涂料 (2)涂膜厚度、遍数:1mm厚、1遍 (3)上反300mm | m2 | 1711.611
63 | 010902002002 | 屋面涂膜防水 | (1)防水膜品种:合成高分子防水涂料 (2)涂膜厚度、遍数:1.5mm厚、1遍 (3)上反300mm | m2 | 1711.611
64 | 010902001001 | 屋面卷材防水 | (1)卷材品种、规格、厚度:4.0mm厚APP改性沥青防水卷材 (2)防水层数:一层 (3)防水层做法:自粘 (4)上反300mm | m2 | 1711.611
不上人保温屋面W3
65 | 010902002003 | 屋面涂膜防水 | (1)防水膜品种:水泥基渗透结晶型防水涂料 (2)涂膜厚度、遍数:1mm厚、1遍 (3)上反300mm | m2 | 634.025
66 | 010902002004 | 屋面涂膜防水 | (1)防水膜品种:合成高分子防水涂料 (2)涂膜厚度、遍数:1.5mm厚、1遍 (3)上反300mm | m2 | 634.025
67 | 010902001002 | 屋面卷材防水 | (1)卷材品种、规格、厚度:4.0mm厚APP改性沥青防水卷材 (2)防水层数:一层 (3)防水层做法:自粘 (4)上反300mm | m2 | 634.025
屋面保温 | [8 empty] | 分项工程(17房屋建筑与装饰)
上人保温屋面W1
68 | 011001001001 | 保温隔热屋面 | (1)保温隔热材料品种、规格、厚度:50mm厚挤塑聚苯板，燃烧性能不低于B1级；同时设置宽度为500mm的泡沫混凝土防火隔离带将屋面和外墙分隔，详做法国标12J201,2/B6 | m2 | 1468.18
不上人保温屋面W3
69 | 011001001002 | 保温隔热屋面 | (1)保温隔热材料品种、规格、厚度:50mm厚挤塑聚苯板，燃烧性能不低于B1级；同时设置宽度为500mm的泡沫混凝土防火隔离带 | m2 | 594.785
分部分项工程量清单与计价表
工程名称：宁化县家禽集中屠宰厂建设项目（一期） | [6 empty] | 第8页 共159页
序号 | 项目编码 | 项目名称 | 项目特征描述 | 计量单位 | 工程量 | 金 额(元)
[6 empty] | 综合单价 |  | 合价
将屋面和外墙分隔，详做法国标12J201,2/B6
其他一般土建工程 | [8 empty] | 分项工程(17房屋建筑与装饰)
70 | 010507001001 | 散水、坡道 | (1)详图集12J003-4B/A1 | m2 | 99.65
71 | 010401014001 | 砖地沟、明暗沟 | (1)详图集12J003-10/A3，沟宽300mm，沟深300mm，篦子做法12J003-a/A2，遇坡道埋设Φ150水泥管 | m
72 | 010507003001 | 电缆沟、地沟、明暗沟 | (1)素土夯实 (2)垫层材料种类、厚度:150mm厚粒径10~40卵石灌M2.5混合砂浆 (3)混凝土种类（商品混凝土、现场拌制，泵送、非泵送）:预拌非泵送普通混凝土 (4)混凝土强度等级:C20 (5)1:2.5水泥砂浆抹面,最薄处20mm厚,纵向坡度≥5% (6)混凝土篦子 | m | 185.43
|  | 分部小计 |  |  | 285.08
73 | 010401012001 | 零星砌砖 | (1)零星砌砖名称、部位:台阶 (2)砖品种、规格、强度等级:烧结煤矸石普通砖 (3)砂浆强度等级、配合比:M7.5水泥混合砂浆 | m3
74 | 011102003003 | 块料楼地面 | (1)界面剂一道 (2)结合层厚度、砂浆配合比:30mm厚1:3干硬性水泥砂浆结合层，表面撒水泥粉 (3)面层材料品种、规格、颜色:600*600*10mm厚防滑玻化砖 (4)嵌缝材料种类:DTG砂浆勾缝 | m2
75 | 011106002001 | 块料楼梯面层 | (1)界面剂一道 (2)粘结层厚度、材料种类:30mm厚1:3干硬性水泥砂浆结合层，表面撒水泥粉 (3)面层材料品种、规格、颜色:600*600*10mm厚防滑玻化砖 (4)防滑条材料种类、规格:踏面设防滑槽 (5)勾缝材料种类:DTG砂浆勾缝 | m2
分部分项工程量清单与计价表
工程名称：宁化县家禽集中屠宰厂建设项目（一期） | [6 empty] | 第9页 共159页
序号 | 项目编码 | 项目名称 | 项目特征描述 | 计量单位 | 工程量 | 金 额(元)
[6 empty] | 综合单价 |  | 合价
76 | 010404001002 | 垫层 | (1)300厚粒径10~40卵石（砾石）M2.5混合砂浆分两步灌注 | m3 | 27.979
77 | 010507004001 | 台阶 | (1)150*300 (2)预拌非泵送混凝土（商品） (3)c20 | m3 | 7.283
|  | 分部小计 |  |  | 35.262
78 | 010401014002 | 砖地沟、明暗沟 | (1)室内排水沟 (2)砂浆强度等级:20mm厚1:3水泥砂浆抹灰 (3)盖板品种规格:不锈钢篦子400*550mm | m | 129.85
楼地面工程 | [8 empty] | 分项工程(17房屋建筑与装饰)
楼梯间、走道、参观通道、缓冲间、侯梯厅、出货间、开票室兼检疫出证室、兽医检疫室、检验室、车间监测室、更衣室、工具间、大车间监测室
79 | 011102003004 | 块料楼地面 | (1)界面剂一道 (2)结合层厚度、砂浆配合比:30mm厚1:3干硬性水泥砂浆结合层，表面撒水泥粉 (3)面层材料品种、规格、颜色:600*600*10mm厚防滑玻化砖 (4)嵌缝材料种类:DTG砂浆勾缝 | m2 | 1221.999
80 | 011106002002 | 块料楼梯面层 | (1)界面剂一道 (2)粘结层厚度、材料种类:30mm厚1:3干硬性水泥砂浆结合层，表面撒水泥粉 (3)面层材料品种、规格、颜色:600*600*10mm厚防滑玻化砖 (4)防滑条材料种类、规格:踏面设防滑槽 (5)勾缝材料种类:DTG砂浆勾缝 | m2 | 37.128
|  | 分部小计 |  |  | 1259.127
宰杀车间、冷腊室、处理车间、内脏整理室、内脏发货间、暂养栏等工艺车间
81 | 011101003001 | 细石混凝土楼地面 | (1)界面剂一道 (2)找平层厚度、砂浆配合比:最薄处30mm厚C20细石混凝土找坡层，向地漏找2%坡，随打随抹平。地漏四周及管根部用DSM15砂浆（1:3水泥砂浆）抹小八字角 | m2
分部分项工程量清单与计价表
工程名称：宁化县家禽集中屠宰厂建设项目（一期） | [6 empty] | 第10页 共159页
序号 | 项目编码 | 项目名称 | 项目特征描述 | 计量单位 | 工程量 | 金 额(元)
[6 empty] | 综合单价 |  | 合价
82 | 011101006029 | 平面砂浆找平层 | (1)最薄处30mm厚C20细石混凝土找坡层，向地漏找2%坡，随打随抹平。地漏四周及管根部用DSM15砂浆（1:3水泥砂浆）抹小八字角 (2)界面剂一道 | m2 | 1143.915
|  | 分部小计 |  |  | 1143.915
83 | 010904002002 | 楼（地）面涂膜防水 | (1)聚合物水泥基防水涂料（Ⅱ型） (2)1.5mm厚、2遍 (3)反边高度: | m2 | 1143.915
84 | 011101007001 | 金刚砂楼地面 | (1)面层材料种类、厚度:3~5mm厚金刚砂耐磨面层 | m2 | 1143.915
|  | 分部小计 |  |  | 2287.829
卫生间、淋浴间、洗手消毒、工具清洗间、垃圾废弃物暂存、血/羽毛收集间
85 | 011101003002 | 细石混凝土楼地面 | (1)界面剂一道 (2)找平层厚度、砂浆配合比:最薄处30mm厚C20细石混凝土找坡层，向地漏找2%坡，随打随抹平。地漏四周及管根部用DSM15砂浆（1:3水泥砂浆）抹小八字角 | m2
86 | 011101006030 | 平面砂浆找平层 | (1)最薄处30mm厚C20细石混凝土找坡层，向地漏找1%坡，随打随抹平 (2)界面剂一道 | m2 | 147.858
|  | 分部小计 |  |  | 147.858
87 | 011102003005 | 块料楼地面 | (1)结合层厚度、砂浆配合比:30mm厚1:3干硬性水泥砂浆结合层，表面撒水泥粉 (2)面层材料品种、规格、颜色:600*600*10mm厚防滑玻化砖 (3)嵌缝材料种类:DTG砂浆勾缝 | m2 | 147.86
88 | 010904002003 | 楼（地）面涂膜防水 | (1)聚合物水泥基防水涂料（Ⅱ型） (2)1.5mm厚、2遍 (3)反边高度:反至板底 | m2 | 27.831
冷藏室、冷冻室
89 | 010404001003 | 垫层 | (1)垫层材料种类、配合比、厚度:500mm厚自然级配砂层 (2)油毡(横铺竖铺一道共两道) | m3 | 86.335
分部分项工程量清单与计价表
工程名称：宁化县家禽集中屠宰厂建设项目（一期） | [6 empty] | 第11页 共159页
序号 | 项目编码 | 项目名称 | 项目特征描述 | 计量单位 | 工程量 | 金 额(元)
[6 empty] | 综合单价 |  | 合价
90 | 011003001003 | 隔离层 | (1)隔离层部位:地面 (2)隔离层材料品种:油毡横铺竖铺一道工两道 | m2 | 172.67
91 | 011002002001 | 防腐砂浆面层 | (1)防腐部位:地面 (2)面层厚度:0.3mm聚氨酯氰凝结膜 | m2 | 172.67
92 | 011001005001 | 保温隔热楼地面 | (1)保温隔热材料品种、规格、厚度:200mm厚绝热挤塑聚苯乙烯泡沫板 | m2 | 172.67
93 | 011003001004 | 隔离层 | (1)隔离层部位:地面 (2)隔离层材料品种:油毡横铺竖铺一道工两道 | m2 | 172.67
94 | 011002002002 | 防腐砂浆面层 | (1)防腐部位:地面 (2)面层厚度:0.3mm聚氨酯氰凝结膜 | m2 | 172.67
95 | 010501001002 | 垫层 | (1)混凝土种类（商品混凝土、现场拌制，泵送、非泵送）:商品混凝土，非泵送 (2)混凝土强度等级:C30 (3)原浆电动赶平压光 | m3 | 25.901
电梯机房、排烟机房、配电间、结构板处
96 | 011101001001 | 水泥砂浆楼地面 | (1)素水泥浆遍数:界面剂一道 (2)面层厚度、砂浆配合比:20mm厚1:2.5水泥砂浆面层，表面撒适量水泥粉抹要平整 | m2 | 177.392
通信机房
97 | 011101006003 | 平面砂浆找平层 | (1)界面剂二道 (2)找平层厚度、砂浆配合比:20mm厚1:3水泥砂浆找平层 | m2 | 14.563
98 | 011104004001 | 防静电活动地板 | (1)面层材料品种、规格、颜色:200mm高架空防静电活动地板 (2)防护材料种类:混凝土密封封闭剂一道 | m2 | 14.563
踢脚线
分部分项
99 | 011105001001 | 水泥砂浆踢脚线 | (1)踢脚线高度:100mm (2)界面剂一道 (3)底层厚度、砂浆配合比:8mm厚1:1:6水泥石灰砂浆打底并划出纹道 | m2
100 | 011105003001 | 块料踢脚线 | (1)踢脚线高度:100mm (2)粘贴层厚度、材料种类:5mm厚DTA砂浆粘 | m2 | 118.921
分部分项工程量清单与计价表
工程名称：宁化县家禽集中屠宰厂建设项目（一期） | [6 empty] | 第12页 共159页
序号 | 项目编码 | 项目名称 | 项目特征描述 | 计量单位 | 工程量 | 金 额(元)
[6 empty] | 综合单价 |  | 合价
贴+8厚1:1:6水泥石灰砂浆打底并划出纹道 (3)面层材料品种、规格、颜色:10mm厚地砖，DTG砂浆勾缝
101 | 011105003002 | 块料踢脚线 | (1)梯段 (2)踢脚线高度:100mm (3)粘贴层厚度、材料种类:5mm厚DTA砂浆粘贴+8厚1:1:6水泥石灰砂浆打底并划出纹道 (4)面层材料品种、规格、颜色:10mm厚地砖，DTG砂浆勾缝 | m2 | 5.34
电梯基坑
102 | 010904002004 | 楼（地）面涂膜防水 | (1)防水膜品种:聚合物水泥防水涂料 (2)涂膜厚度、遍数:1.5mm厚、1遍 | m2 | 16.52
103 | 010903002002 | 墙面涂膜防水 | (1)防水膜品种:聚合物水泥防水涂料 (2)涂膜厚度、遍数:1.5mm厚、1遍 | m2 | 35.71
雨棚
104 | 010904003001 | 楼（地）面砂浆防水(防潮) | (1)最薄处20mm厚1：:2防水砂浆抹面掺2%防水剂 | m2 | 71.64
内墙柱面工程 | [8 empty] | 分项工程(17房屋建筑与装饰)
楼梯间、走道、参观通道、缓冲间、侯梯厅、出货间、开票室兼检疫出证室、兽医检疫室、检验室、车间监测室、更衣室、工具间、宰杀车间、冷腊室、处理车间、内脏整理室、内脏发货间、暂养栏等工艺车间、电梯机房、排烟机房、配电间、通信机房
105 | 011201004001 | 立面砂浆找平层 | (1)基层类型:加气混凝土砌块 (2)界面剂类型:用修补砂浆局部修补墙面，接缝处粘贴耐碱玻纤网格布，界面剂一道 (3)找平层砂浆厚度、配合比:8mm厚1:1:6水泥石灰膏砂浆打底抹平 | m2 | 5800.315
106 | 011202003001 | 柱、梁面砂浆找平 | (1)柱（梁）体类型:矩形 (2)界面剂一道 (3)找平的砂浆厚度、配合比:8mm厚1:1:6水泥石灰膏砂浆打底抹 | m2 | 116.484
分部分项工程量清单与计价表
工程名称：宁化县家禽集中屠宰厂建设项目（一期） | [6 empty] | 第13页 共159页
序号 | 项目编码 | 项目名称 | 项目特征描述 | 计量单位 | 工程量 | 金 额(元)
[6 empty] | 综合单价 |  | 合价
平
107 | 010903002003 | 墙面涂膜防水 | (1)防水膜品种:聚氨酯防水涂料 (2)涂膜厚度、遍数:1.5mm厚、1遍 | m2 | 2368.681
大车间监测室
108 | 011201004002 | 立面砂浆找平层 | (1)基层类型:加气混凝土砌块 (2)界面剂类型:用修补砂浆局部修补墙面，接缝处粘贴耐碱玻纤网格布，喷湿墙面，专用界面剂一道甩毛 (3)找平层砂浆厚度、配合比:6mm厚1:1:6水泥石灰膏砂浆打底抹平 | m2 | 117.08
109 | 011207001001 | 墙面装饰板 | (1)在混凝土梁、柱或现浇筑混凝土条带、砌块上钻孔打入M6*75膨胀螺栓或砌 (2)龙骨材料种类、规格、中距:L50x4轻钢龙骨与埋入墙体的钢螺栓固定,中距不大于600,表面涂防腐涂料 (3)隔离层材料种类、规格:50厚48K环保吸音棉,用专用胶粘剂粘贴于龙骨间 (4)基层材料种类、规格:无纺布绷紧固定于龙骨表面 (5)面层材料品种、规格、颜色:铺贴铝合金穿孔复合玻纤吸声墙板面层,自攻螺钉固定,铝装饰压条 | m2 | 88.59
卫生间、淋浴间、洗手消毒、工具清洗间、垃圾废弃物暂存、血/羽毛收集间
110 | 011201004003 | 立面砂浆找平层 | (1)基层类型:加气混凝土砌块 (2)界面剂类型:用修补砂浆局部修补墙面，接缝处粘贴耐碱玻纤网格布，喷湿墙面，专用界面剂一道甩毛 (3)找平层砂浆厚度、配合比:6mm厚1:1:6水泥石灰膏砂浆打底抹平+挂金属网,8厚1:2.5水泥砂浆将水泥砂浆压入网孔 | m2 | 705.212
111 | 011204003001 | 块料墙面 | (1)安装方式:5mm厚瓷 | m2 | 604.428
分部分项工程量清单与计价表
工程名称：宁化县家禽集中屠宰厂建设项目（一期） | [6 empty] | 第14页 共159页
序号 | 项目编码 | 项目名称 | 项目特征描述 | 计量单位 | 工程量 | 金 额(元)
[6 empty] | 综合单价 |  | 合价
砖胶粘贴层 (2)面层材料品种、规格、颜色:300*600*10mm厚玻化砖 (3)缝宽、嵌缝材料种类:白色水泥擦缝
冷藏室、冷冻室
112 | 011201004004 | 立面砂浆找平层 | (1)找平层砂浆厚度、配合比:20mm厚1:2水泥砂浆找平层 | m2 | 686.764
113 | 011002002003 | 防腐砂浆面层 | (1)防腐部位:地面 (2)面层厚度:0.3mm聚氨酯氰凝结膜 | m2 | 686.764
114 | 011001003001 | 保温隔热墙面 | (1)保温隔热面层材料品种、规格、性能:200mm厚硬质聚氨酯塑料保温层 | m2 | 686.764
电梯井、风井
115 | 011201004005 | 立面砂浆找平层 | (1)找平层砂浆厚度、配合比:20mm厚1:2水泥砂浆随砌随抹平 | m2 | 255.13
外墙面工程 | [8 empty] | 分项工程(17房屋建筑与装饰)
外墙面真石漆
116 | 011201004006 | 立面砂浆找平层 | (1)基层类型:加气混凝土砌块 (2)界面剂类型:甩前喷湿墙面，3mm厚专用界面剂甩毛 (3)找平层砂浆厚度、配合比:9mm厚1:3专用水泥砂浆打底扫毛+6mm厚1:2.5抗裂水泥砂浆找平层（迎水墙面内掺5%防水粉） (4)5mm聚合物水泥防水砂浆（干粉型） | m2 | 1661.339
117 | 010607005003 | 砌块墙钢丝网加固 | (1)材料品种、规格:满铺Φ1.0×15×15镀锌钢丝网 | m2 | 1661.339
118 | 011201004007 | 立面砂浆找平层 | (1)基层类型:砼墙面 (2)界面剂类型:冲洗墙面灰尘，素水泥浆一道（内掺3~5%建筑胶108） (3)找平层砂浆厚度、配合比:9mm厚1:3专用水泥砂浆打底扫毛+6mm厚1:2.5抗裂水泥砂浆找平层（迎水墙面内掺5%防水粉） | m2 | 1144
119 | 010903002004 | 墙面涂膜防水 | (1)防水膜品种:聚合物水泥基防水涂料（Ⅱ型） (2)涂膜厚度、遍数:1.5mm厚、1遍 | m2 | 2805.339
分部分项工程量清单与计价表
工程名称：宁化县家禽集中屠宰厂建设项目（一期） | [6 empty] | 第15页 共159页
序号 | 项目编码 | 项目名称 | 项目特征描述 | 计量单位 | 工程量 | 金 额(元)
[6 empty] | 综合单价 |  | 合价
外墙仿石砖
120 | 011201004008 | 立面砂浆找平层 | (1)基层类型:砼墙 (2)界面剂类型:甩前喷湿墙面，3mm厚专用界面剂甩毛 (3)找平层砂浆厚度、配合比:6mm厚DPM20砂浆（1:2.5水泥沙哈将）压实抹平 (4)5mm聚合物水泥防水砂浆（干粉型） | m2 | 142.67
121 | 010903002005 | 墙面涂膜防水 | (1)防水膜品种:聚合物水泥基防水涂料（Ⅱ型） (2)涂膜厚度、遍数:1.5mm厚、1遍 | m2 | 142.67
122 | 011204003002 | 块料墙面 | (1)安装方式:5mm胶粘剂 (2)面层材料品种、规格、颜色:8~10mm厚仿石砖，在砖粘贴面上随贴随涂刷界面剂一道 (3)缝宽、嵌缝材料种类:DTG砂浆勾缝 | m2 | 142.67
天棚工程 | [8 empty] | 分项工程(17房屋建筑与装饰)
大车间监测室
123 | 011302001001 | 天棚吊顶 | (1)现浇筑混凝土内预留φ8钢筋吊环(钩),或在板底钻孔,固定镀锌膨胀螺栓,双向中距≤1200(预制混凝土板在板缝内预留吊环) (2)吊顶形式、吊杆规格、高度:φ6钢筋吊杆,双向中距≤1200,吊杆上部与预留膨胀螺栓(或者钢筋吊环)固定 (3)龙骨材料种类、规格、中距:T型主龙骨,间距600,用吊件与钢筋吊杆联结找平 (4)50厚48K环保吸音棉,玻璃丝布袋填于龙骨间 (5)面层材料品种、规格:0.9厚铝合金穿孔吸声板后贴无纺布,与T型次龙骨插接固定,与边龙骨搭接固定 (6)压条材料种类、规格:L型铝合金收边线 | m2 | 87.36
卫生间、淋浴间、洗手消毒、工具清洗间
124 | 010904002005 | 楼（地）面涂膜防水 | (1)防水膜品种:聚合物水泥基防水涂料（ | m2 | 132.46
分部分项工程量清单与计价表
工程名称：宁化县家禽集中屠宰厂建设项目（一期） | [6 empty] | 第16页 共159页
序号 | 项目编码 | 项目名称 | 项目特征描述 | 计量单位 | 工程量 | 金 额(元)
[6 empty] | 综合单价 |  | 合价
Ⅱ型） (2)涂膜厚度、遍数:1.5mm厚、1遍
125 | 011302001002 | 天棚吊顶 | (1)吊顶形式、吊杆规格、高度:现浇筑混凝土内预留φ8钢筋吊环(钩),或在板底钻孔,固定镀锌膨胀螺栓,双向中距≤1200(预制混凝土板在板缝内预留吊环)，φ6钢筋吊杆,双向中距≤1200(1500),吊杆上部与板底预留吊环(勾)固定 (2)龙骨材料种类、规格、中距:与安装型式配套的专用上层主龙骨,间距≤1200 (1500)用吊件与钢筋吊杆联结后找平，与铝合金方板配套的专用下层副龙骨联结,间距≤600(750) (3)面层材料品种、规格:铝合金方板600x600(575x575)与专用龙骨固定 | m2 | 119.835
冷藏室、冷冻室
126 | 011002002004 | 防腐砂浆面层 | (1)防腐部位:地面 (2)面层厚度:0.3mm聚氨酯氰凝结膜 | m2 | 208.85
127 | 011001002001 | 保温隔热天棚 | (1)保温隔热材料品种、规格及厚度:200mm厚硬质聚氨酯塑料保温层 | m2 | 208.85
门窗工程 | [8 empty] | 分项工程(17房屋建筑与装饰)
128 | 010802003022 | 钢质防火门 | (1)部位:FM 甲 -1524 (2)门框、扇材质:甲级钢质防火门 (3)五金:含门锁，闭门器、顺位器 | m2 | 10.8
129 | 010802003023 | 钢质防火门 | (1)部位:FM 甲 -1824 (2)门框、扇材质:甲级钢质防火门 (3)五金:含门锁，闭门器、顺位器 | m2 | 8.64
130 | 010802003024 | 钢质防火门 | (1)部位:FM 乙 -1024 (2)门框、扇材质:乙级钢质防火门 (3)五金:含门锁，闭门器、顺位器 | m2 | 9.6
131 | 010802003025 | 钢质防火门 | (1)部位:FM 乙 -1224 (2)门框、扇材质:乙级钢质防火门 (3)五金:含门锁，闭门器、顺位器 | m2 | 5.76
分部分项工程量清单与计价表
工程名称：宁化县家禽集中屠宰厂建设项目（一期） | [6 empty] | 第17页 共159页
序号 | 项目编码 | 项目名称 | 项目特征描述 | 计量单位 | 工程量 | 金 额(元)
[6 empty] | 综合单价 |  | 合价
132 | 010802003026 | 钢质防火门 | (1)部位:FM 乙 -1524 (2)门框、扇材质:乙级钢质防火门 (3)五金:含门锁，闭门器、顺位器 | m2 | 39.6
133 | 010802003027 | 钢质防火门 | (1)部位:FM 乙 -1527 (2)门框、扇材质:乙级钢质防火门 (3)五金:含门锁，闭门器、顺位器 | m2 | 12.15
134 | 010802003028 | 钢质防火门 | (1)部位:FM 乙 -1824 (2)门框、扇材质:乙级钢质防火门 (3)五金:含门锁，闭门器、顺位器 | m2
135 | 010802004016 | 防盗门 | (1)部位:FDM-1024 (2)门框、扇材质:成品定制不锈钢门 | m2 | 2.4
136 | 010802004017 | 防盗门 | (1)部位:FDM-1224 (2)门框、扇材质:成品定制不锈钢门 | m2 | 2.88
137 | 010802004018 | 防盗门 | (1)部位:FDM-1524 (2)门框、扇材质:成品定制不锈钢门 | m2 | 21.6
138 | 010802004019 | 防盗门 | (1)部位:FDM-1527 (2)门框、扇材质:成品定制不锈钢门 | m2 | 32.4
139 | 010802004020 | 防盗门 | (1)部位:FDM-1524( 感 ) (2)门框、扇材质:成品定制脚踏感应式不锈钢门 | m2 | 39.6
140 | 010802004021 | 防盗门 | (1)部位:FDM-1224( 感 ) (2)门框、扇材质:成品定制脚踏感应式不锈钢门 | m2 | 2.88
141 | 010801002004 | 木质门带套 | (1)门代号及洞口尺寸:PM-1024 (2)材质:成品木质装饰门 | 樘 | 10
142 | 010801002005 | 木质门带套 | (1)门代号及洞口尺寸:PM-1824 (2)材质:成品木质装饰门 | 樘 | 1
143 | 010802001005 | 金属（塑钢）门 | (1)部位:PM-1024' (2)门框、扇材质:普通铝合金型材 (3)玻璃品种、厚度:6mm厚钢化玻璃 | m2 | 19.2
144 | 010803001005 | 金属卷帘（闸）门 | (1)门代号及洞口尺寸:GLM-4027( 电 ) (2)门材质:不锈钢卷帘门 (3)启动装置品种、规格:卷帘门电动装置 | 樘 | 2
分部分项工程量清单与计价表
工程名称：宁化县家禽集中屠宰厂建设项目（一期） | [6 empty] | 第18页 共159页
序号 | 项目编码 | 项目名称 | 项目特征描述 | 计量单位 | 工程量 | 金 额(元)
[6 empty] | 综合单价 |  | 合价
145 | 010803001006 | 金属卷帘（闸）门 | (1)门代号及洞口尺寸:GLM-6027( 电 ) (2)门材质:不锈钢卷帘门 (3)启动装置品种、规格:卷帘门电动装置 | 樘 | 1
146 | 010807001048 | 金属（塑钢、断桥）窗 | (1)部位:PC-1520 (2)框、扇材质:钢附框+普通深灰色铝合金型材 (3)玻璃品种、厚度:6mm厚钢化玻璃 (4)五金:含五金配件、防坠落装置、防脱落装置等 | m2 | 12
147 | 010807001049 | 金属（塑钢、断桥）窗 | (1)部位:PC-1530 (2)框、扇材质:钢附框+普通深灰色铝合金型材 (3)玻璃品种、厚度:6mm厚钢化玻璃 (4)五金:含五金配件、防坠落装置、防脱落装置等 | m2 | 9
148 | 010807001050 | 金属（塑钢、断桥）窗 | (1)部位:PC-1530' (2)框、扇材质:钢附框+普通深灰色铝合金型材 (3)玻璃品种、厚度:6mm厚钢化玻璃 (4)五金:含五金配件、防坠落装置、防脱落装置等 (5)电动开启装置 | m2 | 9
149 | 010807001051 | 金属（塑钢、断桥）窗 | (1)部位:TC-1520 (2)框、扇材质:钢附框+普通深灰色铝合金型材 (3)玻璃品种、厚度:6mm厚钢化玻璃 (4)五金:含五金配件、防坠落装置、防脱落装置等 | m2 | 108
150 | 010807001052 | 金属（塑钢、断桥）窗 | (1)部位:TC-1524 (2)框、扇材质:钢附框+普通深灰色铝合金型材 (3)玻璃品种、厚度:6mm厚钢化玻璃 (4)五金:含五金配件、防坠落装置、防脱落装置等 | m2 | 3.6
151 | 010807001053 | 金属（塑钢、断桥）窗 | (1)部位:TC-1530 (2)框、扇材质:钢附框+普通深灰色铝合金型材 (3)玻璃品种、厚度:6mm厚钢化玻璃 | m2 | 58.5
分部分项工程量清单与计价表
工程名称：宁化县家禽集中屠宰厂建设项目（一期） | [6 empty] | 第19页 共159页
序号 | 项目编码 | 项目名称 | 项目特征描述 | 计量单位 | 工程量 | 金 额(元)
[6 empty] | 综合单价 |  | 合价
(4)五金:含五金配件、防坠落装置、防脱落装置等
152 | 010807001054 | 金属（塑钢、断桥）窗 | (1)部位:TC-1820 (2)框、扇材质:钢附框+普通深灰色铝合金型材 (3)玻璃品种、厚度:6mm厚钢化玻璃 (4)五金:含五金配件、防坠落装置、防脱落装置等 | m2 | 7.2
153 | 010807001055 | 金属（塑钢、断桥）窗 | (1)部位:TC-2020 (2)框、扇材质:钢附框+普通深灰色铝合金型材 (3)玻璃品种、厚度:6mm厚钢化玻璃 (4)五金:含五金配件、防坠落装置、防脱落装置等 | m2 | 4
154 | 010807001056 | 金属（塑钢、断桥）窗 | (1)部位:TC-2120 (2)框、扇材质:钢附框+普通深灰色铝合金型材 (3)玻璃品种、厚度:6mm厚钢化玻璃 (4)五金:含五金配件、防坠落装置、防脱落装置等 | m2 | 25.2
155 | 010807001057 | 金属（塑钢、断桥）窗 | (1)部位:TC-2130 (2)框、扇材质:钢附框+普通深灰色铝合金型材 (3)玻璃品种、厚度:6mm厚钢化玻璃 (4)五金:含五金配件、防坠落装置、防脱落装置等 | m2 | 37.8
156 | 010807001058 | 金属（塑钢、断桥）窗 | (1)部位:FC乙-2415 (2)框、扇材质:钢附框+普通深灰色铝合金型材 (3)玻璃品种、厚度:6mm厚钢化玻璃 (4)五金:含五金配件、防坠落装置、防脱落装置等 | m2
157 | 010807002001 | 金属防火窗 | (1)FC乙-2415 (2)防火玻璃δ28 | m2 | 43.2
158 | 010807001059 | 金属（塑钢、断桥）窗 | (1)部位:TC-6020 (2)框、扇材质:钢附框+普通深灰色铝合金型材 (3)玻璃品种、厚度:6mm厚钢化玻璃 (4)五金:含五金配件、防坠落装置、防脱 | m2 | 12
分部分项工程量清单与计价表
工程名称：宁化县家禽集中屠宰厂建设项目（一期） | [6 empty] | 第20页 共159页
序号 | 项目编码 | 项目名称 | 项目特征描述 | 计量单位 | 工程量 | 金 额(元)
[6 empty] | 综合单价 |  | 合价
落装置等
159 | 010807001060 | 金属（塑钢、断桥）窗 | (1)部位:TC-1520' (2)框、扇材质:钢附框+普通深灰色铝合金型材 (3)玻璃品种、厚度:6mm厚钢化玻璃 (4)五金:含五金配件、防坠落装置、防脱落装置等 (5)电动开启装置 | m2 | 6
160 | 010807001061 | 金属（塑钢、断桥）窗 | (1)部位:TC-1524' (2)框、扇材质:钢附框+普通深灰色铝合金型材 (3)玻璃品种、厚度:6mm厚钢化玻璃 (4)五金:含五金配件、防坠落装置、防脱落装置等 (5)电动开启装置 | m2 | 3.6
161 | 010807001062 | 金属（塑钢、断桥）窗 | (1)部位:GC-1510 (2)框、扇材质:钢附框+普通深灰色铝合金型材 (3)玻璃品种、厚度:6mm厚钢化玻璃 (4)五金:含五金配件、防坠落装置、防脱落装置等 | m2 | 1.5
162 | 010807001063 | 金属（塑钢、断桥）窗 | (1)部位:GC-1520 (2)框、扇材质:钢附框+普通深灰色铝合金型材 (3)玻璃品种、厚度:6mm厚钢化玻璃 (4)五金:含五金配件、防坠落装置、防脱落装置等 | m2 | 18
163 | 010807001064 | 金属（塑钢、断桥）窗 | (1)部位:GDC-1524 (2)框、扇材质:钢附框+普通深灰色铝合金型材 (3)玻璃品种、厚度:6mm厚钢化玻璃 (4)五金:含五金配件、防坠落装置、防脱落装置等 | m2 | 36
油漆工程 | [8 empty] | 分项工程(17房屋建筑与装饰)
楼梯间、走道、参观通道、缓冲间、侯梯厅、出货间、宰杀车间、冷腊室、处理车间、内脏整理室、内脏发货间、暂养栏等工艺车间、开票室兼检疫出证室、兽医检疫室、检验室、车间监测室、更衣室
分部分项工程量清单与计价表
工程名称：宁化县家禽集中屠宰厂建设项目（一期） | [6 empty] | 第21页 共159页
序号 | 项目编码 | 项目名称 | 项目特征描述 | 计量单位 | 工程量 | 金 额(元)
[6 empty] | 综合单价 |  | 合价
、工具间、电梯机房、排烟机房、配电间、通信机房
164 | 011406001001 | 抹灰面油漆涂料 | (1)部位:墙面 (2)腻子种类、遍数:3mm厚耐水腻子分遍刮平 (3)油漆涂料品种、遍数（或厚度）:白色无机防霉涂料两道饰面 | m2 | 5800.315
165 | 011406001002 | 抹灰面油漆涂料 | (1)部位:独立柱 (2)腻子种类、遍数:3mm厚耐水腻子分遍刮平 (3)油漆涂料品种、遍数（或厚度）:白色无机防霉涂料两道饰面 | m2 | 116.484
楼梯间、走道、参观通道、缓冲间、侯梯厅、出货间、宰杀车间、冷腊室、处理车间、内脏整理室、内脏发货间、暂养栏等工艺车间、开票室兼检疫出证室、兽医检疫室、检验室、车间监测室、更衣室、工具间、垃圾废弃物暂存、血/羽毛收集间、电梯机房、排烟机房、配电间、通信机房
166 | 011406001003 | 抹灰面油漆涂料 | (1)部位:天棚 (2)腻子种类、遍数:2~3mm厚耐水腻子刮平 (3)油漆涂料品种、遍数（或厚度）:喷白色无机防霉涂料2道饰面 | m2 | 3236.327
167 | 010904002006 | 楼（地）面涂膜防水 | (1)防水膜品种:聚合物水泥基防水涂料（Ⅱ型） (2)涂膜厚度、遍数:1.5mm厚、1遍 | m2 | 1730.86
外墙面
168 | 011406001004 | 抹灰面油漆涂料 | (1)外墙面 (2)腻子种类、遍数:外墙专用腻子（三道）面打磨平整 (3)油漆涂料品种、遍数（或厚度）:底漆(外墙专用纯丙烯酸渗透型抗碱封闭底漆,总干膜厚度应≥0.03)+丙烯酸弹性高级中层主涂料一遍+双组份聚氨酯罩面涂料一遍 | m2 | 2805.339
169 | 011406002001 | 抹灰线条油漆涂料 | (1)真石漆滴水线 | m | 395.078
其他装饰工程 | [8 empty] | 分项工程(17房屋建筑与装饰)
170 | 010807005001 | 金属格栅窗 | (1)框、扇材质:成品 | m2 | 131.25
分部分项工程量清单与计价表
工程名称：宁化县家禽集中屠宰厂建设项目（一期） | [6 empty] | 第22页 共159页
序号 | 项目编码 | 项目名称 | 项目特征描述 | 计量单位 | 工程量 | 金 额(元)
[6 empty] | 综合单价 |  | 合价
铝合金花格
171 | 011503001001 | 金属扶手、栏杆、栏板 | (1)部位:楼梯栏杆H=900mm (2)扶手材料种类、规格:Φ60*3mm不锈钢扶手 (3)栏杆材料种类、规格:Φ28*3mm不锈钢立柱@130mm | m | 31.223
172 | 011503001002 | 金属扶手、栏杆、栏板 | (1)部位:楼梯栏杆H=1100mm (2)扶手材料种类、规格:Φ60*3mm不锈钢扶手 (3)栏杆材料种类、规格:Φ28*3mm不锈钢立柱@130mm | m | 4.5
173 | 011503001003 | 金属扶手、栏杆、栏板 | (1)部位:护窗栏杆H=1200mm (2)扶手材料种类、规格:Φ60*3mm不锈钢扶手 (3)栏杆材料种类、规格:Φ30*3mm不锈钢立柱@110mm | m | 1.5
174 | 011503001004 | 金属扶手、栏杆、栏板 | (1)部位:室外台阶栏杆H=1200mm (2)扶手材料种类、规格:Φ60*3mm不锈钢扶手 (3)栏杆材料种类、规格:Φ30*3mm不锈钢立柱@110mm | m | 73.316
175 | 010404001004 | 垫层 | (1)垫层材料种类、配合比、厚度:300mm厚蹲位轻骨料垫高 | m3 | 5.888
176 | 011505001001 | 洗漱台 | (1)材料品种、规格、颜色:20厚磨光大理石板 (2)支架、配件品种、规格:角钢 | m2 | 5.91
177 | 011210005001 | 成品隔断 | (1)隔断材料品种、规格、颜色:18mm厚灰木色防水复合板隔断H=2000mm | m2 | 119.2
178 | 011210005002 | 成品隔断 | (1)隔断材料品种、规格、颜色:18mm厚灰木色防水复合板隔断H=900mm | m2 | 2.16
179 | 011505010001 | 镜面玻璃 | (1)镜面玻璃品种、规格:δ6镜面玻璃 | m2 | 2.16
180 | 010516002001 | 预埋铁件 | (1)钢材种类:栏杆预埋件 (2)规格:详22J403-1图集M8/5-19 | t | 0.561
2#附属设备房地下室 | [8 empty] | 单位工程(17房屋建筑与装饰)
分部分项工程量清单与计价表
工程名称：宁化县家禽集中屠宰厂建设项目（一期） | [6 empty] | 第23页 共159页
序号 | 项目编码 | 项目名称 | 项目特征描述 | 计量单位 | 工程量 | 金 额(元)
[6 empty] | 综合单价 |  | 合价
土方工程 | [8 empty] | 分项工程(17房屋建筑与装饰)
181 | 010101001002 | 平整场地 | (1)土壤类别:一、二类土 (2)弃土运距:由投标人自行考虑 (3)取土运距:由投标人自行考虑 | m2 | 780.5
182 | 010101002006 | 挖一般土方 | (1)土壤类别:一、二类土 (2)挖土深度:2m以内 | m3 | 632.135
183 | 010101002007 | 挖一般土方 | (1)土壤类别:一、二类土 (2)挖土深度:4m以内、6m以内 | m3 | 677.871
184 | 010101002008 | 挖一般土方 | (1)四类土 (2)4m以内 | m3 | 1808.378
185 | 010101002009 | 挖一般土方 | (1)四类土 (2)6m以内 | m3 | 224.239
186 | 010101004005 | 挖基坑土方 | (1)土壤类别:一二类土 (2)挖土深度:2m以内 | m3 | 13.76
187 | 010101004006 | 挖基坑土方 | (1)土壤类别:一二类土 (2)挖土深度:4m以内 | m3 | 52.6
188 | 010103002004 | 余方弃置 | (1)废弃料品种:一二类土、四类土 (2)运距:5km | m3 | 2931.373
189 | 010103001004 | 回填方 | (1)密实度要求:按设计要求 (2)填方材料品种:按设计要求 (3)填方粒径要求:按设计要求 (4)填方来源、运距:原土 | m3 | 604.465
基坑支护 | [8 empty] | 分项工程(17房屋建筑与装饰)
190 | 010202009003 | 喷射混凝土（砂浆）支护 | (1)部位:边坡 (2)厚度:80mm (3)材料种类:喷射混凝土 (4)混凝土（砂浆）类别、强度等级:C25 (5)φ80PVC透水管 (6)外包两层无纺布 | m2 | 906.131
191 | 010202009004 | 喷射混凝土（砂浆）支护 | (1)部位:桩间喷护 (2)厚度:100mm (3)材料种类:喷射混凝土 (4)混凝土（砂浆）类别、强度等级:C25 (5)φ80PVC透水管 (6)外包两层无纺布 | m2 | 37.985
192 | 010515003001 | 钢筋网片 | (1)钢筋种类、规格:φ8@200*200、φ8@150*150 | t | 3.968
分部分项工程量清单与计价表
工程名称：宁化县家禽集中屠宰厂建设项目（一期） | [6 empty] | 第24页 共159页
序号 | 项目编码 | 项目名称 | 项目特征描述 | 计量单位 | 工程量 | 金 额(元)
[6 empty] | 综合单价 |  | 合价
193 | 010515001030 | 现浇构件钢筋★ | (1)钢筋种类、规格:现浇构件带肋钢筋HRB400以内(直径10mm) | t | 0.945
194 | 010515001031 | 现浇构件钢筋★ | (1)钢筋种类、规格:现浇构件带肋钢筋HRB400以内(直径16mm) | t | 0.04
195 | 010515001032 | 现浇构件钢筋★ | (1)钢筋种类、规格:现浇构件带肋钢筋HRB400以内(直径18mm) | t | 0.531
196 | 010515001033 | 现浇构件钢筋★ | (1)钢筋种类、规格:现浇构件带肋钢筋HRB400以内(直径25mm) | t | 1.93
197 | 010516003006 | 机械连接 | (1)直螺纹连接 (2)螺纹套筒 (3)φ25 | 个 | 18
198 | 010503001001 | 基础梁★ | (1)混凝土种类（商品混凝土、现场拌制，泵送、非泵送）:预拌泵送商品混凝土 (2)混凝土强度等级:C30 | m3 | 26.009
199 | 010501001005 | 垫层 | (1)混凝土种类（商品混凝土、现场拌制，泵送、非泵送）:预拌泵送商品混凝土 (2)混凝土强度等级:C20 | m3 | 1.792
200 | 010302001001 | 成孔灌注桩★ | (1)桩径:φ800mm (2)成孔长度:详图纸 (3)成孔方法:冲击钻孔成孔、泥浆护壁 (4)混凝土种类、强度等级:非泵送水下商品混凝土、C30 (5)含钢护筒埋设、泥浆制作等 (6)泥浆运输，运距由投标单位自行考虑 | m | 128
201 | 010301004001 | 截（凿）桩头 | (1)桩类型:混凝土灌注桩 (2)桩头截面、高度:Φ800mm (3)混凝土强度等级:C30 (4)有无钢筋:有 (5)石渣外运，运距由投标单位自行考虑 | m3 | 4.019
202 | 010515004003 | 钢筋笼★ | (1)钢筋种类、规格:热轧带肋钢筋HRB400E、Ф12mm | t | 1.886
203 | 010515004004 | 钢筋笼★ | (1)钢筋种类、规格:热轧带肋钢筋HRB400E、Ф18mm | t | 4.827
204 | 010401014003 | 砖地沟、明暗沟 | (1)素土夯实 (2)砖品种、规格、强度等级:MU15混凝土普 | m
分部分项工程量清单与计价表
工程名称：宁化县家禽集中屠宰厂建设项目（一期） | [6 empty] | 第25页 共159页
序号 | 项目编码 | 项目名称 | 项目特征描述 | 计量单位 | 工程量 | 金 额(元)
[6 empty] | 综合单价 |  | 合价
通砖120厚 (3)沟截面尺寸:540*300mm (4)垫层材料种类、厚度:100mm厚C20素砼垫层 (5)砂浆强度等级:M10防水砂浆砌筑 (6)20mm厚防水砂浆抹面
205 | 010507003004 | 电缆沟、地沟、明暗沟 | (1)540*300mm (2)素土夯实 (3)100mm厚C20素砼垫层 (4)M10防水砂浆砌筑 | m | 353.317
206 | 040504001001 | 砌筑井 | (1)800*800*800mm集水井 (2)砂浆强度等级、配合比:M10防水砂浆砌筑 (3)砌筑材料品种、规格、强度等级:MU15混凝土普通砖 (4)勾缝、抹面要求:20mm厚防水砂浆抹面 (5)具体做法详见集水井大样图 | 座 | 4
|  | 分部小计 |  |  | 1493.38
207 | 010101004007 | 挖基坑土方 | (1)土壤类别:四类土 (2)挖土深度:2m以内 | m3
208 | 010101003001 | 挖沟槽土方 | (1)土壤类别:一二类土 (2)挖土深度:2m以内 | m3 | 99.1
209 | 010101002010 | 挖一般土方 | (1)护坡 (2)土壤类别:一、二类土 (3)挖土深度:4m以内 | m3 | 1801.896
210 | 010103002005 | 余方弃置 | (1)废弃料品种:一二类土 (2)运距:5km | m3 | 1839.347
211 | 010103001005 | 回填方 | (1)密实度要求:按设计要求 (2)填方材料品种:按设计要求 (3)填方粒径要求:按设计要求 (4)填方来源、运距:原土 | m3 | 63.515
|  | 分部小计 |  |  | 3803.858
砌筑工程 | [8 empty] | 分项工程(17房屋建筑与装饰)
212 | 010402001003 | 砌块墙★ | (1)砌块品种、规格、强度等级:混凝土空心砌块 (2)墙体类型、砌筑高度:内隔墙，3.6~5.1m | m3 | 10.04
分部分项工程量清单与计价表
工程名称：宁化县家禽集中屠宰厂建设项目（一期） | [6 empty] | 第26页 共159页
序号 | 项目编码 | 项目名称 | 项目特征描述 | 计量单位 | 工程量 | 金 额(元)
[6 empty] | 综合单价 |  | 合价
(3)砂浆强度等级:M7.5水泥混合砂浆
213 | 010405001002 | 砌筑超高增加费 | (1)超高高度:1.5m | m3 | 4.18
214 | 010607005006 | 砌块墙钢丝网加固 | (1)材料品种、规格:砌块墙与不同材料（如混凝土梁、板、柱）的界面应采用纤维防裂砂浆5mm和钢丝网，宽度250mm | m2 | 15.65
215 | 010607005007 | 砌块墙钢丝网加固 | (1)材料品种、规格:楼梯间和人流通道的填充墙，应采用钢丝网砂浆面层加强。钢丝网规格为Φ1.0×15×15镀锌钢丝网 | m2 | 26.69
混凝土工程 | [8 empty] | 分项工程(17房屋建筑与装饰)
216 | 010501001006 | 垫层★ | (1)混凝土种类（商品混凝土、现场拌制，泵送、非泵送）:商品混凝土、泵送 (2)混凝土强度等级:C20 | m3 | 88.87
217 | 010501004001 | 满堂基础★ | (1)混凝土种类（商品混凝土、现场拌制，泵送、非泵送）:商品混凝土、泵送 (2)混凝土强度等级:C30P8 | m3 | 340.19
218 | 010501006001 | 设备基础 | (1)混凝土种类（商品混凝土、现场拌制，泵送、非泵送）:商品混凝土、泵送 (2)混凝土强度等级:C30p8 | m3 | 0.23
219 | 010502001004 | 矩形柱★ | (1)混凝土种类（商品混凝土、现场拌制，泵送、非泵送）:商品混凝土、泵送 (2)混凝土强度等级:C30P8 | m3 | 4.75
220 | 010504001003 | 直形墙★ | (1)混凝土种类（商品混凝土、现场拌制，泵送、非泵送）:商品混凝土、泵送 (2)混凝土强度等级:C30P8 | m3 | 388.371
221 | 010505001003 | 有梁板★ | (1)混凝土种类（商品混凝土、现场拌制，泵送、非泵送）:商品混凝土、泵送 (2)混凝土强度等级:C30P8 | m3 | 202.03
222 | 010502002002 | 构造柱★ | (1)混凝土种类（商品混凝土、现场拌制，泵送、非泵送）:商品混凝土、非泵送 | m3 | 0.23
分部分项工程量清单与计价表
工程名称：宁化县家禽集中屠宰厂建设项目（一期） | [6 empty] | 第27页 共159页
序号 | 项目编码 | 项目名称 | 项目特征描述 | 计量单位 | 工程量 | 金 额(元)
[6 empty] | 综合单价 |  | 合价
(2)混凝土强度等级:C25
223 | 010503005002 | 过梁★ | (1)混凝土种类（商品混凝土、现场拌制，泵送、非泵送）:商品混凝土、非泵送 (2)混凝土强度等级:C25 | m3 | 0.11
224 | 010506001008 | 直形楼梯 | (1)混凝土种类（商品混凝土、现场拌制，泵送、非泵送）:商品混凝土、泵送 (2)混凝土强度等级:C30P8 (3)楼梯类型（板式、梁式）:板式 (4)梯板厚度（不含梯阶）:100mm | m2 | 19.92
225 | 010506001009 | 直形楼梯 | (1)混凝土种类（商品混凝土、现场拌制，泵送、非泵送）:商品混凝土、泵送 (2)混凝土强度等级:C30P8 (3)楼梯类型（板式、梁式）:板式 (4)梯板厚度（不含梯阶）:110mm | m2 | 8.74
226 | 010502001005 | 矩形柱★ | (1)混凝土种类（商品混凝土、现场拌制，泵送、非泵送）:商品混凝土、泵送 (2)混凝土强度等级:C30 | m3 | 0.4
227 | 010503004003 | 圈梁★ | (1)混凝土种类（商品混凝土、现场拌制，泵送、非泵送）:商品混凝土、非泵送 (2)混凝土强度等级:C20 | m3 | 0.1
钢筋工程 | [8 empty] | 分项工程(17房屋建筑与装饰)
228 | 010515001034 | 现浇构件钢筋★ | (1)钢筋种类、规格:现浇构件圆钢筋HPB300以内(直径6mm) | t | 0.133
229 | 010515001035 | 现浇构件钢筋★ | (1)钢筋种类、规格:现浇构件圆钢筋HPB300以内(直径8mm) | t | 0.046
230 | 010515001036 | 现浇构件钢筋★ | (1)钢筋种类、规格:现浇构件带肋钢筋HRB400以内(直径6mm) | t | 1.998
231 | 010515001037 | 现浇构件钢筋★ | (1)钢筋种类、规格:现浇构件带肋钢筋HRB400以内(直径8mm) | t | 3.011
232 | 010515001038 | 现浇构件钢筋★ | (1)钢筋种类、规格:现浇构件带肋钢筋HRB400以内(直径10mm) | t | 3.054
分部分项工程量清单与计价表
工程名称：宁化县家禽集中屠宰厂建设项目（一期） | [6 empty] | 第28页 共159页
序号 | 项目编码 | 项目名称 | 项目特征描述 | 计量单位 | 工程量 | 金 额(元)
[6 empty] | 综合单价 |  | 合价
233 | 010515001039 | 现浇构件钢筋★ | (1)钢筋种类、规格:现浇构件带肋钢筋HRB400以内(直径12mm) | t | 41.615
234 | 010515001040 | 现浇构件钢筋★ | (1)钢筋种类、规格:现浇构件带肋钢筋HRB400以内(直径14mm) | t | 35.338
235 | 010515001041 | 现浇构件钢筋★ | (1)钢筋种类、规格:现浇构件带肋钢筋HRB400以内(直径16mm) | t | 26.808
236 | 010515001042 | 现浇构件钢筋★ | (1)钢筋种类、规格:现浇构件带肋钢筋HRB400以内(直径18mm) | t | 4.192
237 | 010515001043 | 现浇构件钢筋★ | (1)钢筋种类、规格:现浇构件带肋钢筋HRB400以内(直径20mm) | t | 2.215
238 | 010515001044 | 现浇构件钢筋★ | (1)钢筋种类、规格:现浇构件带肋钢筋HRB400以内(直径22mm) | t | 3.205
239 | 010515001045 | 现浇构件钢筋★ | (1)钢筋种类、规格:现浇构件带肋钢筋HRB400以内(直径25mm) | t | 9.019
240 | 010515001046 | 现浇构件钢筋★ | (1)钢筋种类、规格:现浇构件带肋钢筋HRB400以内(直径28mm) | t | 0.373
|  | 分部小计 |  |  | 131.007
241 | 010516006005 | 电渣压力焊接 | (1)规格:电渣压力焊接φ≤18 | 个 | 2266
242 | 010516006006 | 电渣压力焊接 | (1)规格:电渣压力焊接φ≤32 | 个 | 56
243 | 010516003007 | 机械连接 | (1)连接方式:直螺纹连接 (2)规格:φ22 | 个 | 56
244 | 010516003008 | 机械连接 | (1)连接方式:直螺纹连接 (2)规格:φ25 | 个 | 150
金属构件工程 | [8 empty] | 分项工程(17房屋建筑与装饰)
245 | 010606008002 | 钢梯 | (1)钢梯形式:爬式 (2)金属面除锈(喷石英砂) (3)金属面其他油漆(金属面 调和漆二遍) | t | 0.48
地下室防水 | [8 empty] | 分项工程(17房屋建筑与装饰)
246 | 040402018003 | 施工缝 | (1)地下室底板与外墙交接处 (2)材料品种、规格:2.5mm厚钢板止水带 (3)工艺要求:预埋式 | m | 121
247 | 040402018004 | 施工缝 | (1)地下室顶板与外墙交接处 (2)材料品种、规格:遇水膨胀止水条 | m | 121
|  | 分部小计 |  |  | 242
分部分项工程量清单与计价表
工程名称：宁化县家禽集中屠宰厂建设项目（一期） | [6 empty] | 第29页 共159页
序号 | 项目编码 | 项目名称 | 项目特征描述 | 计量单位 | 工程量 | 金 额(元)
[6 empty] | 综合单价 |  | 合价
底板防水
248 | 011101006010 | 平面砂浆找平层 | (1)找平层厚度、砂浆配合比:20mm厚1: 2.5水泥砂浆找平层 | m2 | 972.43
249 | 010905002001 | 地下室底板、承台基础梁涂膜防水 | (1)防水膜品种:水泥基渗透结晶型防水材料(用量≥1.5kg/m2) (2)涂膜厚度、遍数:1.0厚、一道 | m2 | 972.43
250 | 010905001001 | 地下室底板、承台基础梁卷材防水 | (1)卷材品种、规格、厚度:4mm厚SBS改性沥青防水卷材 (2)防水层数:一层，施工缝处增加一道 (3)防水层做法:热熔法 | m2 | 972.43
251 | 011003001007 | 隔离层 | (1)隔离层部位:底板 (2)隔离层材料品种:聚乙烯薄膜(PE)隔离层一道 | m2 | 972.43
252 | 011101006011 | 平面砂浆找平层 | (1)找平层厚度、砂浆配合比:50mm厚C20细石混凝土保护层 | m2 | 842.5
253 | 011201004013 | 立面砂浆找平层 | (1)基层类型:侧壁 (2)找平层砂浆厚度、配合比:20mm厚1:3水泥砂浆保护层 | m2 | 62
|  | 分部小计 |  |  | 4794.22
侧墙防水
254 | 011001003002 | 保温隔热墙面 | (1)保温隔热部位:侧墙 (2)挤塑聚苯板50mm厚 | m2 | 644.98
255 | 010903001001 | 墙面卷材防水 | (1)卷材品种、规格、厚度:4mm厚SBS改性沥青防水卷材 (2)防水层数:一层，施工缝处增加一道 (3)防水层做法:热熔法 | m2 | 644.98
256 | 010903002011 | 墙面涂膜防水 | (1)防水膜品种:水泥基渗透结晶型防水材料(用量≥1.5kg/m2) (2)涂膜厚度、遍数:1.0厚、一道 | m2 | 670.76
|  | 分部小计 |  |  | 1960.72
地下室上部建筑室内下沉顶板防水
257 | 010902002005 | 屋面涂膜防水 | (1)防水膜品种:水泥基渗透结晶型防水材料(用量≥1.5kg/m2) (2)涂膜厚度、遍数:1.0厚、一道 | m2 | 322.91
258 | 011101006012 | 平面砂浆找平层 | (1)找平层厚度、砂浆配合比:20mm厚1:2.5 | m2 | 322.91
分部分项工程量清单与计价表
工程名称：宁化县家禽集中屠宰厂建设项目（一期） | [6 empty] | 第30页 共159页
序号 | 项目编码 | 项目名称 | 项目特征描述 | 计量单位 | 工程量 | 金 额(元)
[6 empty] | 综合单价 |  | 合价
水泥砂浆45度圆弧角(阴角）
259 | 010902001003 | 屋面卷材防水 | (1)卷材品种、规格、厚度:4mm厚SBS改性沥青防水卷材 (2)防水层数:一层 (3)防水层做法:热熔法 (4)遇墙上返至0.000 | m2 | 465.71
260 | 011003001008 | 隔离层 | (1)隔离层部位:顶板 (2)隔离层材料品种:聚乙烯薄膜(PE)隔离层一道 | m2 | 322.91
261 | 010902003003 | 屋面刚性防水 | (1)刚性层厚度:50mm厚 (2)混凝土种类:预拌非泵送细石混凝土 (3)混凝土强度等级:C20 (4)内配φ6@250单层双向钢筋网络,设分仓缝<4x4m,缝宽20 (5)嵌缝材料种类:密封膏嵌缝 | m2 | 322.91
|  | 分部小计 |  |  | 1757.35
楼地面工程 | [8 empty] | 分项工程(17房屋建筑与装饰)
地下相关水池
262 | 011101006013 | 平面砂浆找平层 | (1)找平层厚度、砂浆配合比:最薄30mm厚C20细石砼找坡抹平 | m2 | 647.905
263 | 010904002010 | 楼（地）面涂膜防水 | (1)防水膜品种:1.0厚渗透结晶型防水涂料,用量不应小于1.5kg/m2 (2)涂膜厚度、遍数:1.0厚、一遍 | m2 | 647.905
264 | 011101001005 | 水泥砂浆楼地面 | (1)面层厚度、砂浆配合比:20mm厚1:2水泥砂浆抹平压光 | m2 | 647.905
地下消防泵房、消防泵房控制室
265 | 011101006014 | 平面砂浆找平层 | (1)水泥浆一道(内掺建筑胶) (2)找平层厚度、砂浆配合比:最薄30mm厚C20细石砼找坡抹平坡向排水浅沟或集水井 | m2 | 32.95
266 | 010904002011 | 楼（地）面涂膜防水 | (1)防水膜品种:1.0厚渗透结晶型防水涂料,用量不应小于1.5kg/m2 (2)涂膜厚度、遍数:1.0厚、一遍 | m2 | 32.95
267 | 011101001006 | 水泥砂浆楼地面 | (1)找平层厚度、砂浆配合比:35mm厚C20细 | m2 | 32.95
分部分项工程量清单与计价表
工程名称：宁化县家禽集中屠宰厂建设项目（一期） | [6 empty] | 第31页 共159页
序号 | 项目编码 | 项目名称 | 项目特征描述 | 计量单位 | 工程量 | 金 额(元)
[6 empty] | 综合单价 |  | 合价
石混凝土 (2)面层厚度、砂浆配合比:15mm厚1:2.5水泥砂浆
地下走道、消防泵房控制室及地下楼梯间地面
268 | 011101006015 | 平面砂浆找平层 | (1)水泥浆一道(内掺建筑胶) (2)找平层厚度、砂浆配合比:最薄30mm厚C20细石砼找坡抹平坡向排水浅沟或集水井 | m2 | 17.53
269 | 011101001007 | 水泥砂浆楼地面 | (1)找平层厚度、砂浆配合比:35mm厚C20细石混凝土 (2)面层厚度、砂浆配合比:15mm厚1:2.5水泥砂浆 | m2 | 17.68
270 | 011106004001 | 水泥砂浆楼梯面层 | (1)面层厚度、砂浆配合比:15mm厚1:2.5水泥砂浆 (2)金刚砂防滑条 | m2 | 28.65
271 | 011105001004 | 水泥砂浆踢脚线 | (1)踢脚线高度:100mm (2)界面剂一道 (3)底层厚度、砂浆配合比:8mm厚1:1:6水泥石灰膏砂浆打底并划出纹道 (4)面层厚度、砂浆配合比:10mm厚1:3水泥砂浆抹光 | m2 | 1.99
272 | 011105001005 | 水泥砂浆踢脚线 | (1)梯段 (2)踢脚线高度:100mm (3)界面剂一道 (4)底层厚度、砂浆配合比:8mm厚1:1:6水泥石灰膏砂浆打底并划出纹道 (5)面层厚度、砂浆配合比:10mm厚1:3水泥砂浆抹光 | m2 | 3.74
内墙柱面工程 | [8 empty] | 分项工程(17房屋建筑与装饰)
地下相关水池
273 | 011201004014 | 立面砂浆找平层 | (1)找平层砂浆厚度、配合比:9mm厚1:3水泥砂浆打底压实抹平 | m2 | 1654.156
274 | 011202003002 | 柱、梁面砂浆找平 | (1)柱（梁）体类型:独立矩形柱 (2)找平的砂浆厚度、配合比:9mm厚1:3水泥砂浆打底压实抹平 | m2 | 34.15
275 | 010903002012 | 墙面涂膜防水 | (1)防水膜品种:1.0厚渗透结晶型防水涂料,用量不应小于1.5kg/m2 (2)涂膜厚度、遍数:1 | m2 | 1688.806
分部分项工程量清单与计价表
工程名称：宁化县家禽集中屠宰厂建设项目（一期） | [6 empty] | 第32页 共159页
序号 | 项目编码 | 项目名称 | 项目特征描述 | 计量单位 | 工程量 | 金 额(元)
[6 empty] | 综合单价 |  | 合价
.0厚、一遍
276 | 011201001001 | 墙面一般抹灰 | (1)墙体类型:砖墙、混凝土墙 (2)面层厚度、砂浆配合比:20mm厚1:2水泥砂浆抹平压光 | m2 | 1654.156
277 | 011202001001 | 柱、梁面一般抹灰 | (1)独立矩形 柱 (2)面层厚度、砂浆配合比:20mm厚1:2水泥砂浆抹平压光 | m2 | 34.15
地下消防泵房、消防泵房控制室
278 | 010903002013 | 墙面涂膜防水 | (1)防水膜品种:1.0厚聚合物水泥防水涂料(Ⅱ型)与顶棚防潮层密闭连续) | m2 | 147.51
279 | 011201004015 | 立面砂浆找平层 | (1)基层类型:砖墙 (2)找平层砂浆厚度、配合比:14mm厚1:2.5水泥砂浆打底 | m2 | 147.51
280 | 011207001002 | 墙面装饰板 | (1)龙骨材料种类、规格、中距:50X50X0.7轻钢龙骨用膨胀螺栓与墙面固定,中距600X600 (2)隔离层材料种类、规格:玻璃布一层绷紧固定于龙骨表面 (3)面层材料品种、规格、颜色:铝板网钉于轻钢龙骨上 | m2 | 147.51
地下走道、消防泵房控制室及地下楼梯间地面
281 | 011201004016 | 立面砂浆找平层 | (1)基层类型:砖墙、混凝土墙 (2)找平层砂浆厚度、配合比:8mm厚1:1:6水泥石灰膏砂浆打底抹平 | m2 | 71.905
282 | 011406001007 | 抹灰面油漆涂料 | (1)部位:内墙面 (2)基层类型:抹灰面 (3)腻子种类、遍数:3厚耐水腻子分遍刮平 (4)白色无机防霉涂料两道饰面 | m2 | 71.905
天棚工程 | [8 empty] | 分项工程(17房屋建筑与装饰)
地下相关水池
283 | 011301001001 | 天棚抹灰 | (1)基层类型:混凝土面 (2)素水泥浆一道 (3)抹灰厚度、材料种类:15mm厚1:2水泥砂浆抹平压光 | m2 | 750.41
284 | 010903002014 | 墙面涂膜防水 | (1)防水膜品种:1.0厚渗透结晶型防水涂料, | m2 | 750.41
分部分项工程量清单与计价表
工程名称：宁化县家禽集中屠宰厂建设项目（一期） | [6 empty] | 第33页 共159页
序号 | 项目编码 | 项目名称 | 项目特征描述 | 计量单位 | 工程量 | 金 额(元)
[6 empty] | 综合单价 |  | 合价
用量不应小于1.5kg/m2 (2)涂膜厚度、遍数:1.0厚、一遍
地下消防泵房、消防泵房控制室
285 | 010903002015 | 墙面涂膜防水 | (1)防水膜品种:1.0厚聚合物水泥防水涂料(Ⅱ型)与顶棚防潮层密闭连续) | m2
286 | 010904002012 | 楼（地）面涂膜防水 | (1)1.0厚聚合物水泥防水涂料(Ⅱ型)与顶棚防潮层密闭连续) | m2 | 53.926
287 | 011302001003 | 天棚吊顶 | (1)轻钢龙骨吸顶吊件用膨胀螺栓与结构板固定 (2)C型轻钢龙骨CB50X20,间距400X400 (3)50厚玻璃棉毡粘贴于龙骨档内 (4)玻璃丝布一层绷紧钉牢于龙骨表面 (5)铝板网钉于轻钢龙骨上 | m2 | 32.95
地下走道、消防泵房控制室及地下楼梯间地面
288 | 011406001008 | 抹灰面油漆涂料 | (1)部位:天棚 (2)基层类型:混凝土面 (3)腻子种类、遍数:2~3厚耐水腻子分遍刮平 (4)油漆涂料品种、遍数（或厚度）:喷白色无机防霉涂料2道饰面 | m2 | 34.177
门窗工程 | [8 empty] | 分项工程(17房屋建筑与装饰)
289 | 010807001065 | 金属（塑钢、断桥）窗 | (1)3厚铝合金板 (2)不锈钢合页、成品锁 | m2
290 | 010802003029 | 钢质防火门 | (1)门框、扇材质:甲级钢质防火门 (2)含门锁，闭门器，顺位器等 | m2 | 8.64
其他装饰工程 | [8 empty] | 分项工程(17房屋建筑与装饰)
291 | 01B005 | 成品钢盖板 | (1)成品钢盖板 | m2 | 3.655
292 | 010507003005 | 电缆沟、地沟、明暗沟 | (1)沟截面净空尺寸:300*100mm (2)15厚1:2防水砂浆 (3)上铺成品20厚钢篱子 | m | 19
293 | 011503001005 | 金属扶手、栏杆、栏板 | (1)部位:楼梯栏杆H=900mm (2)扶手材料种类、规格:Φ60*3mm不锈钢扶手 | m | 10.68
分部分项工程量清单与计价表
工程名称：宁化县家禽集中屠宰厂建设项目（一期） | [6 empty] | 第34页 共159页
序号 | 项目编码 | 项目名称 | 项目特征描述 | 计量单位 | 工程量 | 金 额(元)
[6 empty] | 综合单价 |  | 合价
(3)栏杆材料种类、规格:Φ28*3mm不锈钢立柱@130mm
294 | 010516002002 | 预埋铁件 | (1)钢材种类:栏杆预埋件 (2)规格:详22J403-1图集M8/5-19 | t | 0.063
2#附属设备房上部 | [8 empty] | 单位工程(17房屋建筑与装饰)
砌筑工程 | [8 empty] | 分项工程(17房屋建筑与装饰)
295 | 010402001006 | 砌块墙★ | (1)砌块品种、规格、强度等级:200mm厚蒸压加气混凝土砌块、A5.0 (2)墙体类型、砌筑高度:外墙、内墙 (3)砂浆强度等级:M7.5水泥混合砂浆 | m3 | 266.23
296 | 010402001007 | 砌块墙★ | (1)砌块品种、规格、强度等级:100mm厚蒸压加气混凝土砌块、A5.0 (2)墙体类型、砌筑高度:外墙、内墙 (3)砂浆强度等级:M7.5水泥混合砂浆 | m3 | 3.9
297 | 010405001003 | 砌筑超高增加费 | (1)超高高度:每增0.5m砌筑超高增加费 | m3 | 48.42
298 | 010607005011 | 砌块墙钢丝网加固 | (1)材料品种、规格:砌块墙与不同材料（如混凝土梁、板、柱）的界面应采用纤维防裂砂浆5mm和钢丝网，宽度250mm | m2 | 543.3
299 | 010607005012 | 砌块墙钢丝网加固 | (1)材料品种、规格:楼梯间和人流通道的填充墙，应采用钢丝网砂浆面层加强。钢丝网规格为Φ1.0×15×15镀锌钢丝网 | m2 | 669.495
混凝土工程 | [8 empty] | 分项工程(17房屋建筑与装饰)
300 | 010502001006 | 矩形柱★ | (1)混凝土种类（商品混凝土、现场拌制，泵送、非泵送）:商品混凝土，泵送 (2)混凝土强度等级:C30 | m3 | 29.832
301 | 010502003002 | 异形柱★ | (1)柱形状:L型 (2)混凝土种类（商品混凝土、现场拌制，泵送、非泵送）:商品混凝土，泵送 (3)混凝土强度等级:C30 | m3 | 2.976
302 | 010505001006 | 有梁板★ | (1)混凝土种类（商品混凝土、现场拌制， | m3 | 140.43
分部分项工程量清单与计价表
工程名称：宁化县家禽集中屠宰厂建设项目（一期） | [6 empty] | 第35页 共159页
序号 | 项目编码 | 项目名称 | 项目特征描述 | 计量单位 | 工程量 | 金 额(元)
[6 empty] | 综合单价 |  | 合价
泵送、非泵送）:商品混凝土，泵送 (2)混凝土强度等级:C30
303 | 010505001007 | 有梁板★ | (1)混凝土种类（商品混凝土、现场拌制，泵送、非泵送）:商品混凝土，泵送 (2)混凝土强度等级:C30P6 | m3 | 70.13
304 | 010503002003 | 矩形梁★ | (1)混凝土种类（商品混凝土、现场拌制，泵送、非泵送）:商品混凝土，泵送 (2)混凝土强度等级:C30 | m3 | 2.27
305 | 010502002003 | 构造柱★ | (1)混凝土种类（商品混凝土、现场拌制，泵送、非泵送）:商品混凝土，非泵送 (2)混凝土强度等级:C25 | m3 | 11.846
306 | 010503005003 | 过梁★ | (1)混凝土种类（商品混凝土、现场拌制，泵送、非泵送）:商品混凝土，非泵送 (2)混凝土强度等级:C25 | m3 | 2.14
307 | 010507005002 | 压顶★ | (1)混凝土种类（商品混凝土、现场拌制，泵送、非泵送）:商品混凝土，非泵送 (2)混凝土强度等级:C25 | m3 | 3.75
308 | 010503004004 | 圈梁★ | (1)混凝土种类（商品混凝土、现场拌制，泵送、非泵送）:商品混凝土，非泵送 (2)混凝土强度等级:C20 | m3 | 3.66
309 | 010504001004 | 直形墙★ | (1)混凝土种类（商品混凝土、现场拌制，泵送、非泵送）:商品混凝土，非泵送 (2)混凝土强度等级:C25 | m3 | 39.19
310 | 010505008002 | 雨篷、悬挑板、阳台板 | (1)混凝土种类（商品混凝土、现场拌制，泵送、非泵送）:商品混凝土，非泵送 (2)混凝土强度等级:C25 | m3 | 6.8
311 | 010505003001 | 平板 | (1)混凝土种类（商品混凝土、现场拌制，泵送、非泵送）:商品混凝土，非泵送 (2)混凝土强度等级:C | m3
分部分项工程量清单与计价表
工程名称：宁化县家禽集中屠宰厂建设项目（一期） | [6 empty] | 第36页 共159页
序号 | 项目编码 | 项目名称 | 项目特征描述 | 计量单位 | 工程量 | 金 额(元)
[6 empty] | 综合单价 |  | 合价
25
312 | 010505006001 | 栏板 | (1)混凝土种类（商品混凝土、现场拌制，泵送、非泵送）:商品混凝土，非泵送 (2)混凝土强度等级:C25 | m3 | 1.922
313 | 010506001015 | 直形楼梯 | (1)混凝土种类（商品混凝土、现场拌制，泵送、非泵送）:商品混凝土，泵送 (2)混凝土强度等级:C30 (3)楼梯类型（板式、梁式）:板式双跑 (4)梯板厚度（不含梯阶）:100mm | m2 | 4.05
314 | 010506001016 | 直形楼梯 | (1)混凝土种类（商品混凝土、现场拌制，泵送、非泵送）:商品混凝土，泵送 (2)混凝土强度等级:C30 (3)楼梯类型（板式、梁式）:板式双跑 (4)梯板厚度（不含梯阶）:110mm | m2 | 3.42
315 | 010506001017 | 直形楼梯 | (1)混凝土种类（商品混凝土、现场拌制，泵送、非泵送）:商品混凝土，泵送 (2)混凝土强度等级:C30 (3)楼梯类型（板式、梁式）:板式双跑 (4)梯板厚度（不含梯阶）:130mm | m2 | 4.54
316 | 010506001018 | 直形楼梯 | (1)混凝土种类（商品混凝土、现场拌制，泵送、非泵送）:商品混凝土，泵送 (2)混凝土强度等级:C30 (3)楼梯类型（板式、梁式）:板式三跑 (4)梯板厚度（不含梯阶）:100mm | m2 | 17.5
317 | 010506001019 | 直形楼梯 | (1)混凝土种类（商品混凝土、现场拌制，泵送、非泵送）:商品混凝土，泵送 (2)混凝土强度等级:C30 (3)楼梯类型（板式、梁式）:板式三跑 (4)梯板厚度（不含梯阶）:110mm | m2 | 20.41
钢筋工程 | [8 empty] | 分项工程(17房屋建筑与装饰)
分部分项工程量清单与计价表
工程名称：宁化县家禽集中屠宰厂建设项目（一期） | [6 empty] | 第37页 共159页
序号 | 项目编码 | 项目名称 | 项目特征描述 | 计量单位 | 工程量 | 金 额(元)
[6 empty] | 综合单价 |  | 合价
318 | 010515001060 | 现浇构件钢筋★ | (1)钢筋种类、规格:现浇构件圆钢筋HPB300以内(直径6mm) | t | 0.062
319 | 010515001061 | 现浇构件钢筋★ | (1)钢筋种类、规格:现浇构件圆钢筋HPB300以内(直径8mm) | t | 0.068
320 | 010515001062 | 现浇构件钢筋★ | (1)钢筋种类、规格:现浇构件带肋钢筋HRB400以内(直径6mm) | t | 2.291
321 | 010515001063 | 现浇构件钢筋★ | (1)钢筋种类、规格:现浇构件带肋钢筋HRB400以内(直径8mm) | t | 18.216
322 | 010515001064 | 现浇构件钢筋★ | (1)钢筋种类、规格:现浇构件带肋钢筋HRB400以内(直径10mm) | t | 5.248
323 | 010515001065 | 现浇构件钢筋★ | (1)钢筋种类、规格:现浇构件带肋钢筋HRB400以内(直径12mm) | t | 3.47
324 | 010515001066 | 现浇构件钢筋★ | (1)钢筋种类、规格:现浇构件带肋钢筋HRB400以内(直径14mm) | t | 0.643
325 | 010515001067 | 现浇构件钢筋★ | (1)钢筋种类、规格:现浇构件带肋钢筋HRB400以内(直径16mm) | t | 2.752
326 | 010515001068 | 现浇构件钢筋★ | (1)钢筋种类、规格:现浇构件带肋钢筋HRB400以内(直径18mm) | t | 2.44
327 | 010515001069 | 现浇构件钢筋★ | (1)钢筋种类、规格:现浇构件带肋钢筋HRB400以内(直径20mm) | t | 5.046
328 | 010515001070 | 现浇构件钢筋★ | (1)钢筋种类、规格:现浇构件带肋钢筋HRB400以内(直径22mm) | t | 5.588
329 | 010515001071 | 现浇构件钢筋★ | (1)钢筋种类、规格:现浇构件带肋钢筋HRB400以内(直径25mm) | t | 4.931
330 | 010515001072 | 现浇构件钢筋★ | (1)钢筋种类、规格:现浇构件带肋钢筋HRB400以内(直径28mm) | t | 0.204
|  | 分部小计 |  |  | 50.959
331 | 010516006007 | 电渣压力焊接 | (1)规格:电渣压力焊接φ≤18 | 个 | 416
332 | 010516003011 | 机械连接 | (1)连接方式:直螺纹连接 (2)规格:φ22 | 个 | 18
333 | 010516003012 | 机械连接 | (1)连接方式:直螺纹连接 (2)规格:φ25 | 个 | 14
屋面工程 | [8 empty] | 分项工程(17房屋建筑与装饰)
上人保温屋面W1
334 | 010404001007 | 垫层 | (1)垫层材料种类、配合比、厚度:最薄处30 | m3 | 71.261
分部分项工程量清单与计价表
工程名称：宁化县家禽集中屠宰厂建设项目（一期） | [6 empty] | 第38页 共159页
序号 | 项目编码 | 项目名称 | 项目特征描述 | 计量单位 | 工程量 | 金 额(元)
[6 empty] | 综合单价 |  | 合价
mm厚LC5.0轻集料混凝土2%找坡层，原浆压光
335 | 011101006020 | 平面砂浆找平层 | (1)找平层厚度、砂浆配合比:20mm厚1:3水泥砂浆 | m2 | 695.44
336 | 011003001011 | 隔离层 | (1)隔离层部位:屋面 (2)隔离层材料品种:10mm厚低强度等级砂浆 | m2 | 695.44
337 | 010902003006 | 屋面刚性防水 | (1)刚性层厚度:40mm (2)混凝土种类:细石混凝土 (3)混凝土强度等级:C20 (4)嵌缝材料种类:6000*6000mm分隔缝，缝宽20mm，缝内嵌防水油膏 (5)钢筋规格、型号:配φ6@200mm钢筋网 | m2 | 695.44
338 | 011102003008 | 块料楼地面 | (1)结合层厚度、砂浆配合比:20mm厚DSM20聚合物水泥砂浆（1:2.5水泥砂浆）粘结层 (2)面层材料品种、规格、颜色:300*300*8mm浅灰色防滑通体砖，防水砂浆勾缝 | m2 | 695.44
不上人保温屋面W3
339 | 010404001008 | 垫层 | (1)垫层材料种类、配合比、厚度:最薄处30mm厚LC5.0轻集料混凝土2%找坡层，原浆压光 | m3 | 3.22
340 | 011101006021 | 平面砂浆找平层 | (1)找平层厚度、砂浆配合比:20mm厚1:3水泥砂浆 | m2 | 44.48
341 | 011003001012 | 隔离层 | (1)隔离层部位:屋面 (2)隔离层材料品种:10mm厚低强度等级砂浆 | m2 | 44.48
342 | 010902003007 | 屋面刚性防水 | (1)刚性层厚度:40mm (2)混凝土种类:细石混凝土 (3)混凝土强度等级:C20 (4)嵌缝材料种类:6000*6000mm分隔缝，缝宽20mm，缝内嵌防水油膏 (5)钢筋规格、型号:配φ6@200mm钢筋网 | m2 | 44.48
343 | 011102003009 | 块料楼地面 | (1)结合层厚度、砂浆配合比:20mm厚DSM20聚合物水泥砂浆（1:2.5水泥砂浆）粘结层 (2)面层材料品种、规格、颜色:390*390*40 | m2 | 44.48
分部分项工程量清单与计价表
工程名称：宁化县家禽集中屠宰厂建设项目（一期） | [6 empty] | 第39页 共159页
序号 | 项目编码 | 项目名称 | 项目特征描述 | 计量单位 | 工程量 | 金 额(元)
[6 empty] | 综合单价 |  | 合价
mm，素水泥预制块
344 | 01B006 | 泛水 | (1)详国标12J201-4/A14 | m | 263.9
345 | 010902011002 | 屋面小型构件 | (1)类型:混凝土水簸箕 | 个 | 4
屋面防水 | [8 empty] | 分项工程(17房屋建筑与装饰)
上人保温屋面W1
346 | 010902002010 | 屋面涂膜防水 | (1)防水膜品种:水泥基渗透结晶型防水涂料 (2)涂膜厚度、遍数:1mm厚、1遍 (3)上反300mm | m2 | 762.43
347 | 010902002011 | 屋面涂膜防水 | (1)防水膜品种:合成高分子防水涂料 (2)涂膜厚度、遍数:1.5mm厚、1遍 (3)上反300mm | m2 | 762.43
348 | 010902001006 | 屋面卷材防水 | (1)卷材品种、规格、厚度:4.0mm厚APP改性沥青防水卷材 (2)防水层数:一层 (3)防水层做法:自粘 (4)上反300mm | m2 | 762.43
不上人保温屋面W3
349 | 010902002012 | 屋面涂膜防水 | (1)防水膜品种:水泥基渗透结晶型防水涂料 (2)涂膜厚度、遍数:1mm厚、1遍 (3)上反300mm | m2 | 56.66
350 | 010902002013 | 屋面涂膜防水 | (1)防水膜品种:合成高分子防水涂料 (2)涂膜厚度、遍数:1.5mm厚、1遍 (3)上反300mm | m2 | 56.66
351 | 010902001007 | 屋面卷材防水 | (1)卷材品种、规格、厚度:4.0mm厚APP改性沥青防水卷材 (2)防水层数:一层 (3)防水层做法:自粘 (4)上反300mm | m2 | 56.66
屋面保温 | [8 empty] | 分项工程(17房屋建筑与装饰)
上人保温屋面W1
352 | 011001001005 | 保温隔热屋面 | (1)保温隔热材料品种、规格、厚度:50mm厚挤塑聚苯板，燃烧性能不低于B1级；同时设置宽度为500mm的泡沫混凝土防火隔离带将屋面和外墙分隔，详做法国标12J201,2/B6 | m2 | 695.44
分部分项工程量清单与计价表
工程名称：宁化县家禽集中屠宰厂建设项目（一期） | [6 empty] | 第40页 共159页
序号 | 项目编码 | 项目名称 | 项目特征描述 | 计量单位 | 工程量 | 金 额(元)
[6 empty] | 综合单价 |  | 合价
不上人保温屋面W3
353 | 011001001006 | 保温隔热屋面 | (1)保温隔热材料品种、规格、厚度:50mm厚挤塑聚苯板，燃烧性能不低于B1级；同时设置宽度为500mm的泡沫混凝土防火隔离带将屋面和外墙分隔，详做法国标12J201,2/B6 | m2 | 44.48
其他一般土建工程 | [8 empty] | 分项工程(17房屋建筑与装饰)
354 | 010507001005 | 散水、坡道 | (1)详图集12J003-4B/A1 | m2
355 | 010507001006 | 散水、坡道 | (1)素土夯实,向外坡3%~5% (2)150mm厚3:7灰土 (3)素水泥浆一道(内掺建筑胶) (4)20mm厚1:2.5水泥砂浆压实赶光 (5)预拌非泵送普通混凝土 (6)C20 | m2 | 53.61
356 | 010401014006 | 砖地沟、明暗沟 | (1)详图集12J003-10/A3，沟宽300mm，沟深300mm，篦子做法12J003-a/A2， | m
357 | 010507003006 | 电缆沟、地沟、明暗沟 | (1)素土夯实 (2)垫层材料种类、厚度:150mm厚粒径10~40卵石灌M2.5混合砂浆 (3)混凝土种类（商品混凝土、现场拌制，泵送、非泵送）:预拌非泵送普通混凝土 (4)混凝土强度等级:C20 (5)1:2.5水泥砂浆抹面,最薄处20mm厚,纵向坡度≥5% (6)混凝土篦子 | m | 91.75
358 | 031103001001 | 水泥管道 | (1)遇坡道埋设Φ150水泥管 | m | 35.05
359 | 010401014007 | 砖地沟、明暗沟 | (1)室内排水沟 (2)砂浆强度等级:20mm厚1:3水泥砂浆抹灰 (3)盖板品种规格:不锈钢篦子400*550mm | m | 9.2
360 | 010507001007 | 散水、坡道 | (1)室外坡道做法详国标12J003-1A/A7 | m2 | 46.435
361 | 010401012002 | 零星砌砖 | (1)出屋面台阶 (2)混合砂浆 | m3 | 0.056
楼地面工程 | [8 empty] | 分项工程(17房屋建筑与装饰)
362 | 010103001006 | 回填方 | (1)密实度要求:按设计要求 | m3 | 284.479
分部分项工程量清单与计价表
工程名称：宁化县家禽集中屠宰厂建设项目（一期） | [6 empty] | 第41页 共159页
序号 | 项目编码 | 项目名称 | 项目特征描述 | 计量单位 | 工程量 | 金 额(元)
[6 empty] | 综合单价 |  | 合价
(2)填方材料品种:按设计要求 (3)填方粒径要求:按设计要求 (4)填方来源、运距:由投标人根据施工现场实际情况自行考虑
消防控制室
363 | 010904002017 | 楼（地）面涂膜防水 | (1)防水膜品种:聚合物水泥防水涂料(Ⅱ型) (2)涂膜厚度、遍数:1.0厚、一遍 | m2 | 48.2
364 | 011101006022 | 平面砂浆找平层 | (1)界面剂二道 (2)找平层厚度、砂浆配合比:20mm厚1:3水泥砂浆找平层 | m2 | 48.2
365 | 011104004002 | 防静电活动地板 | (1)面层材料品种、规格、颜色:200mm高架空防静电活动地板 (2)混凝土密封封闭剂一道 | m2 | 48.2
366 | 011105001013 | 水泥砂浆踢脚线 | (1)踢脚线高度:100mm (2)界面剂一道 (3)底层厚度、砂浆配合比:8mm厚1:1:6水泥石灰膏砂浆打底并划出纹道 (4)面层厚度、砂浆配合比:10mm厚1:3水泥砂浆抹光 | m2 | 2.61
发电机房
367 | 011101001014 | 水泥砂浆楼地面 | (1)素水泥浆遍数:水泥浆一道(内掺建筑胶) (2)面层厚度、砂浆配合比:20mm厚1:2.5水泥砂浆 | m2 | 37.7
设备机房/排烟消音室/储油间/变配电室/一层架空区域/工具间(丁戊类)
368 | 011101001015 | 水泥砂浆楼地面 | (1)素水泥浆遍数:水泥浆一道(内掺建筑胶) (2)面层厚度、砂浆配合比:20mm厚1:2.5水泥砂浆 | m2 | 555.79
369 | 011105001014 | 水泥砂浆踢脚线 | (1)踢脚线高度:100mm (2)界面剂一道 (3)底层厚度、砂浆配合比:8mm厚1:1:6水泥石灰膏砂浆打底并划出纹道 (4)面层厚度、砂浆配合比:10mm厚1:3水泥砂浆抹光 | m2 | 21.119
分部分项工程量清单与计价表
工程名称：宁化县家禽集中屠宰厂建设项目（一期） | [6 empty] | 第42页 共159页
序号 | 项目编码 | 项目名称 | 项目特征描述 | 计量单位 | 工程量 | 金 额(元)
[6 empty] | 综合单价 |  | 合价
|  | 隔离间/无害化处理车间/急宰间/消毒间 |  |  | 36.8
370 | 011101006023 | 平面砂浆找平层 | (1)水泥浆一道(内掺建筑胶) (2)找平层厚度、砂浆配合比:最薄30mm厚C20细石砼找坡抹平坡向排水浅沟或集水井 | m2 | 45.8
371 | 010904002018 | 楼（地）面涂膜防水 | (1)防水膜品种:1.0厚渗透结晶型防水涂料,用量不应小于1.5kg/m2 (2)涂膜厚度、遍数:1.0厚、一遍 | m2 | 45.8
372 | 011101001016 | 水泥砂浆楼地面 | (1)找平层厚度、砂浆配合比:35mm厚C20细石混凝土 (2)面层厚度、砂浆配合比:15mm厚1:2.5水泥砂浆 | m2 | 45.8
373 | 011105001015 | 水泥砂浆踢脚线 | (1)踢脚线高度:100mm (2)界面剂一道 (3)底层厚度、砂浆配合比:8mm厚1:1:6水泥石灰膏砂浆打底并划出纹道 (4)面层厚度、砂浆配合比:10mm厚1:3水泥砂浆抹光 | m2 | 4.94
风机房/通道/观察间 /水质监测设备/卸料间 /配电间
374 | 011101001017 | 水泥砂浆楼地面 | (1)素水泥浆遍数:水泥浆一道(内掺建筑胶) (2)面层厚度、砂浆配合比:20mm厚1:2.5水泥砂浆 | m2 | 214.126
375 | 011105001016 | 水泥砂浆踢脚线 | (1)踢脚线高度:100mm (2)界面剂一道 (3)底层厚度、砂浆配合比:8mm厚1:1:6水泥石灰膏砂浆打底并划出纹道 (4)面层厚度、砂浆配合比:10mm厚1:3水泥砂浆抹光 | m2 | 14.896
加药间(丙类)/储药间(丙类)
376 | 011101001018 | 水泥砂浆楼地面 | (1)素水泥浆遍数:水泥浆一道(内掺建筑胶) (2)面层厚度、砂浆配合比:20mm厚1:2.5水泥砂浆 | m2 | 66.88
377 | 011105001017 | 水泥砂浆踢脚线 | (1)踢脚线高度:100mm (2)界面剂一道 | m2 | 4.11
分部分项工程量清单与计价表
工程名称：宁化县家禽集中屠宰厂建设项目（一期） | [6 empty] | 第43页 共159页
序号 | 项目编码 | 项目名称 | 项目特征描述 | 计量单位 | 工程量 | 金 额(元)
[6 empty] | 综合单价 |  | 合价
(3)底层厚度、砂浆配合比:8mm厚1:1:6水泥石灰膏砂浆打底并划出纹道 (4)面层厚度、砂浆配合比:10mm厚1:3水泥砂浆抹光
楼梯间
378 | 011101001019 | 水泥砂浆楼地面 | (1)素水泥浆遍数:界面剂一道 (2)面层厚度、砂浆配合比:20mm厚1:2.5水泥砂浆面层，表面撒适量水泥粉抹要平整 | m2 | 57.764
379 | 011106004002 | 水泥砂浆楼梯面层 | (1)界面剂一道 (2)面层厚度、砂浆配合比:20mm厚1:2.5水泥砂浆面层，表面撒适量水泥粉抹要平整 (3)防滑条材料种类、规格:金刚砂防滑条 | m2 | 47.998
380 | 011105001018 | 水泥砂浆踢脚线 | (1)踢脚线高度:100mm (2)界面剂一道 (3)底层厚度、砂浆配合比:8mm厚1:1:6水泥石灰膏砂浆打底并划出纹道 (4)面层厚度、砂浆配合比:10mm厚1:3水泥砂浆抹光 | m2 | 7.511
381 | 011105001019 | 水泥砂浆踢脚线 | (1)梯段 (2)踢脚线高度:100mm (3)界面剂一道 (4)底层厚度、砂浆配合比:8mm厚1:1:6水泥石灰膏砂浆打底并划出纹道 (5)面层厚度、砂浆配合比:10mm厚1:3水泥砂浆抹光 | m2 | 4.046
雨棚
382 | 010904003002 | 楼（地）面砂浆防水(防潮) | (1)最薄处20mm厚1：:25防水砂浆抹面掺2%防水剂 | m2 | 47.7
内墙柱面工程 | [8 empty] | 分项工程(17房屋建筑与装饰)
消防控制室
383 | 011201004028 | 立面砂浆找平层 | (1)基层类型:加气混凝土砌块 (2)界面剂类型:用修补砂浆局部修补墙面，接缝处粘贴耐碱玻纤网格布，界面剂一道 (3)找平层砂浆厚度、配合比:8mm厚1:1:6水泥石灰膏砂浆打底抹 | m2 | 117.576
分部分项工程量清单与计价表
工程名称：宁化县家禽集中屠宰厂建设项目（一期） | [6 empty] | 第44页 共159页
序号 | 项目编码 | 项目名称 | 项目特征描述 | 计量单位 | 工程量 | 金 额(元)
[6 empty] | 综合单价 |  | 合价
平
384 | 010903002022 | 墙面涂膜防水 | (1)防水膜品种:1.0厚聚合物水泥防水涂料(Ⅱ型) | m2 | 117.576
发电机房
385 | 010903002023 | 墙面涂膜防水 | (1)防水膜品种:1.0厚聚合物水泥防水涂料(Ⅱ型)与顶棚防潮层密闭连续) | m2 | 111.512
386 | 011201004029 | 立面砂浆找平层 | (1)基层类型:砖墙 (2)找平层砂浆厚度、配合比:14mm厚1:2.5水泥砂浆打底 | m2 | 111.512
387 | 011207001005 | 墙面装饰板 | (1)龙骨材料种类、规格、中距:50X50X0.7轻钢龙骨用膨胀螺栓与墙面固定,中距600X600 (2)隔离层材料种类、规格:玻璃布一层绷紧固定于龙骨表面 (3)面层材料品种、规格、颜色:铝板网钉于轻钢龙骨上 | m2 | 111.512
设备机房/排烟消音室/储油间/变配电室/一层架空区域/工具间(丁戊类)
388 | 011201004030 | 立面砂浆找平层 | (1)基层类型:加气混凝土砌块 (2)界面剂类型:用修补砂浆局部修补墙面，接缝处粘贴耐碱玻纤网格布，界面剂一道 (3)找平层砂浆厚度、配合比:8mm厚1:1:6水泥石灰膏砂浆打底抹平 | m2 | 990.306
389 | 011202003003 | 柱、梁面砂浆找平 | (1)柱（梁）体类型:矩形 (2)界面剂一道 (3)找平的砂浆厚度、配合比:8mm厚1:1:6水泥石灰膏砂浆打底抹平 | m2 | 38.286
隔离间/无害化处理车间/急宰间/消毒间
390 | 011201004031 | 立面砂浆找平层 | (1)基层类型:加气混凝土砌块 (2)界面剂类型:用修补砂浆局部修补墙面，接缝处粘贴耐碱玻纤网格布，界面剂一道 (3)找平层砂浆厚度、配合比:8mm厚1:1:6水 | m2 | 236.459
分部分项工程量清单与计价表
工程名称：宁化县家禽集中屠宰厂建设项目（一期） | [6 empty] | 第45页 共159页
序号 | 项目编码 | 项目名称 | 项目特征描述 | 计量单位 | 工程量 | 金 额(元)
[6 empty] | 综合单价 |  | 合价
泥石灰膏砂浆打底抹平
391 | 010903002024 | 墙面涂膜防水 | (1)防水膜品种:1.0厚聚合物水泥防水涂料(Ⅱ型) | m2 | 236.459
风机房/通道/观察间 /水质监测设备/卸料间 /配电间
392 | 011201004032 | 立面砂浆找平层 | (1)基层类型:加气混凝土砌块 (2)界面剂类型:用修补砂浆局部修补墙面，接缝处粘贴耐碱玻纤网格布，界面剂一道 (3)找平层砂浆厚度、配合比:8mm厚1:1:6水泥石灰膏砂浆打底抹平 | m2 | 528.525
加药间(丙类)/储药间(丙类)
393 | 011201004033 | 立面砂浆找平层 | (1)基层类型:加气混凝土砌块 (2)界面剂类型:用修补砂浆局部修补墙面，接缝处粘贴耐碱玻纤网格布，界面剂一道 (3)找平层砂浆厚度、配合比:8mm厚1:1:6水泥石灰膏砂浆打底抹平 | m2 | 135.204
楼梯间
394 | 011201004034 | 立面砂浆找平层 | (1)基层类型:加气混凝土砌块 (2)界面剂类型:用修补砂浆局部修补墙面，接缝处粘贴耐碱玻纤网格布，界面剂一道 (3)找平层砂浆厚度、配合比:8mm厚1:1:6水泥石灰膏砂浆打底抹平 | m2 | 323.149
各层风井、竖井等管井
395 | 011201004035 | 立面砂浆找平层 | (1)找平层砂浆厚度、配合比:20mm厚1:2水泥砂浆随捣随抹平 | m2 | 94.73
烟囱
396 | 011207001006 | 墙面装饰板 | (1)龙骨材料种类、规格、中距:竖龙骨C100 (2)隔离层材料种类、规格:100厚岩棉（100kg/m3） (3)面层材料品种、规 | m2 | 23.36
分部分项工程量清单与计价表
工程名称：宁化县家禽集中屠宰厂建设项目（一期） | [6 empty] | 第46页 共159页
序号 | 项目编码 | 项目名称 | 项目特征描述 | 计量单位 | 工程量 | 金 额(元)
[6 empty] | 综合单价 |  | 合价
格、颜色:12厚防火板
外墙面工程 | [8 empty] | 分项工程(17房屋建筑与装饰)
外墙面真石漆
397 | 011201004036 | 立面砂浆找平层 | (1)基层类型:加气混凝土砌块 (2)界面剂类型:甩前喷湿墙面，3mm厚专用界面剂甩毛 (3)找平层砂浆厚度、配合比:9mm厚1:3专用水泥砂浆打底扫毛+6mm厚1:2.5抗裂水泥砂浆找平层（迎水墙面内掺5%防水粉） (4)5mm聚合物水泥防水砂浆（干粉型） | m2 | 879.412
398 | 010607005013 | 砌块墙钢丝网加固 | (1)材料品种、规格:满铺Φ1.0×15×15镀锌钢丝网 | m2 | 879.412
399 | 011201004037 | 立面砂浆找平层 | (1)基层类型:砼墙面 (2)界面剂类型:冲洗墙面灰尘，素水泥浆一道（内掺3~5%建筑胶108） (3)找平层砂浆厚度、配合比:9mm厚1:3专用水泥砂浆打底扫毛+6mm厚1:2.5抗裂水泥砂浆找平层（迎水墙面内掺5%防水粉） | m2 | 740.502
400 | 010903002025 | 墙面涂膜防水 | (1)防水膜品种:聚合物水泥基防水涂料（Ⅱ型） (2)涂膜厚度、遍数:1.5mm厚、1遍 | m2 | 1619.914
|  | 分部小计 |  |  | 4119.24
外墙仿石砖
401 | 011201004038 | 立面砂浆找平层 | (1)基层类型:加气混凝土砌块 (2)界面剂类型:甩前喷湿墙面，3mm厚专用界面剂甩毛，界面剂一道 (3)找平层砂浆厚度、配合比:9mm厚DPM15砂浆（1:3水泥砂浆）打底扫毛或划出纹道+6mm厚DPM20砂浆（1:2.5水泥沙哈将）压实抹平 (4)5mm聚合物水泥防水砂浆（干粉型） | m2 | 84.66
402 | 010903002026 | 墙面涂膜防水 | (1)防水膜品种:聚合物水泥基防水涂料（Ⅱ型） | m2 | 84.66
分部分项工程量清单与计价表
工程名称：宁化县家禽集中屠宰厂建设项目（一期） | [6 empty] | 第47页 共159页
序号 | 项目编码 | 项目名称 | 项目特征描述 | 计量单位 | 工程量 | 金 额(元)
[6 empty] | 综合单价 |  | 合价
(2)涂膜厚度、遍数:1.5mm厚、1遍
403 | 011204003003 | 块料墙面 | (1)安装方式:5mm胶粘剂 (2)面层材料品种、规格、颜色:8~10mm厚仿石砖，在砖粘贴面上随贴随涂刷界面剂一道 (3)缝宽、嵌缝材料种类:DTG砂浆勾缝 | m2 | 84.66
天棚工程 | [8 empty] | 分项工程(17房屋建筑与装饰)
发电机房
404 | 010903002027 | 墙面涂膜防水 | (1)防水膜品种:1.0厚聚合物水泥防水涂料(Ⅱ型)与顶棚防潮层密闭连续) | m2
405 | 010904002019 | 楼（地）面涂膜防水 | (1)1.0厚聚合物水泥防水涂料(Ⅱ型)与顶棚防潮层密闭连续) | m2 | 37.7
406 | 011302001004 | 天棚吊顶 | (1)轻钢龙骨吸顶吊件用膨胀螺栓与结构板固定 (2)C型轻钢龙骨CB50X20,间距400X400 (3)50厚玻璃棉毡粘贴于龙骨档内 (4)玻璃丝布一层绷紧钉牢于龙骨表面 (5)铝板网钉于轻钢龙骨上 | m2 | 37.7
门窗工程 | [8 empty] | 分项工程(17房屋建筑与装饰)
407 | 010802004024 | 防盗门 | (1)部位:FDM1224 (2)门框、扇材质:定制成品防盗门 | m2 | 8.64
408 | 010802004025 | 防盗门 | (1)部位:FDM1524 (2)门框、扇材质:定制成品防盗门 | m2 | 28.65
409 | 010802003036 | 钢质防火门 | (1)部位:FM1224乙 (2)门框、扇材质:乙级钢质防火门 (3)五金:含门锁，闭门器、顺位器 | m2 | 5.76
410 | 010802003037 | 钢质防火门 | (1)部位:FM乙1524 (2)门框、扇材质:乙级钢质防火门 (3)五金:含门锁，闭门器、顺位器 | m2 | 3.6
411 | 010802003038 | 钢质防火门 | (1)部位:FM1024甲 (2)门框、扇材质:甲级钢质防火门 (3)五金:含门锁，闭门器、顺位器 | m2 | 4.8
412 | 010802003039 | 钢质防火门 | (1)部位:FM甲1224 (2)门框、扇材质:甲 | m2 | 23.04
分部分项工程量清单与计价表
工程名称：宁化县家禽集中屠宰厂建设项目（一期） | [6 empty] | 第48页 共159页
序号 | 项目编码 | 项目名称 | 项目特征描述 | 计量单位 | 工程量 | 金 额(元)
[6 empty] | 综合单价 |  | 合价
级钢质防火门 (3)五金:含门锁，闭门器、顺位器
413 | 010802003040 | 钢质防火门 | (1)部位:FM甲1524 (2)门框、扇材质:甲级钢质防火门 (3)五金:含门锁，闭门器、顺位器 | m2 | 10.8
414 | 010802003041 | 钢质防火门 | (1)部位:FM甲2127 (2)门框、扇材质:甲级钢质防火门 (3)五金:含门锁，闭门器、顺位器 | m2 | 17.01
415 | 010802001008 | 金属（塑钢）门 | (1)部位:PM1024 (2)门框、扇材质:普通铝合金型材 (3)玻璃品种、厚度:6mm厚钢化玻璃 | m2 | 4.8
416 | 010802001009 | 金属（塑钢）门 | (1)部位:PM1224 (2)门框、扇材质:普通铝合金型材 (3)玻璃品种、厚度:6mm厚钢化玻璃 | m2 | 2.88
417 | 010807001076 | 金属（塑钢、断桥）窗 | (1)BYC0916 (2)框、扇材质:普通深灰色铝合金型材 | m2 | 2.88
418 | 010807001077 | 金属（塑钢、断桥）窗 | (1)BYC1716 (2)框、扇材质:普通深灰色铝合金型材 | m2 | 2.72
419 | 010807001078 | 金属（塑钢、断桥）窗 | (1)BYC2016 (2)框、扇材质:普通深灰色铝合金型材 | m2 | 3.2
420 | 010807001079 | 金属（塑钢、断桥）窗 | (1)BYC0808 (2)框、扇材质:普通深灰色铝合金型材 | m2 | 0.64
421 | 010807001080 | 金属（塑钢、断桥）窗 | (1)部位:C1224 (2)框、扇材质:钢附框+普通深灰色铝合金型材 (3)玻璃品种、厚度:6mm厚钢化玻璃 (4)五金:含五金配件、防坠落装置、防脱落装置等 | m2 | 14.4
422 | 010807001081 | 金属（塑钢、断桥）窗 | (1)部位:C1821 (2)框、扇材质:钢附框+普通深灰色铝合金型材 (3)玻璃品种、厚度:6mm厚钢化玻璃 (4)五金:含五金配件、防坠落装置、防脱落装置等 | m2 | 49.14
423 | 010807001082 | 金属（塑钢、断桥）窗 | (1)部位:C1824 (2)框、扇材质:钢附框+普通深灰色铝合金 | m2 | 21.6
分部分项工程量清单与计价表
工程名称：宁化县家禽集中屠宰厂建设项目（一期） | [6 empty] | 第49页 共159页
序号 | 项目编码 | 项目名称 | 项目特征描述 | 计量单位 | 工程量 | 金 额(元)
[6 empty] | 综合单价 |  | 合价
型材 (3)玻璃品种、厚度:6mm厚钢化玻璃 (4)五金:含五金配件、防坠落装置、防脱落装置等
424 | 010807001083 | 金属（塑钢、断桥）窗 | (1)部位:GC1824 (2)框、扇材质:钢附框+普通深灰色铝合金型材 (3)玻璃品种、厚度:6mm厚钢化玻璃 (4)五金:含五金配件、防坠落装置、防脱落装置等 | m2 | 12.96
425 | 010807001084 | 金属（塑钢、断桥）窗 | (1)部位:PC1212 (2)框、扇材质:钢附框+普通深灰色铝合金型材 (3)玻璃品种、厚度:6mm厚钢化玻璃 (4)五金:含五金配件、防坠落装置、防脱落装置等 | m2 | 1.44
426 | 010807001085 | 金属（塑钢、断桥）窗 | (1)部位:PC1215 (2)框、扇材质:钢附框+普通深灰色铝合金型材 (3)玻璃品种、厚度:6mm厚钢化玻璃 (4)五金:含五金配件、防坠落装置、防脱落装置等 | m2 | 9
油漆工程 | [8 empty] | 分项工程(17房屋建筑与装饰)
消防控制室/设备机房/排烟消音室/储油间/变配电室/一层架空区域/工具间(丁戊类)/隔离间/无害化处理车间/急宰间/消毒间 /风机房/通道/观察间 /水质监测设备/卸料间 /配电间/加药间(丙类)/储药间(丙类)/楼梯间
427 | 011406001013 | 抹灰面油漆涂料 | (1)部位:墙面 (2)腻子种类、遍数:3mm厚耐水腻子分遍刮平 (3)油漆涂料品种、遍数（或厚度）:白色无机防霉涂料两道饰面 | m2 | 2331.219
428 | 011406001014 | 抹灰面油漆涂料 | (1)部位:独立柱 (2)腻子种类、遍数:3mm厚耐水腻子分遍刮平 (3)油漆涂料品种、遍数（或厚度）:白色无机防霉涂料两道饰面 | m2 | 38.286
分部分项工程量清单与计价表
工程名称：宁化县家禽集中屠宰厂建设项目（一期） | [6 empty] | 第50页 共159页
序号 | 项目编码 | 项目名称 | 项目特征描述 | 计量单位 | 工程量 | 金 额(元)
[6 empty] | 综合单价 |  | 合价
消防控制室/设备机房/排烟消音室/储油间/变配电室/一层架空区域/工具间(丁戊类)/隔离间/无害化处理车间/急宰间/消毒间 /风机房/通道/观察间 /水质监测设备/卸料间 /配电间/加药间(丙类)/储药间(丙类)/楼梯间
429 | 011406001015 | 抹灰面油漆涂料 | (1)部位:天棚 (2)腻子种类、遍数:2~3mm厚耐水腻子刮平 (3)油漆涂料品种、遍数（或厚度）:喷白色无机防霉涂料2道饰面 | m2 | 1338.117
430 | 010904002020 | 楼（地）面涂膜防水 | (1)防水膜品种:聚合物水泥基防水涂料（Ⅱ型） (2)涂膜厚度、遍数:1.0mm厚、1遍 | m2 | 57.996
外墙面
431 | 011406001016 | 抹灰面油漆涂料 | (1)外墙面 (2)腻子种类、遍数:外墙专用腻子（三道）面打磨平整 (3)油漆涂料品种、遍数（或厚度）:底漆(外墙专用纯丙烯酸渗透型抗碱封闭底漆,总干膜厚度应≥0.03)+丙烯酸弹性高级中层主涂料一遍+双组份聚氨酯罩面涂料一遍 | m2 | 1503.01
其他装饰工程 | [8 empty] | 分项工程(17房屋建筑与装饰)
432 | 010807005002 | 金属格栅窗 | (1)框、扇材质:成品铝合金花格 | m2 | 108.3
433 | 011503001009 | 金属扶手、栏杆、栏板 | (1)部位:楼梯栏杆H=900mm (2)扶手材料种类、规格:Φ60*3mm不锈钢扶手 (3)栏杆材料种类、规格:Φ28*3mm不锈钢立柱@130mm | m | 26.051
434 | 011503001010 | 金属扶手、栏杆、栏板 | (1)部位:楼梯栏杆H=1100mm (2)扶手材料种类、规格:Φ60*3mm不锈钢扶手 (3)栏杆材料种类、规格:Φ28*3mm不锈钢立柱@130mm | m | 3.49
435 | 011503001011 | 金属扶手、栏杆、栏板 | (1)部位:防护栏杆H=1200mm (2)扶手材料种类、规格:Φ60*3mm不锈钢扶手 | m | 19.63
分部分项工程量清单与计价表
工程名称：宁化县家禽集中屠宰厂建设项目（一期） | [6 empty] | 第51页 共159页
序号 | 项目编码 | 项目名称 | 项目特征描述 | 计量单位 | 工程量 | 金 额(元)
[6 empty] | 综合单价 |  | 合价
(3)栏杆材料种类、规格:Φ30*3mm不锈钢立柱@110mm
436 | 010607004001 | 金属网栏 | (1)窗内衬成品钢制钢丝网（目距5*5mm） | m2 | 37.42
437 | 010516002003 | 预埋铁件 | (1)钢材种类:栏杆预埋件 (2)规格:详22J403-1图集M8/5-19 | t | 0.289
3#收发储藏间 | [8 empty] | 单位工程(17房屋建筑与装饰)
土方工程 | [8 empty] | 分项工程(17房屋建筑与装饰)
438 | 010101001003 | 平整场地 | (1)土壤类别:四类土 (2)弃土运距:投标人自行考虑 (3)取土运距:投标人自行考虑 | m2 | 30
439 | 010101003004 | 挖沟槽土方 | (1)土壤类别:一二类土 (2)挖土深度:2m以内 | m3 | 5.886
440 | 010101003005 | 挖沟槽土方 | (1)四类土 (2)2m以内 | m3 | 7.194
441 | 010101004010 | 挖基坑土方 | (1)土壤类别:一二类土 (2)挖土深度:2m以内 | m3 | 5.285
442 | 010101004011 | 挖基坑土方 | (1)土壤类别:四类土 (2)挖土深度:2m以内 | m3 | 6.459
443 | 010103001007 | 回填方 | (1)密实度要求:满足设计及规范要求 (2)填方材料品种:满足设计及规范要求 (3)填方粒径要求:满足设计及规范要求 (4)填方来源、运距:原土 | m3 | 29.111
444 | 010103002006 | 余方弃置 | (1)废弃料品种:一二类土 (2)运距:5km | m3 | 24.824
砌筑工程 | [8 empty] | 分项工程(17房屋建筑与装饰)
445 | 010402001011 | 砌块墙★ | (1)砌块品种、规格、强度等级:200mm厚蒸压加气混凝土砌块，A5.0 (2)墙体类型、砌筑高度:外墙 (3)砂浆强度等级:M7.5水泥混合砂浆 | m3 | 6.16
446 | 010402001012 | 砌块墙★ | (1)砌块品种、规格、强度等级:200mm厚蒸压加气混凝土砌块，A3.5 (2)墙体类型、砌筑高度:内墙 (3)砂浆强度等级:M7.5水泥混合砂浆 | m3 | 2.1
分部分项工程量清单与计价表
工程名称：宁化县家禽集中屠宰厂建设项目（一期） | [6 empty] | 第52页 共159页
序号 | 项目编码 | 项目名称 | 项目特征描述 | 计量单位 | 工程量 | 金 额(元)
[6 empty] | 综合单价 |  | 合价
447 | 010402001013 | 砌块墙★ | (1)砌块品种、规格、强度等级:100mm厚蒸压加气混凝土砌块，A5.0 (2)墙体类型、砌筑高度:卫生间内隔墙 (3)砂浆强度等级:M7.5水泥混合砂浆 | m3 | 0.56
448 | 010401012003 | 零星砌砖 | (1)零星砌砖名称、部位:卫生间蹲位 (2)砖品种、规格、强度等级:烧结煤矸石普通砖 (3)砂浆强度等级、配合比:M5水泥混合砂浆 | m3 | 0.036
449 | 010404001013 | 垫层 | (1)卫生间蹲位 (2)垫层材料种类、配合比、厚度:水泥焦渣垫层 | m3 | 0.234
450 | 010607005016 | 砌块墙钢丝网加固 | (1)材料品种、规格:砌块墙与不同材料（如混凝土梁、板、柱）的界面应采用纤维防裂砂浆5mm和钢丝网，宽度250mm | m2 | 40.96
混凝土工程 | [8 empty] | 分项工程(17房屋建筑与装饰)
451 | 010501001010 | 垫层★ | (1)混凝土种类（商品混凝土、现场拌制，泵送、非泵送）:预拌泵送普通混凝土 (2)混凝土强度等级:C20 | m3 | 2.195
452 | 010503001002 | 基础梁★ | (1)混凝土种类（商品混凝土、现场拌制，泵送、非泵送）:预拌泵送普通混凝土 (2)混凝土强度等级:C30 | m3 | 2.541
453 | 010501003002 | 独立基础★ | (1)混凝土种类（商品混凝土、现场拌制，泵送、非泵送）:预拌泵送普通混凝土 (2)混凝土强度等级:C30 | m3 | 3.6
454 | 010504001005 | 直形墙★ | (1)混凝土种类（商品混凝土、现场拌制，泵送、非泵送）:预拌非泵送普通混凝土 (2)混凝土强度等级:C20 | m3 | 3.01
455 | 010502001007 | 矩形柱★ | (1)混凝土种类（商品混凝土、现场拌制，泵送、非泵送）:预拌泵送普通混凝土 (2)混凝土强度等级:C30 | m3 | 1.96
分部分项工程量清单与计价表
工程名称：宁化县家禽集中屠宰厂建设项目（一期） | [6 empty] | 第53页 共159页
序号 | 项目编码 | 项目名称 | 项目特征描述 | 计量单位 | 工程量 | 金 额(元)
[6 empty] | 综合单价 |  | 合价
456 | 010505001008 | 有梁板★ | (1)混凝土种类（商品混凝土、现场拌制，泵送、非泵送）:预拌泵送抗渗混凝土 (2)混凝土强度等级:C30P6 | m3 | 7.467
457 | 010502002004 | 构造柱★ | (1)混凝土种类（商品混凝土、现场拌制，泵送、非泵送）:预拌非泵送普通混凝土 (2)混凝土强度等级:C25 | m3 | 0.252
458 | 010503005004 | 过梁★ | (1)混凝土种类（商品混凝土、现场拌制，泵送、非泵送）:预拌非泵送普通混凝土 (2)混凝土强度等级:C25 | m3 | 0.12
459 | 010507005003 | 压顶★ | (1)断面尺寸:H=100mm (2)混凝土种类（商品混凝土、现场拌制，泵送、非泵送）:预拌非泵送普通混凝土 (3)混凝土强度等级:C25 | m3 | 0.243
460 | 010503004005 | 圈梁★ | (1)混凝土种类（商品混凝土、现场拌制，泵送、非泵送）:预拌非泵送普通混凝土 (2)混凝土强度等级:C25 | m3 | 0.904
461 | 010505006002 | 栏板 | (1)混凝土种类（商品混凝土、现场拌制，泵送、非泵送）:预拌非泵送普通混凝土 (2)混凝土强度等级:C25 | m3 | 1.4
462 | 010507007001 | 其他构件 | (1)部位:企口 (2)混凝土种类（商品混凝土、现场拌制，泵送、非泵送）:预拌非泵送普通混凝土 (3)混凝土强度等级:C20 | m3
钢筋工程 | [8 empty] | 分项工程(17房屋建筑与装饰)
463 | 010515001079 | 现浇构件钢筋★ | (1)钢筋种类、规格:现浇构件带肋钢筋HRB400以内(直径6mm) | t | 0.184
464 | 010515001080 | 现浇构件钢筋★ | (1)钢筋种类、规格:现浇构件带肋钢筋HRB400以内(直径8mm) | t | 0.822
465 | 010515001081 | 现浇构件钢筋★ | (1)钢筋种类、规格:现浇构件带肋钢筋HRB400以内(直径10mm) | t | 0.103
466 | 010515001082 | 现浇构件钢筋★ | (1)钢筋种类、规格:现浇构件带肋钢筋HRB | t | 0.053
分部分项工程量清单与计价表
工程名称：宁化县家禽集中屠宰厂建设项目（一期） | [6 empty] | 第54页 共159页
序号 | 项目编码 | 项目名称 | 项目特征描述 | 计量单位 | 工程量 | 金 额(元)
[6 empty] | 综合单价 |  | 合价
400以内(直径14mm)
467 | 010515001083 | 现浇构件钢筋★ | (1)钢筋种类、规格:现浇构件带肋钢筋HRB400以内(直径16mm) | t | 0.715
468 | 010515001084 | 现浇构件钢筋★ | (1)钢筋种类、规格:现浇构件带肋钢筋HRB400以内(直径25mm) | t | 0.005
|  | 分部小计 |  |  | 1.882
469 | 010516006008 | 电渣压力焊接 | (1)规格:电渣压力焊接φ≤18 | 个 | 32
屋面工程 | [8 empty] | 分项工程(17房屋建筑与装饰)
470 | 010404001014 | 垫层 | (1)垫层材料种类、配合比、厚度:最薄30mm厚LC5.0轻集料混凝土2%找坡层，原浆压光 | m3 | 4.205
471 | 011101006026 | 平面砂浆找平层 | (1)找平层厚度、砂浆配合比:20mm厚1:3水泥砂浆 | m2 | 46.72
472 | 011003001013 | 隔离层 | (1)隔离层部位:屋面 (2)隔离层材料品种:10mm厚低强度等级砂浆隔离层 | m2 | 46.72
473 | 011102003012 | 块料楼地面 | (1)结合层厚度、砂浆配合比:20mm厚DSM20聚合物水泥砂浆（1:2.5水泥砂浆）粘结层 (2)面层材料品种、规格、颜色:390*390*40mm，素水泥预制块 | m2 | 46.72
474 | 01B007 | 泛水 | (1)详国标12J201-4/A14 | m | 30.8
475 | 010902010001 | 上人孔盖板 | (1)屋面检修口 详12J201-H20 (2)木盖板 | 座 | 1
金属构件工程 | [8 empty] | 分项工程(17房屋建筑与装饰)
476 | 010606008003 | 钢梯 | (1)参15J401 WT1a-D3 (2)钢梯形式:爬式 (3)金属面除锈(喷石英砂) (4)金属面其他油漆(金属面 调和漆二遍) | t | 0.195
卫生间防水 | [8 empty] | 分项工程(17房屋建筑与装饰)
477 | 010904002023 | 楼（地）面涂膜防水 | (1)防水膜品种:聚合物水泥防水涂料 (2)涂膜厚度、遍数:1.0mm厚，1道 (3)反边高度:反至板底 | m2 | 25.59
478 | 010903002030 | 墙面涂膜防水 | (1)防水膜品种:聚合物水泥防水涂料 (2)涂膜厚度、遍数:1.0mm厚，1道 | m2 | 12.645
分部分项工程量清单与计价表
工程名称：宁化县家禽集中屠宰厂建设项目（一期） | [6 empty] | 第55页 共159页
序号 | 项目编码 | 项目名称 | 项目特征描述 | 计量单位 | 工程量 | 金 额(元)
[6 empty] | 综合单价 |  | 合价
屋面防水 | [8 empty] | 分项工程(17房屋建筑与装饰)
479 | 010902002016 | 屋面涂膜防水 | (1)防水膜品种:水泥基渗透结晶型防水涂料 (2)涂膜厚度、遍数:1mm厚、1遍 (3)上反300mm | m2 | 55.96
480 | 010902002017 | 屋面涂膜防水 | (1)防水膜品种:合成高分子防水涂料 (2)涂膜厚度、遍数:1.5mm厚、1遍 (3)上反300mm | m2 | 55.96
481 | 010902001008 | 屋面卷材防水 | (1)卷材品种、规格、厚度:4.0mm厚APP改性沥青防水卷材 (2)防水层数:一层 (3)防水层做法:自粘 (4)上反300mm | m2 | 55.96
其他一般土建工程 | [8 empty] | 分项工程(17房屋建筑与装饰)
482 | 010404001015 | 垫层 | (1)垫层材料种类、配合比、厚度:300mm厚粒径5~32卵石灌M2.5混合砂浆，宽出面层100mm | m3 | 0.42
483 | 010501001011 | 垫层 | (1)混凝土种类（商品混凝土、现场拌制，泵送、非泵送）:预拌非泵送普通混凝土 (2)混凝土强度等级:C15 | m3 | 0.09
484 | 011102001001 | 石材楼地面 | (1)素水泥浆一道（内掺建筑胶） (2)结合层厚度、砂浆配合比:20mm厚1:3干硬性水泥砂浆结合层 (3)撒素水泥面（洒适量清水） (4)面层材料品种、规格、颜色:30mm厚花岗岩石板铺面 | m2 | 1.4
485 | 010507001008 | 散水、坡道 | (1)素土夯实,向外坡3%~5% (2)150mm厚3:7灰土 (3)素水泥浆一道(内掺建筑胶) (4)20mm厚1:2.5水泥砂浆压实赶光 (5)预拌非泵送普通混凝土 (6)C20 | m2 | 14.68
486 | 010507003007 | 电缆沟、地沟、明暗沟 | (1)素土夯实 (2)垫层材料种类、厚度:150mm厚粒径10~40卵石灌M2.5混合砂浆 (3)混凝土种类（商品混凝土、现场拌制，泵送、非泵送）:预拌 | m | 28.4
分部分项工程量清单与计价表
工程名称：宁化县家禽集中屠宰厂建设项目（一期） | [6 empty] | 第56页 共159页
序号 | 项目编码 | 项目名称 | 项目特征描述 | 计量单位 | 工程量 | 金 额(元)
[6 empty] | 综合单价 |  | 合价
非泵送普通混凝土 (4)混凝土强度等级:C20 (5)1:2.5水泥砂浆抹面,最薄处20mm厚,纵向坡度≥5% (6)混凝土篦子
楼地面工程 | [8 empty] | 分项工程(17房屋建筑与装饰)
487 | 010404001016 | 垫层 | (1)垫层材料种类、配合比、厚度:150mm厚碎石夯入土中 | m3 | 3.749
488 | 010501001012 | 垫层 | (1)混凝土种类（商品混凝土、现场拌制，泵送、非泵送）:预拌非泵送普通混凝土 (2)混凝土强度等级:C20 | m3 | 1.999
489 | 011101003003 | 细石混凝土楼地面 | (1)找平层厚度、砂浆配合比:最薄处30mm厚C20细石混凝土找坡层，向地漏找1%坡，随打随抹平 | m2
490 | 011101006028 | 平面砂浆找平层 | (1)最薄处30mm厚C20细石混凝土找坡层，向地漏找1%坡，随打随抹平 (2)界面剂一道 | m2 | 24.99
491 | 011101006027 | 平面砂浆找平层 | (1)找平层厚度、砂浆配合比:20mm厚DS M20砂浆（1:2.5水泥砂浆）找平层 | m2 | 24.99
492 | 011102003013 | 块料楼地面 | (1)界面剂一道 (2)结合层厚度、砂浆配合比:5mm厚DTA砂浆结合层 (3)面层材料品种、规格、颜色:600*600mm防滑玻化砖 (4)嵌缝材料种类:DTG砂浆擦缝 | m2 | 24.99
493 | 011105001020 | 水泥砂浆踢脚线 | (1)踢脚线高度:120mm (2)界面剂一道 (3)底层厚度、砂浆配合比:10mm厚DP M5砂浆（1:1:6水泥石灰砂浆）打底并划出纹道 | m2 | 2.736
494 | 011105003003 | 块料踢脚线 | (1)踢脚线高度:120mm (2)粘贴层厚度、材料种类:5mm厚DTA砂浆粘贴 (3)面层材料品种、规格、颜色:防滑玻化砖 | m2 | 2.736
内墙柱面工程 | [8 empty] | 分项工程(17房屋建筑与装饰)
495 | 011201004042 | 立面砂浆找平层 | (1)基层类型:蒸压加气混凝土砌块墙体 (2)界面剂类型:界面 | m2 | 61.96
分部分项工程量清单与计价表
工程名称：宁化县家禽集中屠宰厂建设项目（一期） | [6 empty] | 第57页 共159页
序号 | 项目编码 | 项目名称 | 项目特征描述 | 计量单位 | 工程量 | 金 额(元)
[6 empty] | 综合单价 |  | 合价
剂一道 (3)用修补砂浆局部修补墙面，DP砂浆勾实接缝并拉毛，接缝处粘贴耐碱玻纤网格布 (4)找平层砂浆厚度、配合比:8mm厚DP M5砂浆（1:1:6水泥石灰膏砂浆）打底抹平
496 | 011201004043 | 立面砂浆找平层 | (1)基层类型:蒸压加气混凝土砌块墙体 (2)界面剂类型:界面剂一道 (3)用修补砂浆局部修补墙面，DP砂浆勾实接缝并拉毛，接缝处粘贴耐碱玻纤网格布 (4)找平层砂浆厚度、配合比:6mm厚DP M5砂浆（1:1:6水泥石灰膏砂浆）罩面 (5)6mm厚DP M20砂浆（1:2.5水泥砂浆）分层压实抹平 | m2 | 22.896
497 | 011204003006 | 块料墙面 | (1)墙体类型:蒸压加气混凝土砌块墙体 (2)安装方式:3mm厚DTA砂浆 (3)面层材料品种、规格、颜色:300*600瓷砖贴面 (4)缝宽、嵌缝材料种类:白水泥擦缝 | m2 | 21.821
外墙面工程 | [8 empty] | 分项工程(17房屋建筑与装饰)
498 | 011201004044 | 立面砂浆找平层 | (1)基层类型:蒸压加气混凝土砌块墙体 (2)界面剂类型:界面剂一道 (3)找平层砂浆厚度、配合比:9mm厚1:3水泥砂浆找平 (4)6mm厚1:2.5水泥砂浆压实抹平（迎水墙面内掺5%防水粉） (5)5mm厚聚合物水泥防水砂浆 | m2 | 94.496
499 | 010903002031 | 墙面涂膜防水 | (1)防水膜品种:聚合物水泥防水涂料 (2)涂膜厚度、遍数:1.5mm厚，一遍 | m2 | 94.496
500 | 010607005017 | 砌块墙钢丝网加固 | (1)材料品种、规格:满铺Φ1.0×15×15镀锌钢丝网 | m2 | 94.496
501 | 011204003007 | 块料墙面 | (1)墙体类型:蒸压加气混凝土砌块墙体 (2)安装方式:面砖专用胶粘结层 (3)面层材料品种、规 | m2 | 22.2
分部分项工程量清单与计价表
工程名称：宁化县家禽集中屠宰厂建设项目（一期） | [6 empty] | 第58页 共159页
序号 | 项目编码 | 项目名称 | 项目特征描述 | 计量单位 | 工程量 | 金 额(元)
[6 empty] | 综合单价 |  | 合价
格、颜色:5mm厚仿石砖 (4)缝宽、嵌缝材料种类:DTG砂浆勾缝
天棚工程 | [8 empty] | 分项工程(17房屋建筑与装饰)
502 | 011302001005 | 天棚吊顶 | (1)吊顶形式、吊杆规格、高度:现浇混凝土板内预留φ8钢筋吊环（勾），或在板底钻孔，固定镀锌膨胀螺栓，双向中距≤1200（预制混凝土板在板缝内预留吊环） (2)龙骨材料种类、规格、中距:φ6钢筋吊环，双向中距≤1200，吊杆上部与板底预留吊环（勾）固定 (3)基层材料种类、规格:与铝合金扣板配套的专用龙骨 (4)面层材料品种、规格:铝合金扣板与配套专用龙骨固定 (5)压条材料种类、规格:铝扣板收边线 | m2 | 3.75
503 | 010904002024 | 楼（地）面涂膜防水 | (1)防水膜品种:聚合物水泥防水涂料 (2)涂膜厚度、遍数:1.0mm厚，1道 (3)无 (4)无 | m2 | 3.75
504 | 011301001002 | 天棚抹灰 | (1)基层类型:现浇混凝土板 (2)抹灰厚度、材料种类:20mm厚1:3水泥砂浆找平 | m2
门窗工程 | [8 empty] | 分项工程(17房屋建筑与装饰)
505 | 010802004026 | 防盗门 | (1)门代号及洞口尺寸:FDM1024，规格：1.0*2.4m (2)门框、扇材质:钢质防盗门 | m2 | 2.4
506 | 010802001010 | 金属（塑钢）门 | (1)门代号及洞口尺寸:JM0824，规格：0.8*2.4m (2)门框、扇材质:普通铝合金型材 (3)玻璃品种、厚度:6mm厚钢化玻璃 | m2 | 2.16
507 | 010801001001 | 木质门 | (1)门代号及洞口尺寸:JM1024，规格：1.0*2.4m (2)门框、扇材质:木质门 | m2 | 2.4
508 | 010807001089 | 金属（塑钢、断桥）窗 | (1)门代号及洞口尺寸:TC1218，规格：1.2* | m2 | 6.48
分部分项工程量清单与计价表
工程名称：宁化县家禽集中屠宰厂建设项目（一期） | [6 empty] | 第59页 共159页
序号 | 项目编码 | 项目名称 | 项目特征描述 | 计量单位 | 工程量 | 金 额(元)
[6 empty] | 综合单价 |  | 合价
1.8m (2)框、扇材质:普通铝合金型材 (3)玻璃品种、厚度:6mm厚钢化玻璃 (4)钢附框
509 | 010807001090 | 金属（塑钢、断桥）窗 | (1)门代号及洞口尺寸:TC4318，规格：4.3*1.8m (2)框、扇材质:普通铝合金型材 (3)玻璃品种、厚度:6mm厚钢化玻璃 (4)钢附框 | m2 | 7.74
510 | 010807001091 | 金属（塑钢、断桥）窗 | (1)门代号及洞口尺寸:TC1212，规格：1.2*1.2m (2)框、扇材质:普通铝合金型材 (3)玻璃品种、厚度:6mm厚磨砂玻璃 (4)钢附框 | m2 | 1.44
油漆工程 | [8 empty] | 分项工程(17房屋建筑与装饰)
511 | 011406001020 | 抹灰面油漆涂料 | (1)部位:墙面 (2)腻子种类、遍数:3mm厚耐水腻子分遍刮平 (3)油漆涂料品种、遍数（或厚度）:白色无机涂料两道饰面 | m2 | 61.96
512 | 011406001021 | 抹灰面油漆涂料 | (1)部位:天棚 (2)腻子种类、遍数:2-3mm厚耐水腻子分遍刮平 (3)油漆涂料品种、遍数（或厚度）:白色无机涂料两道饰面 | m2 | 41
外墙面
513 | 011406001022 | 抹灰面油漆涂料 | (1)部位:外墙面 (2)基层类型:蒸压加气混凝土砌块墙体 (3)腻子种类、遍数:外墙专用腻子（三道）面打磨平整 (4)油漆涂料品种、遍数（或厚度）:真石漆外墙面 | m2 | 72.296
室外总体工程 | [8 empty] | 单位工程(17房屋建筑与装饰)
室外总体 | [8 empty] | 分项工程(17房屋建筑与装饰)
514 | 040202009003 | 砂砾石 | (1)厚度:150mm (2)石料规格:天然砂砾 (3)路基碾压，压实度≥93% | m2 | 1317.706
515 | 040202015001 | 水泥稳定碎（砾）石 | (1)石料规格:详见相 | m2 | 1317.706
分部分项工程量清单与计价表
工程名称：宁化县家禽集中屠宰厂建设项目（一期） | [6 empty] | 第60页 共159页
序号 | 项目编码 | 项目名称 | 项目特征描述 | 计量单位 | 工程量 | 金 额(元)
[6 empty] | 综合单价 |  | 合价
关设计图纸 (2)厚度:150mm厚
516 | 040203007001 | 水泥混凝土 | (1)掺和料:按设计要求 (2)厚度:200mm (3)混凝土强度等级:4.0MPa | m2 | 1317.706
517 | 010404001017 | 垫层 | (1)垫层材料种类、配合比、厚度:300mm厚3:7灰土分两步夯实 (2)路基碾压，压实度≥93% | m3 | 41.775
518 | 040203006003 | 沥青混凝土 | (1)沥青品种:粗粒式沥青混凝土 (2)厚度:80mm厚 | m2 | 139.25
519 | 040203006004 | 沥青混凝土 | (1)沥青品种:中粒式沥青混凝土 (2)厚度:40mm厚 | m2 | 139.25
|  | 分部小计 |  |  | 4273.393
520 | 050201005001 | 嵌草砖(格)铺装 | (1)路基碾压，压实度≥93% (2)垫层厚度:300mm厚3:7灰土分两步夯实+150mm厚碎石碾压密实 (3)30mm厚黄土粗砂（砂：土1:1） (4)嵌草砖(格)品种、规格、颜色:250*190*70井字型植草砖 | m2 | 285.03
521 | 040203008001 | 块料面层 | (1)路基碾压，压实度≥93% (2)垫层：材料品种厚度、强度等级:300mm厚3:7灰土分两步夯实+150mm厚碎石碾压密实 (3)30mm厚黄土粗砂（砂：土1:1） (4)块料品种、规格:200*100*60烧结砖（黄色）横铺 | m2 | 59.72
522 | 040204004001 | 安砌侧（平、缘）石 | (1)材料品种、规格:600*200*120mm轻骨料道牙 (2)基础、垫层：材料品种、厚度:50mm厚1:3水泥砂浆结合层 (3)150mm厚C20混凝土垫层 | m | 390.42
523 | 040205006001 | 标线 | (1)工艺:热熔 (2)线型:消防通道禁止停车标线 (3)材料品种:热熔漆 | m
524 | 040205004001 | 标志板 | (1)类型:消防通道禁止停车警示牌 | 块
525 | 04BC001 | 止车器 | (1)止车器 | 个 | 54
分部分项工程量清单与计价表
工程名称：宁化县家禽集中屠宰厂建设项目（一期） | [6 empty] | 第61页 共159页
序号 | 项目编码 | 项目名称 | 项目特征描述 | 计量单位 | 工程量 | 金 额(元)
[6 empty] | 综合单价 |  | 合价
|  | 铁艺围墙 |  |  | 350.67
526 | 040101002001 | 挖沟槽土方 | (1)土壤类别:三类土 (2)挖土深度:2m以内 | m3 | 245.668
527 | 040101003003 | 挖基坑土方 | (1)土壤类别:三类土 (2)挖土深度:2m以内 | m3 | 155.232
528 | 040103001001 | 填方 | (1)填方粒径要求:满足设计及相关规范要求 (2)填方来源、运距:由投标单位自行考虑 (3)密实度要求:满足设计及相关规范要求 (4)填方材料品种:合格土且必须满足设计及相关规范要求 | m3 | 302.497
529 | 040103002003 | 余方弃置 | (1)废弃料品种:三类土 (2)运距:由投标单位自行考虑 | m3 | 53.202
530 | 010501001013 | 垫层 | (1)混凝土种类（商品混凝土、现场拌制，泵送、非泵送）:非泵送商品混凝土 (2)混凝土强度等级:C15 | m3 | 24.56
531 | 010501003003 | 独立基础 | (1)混凝土种类（商品混凝土、现场拌制，泵送、非泵送）:非泵送商品混凝土 (2)混凝土强度等级:C25 | m3 | 4.752
532 | 010501002001 | 带形基础 | (1)混凝土种类（商品混凝土、现场拌制，泵送、非泵送）:非泵送商品混凝土 (2)混凝土强度等级:C25 | m3 | 18.928
533 | 010502001008 | 矩形柱 | (1)混凝土种类（商品混凝土、现场拌制，泵送、非泵送）:非泵送商品混凝土 (2)混凝土强度等级:C25 | m3 | 40.128
534 | 010504001006 | 直形墙 | (1)混凝土种类（商品混凝土、现场拌制，泵送、非泵送）:非泵送商品混凝土 (2)混凝土强度等级:C25 | m3 | 66.249
535 | 010507005004 | 压顶 | (1)混凝土种类（商品混凝土、现场拌制，泵送、非泵送）:非泵送商品混凝土 (2)混凝土强度等级:C25 | m3 | 1.363
536 | 010515001087 | 现浇构件钢筋 | (1)钢筋种类、规格: | t | 2.043
分部分项工程量清单与计价表
工程名称：宁化县家禽集中屠宰厂建设项目（一期） | [6 empty] | 第62页 共159页
序号 | 项目编码 | 项目名称 | 项目特征描述 | 计量单位 | 工程量 | 金 额(元)
[6 empty] | 综合单价 |  | 合价
现浇构件带肋钢筋HRB400以内(直径6mm)
537 | 010515001088 | 现浇构件钢筋 | (1)钢筋种类、规格:现浇构件带肋钢筋HRB400以内(直径12mm) | t | 6.945
538 | 011201004045 | 立面砂浆找平层 | (1)基层类型:混凝土墙 (2)界面剂类型:界面剂一道 (3)找平层砂浆厚度、配合比:9mm厚1:3水泥砂浆找平 (4)6mm厚1:2.5水泥砂浆压实抹平（迎水墙面内掺5%防水粉） | m2 | 639.944
539 | 010903002032 | 墙面涂膜防水 | (1)防水膜品种:聚合物水泥防水涂料 (2)涂膜厚度、遍数:1.5mm厚，一遍 | m2 | 639.944
540 | 011406001023 | 抹灰面油漆涂料 | (1)部位:铁艺围墙 (2)基层类型:混凝土墙 (3)腻子种类、遍数:外墙专用腻子（三道）面打磨平整 (4)油漆涂料品种、遍数（或厚度）:真石漆外墙面 | m2 | 639.944
541 | 050307006001 | 铁艺栏杆 | (1)□40*1.5，304不锈钢 (2)□20*1.2@110，304不锈钢 (3)1.7m | m | 315.47
542 | 010516002004 | 预埋铁件 | (1)Q235B、HPB300 (2)110*110*8mm、φ10 | t | 0.199
543 | 040901009001 | 预埋铁件 | (1)材料品种:预埋铁件 | t
544 | 010805004001 | 电动伸缩门 | (1)门材质:不锈钢电动伸缩门 (2)启动装置的品种、规格:伸缩门电动 装置 | 樘 | 1
545 | 010804006001 | 钢质花饰大门 | (1)门框、扇材质:折叠无轨围墙大门 | m2
546 | 010804005003 | 金属格栅门 | (1)折叠无轨围墙大门 (2)8.39*2.1m (3)型钢 (4)包含门轴、合页、插销等五金 | 樘 | 1
547 | 010804005004 | 金属格栅门 | (1)门代号及洞口尺寸:金属格栅门 | 樘
绿化种植 | [8 empty] | 分项工程(17园林)
548 | 050102001004 | 栽植乔木 | (1)种类:香樟 (2)胸径或干径:13-15 | 株 | 2
分部分项工程量清单与计价表
工程名称：宁化县家禽集中屠宰厂建设项目（一期） | [6 empty] | 第63页 共159页
序号 | 项目编码 | 项目名称 | 项目特征描述 | 计量单位 | 工程量 | 金 额(元)
[6 empty] | 综合单价 |  | 合价
cm (3)株高、冠径:高500-550cm，冠幅300-350cm (4)养护期:半年成活半年养护 (5)基肥:8kg/株 (6)容器苗,全冠移植,株型优美,保留三级以上分枝
549 | 050102001005 | 栽植乔木 | (1)种类:金桂 (2)胸径或干径:10-12cm (3)株高、冠径:高250-280cm，冠幅220-250cm (4)养护期:半年成活半年养护 (5)基肥:6kg/株 (6)容器苗,冠型圆整,馒头型,株型饱满,保留三级以上分枝 | 株 | 21
550 | 050102001006 | 栽植乔木 | (1)种类:小叶紫薇 (2)胸径或干径:7-8cm (3)株高、冠径:高220-250cm，冠幅120-150cm (4)养护期:半年成活半年养护 (5)基肥:4.5kg/株 (6)容器苗,瘦高型,饱满密实 | 株 | 6
551 | 050102002001 | 栽植灌木 | (1)种类:黄金榕球 (2)养护期:半年成活半年养护 (3)冠丛高:高100cm，冠幅120cm (4)基肥:7kg/株 (5)球状,密实饱满不空脚,修剪后须达设计规格要求 | 株 | 3
|  | 分部小计 |  |  | 32
552 | 050102007003 | 栽植色带 | (1)养护期:半年成活半年养护 (2)单位面积株数:49株/m2 (3)苗木、花卉种类:毛杜鹃 (4)株高或蓬径:高30cm，冠幅25cm (5)基肥:3kg/m2 (6)袋苗,密植,不露土 | m2 | 76
553 | 050102007004 | 栽植色带 | (1)养护期:半年成活半年养护 (2)单位面积株数:49株/m2 (3)苗木、花卉种类:金森女贞 | m2 | 65.8
分部分项工程量清单与计价表
工程名称：宁化县家禽集中屠宰厂建设项目（一期） | [6 empty] | 第64页 共159页
序号 | 项目编码 | 项目名称 | 项目特征描述 | 计量单位 | 工程量 | 金 额(元)
[6 empty] | 综合单价 |  | 合价
(4)株高或蓬径:高30cm，冠幅25cm (5)基肥:3kg/m2 (6)袋苗,密植,不露土
554 | 050102012001 | 铺种草皮 | (1)养护期:半年成活半年养护 (2)草皮种类:马尼拉草 (3)铺种方式:草皮,满铺 (4)基肥:3kg/m2 | m2 | 800
|  | 分部小计 |  |  | 941.8
555 | 050101010001 | 整理绿化用地 | (1)回填土质要求:种植土 (2)取土运距:由投标单位自行考虑 (3)回填厚度:0.3m (4)找平找坡要求:符合设计规范要求 (5)弃渣运距:由投标单位自行考虑 | m2 | 941.8
556 | 050101009003 | 种植土回(换)填 | (1)弃土运距:由投标单位自行考虑 (2)回填土质要求:种植土 (3)取土运距:由投标单位自行考虑 (4)回填厚度:0.3m | m3 | 282.54
海绵城市 | [8 empty] | 分项工程(17房屋建筑与装饰)
下凹绿地
557 | 040101003004 | 挖基坑土方 | (1)土壤类别:一二类土 (2)挖土深度:2m以内 | m3 | 380
558 | 040103002004 | 余方弃置 | (1)废弃料品种:一二类土 (2)运距:由投标单位自行考虑 | m3 | 380
559 | 040201021003 | 土工合成材料 | (1)材料品种、规格:200g/m2透水土工布 (2)搭接方式:两道/防渗膜（两布一膜） (3)素土夯实 | m2 | 800
560 | 040202009004 | 砂砾石 | (1)厚度:250mm (2)石料规格:砾石排水层，粒径30-50mm | m2 | 400
561 | 040201021004 | 土工合成材料 | (1)材料品种、规格:200g/m2透水土工布 (2)搭接方式:搭接宽度≥200mm | m2 | 400
562 | 050101009004 | 种植土回(换)填 | (1)弃土运距:由投标单位自行考虑 (2)回填土质要求:种植土 (3)取土运距:由投标单位自行考虑 | m3
分部分项工程量清单与计价表
工程名称：宁化县家禽集中屠宰厂建设项目（一期） | [6 empty] | 第65页 共159页
序号 | 项目编码 | 项目名称 | 项目特征描述 | 计量单位 | 工程量 | 金 额(元)
[6 empty] | 综合单价 |  | 合价
(4)回填厚度:0.3m
设计变更和现场签证暂列金额 | [8 empty] | 单位工程(17房屋建筑与装饰)
设计变更和现场签证暂列金额 | [8 empty] | 分项工程(17房屋建筑与装饰)
安装工程 | [8 empty] | 单项工程(17房屋建筑与装饰)
1#禽类加工车间 | [8 empty] | 单位工程(17安装)
强电系统 | [8 empty] | 分项工程(17安装)
563 | 030404017077 | 配电箱 | (1)名称:动力配电箱 (2)安装方式:(落地) (3)型号:2AL | 台 | 1
564 | 030404017078 | 配电箱 | (1)名称:动力配电箱 (2)安装方式:(落地) (3)型号:3AL | 台 | 1
565 | 030404017079 | 配电箱 | (1)名称:动力配电箱 (2)安装方式:(落地) (3)型号:4AL | 台 | 1
566 | 030404017080 | 配电箱 | (1)名称:消防动力配电箱 (2)安装方式:壁挂 (3)型号:AP/APE | 台 | 2
567 | 030404017081 | 配电箱 | (1)名称:照明配电箱 (2)安装方式:壁挂 (3)型号:1MAX | 台 | 1
568 | 030404017082 | 配电箱 | (1)名称:照明配电箱 (2)安装方式:壁挂 (3)型号:1MBX | 台 | 1
569 | 030404017083 | 配电箱 | (1)名称:照明配电箱 (2)安装方式:壁挂 (3)型号:2MX | 台 | 1
570 | 030404017084 | 配电箱 | (1)名称:电梯配电箱 (2)安装方式:壁挂 (3)型号:DTAL | 台 | 1
571 | 030404017085 | 配电箱 | (1)名称:电梯配电箱 (2)安装方式:壁挂 (3)型号:DTBL | 台 | 1
572 | 030404017086 | 配电箱 | (1)名称:动力配电箱 (2)安装方式:壁挂 (3)型号:1AL | 台 | 1
573 | 030404017087 | 配电箱 | (1)名称:动力配电箱 (2)安装方式:壁挂 (3)型号:5AL | 台 | 1
574 | 030404017088 | 配电箱 | (1)名称:动力配电箱 (2)安装方式:壁挂 (3)型号:GX-1 | 台 | 1
575 | 030404017089 | 配电箱 | (1)名称:动力配电箱 (2)安装方式:壁挂 (3)型号:TXAL-1 | 台 | 1
576 | 030404017090 | 配电箱 | (1)名称:风机控制箱 (2)安装方式:壁挂 (3)型号:PYX | 台 | 1
577 | 030404017091 | 配电箱 | (1)名称:空调配电箱 (2)安装方式:壁挂 | 台 | 1
分部分项工程量清单与计价表
工程名称：宁化县家禽集中屠宰厂建设项目（一期） | [6 empty] | 第66页 共159页
序号 | 项目编码 | 项目名称 | 项目特征描述 | 计量单位 | 工程量 | 金 额(元)
[6 empty] | 综合单价 |  | 合价
(3)型号:KX
578 | 030404017092 | 配电箱 | (1)名称:双电源配电箱 (2)安装方式:壁挂 (3)型号:ATS | 台 | 1
579 | 030404017093 | 配电箱 | (1)名称:电磁阀控制箱 (2)安装方式:壁挂 (3)型号:SHA | 台 | 1
580 | 030404017094 | 配电箱 | (1)名称:电梯控制箱(厂家配套,仅计安装费) (2)安装方式:壁挂 | 台 | 2
581 | 030404017095 | 配电箱 | (1)名称:库门配套箱(厂家配套,仅计安装费) (2)安装方式:壁挂 | 台 | 2
582 | 030404017096 | 配电箱 | (1)名称:消防稳压泵控制箱(厂家配套,仅计安装费) (2)安装方式:壁挂 | 台 | 1
583 | 030404017097 | 配电箱 | (1)名称:卷帘门控制箱(厂家配套,仅计安装费) (2)安装方式:壁挂 | 台 | 3
584 | 030411003021 | 桥架 | (1)材质:钢制 (2)规格:CT-200×100 (3)名称:非消防强电桥架 (4)接地要求:符合设计及规范要求 | m | 48.79
585 | 030411003022 | 桥架 | (1)材质:钢制 (2)规格:CT-300×150 (3)名称:非消防强电桥架 (4)接地要求:符合设计及规范要求 | m | 81.08
586 | 030411003023 | 桥架 | (1)材质:钢制 (2)规格:MR-200×100 (3)名称:消防强电桥架 (4)接地要求:符合设计及规范要求 | m | 69.5
587 | 030413001013 | 铁构件 | (1)材质:钢制 (2)规格:符合设计及规范要求 (3)名称:电缆桥架支撑架制作、安装 | kg | 169.93
588 | 030408008013 | 防火堵洞 | (1)部位:墙板 (2)名称:防火堵料 | m3 | 0.2
589 | 030408008014 | 防火堵洞 | (1)名称:穿墙保温堵洞 | m3 | 0.08
590 | 030411001165 | 配管 | (1)材质:镀锌钢管 (2)规格:DN15 (3)名称:配管 | m | 141.57
分部分项工程量清单与计价表
工程名称：宁化县家禽集中屠宰厂建设项目（一期） | [6 empty] | 第67页 共159页
序号 | 项目编码 | 项目名称 | 项目特征描述 | 计量单位 | 工程量 | 金 额(元)
[6 empty] | 综合单价 |  | 合价
(4)接地要求:符合设计及规范要求 (5)配置形式:暗配
591 | 030411001166 | 配管（超高） | (1)材质:镀锌钢管 (2)规格:DN15 (3)名称:配管 (4)接地要求:符合设计及规范要求 (5)配置形式:暗配 (6)(超高) | m | 6.8
592 | 030411001167 | 配管 | (1)材质:镀锌钢管 (2)规格:DN20 (3)名称:配管 (4)接地要求:符合设计及规范要求 (5)配置形式:暗配 | m | 1745.63
593 | 030411001168 | 配管（超高） | (1)材质:镀锌钢管 (2)规格:DN20 (3)名称:配管 (4)接地要求:符合设计及规范要求 (5)配置形式:暗配 (6)(超高) | m | 27.2
594 | 030411001169 | 配管 | (1)材质:镀锌钢管 (2)规格:DN25 (3)名称:配管 (4)接地要求:符合设计及规范要求 (5)配置形式:暗配 | m | 111.12
595 | 030411001170 | 配管（超高） | (1)材质:镀锌钢管 (2)规格:DN25 (3)名称:配管 (4)接地要求:符合设计及规范要求 (5)配置形式:暗配 (6)(超高) | m | 9.8
596 | 030411001171 | 配管 | (1)材质:镀锌钢管 (2)规格:DN32 (3)名称:配管 (4)接地要求:符合设计及规范要求 (5)配置形式:暗配 | m | 33.51
597 | 030411001172 | 配管 | (1)材质:镀锌钢管 (2)规格:DN40 (3)名称:配管 (4)接地要求:符合设计及规范要求 (5)配置形式:暗配 | m | 9.67
598 | 030411001173 | 配管 | (1)材质:镀锌钢管 (2)规格:DN50 (3)名称:配管 (4)接地要求:符合设计及规范要求 (5)配置形式:暗配 | m | 69.01
599 | 030411001174 | 配管 | (1)材质:镀锌钢管 (2)规格:DN50 (3)名称:配管 | m | 3.5
分部分项工程量清单与计价表
工程名称：宁化县家禽集中屠宰厂建设项目（一期） | [6 empty] | 第68页 共159页
序号 | 项目编码 | 项目名称 | 项目特征描述 | 计量单位 | 工程量 | 金 额(元)
[6 empty] | 综合单价 |  | 合价
(4)接地要求:符合设计及规范要求 (5)配置形式:明配
600 | 030411001175 | 配管 | (1)材质:镀锌钢管 (2)规格:DN80 (3)名称:配管 (4)接地要求:符合设计及规范要求 (5)配置形式:暗配 | m | 22.58
601 | 030411001176 | 配管 | (1)材质:镀锌钢管 (2)规格:DN80 (3)名称:配管 (4)接地要求:符合设计及规范要求 (5)配置形式:明配 | m | 3.2
602 | 030411001177 | 配管 | (1)材质:镀锌钢管 (2)规格:DN100 (3)名称:配管 (4)接地要求:符合设计及规范要求 (5)配置形式:暗配 | m | 10
603 | 030411001178 | 配管 | (1)材质:镀锌钢管 (2)规格:DN125 (3)名称:配管 (4)接地要求:符合设计及规范要求 (5)配置形式:暗配 | m | 17.92
604 | 030411001179 | 配管 | (1)材质:镀锌钢管 (2)规格:DN150 (3)名称:配管 (4)接地要求:符合设计及规范要求 (5)配置形式:暗配 | m | 4.9
605 | 030411001180 | 配管 | (1)材质:金属软管 (2)规格:DN20 (3)名称:配管 (4)接地要求:符合设计及规范要求 (5)配置形式:明配 | m | 75.2
606 | 030411001181 | 配管 | (1)材质:金属软管 (2)规格:DN32 (3)名称:配管 (4)接地要求:符合设计及规范要求 (5)配置形式:明配 | m | 0.5
607 | 030411001182 | 配管 | (1)材质:金属软管 (2)规格:DN40 (3)名称:配管 (4)接地要求:符合设计及规范要求 (5)配置形式:明配 | m | 0.5
608 | 030411004135 | 配线 | (1)材质:铜芯 (2)规格:2.5mm2 (3)名称:配线 (4)型号:ZC-BV- (5)钢索材质、规格:符合设计及规范要求 | m | 4410.96
分部分项工程量清单与计价表
工程名称：宁化县家禽集中屠宰厂建设项目（一期） | [6 empty] | 第69页 共159页
序号 | 项目编码 | 项目名称 | 项目特征描述 | 计量单位 | 工程量 | 金 额(元)
[6 empty] | 综合单价 |  | 合价
(6)配线形式:管内穿线 (7)配线部位:沿墙沿板 (8)配线线制:单芯线
609 | 030411004136 | 配线（超高） | (1)材质:铜芯 (2)规格:2.5mm2 (3)名称:配线 (4)型号:ZC-BV- (5)钢索材质、规格:符合设计及规范要求 (6)配线形式:管内穿线 (7)配线部位:沿墙沿板 (8)配线线制:单芯线 (9)(超高) | m | 1491.11
610 | 030411004137 | 配线 | (1)材质:铜芯 (2)规格:2.5mm2 (3)名称:配线 (4)型号:ZC-BV- (5)钢索材质、规格:符合设计及规范要求 (6)配线形式:线槽配线 (7)配线部位:沿墙沿板 (8)配线线制:单芯线 | m | 1683.03
611 | 030411004138 | 配线 | (1)材质:铜芯 (2)规格:4mm2 (3)名称:配线 (4)型号:ZC-BV- (5)钢索材质、规格:符合设计及规范要求 (6)配线形式:管内穿线 (7)配线部位:沿墙沿板 (8)配线线制:单芯线 | m | 303.62
612 | 030411004139 | 配线 | (1)材质:铜芯 (2)规格:4mm2 (3)名称:配线 (4)型号:ZC-BV- (5)钢索材质、规格:符合设计及规范要求 (6)配线形式:线槽配线 (7)配线部位:沿墙沿板 (8)配线线制:单芯线 | m | 486.23
613 | 030411004140 | 配线 | (1)材质:铜芯 (2)规格:2.5mm2 (3)名称:配线 (4)型号:ZCN-BV- (5)钢索材质、规格:符合设计及规范要求 (6)配线形式:管内穿线 (7)配线部位:沿墙沿 | m | 240.41
分部分项工程量清单与计价表
工程名称：宁化县家禽集中屠宰厂建设项目（一期） | [6 empty] | 第70页 共159页
序号 | 项目编码 | 项目名称 | 项目特征描述 | 计量单位 | 工程量 | 金 额(元)
[6 empty] | 综合单价 |  | 合价
板 (8)配线线制:单芯线
614 | 030411004141 | 配线 | (1)材质:铜芯 (2)规格:2.5mm2 (3)名称:配线 (4)型号:ZCN-BV (5)钢索材质、规格:符合设计及规范要求 (6)配线形式:线槽配线 (7)配线部位:沿墙沿板 (8)配线线制:单芯线 | m
615 | 031002001021 | 管道支架 | (1)管道支架制作(单件重量100kg以内) (2)管道支架安装(单件重量100kg以内) | kg | 1.82
分部小计
616 | 030408001081 | 电力电缆 | (1)型号:ZC-YJV- (2)规格:5×6 (3)材质:铜芯 (4)名称:电力电缆 (5)电压等级(kV):1kv (6)敷设方式、部位:室内 | m
617 | 030408001082 | 电力电缆 | (1)型号:ZCN-YJV- (2)规格:4×2.5 (3)材质:铜芯 (4)名称:电力电缆 (5)电压等级(kV):1kv (6)敷设方式、部位:室内 | m | 72.91
618 | 030408001083 | 电力电缆 | (1)型号:ZCN-YJV- (2)规格:4×25+1×16 (3)材质:铜芯 (4)名称:电力电缆 (5)电压等级(kV):1kv (6)敷设方式、部位:室内 | m | 22.93
619 | 030408001084 | 电力电缆 | (1)型号:ZC-YJV- (2)规格:4×25+1×16 (3)材质:铜芯 (4)名称:电力电缆 (5)电压等级(kV):1kv (6)敷设方式、部位:室内 | m | 94.96
620 | 030408001085 | 电力电缆 | (1)型号:ZC-YJV- (2)规格:4×120+1×70 (3)材质:铜芯 (4)名称:电力电缆 (5)电压等级(kV):1kv (6)敷设方式、部位:室内 | m | 91.85
621 | 030408001086 | 电力电缆 | (1)型号:ZC-YJV- (2)规格:4×150+1×95 | m | 95.52
分部分项工程量清单与计价表
工程名称：宁化县家禽集中屠宰厂建设项目（一期） | [6 empty] | 第71页 共159页
序号 | 项目编码 | 项目名称 | 项目特征描述 | 计量单位 | 工程量 | 金 额(元)
[6 empty] | 综合单价 |  | 合价
(3)材质:铜芯 (4)名称:电力电缆 (5)电压等级(kV):1kv (6)敷设方式、部位:室内
622 | 030408001087 | 电力电缆 | (1)型号:ZC-YJV- (2)规格:4×185+1×95 (3)材质:铜芯 (4)名称:电力电缆 (5)电压等级(kV):1kv (6)敷设方式、部位:室内 | m | 68.06
623 | 030408001088 | 电力电缆 | (1)型号:ZC-YJV- (2)规格:4×240+1×120 (3)材质:铜芯 (4)名称:电力电缆 (5)电压等级(kV):1kv (6)敷设方式、部位:室内 | m | 34.53
624 | 030408001089 | 电力电缆 | (1)型号:ZC-YJV- (2)规格:5×4 (3)材质:铜芯 (4)名称:电力电缆 (5)电压等级(kV):1kv (6)敷设方式、部位:室内 | m | 160.6
625 | 030408001090 | 电力电缆 | (1)型号:ZC-YJV- (2)规格:5×6 (3)材质:铜芯 (4)名称:电力电缆 (5)电压等级(kV):1kv (6)敷设方式、部位:室内 | m | 128.59
626 | 030408001091 | 电力电缆 | (1)型号:ZC-YJV- (2)规格:5×10 (3)材质:铜芯 (4)名称:电力电缆 (5)电压等级(kV):1kv (6)敷设方式、部位:室内 | m | 194.91
627 | 030408001092 | 电力电缆 | (1)型号:ZC-YJV- (2)规格:5×16 (3)材质:铜芯 (4)名称:电力电缆 (5)电压等级(kV):1kv (6)敷设方式、部位:室内 | m | 95.43
628 | 030408001093 | 电力电缆 | (1)型号:RTTW- (2)规格:5×6 (3)材质:铜芯 (4)名称:电力电缆 (5)电压等级(kV):1kv (6)敷设方式、部位:室内 | m | 29.57
629 | 030408001094 | 电力电缆 | (1)型号:RTTW- (2)规格:4×70+1×35 | m | 50.63
分部分项工程量清单与计价表
工程名称：宁化县家禽集中屠宰厂建设项目（一期） | [6 empty] | 第72页 共159页
序号 | 项目编码 | 项目名称 | 项目特征描述 | 计量单位 | 工程量 | 金 额(元)
[6 empty] | 综合单价 |  | 合价
(3)材质:铜芯 (4)名称:电力电缆 (5)电压等级(kV):1kv (6)敷设方式、部位:室内
630 | 030408001095 | 电力电缆 | (1)型号:RTTW- (2)规格:4×70+1×35 (3)材质:铜芯 (4)名称:电力电缆 (5)电压等级(kV):1kv (6)敷设方式、部位:竖井 | m | 9.64
631 | 030408001096 | 电力电缆 | (1)型号:RTTW- (2)规格:4×95+1×50 (3)材质:铜芯 (4)名称:电力电缆 (5)电压等级(kV):1kv (6)敷设方式、部位:室内 | m | 195.13
632 | 030408006031 | 电力电缆头 | (1)规格:(电缆截面≤10mm2) (2)名称:五芯电力电缆头制作安装 (3)安装部位:室内 (4)电压等级(kV):1kv (5)材质、类型:铜芯 | 个 | 30
633 | 030408006032 | 电力电缆头 | (1)规格:(电缆截面≤16mm2) (2)名称:五芯电力电缆头制作安装 (3)安装部位:室内 (4)电压等级(kV):1kv (5)材质、类型:铜芯 | 个 | 8
634 | 030408006033 | 电力电缆头 | (1)规格:(电缆截面≤35mm2) (2)名称:五芯电力电缆头制作安装 (3)安装部位:室内 (4)电压等级(kV):1kv (5)材质、类型:铜芯 | 个 | 6
635 | 030408006034 | 电力电缆头 | (1)规格:(电缆截面≤70mm2) (2)名称:五芯电力电缆头制作安装 (3)安装部位:室内 (4)电压等级(kV):1kv (5)材质、类型:铜芯 | 个 | 4
636 | 030408006035 | 电力电缆头 | (1)规格:(电缆截面≤120mm2) (2)名称:五芯电力电缆头制作安装 (3)安装部位:室内 (4)电压等级(kV):1kv (5)材质、类型:铜芯 | 个 | 6
637 | 030408006036 | 电力电缆头 | (1)规格:(电缆截面≤240mm2) (2)名称:五芯电力电缆头制作安装 | 个 | 8
分部分项工程量清单与计价表
工程名称：宁化县家禽集中屠宰厂建设项目（一期） | [6 empty] | 第73页 共159页
序号 | 项目编码 | 项目名称 | 项目特征描述 | 计量单位 | 工程量 | 金 额(元)
[6 empty] | 综合单价 |  | 合价
(3)安装部位:室内 (4)电压等级(kV):1kv (5)材质、类型:铜芯
|  | 分部小计 |  |  | 1407.26
638 | 030404034019 | 照明开关 | (1)规格:220V,10A (2)名称:单联单控开关 (3)安装方式:壁装 | 套 | 26
639 | 030404034020 | 照明开关 | (1)规格:220V,10A (2)名称:双联单控开关 (3)安装方式:壁装 | 套 | 37
640 | 030404034021 | 照明开关 | (1)规格:220V,10A (2)名称:三联单控开关 (3)安装方式:壁装 | 套 | 11
641 | 030404034022 | 照明开关 | (1)规格:220V,10A (2)名称:一位单控冷库防潮型开关 (3)安装方式:壁装 | 套 | 2
642 | 030404035021 | 插座 | (1)规格:16A 250V (2)名称:三极安全型插座(自带开关、防护等级为IP54) (3)安装方式:壁装 | 套 | 8
643 | 030404035022 | 插座 | (1)规格:16A 380V (2)名称:三相五孔安全型暗插座(自带开关、防护等级为IP54) (3)安装方式:壁装 | 套 | 4
644 | 030404035023 | 插座 | (1)规格:220V,10A (2)名称:安全型单相两孔、三孔插座 (3)安装方式:壁装 | 套 | 33
645 | 030404035024 | 插座 | (1)规格:16A 220V (2)名称:热水器三孔插座(防水防溅型)(带开关安全型)(自带开关、防护等级为IP54) (3)安装方式:壁装 | 套 | 4
646 | 030412002007 | 工厂灯（超高） | (1)规格:120W-12000lm 色温4000K (2)名称:天棚灯(120W,防潮型,带非玻璃防护罩) (3)安装形式:(吊装) (4)(超高) | 套 | 39
647 | 030412002008 | 工厂灯（超高） | (1)规格:120W-12000lm 色温4000K (2)名称:天棚灯(120W,防潮型,带非玻璃防护罩)(带蓄电池) (3)安装形式:(吊装) (4)(超高) | 套 | 7
648 | 030412001021 | 普通灯具 | (1)规格:(26W)26W-2600lm 色温4000K | 套 | 21
分部分项工程量清单与计价表
工程名称：宁化县家禽集中屠宰厂建设项目（一期） | [6 empty] | 第74页 共159页
序号 | 项目编码 | 项目名称 | 项目特征描述 | 计量单位 | 工程量 | 金 额(元)
[6 empty] | 综合单价 |  | 合价
(2)名称:600×600LED灯盘
649 | 030412001022 | 普通灯具 | (1)规格:(61W)61W-6400lm 色温4000K (2)名称:1200×600LED灯盘 | 套 | 2
650 | 030412001023 | 普通灯具 | (1)规格:(61W)61W-6400lm 色温4000K(自带蓄电池,应急时间T≥180min) (2)名称:1200×600LED应急灯盘 | 套 | 2
651 | 030412001024 | 普通灯具 | (1)规格:(12W)OP-12W-1200lm 色温4000K (2)名称:LED吸顶灯 | 套 | 50
652 | 030412001025 | 普通灯具 | (1)规格:12WOP-12W-1200lm 色温4000K (2)名称:红外人体自动感应吸顶灯 | 套 | 14
653 | 030412001026 | 普通灯具 | (1)规格:OP-10W-1000lm 色温4000K (2)名称:嵌入式LED灯 | 套 | 12
654 | 030412004039 | 装饰灯 | (1)名称:LED嵌入式筒灯 (2)规格:12W-1200lm/(φ100) 色温4000K | 套 | 2
655 | 030412005027 | 荧光灯 | (1)规格:(20W)20W-2000lm 色温4000K(自带蓄电池,应急时间T≥180min) (2)名称:单管LED应急支架灯 | 套 | 4
656 | 030412005028 | 荧光灯 | (1)规格:(18W)18W-1800lm 色温4000K (2)名称:单管LED支架灯 | 套 | 22
657 | 030412005029 | 荧光灯 | (1)规格:(16W)16W-1600lm 色温4000K(自带蓄电池,应急时间T≥180min) (2)名称:单管壁挂LED应急支架灯 | 套 | 2
658 | 030412005030 | 荧光灯 | (1)规格:(2×20W)2×20W-2×2000lm 色温4000K (2)名称:双管LED支架灯 | 套 | 23
659 | 030411006041 | 接线盒 | (1)材质:钢制 (2)规格:空白面板 (3)名称:接线盒 (4)安装形式:暗装 | 个 | 275
660 | 030411006042 | 接线盒 | (1)材质:钢制 (2)名称:开关(插座)盒 (3)安装形式:暗装 | 个 | 125
661 | 030414002009 | 送配电装置系统 | (1)名称:输配电装置 | 系统 | 10
分部分项工程量清单与计价表
工程名称：宁化县家禽集中屠宰厂建设项目（一期） | [6 empty] | 第75页 共159页
序号 | 项目编码 | 项目名称 | 项目特征描述 | 计量单位 | 工程量 | 金 额(元)
[6 empty] | 综合单价 |  | 合价
系统调试 (2)电压等级(kV):(≤1kV交流供电)
662 | 030414004005 | 自动投入装置 | (1)类型:双电源切换箱调试 (2)名称:自动投入装置 | 系统 | 3
|  | 分部小计 |  |  | 738
防雷接地系统 | [8 empty] | 分项工程(17安装)
663 | 030409005009 | 避雷网 | (1)规格:φ12 (2)材质:热镀锌圆钢 (3)名称:避雷网 (4)安装形式:明敷设 | m | 315.81
664 | 030409005010 | 避雷网 | (1)材质:沿混凝土块敷设 (2)名称:避雷网安装 (3)安装形式:暗敷设 | m | 221.76
665 | 030409003005 | 避雷引下线 | (1)材质:钢筋 (2)规格:≥φ16 (3)名称:避雷引下线 (4)安装部位:钢筋混凝土柱内 (5)接地测试点安装 | m | 231.8
666 | 030409004007 | 均压环 | (1)规格:利用圈梁钢筋 (2)名称:均压环 (3)安装形式:桩承台接地(3根桩以内连接) | m | 950.85
667 | 030409012005 | 利用底板钢筋网等电位联焊 | (1)部位:卫生间 (2)方式:均压环 | m2 | 47.79
668 | 030411004142 | 配线 | (1)材质:铜芯 (2)规格:25mm2 (3)名称:配线 (4)型号:BV- (5)钢索材质、规格:符合设计及规范要求 (6)配线形式:管内穿线 (7)配线部位:沿墙沿板 (8)配线线制:单芯线 (9)接线端子BV-25 | m | 10
669 | 030411001183 | 配管 | (1)材质:半硬质塑料管 (2)规格:PC32 (3)名称:配管 (4)接地要求:符合设计及规范要求 (5)配置形式:暗配 | m | 5
670 | 030409002021 | 接地母线 | (1)规格:40*4 (2)材质:热镀锌扁钢 (3)名称:接地母线 (4)安装部位:户内 (5)安装形式:焊接 | m | 7.74
671 | 030409002022 | 接地母线 | (1)规格:φ12 | m | 264
分部分项工程量清单与计价表
工程名称：宁化县家禽集中屠宰厂建设项目（一期） | [6 empty] | 第76页 共159页
序号 | 项目编码 | 项目名称 | 项目特征描述 | 计量单位 | 工程量 | 金 额(元)
[6 empty] | 综合单价 |  | 合价
(2)材质:镀锌圆钢 (3)名称:接地母线 (4)安装部位:户内 (5)安装形式:焊接
672 | 030409002023 | 接地母线 | (1)规格:-40×4 (2)材质:不锈钢扁钢 (3)名称:接地母线 (4)安装部位:户外 (5)安装形式:焊接 | m | 7.48
673 | 030409008013 | 等电位端子箱、测试板 | (1)规格:钢制 (2)名称:总部等电位端子箱 MEB | 个 | 2
674 | 030409008014 | 等电位端子箱、测试板 | (1)材质:钢制 (2)名称:局部等电位端子箱 LEB | 套 | 15
675 | 030414011007 | 接地装置 | (1)类别:(接地网) (2)名称:接地系统测试 | 系统 | 1
|  | 分部小计 |  |  | 2080.23
应急照明系统 | [8 empty] | 分项工程(17安装)
676 | 030404017098 | 配电箱 | (1)名称:A型应急照明集中电源箱(1.0kVA) (2)安装方式:壁挂 (3)型号:ALE | 台 | 1
677 | 030404017099 | 配电箱 | (1)名称:A型应急照明集中电源箱(1.0kVA) (2)安装方式:壁挂 (3)型号:BLE | 台 | 1
分部小计
678 | 030411001184 | 配管 | (1)材质:JDG (2)规格:DN20 (3)名称:配管 (4)接地要求:符合设计及规范要求 (5)配置形式:暗配 | m
679 | 030411001185 | 配管（超高） | (1)材质:JDG (2)规格:DN20 (3)名称:配管 (4)接地要求:符合设计及规范要求 (5)配置形式:暗配 (6)（超高） | m
680 | 030411001186 | 配管 | (1)材质:镀锌钢管 (2)规格:DN20 (3)名称:配管 (4)接地要求:符合设计及规范要求 (5)配置形式:暗配 | m | 1103.13
681 | 030411001187 | 配管 | (1)材质:镀锌钢管 (2)规格:DN20 (3)名称:配管 (4)接地要求:符合设计及规范要求 (5)配置形式: 埋地 | m | 202.58
分部分项工程量清单与计价表
工程名称：宁化县家禽集中屠宰厂建设项目（一期） | [6 empty] | 第77页 共159页
序号 | 项目编码 | 项目名称 | 项目特征描述 | 计量单位 | 工程量 | 金 额(元)
[6 empty] | 综合单价 |  | 合价
682 | 030411001188 | 配管 | (1)材质:镀锌钢管 (2)规格:DN20 (3)名称:配管 (4)接地要求:符合设计及规范要求 (5)配置形式:暗配 | m | 71
|  | 分部小计 |  |  | 1376.71
683 | 030411004143 | 配线 | (1)材质:多芯软导线 (2)规格:2×2.5 (3)名称:配线 (4)型号:ZCN-RVS- (5)钢索材质、规格:符合设计及规范要求 (6)配线形式:管内穿线 (7)配线部位:沿墙沿板 (8)配线线制:多芯线 | m | 1007.4
684 | 030411004144 | 配线（超高） | (1)材质:多芯软导线 (2)规格:2×2.5 (3)名称:配线 (4)型号:ZCN-RVS- (5)钢索材质、规格:符合设计及规范要求 (6)配线形式:管内穿线 (7)配线部位:沿墙沿板 (8)配线线制:多芯线 (9)（超高） | m | 131.71
685 | 030411004145 | 配线 | (1)穿多芯软导线 ZCN-RVSP-2×2.5 | m | 238.98
686 | 030411004146 | 配线 | (1)穿照明线 ZCN-BV-1.5 | m | 28.51
687 | 030412004040 | 装饰灯 | (1)名称:A类中型多信息复合标志灯(应急) (2)规格:1W(LED灯)36V | 套 | 2
688 | 030412004041 | 装饰灯 | (1)名称:A类中型双面疏散指示灯(应急) (2)规格:1W(LED灯)36V | 套 | 3
689 | 030412004042 | 装饰灯 | (1)名称:A类中型疏散出口标志灯(应急) (2)规格:1W(LED灯)36V | 套 | 20
690 | 030412004043 | 装饰灯 | (1)名称:A类中型疏散指示灯(应急) (2)规格:1W(LED灯)36V | 套 | 42
691 | 030412004044 | 装饰灯 | (1)名称:A类中型中文标识的“安全出口”标志灯(应急) (2)规格:1W(LED灯)36V | 套 | 9
692 | 030412004045 | 装饰灯 | (1)名称:层号灯 | 套 | 7
分部分项工程量清单与计价表
工程名称：宁化县家禽集中屠宰厂建设项目（一期） | [6 empty] | 第78页 共159页
序号 | 项目编码 | 项目名称 | 项目特征描述 | 计量单位 | 工程量 | 金 额(元)
[6 empty] | 综合单价 |  | 合价
(2)规格:1W(LED灯)36V
693 | 030412004046 | 装饰灯 | (1)名称:应急照明壁灯 (2)规格:7W(LED灯)36V 700LM | 套 | 76
694 | 030411006043 | 接线盒 | (1)材质:钢制 (2)名称:接线盒 (3)安装形式:暗装 | 个 | 159
|  | 分部小计 |  |  | 1724.6
弱电系统 | [8 empty] | 分项工程(17安装)
695 | 030411003024 | 桥架 | (1)材质:钢制 (2)规格:MR200×100 (3)名称:弱电桥架 (4)接地要求:符合设计及规范要求 | m | 42.31
696 | 030413001014 | 铁构件 | (1)材质:钢制 (2)规格:符合设计及规范要求 (3)名称:电缆桥架支撑架制作、安装 | kg | 30.51
697 | 030408008015 | 防火堵洞 | (1)部位:墙板 (2)名称:防火堵料 | m3 | 0.12
698 | 030411001189 | 配管 | (1)材质:镀锌钢管 (2)规格:DN20 (3)名称:配管 (4)接地要求:符合设计及规范要求 (5)配置形式:暗配 | m | 134.2
699 | 030411001190 | 配管 | (1)材质:镀锌钢管 (2)规格:DN25 (3)名称:配管 (4)接地要求:符合设计及规范要求 (5)配置形式:暗配 | m | 2.88
700 | 030411001191 | 配管 | (1)材质:镀锌钢管 (2)规格:DN32 (3)名称:配管 (4)接地要求:符合设计及规范要求 (5)配置形式:暗配 | m | 2.88
701 | 030411001192 | 配管 | (1)材质:镀锌钢管 (2)规格:DN100 (3)名称:配管 (4)接地要求:符合设计及规范要求 (5)配置形式:暗配 | m | 11.52
702 | 030411001193 | 配管 | (1)材质:金属软管 (2)规格:DN20 (3)名称:配管 (4)接地要求:符合设计及规范要求 (5)配置形式:明配 | m | 8.4
703 | 030502005005 | 双绞线缆 | (1)规格:Cat.6 UTP (2)名称:双绞线缆 | m | 151
分部分项工程量清单与计价表
工程名称：宁化县家禽集中屠宰厂建设项目（一期） | [6 empty] | 第79页 共159页
序号 | 项目编码 | 项目名称 | 项目特征描述 | 计量单位 | 工程量 | 金 额(元)
[6 empty] | 综合单价 |  | 合价
(3)敷设方式:管内穿放
704 | 030502005006 | 双绞线缆 | (1)规格:Cat.6 UTP (2)名称:双绞线缆 (3)敷设方式:线槽内布放 | m | 440.88
705 | 030502019001 | 双绞线缆测试 | (1)测试类别:测试 (2)测试内容:(4对双绞线缆) | 链路 | 19
706 | 030502001001 | 机柜、机架 | (1)规格:2200×600×600mm(24U) (2)名称:综合布线机柜 | 台 | 1
707 | 030411006044 | 接线盒 | (1)材质:钢制 (2)规格:空白面板 (3)名称:接线盒 (4)安装形式:暗装 | 个 | 12
708 | 010101007041 | 管沟土方 | (1)电缆沟土方 | m3 | 3.91
|  | 分部小计 |  |  | 860.61
应急广播系统 | [8 empty] | 分项工程(17安装)
709 | 030506001005 | 扩声系统设备 | (1)名称:广播终端功放设备 (2)规格:400W | 台 | 1
710 | 030506001006 | 扩声系统设备 | (1)类别:室内壁挂扬声器 (2)规格:(6W) | 台 | 11
711 | 030411001194 | 配管 | (1)材质:镀锌钢管 (2)规格:DN20 (3)名称:配管 (4)接地要求:符合设计及规范要求 (5)配置形式:暗配 | m | 172.52
712 | 030411001195 | 配管（超高） | (1)材质:镀锌钢管 (2)规格:DN20 (3)名称:配管 (4)接地要求:符合设计及规范要求 (5)配置形式:暗配 (6)(超高) | m | 71.4
713 | 030411004147 | 配线 | (1)材质:铜芯 (2)规格:2×2.5mm2 (3)名称:配线 (4)型号:RVV (5)钢索材质、规格:符合设计及规范要求 (6)配线形式:管内穿线 (7)配线部位:沿墙沿板 (8)配线线制:多芯线 | m | 59.77
714 | 030411004148 | 配线（超高） | (1)材质:铜芯 (2)规格:2×2.5mm2 (3)名称:配线 (4)型号:RVV (5)钢索材质、规格: | m | 184.75
分部分项工程量清单与计价表
工程名称：宁化县家禽集中屠宰厂建设项目（一期） | [6 empty] | 第80页 共159页
序号 | 项目编码 | 项目名称 | 项目特征描述 | 计量单位 | 工程量 | 金 额(元)
[6 empty] | 综合单价 |  | 合价
符合设计及规范要求 (6)配线形式:管内穿线 (7)配线部位:沿墙沿板 (8)配线线制:多芯线 (9)（超高）
715 | 030411006045 | 接线盒 | (1)材质:钢制 (2)名称:接线盒 (3)安装形式:暗装 | 个 | 11
716 | 030506002001 | 扩声系统调试 | (1)名称:分区试响 (2)类别:(扬声器数量 ≤50台) | 系统 | 1
|  | 分部小计 |  |  | 512.44
智能呼叫系统 | [8 empty] | 分项工程(17安装)
717 | 030411001196 | 配管 | (1)材质:镀锌钢管 (2)规格:DN25 (3)名称:配管 (4)接地要求:符合设计及规范要求 (5)配置形式:暗配 | m | 24.8
718 | 030411001197 | 配管 | (1)材质:镀锌钢管 (2)规格:DN25 (3)名称:配管 (4)接地要求:符合设计及规范要求 (5)配置形式:暗配 | m | 45.41
719 | 030413001015 | 铁构件 | (1)材质:钢制 (2)名称:一般铁构件制作、安装 | kg | 5.77
720 | 030411004149 | 配线 | (1)材质:铜芯 (2)规格:2×2.5mm2 (3)名称:配线 (4)型号:RVS- (5)钢索材质、规格:符合设计及规范要求 (6)配线形式:管内穿线 (7)配线部位:沿墙沿板 (8)配线线制:多芯线 | m | 54.19
721 | 030411004150 | 配线 | (1)材质:铜芯 (2)规格:4×1.0mm2 (3)名称:配线 (4)型号:RVVP- (5)钢索材质、规格:符合设计及规范要求 (6)配线形式:管内穿线 (7)配线部位:沿墙沿板 (8)配线线制:多芯线 | m | 75.01
722 | 030411006046 | 接线盒 | (1)材质:钢制 (2)名称:接线盒 (3)安装形式:暗装 | 个 | 8
|  | 分部小计 |  |  | 213.18
分部分项工程量清单与计价表
工程名称：宁化县家禽集中屠宰厂建设项目（一期） | [6 empty] | 第81页 共159页
序号 | 项目编码 | 项目名称 | 项目特征描述 | 计量单位 | 工程量 | 金 额(元)
[6 empty] | 综合单价 |  | 合价
测温系统 | [8 empty] | 分项工程(17安装)
723 | 030411001198 | 配管 | (1)材质:镀锌钢管 (2)规格:DN20 (3)名称:配管 (4)接地要求:符合设计及规范要求 (5)配置形式:暗配 | m | 65.45
724 | 030408002013 | 控制电缆 | (1)型号:KVVPHD- (2)规格:3×1.5 (3)材质:铜芯 (4)名称:控制电缆 (5)电压等级(kV):1KV (6)敷设方式、部位:室内 | m | 68.48
725 | 030408007007 | 控制电缆头 | (1)规格:(电缆芯数≤6芯) (2)名称:控制电缆终端头制作安装 | 个 | 4
|  | 分部小计 |  |  | 137.93
火灾自动报警系统 | [8 empty] | 分项工程(17安装)
726 | 030411003025 | 桥架 | (1)材质:钢制 (2)规格:MR-200×100 (3)名称:报警桥架 (4)接地要求:符合设计及规范要求 | m | 94.37
727 | 030413001016 | 铁构件 | (1)材质:钢制 (2)规格:符合设计及规范要求 (3)名称:电缆桥架支撑架制作、安装 | kg | 68.041
728 | 030408008016 | 防火堵洞 | (1)部位:墙板 (2)名称:防火堵料 | m3 | 0.18
729 | 030904001013 | 点型探测器 | (1)名称:感烟探测器 | 个 | 78
730 | 030904001014 | 点型探测器（超高） | (1)名称:感烟探测器 (2)（超高） | 个 | 32
731 | 030904005005 | 声光报警器 | (1)名称:火灾声光报警器(自带地址码) | 个 | 13
732 | 030904003009 | 按钮 | (1)名称:手动报警按钮带消防电话插孔 | 个 | 14
733 | 030904003010 | 按钮 | (1)名称:消火栓箱按钮(自带地址码) | 个 | 16
734 | 030904008031 | 模块(模块箱) | (1)名称:消防接线端子箱 | 台 | 3
735 | 030904008032 | 模块(模块箱) | (1)名称:输入模块 | 个 | 12
736 | 030904008033 | 模块(模块箱) | (1)名称:输入输出模块 | 个 | 15
737 | 030904008034 | 模块(模块箱) | (1)名称:消防广播模块 | 个 | 2
738 | 030904008035 | 模块(模块箱) | (1)名称:总线隔离器 | 个 | 8
739 | 030904006005 | 消防报警电话插孔(电话) | (1)名称:消防固定电话 | 个 | 3
分部分项工程量清单与计价表
工程名称：宁化县家禽集中屠宰厂建设项目（一期） | [6 empty] | 第82页 共159页
序号 | 项目编码 | 项目名称 | 项目特征描述 | 计量单位 | 工程量 | 金 额(元)
[6 empty] | 综合单价 |  | 合价
(2)安装方式:壁装
740 | 030904007007 | 消防广播(扬声器) | (1)名称:吸顶扬声器 (2)安装方式:吸顶 (3)功率:3W | 个 | 12
741 | 030904007008 | 消防广播(扬声器)（超高） | (1)名称:吸顶扬声器 (2)安装方式:吸顶 (3)功率:3W (4)（超高） | 个 | 6
742 | 030411001199 | 配管 | (1)材质:镀锌钢管 (2)规格:DN20 (3)名称:配管 (4)接地要求:符合设计及规范要求 (5)配置形式:暗配 | m | 1536.36
743 | 030411001200 | 配管（超高） | (1)材质:镀锌钢管 (2)规格:DN20 (3)名称:配管 (4)接地要求:符合设计及规范要求 (5)配置形式:暗配 (6)(超高) | m | 3
744 | 030411001201 | 配管 | (1)材质:镀锌钢管 (2)规格:DN25 (3)名称:配管 (4)接地要求:符合设计及规范要求 (5)配置形式:暗配 | m | 143.53
745 | 030411001202 | 配管 | (1)材质:金属软管 (2)规格:DN20 (3)名称:配管 (4)接地要求:符合设计及规范要求 (5)配置形式:明配 | m | 5.7
746 | 030411001203 | 配管 | (1)材质:金属软管 (2)规格:DN25 (3)名称:配管 (4)接地要求:符合设计及规范要求 (5)配置形式:明配 | m | 1.8
分部小计
747 | 030411004151 | 配线 | (1)材质:铜芯 (2)规格:6mm2 (3)名称:配线 (4)型号:ZCN-BV- (5)钢索材质、规格:符合设计及规范要求 (6)配线形式:管内穿线 (7)配线部位:沿墙沿板 (8)配线线制:单芯线 | m | 6.2
748 | 030411004152 | 配线 | (1)材质:铜芯 (2)规格:6mm2 (3)名称:配线 (4)型号:ZCN-BV- (5)钢索材质、规格: | m | 177.86
分部分项工程量清单与计价表
工程名称：宁化县家禽集中屠宰厂建设项目（一期） | [6 empty] | 第83页 共159页
序号 | 项目编码 | 项目名称 | 项目特征描述 | 计量单位 | 工程量 | 金 额(元)
[6 empty] | 综合单价 |  | 合价
符合设计及规范要求 (6)配线形式:线槽配线 (7)配线部位:沿墙沿板 (8)配线线制:单芯线
749 | 030411004153 | 配线 | (1)材质:铜芯 (2)规格:2×1.5mm2 (3)名称:配线 (4)型号:ZCN-RVS- (5)钢索材质、规格:符合设计及规范要求 (6)配线形式:管内穿线 (7)配线部位:沿墙沿板 (8)配线线制:多芯线 | m | 912.34
750 | 030411004154 | 配线 | (1)材质:铜芯 (2)规格:2×1.5mm2 (3)名称:配线 (4)型号:ZCN-RVS- (5)钢索材质、规格:符合设计及规范要求 (6)配线形式:管内穿线 (7)配线部位:沿墙沿板 (8)配线线制:多芯线 | m | 266.95
751 | 030411004155 | 配线（超高） | (1)材质:铜芯 (2)规格:2×1.5mm2 (3)名称:配线 (4)型号:ZCN-RVS- (5)钢索材质、规格:符合设计及规范要求 (6)配线形式:管内穿线 (7)配线部位:沿墙沿板 (8)配线线制:多芯线 (9)（超高） | m | 245.47
752 | 030411004156 | 配线 | (1)材质:铜芯 (2)规格:2×1.5mm2 (3)名称:配线 (4)型号:ZCN-RVSP- (5)钢索材质、规格:符合设计及规范要求 (6)配线形式:管内穿线 (7)配线部位:沿墙沿板 (8)配线线制:多芯线 | m | 16.13
753 | 030411004157 | 配线 | (1)材质:铜芯 (2)规格:2×1.5mm2 (3)名称:配线 (4)型号:ZCN-RVSP- (5)钢索材质、规格:符合设计及规范要求 (6)配线形式:管内穿线 | m | 83.23
分部分项工程量清单与计价表
工程名称：宁化县家禽集中屠宰厂建设项目（一期） | [6 empty] | 第84页 共159页
序号 | 项目编码 | 项目名称 | 项目特征描述 | 计量单位 | 工程量 | 金 额(元)
[6 empty] | 综合单价 |  | 合价
(7)配线部位:沿墙沿板 (8)配线线制:多芯线
754 | 030411004158 | 配线 | (1)材质:铜芯 (2)规格:2×1.5mm2 (3)名称:配线 (4)型号:ZCN-RVV- (5)钢索材质、规格:符合设计及规范要求 (6)配线形式:管内穿线 (7)配线部位:沿墙沿板 (8)配线线制:多芯线 | m | 426.74
755 | 030411004159 | 配线（超高） | (1)材质:铜芯 (2)规格:2×1.5mm2 (3)名称:配线 (4)型号:ZCN-RVV- (5)钢索材质、规格:符合设计及规范要求 (6)配线形式:管内穿线 (7)配线部位:沿墙沿板 (8)配线线制:多芯线 (9)（超高） | m | 23.48
756 | 030411004160 | 配线 | (1)材质:铜芯 (2)规格:2×1.5mm2 (3)名称:配线 (4)型号:ZCN-RVV- (5)钢索材质、规格:符合设计及规范要求 (6)配线形式:线槽配线 (7)配线部位:沿墙沿板 (8)配线线制:多芯线 | m | 95.39
757 | 030411004161 | 配线 | (1)材质:铜芯 (2)规格:2×1.5mm2 (3)名称:配线 (4)型号:ZCN-RVVP- (5)钢索材质、规格:符合设计及规范要求 (6)配线形式:管内穿线 (7)配线部位:沿墙沿板 (8)配线线制:多芯线 | m | 376.72
758 | 030411004162 | 配线 | (1)材质:铜芯 (2)规格:2×1.5mm2 (3)名称:配线 (4)型号:ZCN-RVVP- (5)钢索材质、规格:符合设计及规范要求 (6)配线形式:线槽配线 (7)配线部位:沿墙沿板 (8)配线线制:多芯线 | m | 89.83
分部分项工程量清单与计价表
工程名称：宁化县家禽集中屠宰厂建设项目（一期） | [6 empty] | 第85页 共159页
序号 | 项目编码 | 项目名称 | 项目特征描述 | 计量单位 | 工程量 | 金 额(元)
[6 empty] | 综合单价 |  | 合价
|  | 分部小计 |  |  | 2720.34
759 | 030408002014 | 控制电缆 | (1)型号:ZCN-KVV- (2)规格:2×1.5 (3)材质:铜芯 (4)名称:控制电缆 (5)电压等级(kV):1KV (6)敷设方式、部位:室内 | m | 443.57
760 | 030408002015 | 控制电缆 | (1)型号:ZCN-KVV- (2)规格:3×1.5 (3)材质:铜芯 (4)名称:控制电缆 (5)电压等级(kV):1KV (6)敷设方式、部位:室内 | m | 62.77
761 | 030408007008 | 控制电缆头 | (1)规格:(电缆芯数≤6芯) (2)名称:控制电缆终端头制作安装 | 个 | 16
762 | 030411006047 | 接线盒 | (1)材质:钢制 (2)规格:空白面板 (3)名称:接线盒 (4)安装形式:暗装 | 个 | 176
763 | 030905001017 | 自动报警系统调试 | (1)线制:火灾事故广播、消防通信系统调试(广播喇叭及音箱、电话插孔) (2)名称:自动报警系统调试 | 系统 | 31
764 | 030905001018 | 自动报警系统调试 | (1)线制:火灾事故广播、消防通信系统调试(通信分机) (2)名称:自动报警系统调试 | 系统 | 2
765 | 030905003017 | 防火控制装置调试 | (1)类型:防火控制装置调试(电动防火阀、电动排烟阀、电动正压送风阀) (2)名称:防火控制装置调试 | 个 | 8
766 | 030905003018 | 防火控制装置调试 | (1)类型:(防火卷帘门) (2)名称:防火控制装置调试 | 个 | 3
767 | 030905003019 | 防火控制装置调试 | (1)类型:(消防风机调试) (2)名称:防火控制装置调试 | 个 | 1
768 | 030905003020 | 防火控制装置调试 | (1)类型:(切断非消防电源调试) (2)名称:防火控制装置调试 | 个 | 7
769 | 030905003021 | 防火控制装置调试 | (1)类型:防火控制装置调试(一般客用电梯调试) (2)名称:防火控制装 | 个 | 1
分部分项工程量清单与计价表
工程名称：宁化县家禽集中屠宰厂建设项目（一期） | [6 empty] | 第86页 共159页
序号 | 项目编码 | 项目名称 | 项目特征描述 | 计量单位 | 工程量 | 金 额(元)
[6 empty] | 综合单价 |  | 合价
置调试
770 | 030905003022 | 防火控制装置调试 | (1)类型:防火控制装置调试(消防电梯调试) (2)名称:防火控制装置调试 | 个 | 1
|  | 分部小计 |  |  | 752.34
消防电源监控系统 | [8 empty] | 分项工程(17安装)
771 | 030411001204 | 配管 | (1)材质:镀锌钢管 (2)规格:DN20 (3)名称:配管 (4)接地要求:符合设计及规范要求 (5)配置形式:暗配 | m | 28.87
772 | 030411004163 | 配线 | (1)材质:铜芯 (2)规格:2×1.5mm2 (3)名称:配线 (4)型号:ZCN-RVS- (5)钢索材质、规格:符合设计及规范要求 (6)配线形式:管内穿线 (7)配线部位:沿墙沿板 (8)配线线制:多芯线 | m | 25.17
773 | 030411004164 | 配线 | (1)材质:铜芯 (2)规格:2×1.5mm2 (3)名称:配线 (4)型号:ZCN-RVS- (5)钢索材质、规格:符合设计及规范要求 (6)配线形式:线槽配线 (7)配线部位:沿墙沿板 (8)配线线制:多芯线 | m | 86.53
774 | 030411004165 | 配线 | (1)材质:铜芯 (2)规格:2.5mm2 (3)名称:配线 (4)型号:ZCN-BV- (5)钢索材质、规格:符合设计及规范要求 (6)配线形式:管内穿线 (7)配线部位:沿墙沿板 (8)配线线制:多芯线 | m | 28.17
775 | 030411004166 | 配线 | (1)材质:铜芯 (2)规格:2.5mm2 (3)名称:配线 (4)型号:ZCN-BV- (5)钢索材质、规格:符合设计及规范要求 (6)配线形式:线槽配线 (7)配线部位:沿墙沿板 | m | 158.53
分部分项工程量清单与计价表
工程名称：宁化县家禽集中屠宰厂建设项目（一期） | [6 empty] | 第87页 共159页
序号 | 项目编码 | 项目名称 | 项目特征描述 | 计量单位 | 工程量 | 金 额(元)
[6 empty] | 综合单价 |  | 合价
(8)配线线制:多芯线
776 | 030904008036 | 模块(模块箱) | (1)名称:传感器ZXVA | 个 | 2
777 | 030411001205 | 配管 | (1)材质:金属软管 (2)规格:DN25 (3)名称:配管 (4)接地要求:符合设计及规范要求 (5)配置形式:明配 | m | 1.8
电气火灾监控系统 | [8 empty] | 分项工程(17安装)
778 | 030411001206 | 配管 | (1)材质:镀锌钢管 (2)规格:DN20 (3)名称:配管 (4)接地要求:符合设计及规范要求 (5)配置形式:暗配 | m | 59.86
779 | 030411001207 | 配管 | (1)材质:金属软管 (2)规格:DN20 (3)名称:配管 (4)接地要求:符合设计及规范要求 (5)配置形式:明配 | m | 2.1
780 | 030411004167 | 配线 | (1)材质:铜芯 (2)规格:2×1.5mm2 (3)名称:配线 (4)型号:ZCN-RVSP- (5)钢索材质、规格:符合设计及规范要求 (6)配线形式:管内穿线 (7)配线部位:沿墙沿板 (8)配线线制:多芯线 | m | 61.96
781 | 030411004168 | 配线 | (1)材质:铜芯 (2)规格:2×1.5mm2 (3)名称:配线 (4)型号:ZCN-RVSP- (5)钢索材质、规格:符合设计及规范要求 (6)配线形式:线槽配线 (7)配线部位:沿墙沿板 (8)配线线制:多芯线 | m | 76.74
782 | 030904008037 | 模块(模块箱) | (1)名称:电气火灾监控探测器(剩余电流式+温度探测) | 个 | 7
783 | 030411006048 | 接线盒 | (1)材质:钢制 (2)规格:空白面板 (3)名称:接线盒 (4)安装形式:暗装 | 个 | 3
|  | 分部小计 |  |  | 210.66
防火门监控系统 | [8 empty] | 分项工程(17安装)
784 | 030411001208 | 配管 | (1)材质:JDG (2)规格:DN20 | m | 5
分部分项工程量清单与计价表
工程名称：宁化县家禽集中屠宰厂建设项目（一期） | [6 empty] | 第88页 共159页
序号 | 项目编码 | 项目名称 | 项目特征描述 | 计量单位 | 工程量 | 金 额(元)
[6 empty] | 综合单价 |  | 合价
(3)名称:配管 (4)接地要求:符合设计及规范要求 (5)配置形式:暗配
785 | 030411001209 | 配管 | (1)材质:镀锌钢管 (2)规格:DN20 (3)名称:配管 (4)接地要求:符合设计及规范要求 (5)配置形式:暗配 | m | 107.75
786 | 030411001210 | 配管 | (1)材质:金属软管 (2)规格:DN20 (3)名称:配管 (4)接地要求:符合设计及规范要求 (5)配置形式:明配 | m | 0.7
787 | 030411004169 | 配线 | (1)材质:铜芯 (2)规格:2×1.5mm2 (3)名称:配线 (4)型号:ZCN-RVS- (5)钢索材质、规格:符合设计及规范要求 (6)配线形式:管内穿线 (7)配线部位:沿墙沿板 (8)配线线制:多芯线 | m | 91.99
788 | 030411004170 | 配线（超高） | (1)材质:铜芯 (2)规格:2×1.5mm2 (3)名称:配线 (4)型号:ZCN-RVS- (5)钢索材质、规格:符合设计及规范要求 (6)配线形式:管内穿线 (7)配线部位:沿墙沿板 (8)配线线制:多芯线 (9)（超高） | m | 22.46
789 | 030411004171 | 配线 | (1)材质:铜芯 (2)规格:2×1.5mm2 (3)名称:配线 (4)型号:ZCN-RVS- (5)钢索材质、规格:符合设计及规范要求 (6)配线形式:线槽配线 (7)配线部位:沿墙沿板 (8)配线线制:多芯线 | m | 113.38
790 | 030411006049 | 接线盒 | (1)材质:钢制 (2)规格:空白面板 (3)名称:接线盒 (4)安装形式:暗装 | 个 | 6
791 | 030507007005 | 出入口执行机构设备 | (1)名称:门磁开关 | 台 | 10
792 | 030904008038 | 模块(模块箱) | (1)名称:常闭防火门现场监控器模块 | 个 | 5
分部分项工程量清单与计价表
工程名称：宁化县家禽集中屠宰厂建设项目（一期） | [6 empty] | 第89页 共159页
序号 | 项目编码 | 项目名称 | 项目特征描述 | 计量单位 | 工程量 | 金 额(元)
[6 empty] | 综合单价 |  | 合价
|  | 分部小计 |  |  | 362.28
光伏发电系统 | [8 empty] | 分项工程(17安装)
793 | 030411001211 | 配管 | (1)材质:镀锌钢管 (2)规格:DN25 (3)名称:配管 (4)接地要求:符合设计及规范要求 (5)配置形式:暗配 | m | 80
794 | 030411001212 | 配管 | (1)材质:镀锌钢管 (2)规格:DN50 (3)名称:配管 (4)接地要求:符合设计及规范要求 (5)配置形式:暗配 | m | 50
795 | 030408001097 | 电力电缆 | (1)型号:ZR-YJV-- (2)规格:5×10 (3)材质:铜芯 (4)名称:电力电缆 (5)电压等级(kV):1kv (6)敷设方式、部位:室内 | m | 50
796 | 030408001098 | 电力电缆 | (1)型号:PV1- (2)规格:1×4 (3)材质:铜芯 (4)名称:电力电缆 (5)电压等级(kV):1kv (6)敷设方式、部位:室内 | m | 70
797 | 0304B0010001 | 其他配件 | (1)桥架、结构支架、接地扁钢、PE电力套管、铜鼻子 | 项 | 1
798 | 030405002001 | 太阳能电池 | (1)容量:460W/2108×1048×35 (2)名称:光伏组件 | 组 | 8
799 | 030404004001 | 低压开关柜(屏) | (1)规格:800*1000*2200 (2)名称:并网柜 (3)型号:GGD (4)基础型钢形式、规格:8#槽钢 | 台 | 1
800 | 030404012001 | 蓄电池屏(柜) | (1)规格:5KTL (2)名称:逆变器 (3)基础型钢形式、规格:逆变器支架 | 台 | 1
给水系统 | [8 empty] | 分项工程(17安装)
801 | 031001007045 | 复合管 | (1)连接形式:螺纹连接 (2)安装部位:室内 (3)介质:给水 (4)材质、规格:钢塑复合管DN80 (5)压力试验及吹、洗设计要求:管道冲洗、消毒、水压试验 | m | 112.31
802 | 031001007046 | 复合管 | (1)连接形式:螺纹连 | m | 1.73
分部分项工程量清单与计价表
工程名称：宁化县家禽集中屠宰厂建设项目（一期） | [6 empty] | 第90页 共159页
序号 | 项目编码 | 项目名称 | 项目特征描述 | 计量单位 | 工程量 | 金 额(元)
[6 empty] | 综合单价 |  | 合价
接 (2)安装部位:室内 (3)介质:给水 (4)材质、规格:钢塑复合管DN65 (5)压力试验及吹、洗设计要求:管道冲洗、消毒、水压试验
803 | 031001007047 | 复合管 | (1)连接形式:螺纹连接 (2)安装部位:室内 (3)介质:给水 (4)材质、规格:钢塑复合管DN50 (5)压力试验及吹、洗设计要求:管道冲洗、消毒、水压试验 | m | 49.39
804 | 031001007048 | 复合管 | (1)连接形式:螺纹连接 (2)安装部位:室内 (3)介质:给水 (4)材质、规格:钢塑复合管DN40 (5)压力试验及吹、洗设计要求:管道冲洗、消毒、水压试验 | m | 0.57
805 | 031001007049 | 复合管 | (1)连接形式:螺纹连接 (2)安装部位:室内 (3)介质:给水 (4)材质、规格:钢塑复合管DN15 (5)压力试验及吹、洗设计要求:管道冲洗、消毒、水压试验 | m | 6.5
806 | 031002001022 | 管道支架 | (1)材质:型钢 (2)管架形式:管道支架制作安装 | kg | 65.502
807 | 031201003023 | 金属结构刷油 | (1)结构类型:一般钢结构 (2)除锈级别:轻锈 (3)油漆品种:红丹防锈漆，调和漆 (4)涂刷遍数、漆膜厚度:2遍 | kg | 65.502
808 | 031201001023 | 管道刷油 | (1)除锈级别:满足规范及设计要求 (2)油漆品种:银粉漆，调和漆 (3)涂刷遍数、漆膜厚度:两遍 | m2 | 38.732
809 | 031201001024 | 管道刷油 | (1)除锈级别:满足规范及设计要求 (2)油漆品种:底漆、沥青漆 (3)涂刷遍数、漆膜厚度:两遍 | m2 | 3.19
810 | 031001006071 | 塑料管 | (1)连接形式:热熔连 | m | 13.18
分部分项工程量清单与计价表
工程名称：宁化县家禽集中屠宰厂建设项目（一期） | [6 empty] | 第91页 共159页
序号 | 项目编码 | 项目名称 | 项目特征描述 | 计量单位 | 工程量 | 金 额(元)
[6 empty] | 综合单价 |  | 合价
接 (2)安装部位:室内 (3)介质:给水 (4)材质、规格:PPR塑料给水管DN50 (5)压力试验及吹、洗设计要求:管道冲洗、消毒、水压试验
811 | 031001006072 | 塑料管 | (1)连接形式:热熔连接 (2)安装部位:室内 (3)介质:给水 (4)材质、规格:PPR塑料给水管DN40 (5)压力试验及吹、洗设计要求:管道冲洗、消毒、水压试验 | m | 65.41
812 | 031001006073 | 塑料管 | (1)连接形式:热熔连接 (2)安装部位:室内 (3)介质:给水 (4)材质、规格:PPR塑料给水管DN32 (5)压力试验及吹、洗设计要求:管道冲洗、消毒、水压试验 | m | 11.13
813 | 031001006074 | 塑料管 | (1)连接形式:热熔连接 (2)安装部位:室内 (3)介质:给水 (4)材质、规格:PPR塑料给水管DN25 (5)压力试验及吹、洗设计要求:管道冲洗、消毒、水压试验 | m | 63.77
814 | 031001006075 | 塑料管 | (1)连接形式:热熔连接 (2)安装部位:室内 (3)介质:给水 (4)材质、规格:PPR塑料给水管DN20 (5)压力试验及吹、洗设计要求:管道冲洗、消毒、水压试验 | m | 3.36
815 | 031001006076 | 塑料管 | (1)连接形式:热熔连接 (2)安装部位:室内 (3)介质:给水 (4)材质、规格:PPR塑料给水管DN15 (5)压力试验及吹、洗设计要求:管道冲洗、消毒、水压试验 | m | 98.54
816 | 031001006077 | 塑料管 | (1)连接形式:热熔连接 (2)安装部位:室内 (3)介质:给水 (4)材质、规格:PPR塑 | m | 26.81
分部分项工程量清单与计价表
工程名称：宁化县家禽集中屠宰厂建设项目（一期） | [6 empty] | 第92页 共159页
序号 | 项目编码 | 项目名称 | 项目特征描述 | 计量单位 | 工程量 | 金 额(元)
[6 empty] | 综合单价 |  | 合价
料热水管DN80 (5)压力试验及吹、洗设计要求:管道冲洗、消毒、水压试验
817 | 031002001023 | 管道支架 | (1)材质:型钢 (2)管架形式:管道支架制作安装 | kg | 32.868
818 | 031201003024 | 金属结构刷油 | (1)结构类型:一般钢结构 (2)除锈级别:轻锈 (3)油漆品种:红丹防锈漆，调和漆 (4)涂刷遍数、漆膜厚度:2遍 | kg | 32.868
819 | 030413002007 | 凿(压)槽 | (1)名称:凿槽 (2)填充(恢复)方式:砂浆抹平 (3)混凝土标准:满足设计要求 | m | 156.44
820 | 031208002005 | 管道绝热 | (1)绝热材料品种:橡塑管壳保温 (2)绝热厚度:满足设计及规范要求 | m3 | 2.39
821 | 031003003027 | 焊接法兰阀门 | (1)连接形式:法兰连接 (2)规格、压力等级:DN80 (3)类型:电动液位控制阀(带浮球阀) | 个 | 2
822 | 031003003028 | 焊接法兰阀门 | (1)连接形式:法兰连接 (2)规格、压力等级:DN80 (3)类型:闸阀 | 个 | 5
823 | 031003003029 | 焊接法兰阀门 | (1)连接形式:法兰连接 (2)规格、压力等级:DN65 (3)类型:闸阀 | 个 | 1
824 | 031003011019 | 法兰 | (1)材质:铸铁 (2)连接形式:焊接 (3)规格、压力等级:法兰DN80 | 副 | 7
825 | 031003011020 | 法兰 | (1)材质:铸铁 (2)连接形式:焊接 (3)规格、压力等级:法兰DN65 | 副 | 1
826 | 031003001023 | 螺纹阀门 | (1)连接形式:螺纹连接 (2)规格、压力等级:DN15 (3)类型:自动排气阀 | 个 | 3
827 | 031003001024 | 螺纹阀门 | (1)连接形式:螺纹连接 (2)规格、压力等级:DN15 | 个 | 3
分部分项工程量清单与计价表
工程名称：宁化县家禽集中屠宰厂建设项目（一期） | [6 empty] | 第93页 共159页
序号 | 项目编码 | 项目名称 | 项目特征描述 | 计量单位 | 工程量 | 金 额(元)
[6 empty] | 综合单价 |  | 合价
(3)类型:截止阀
828 | 031003001025 | 螺纹阀门 | (1)连接形式:螺纹连接 (2)规格、压力等级:DN40 (3)类型:截止阀 | 个 | 5
829 | 031003001026 | 螺纹阀门 | (1)连接形式:螺纹连接 (2)规格、压力等级:DN50 (3)类型:电动液位控制阀(带浮球阀) | 个 | 1
830 | 031003012011 | 倒流防止器 | (1)型号、规格:倒流防止器DN80(1个倒流防止器,2个闸阀) | 套 | 3
831 | 031003013017 | 水表 | (1)附件配置:(含1个水表,1个截止阀) (2)连接形式:螺纹连接 (3)安装部位(室内外):室内 (4)型号、规格:水表组DN40 | 组 | 2
832 | 031003013018 | 水表 | (1)附件配置:(含1个水表,2个截止阀) (2)连接形式:螺纹连接 (3)安装部位(室内外):室内 (4)型号、规格:水表组DN40 | 组 | 1
833 | 031003013019 | 水表 | (1)附件配置:(含1个水表,2个截止阀,1个止回阀) (2)连接形式:螺纹连接 (3)安装部位(室内外):室内 (4)型号、规格:水表组DN40 | 组 | 1
834 | 031003013020 | 水表 | (1)附件配置:(含1个水表,2个闸阀,1个止回阀) (2)连接形式:法兰连接 (3)安装部位(室内外):室内 (4)型号、规格:水表组DN65 | 组 | 1
835 | 031002003039 | 套管 | (1)材质:钢制 (2)规格:主管DN80 (3)填料材质:密封油膏、油麻丝 (4)名称、类型:刚性防水套管制作安装 | 个 | 2
836 | 031002003040 | 套管 | (1)材质:钢制 (2)规格:主管DN50 | 个 | 1
分部分项工程量清单与计价表
工程名称：宁化县家禽集中屠宰厂建设项目（一期） | [6 empty] | 第94页 共159页
序号 | 项目编码 | 项目名称 | 项目特征描述 | 计量单位 | 工程量 | 金 额(元)
[6 empty] | 综合单价 |  | 合价
(3)填料材质:密封油膏、油麻丝 (4)名称、类型:刚性防水套管制作安装
837 | 031002003041 | 套管 | (1)材质:钢制 (2)规格:主管DN80 (3)填料材质:密封油膏、油麻丝 (4)名称、类型:穿楼板刚套管 | 个 | 5
838 | 031002003042 | 套管 | (1)材质:钢制 (2)规格:主管DN50 (3)填料材质:密封油膏、油麻丝 (4)名称、类型:穿楼板刚套管 | 个 | 2
839 | 010101007042 | 管沟土方 | (1)土壤类别:三类土 (2)管外径:DN100 (3)挖沟深度:1m深 (4)回填要求:人工夯实 | m | 8.7
840 | 010101007043 | 管沟土方 | (1)土壤类别:三类土 (2)管外径:DN50 (3)挖沟深度:1m深 (4)回填要求:人工夯实 | m | 4.06
841 | 031006015005 | 水箱 | (1)型号、规格:(含通气管、溢流管、放空管、连通管及相应阀门配件等) (2)材质、类型:200T生产水箱（含保温层） | 台 | 1
842 | 030817006009 | 水位计安装 | (1)规格:DN25 (2)型号:玻璃管液位计 | 组 | 2
843 | 030503006007 | 传感器 | (1)名称:液位传感器 | 套 | 1
844 | 080903008005 | 重复显示器 | (1)名称:液位显示装置 | 台 | 1
845 | 030601001001 | 温度仪表 | (1)名称:温度计 | 支 | 1
|  | 分部小计 |  |  | 914.952
排水系统 | [8 empty] | 分项工程(17安装)
846 | 031001006078 | 塑料管 | (1)连接形式:粘接 (2)安装部位:室内 (3)介质:排水 (4)材质、规格:UPVC排水管 DN300 (5)压力试验及吹、洗设计要求:管道通水通球试验 | m | 203.11
847 | 031001006079 | 塑料管 | (1)连接形式:粘接 (2)安装部位:室内 (3)介质:排水 (4)材质、规格:UPVC | m | 140.09
分部分项工程量清单与计价表
工程名称：宁化县家禽集中屠宰厂建设项目（一期） | [6 empty] | 第95页 共159页
序号 | 项目编码 | 项目名称 | 项目特征描述 | 计量单位 | 工程量 | 金 额(元)
[6 empty] | 综合单价 |  | 合价
排水管 DN100 (5)压力试验及吹、洗设计要求:管道通水通球试验
848 | 031001006080 | 塑料管 | (1)连接形式:粘接 (2)安装部位:室内 (3)介质:排水 (4)材质、规格:UPVC排水管 DN80 (5)压力试验及吹、洗设计要求:管道通水通球试验 | m | 15.88
849 | 031001006081 | 塑料管 | (1)连接形式:粘接 (2)安装部位:室内 (3)介质:排水 (4)材质、规格:UPVC排水管 DN50 (5)压力试验及吹、洗设计要求:管道通水通球试验 | m | 40.11
850 | 031002003043 | 套管 | (1)材质:钢制 (2)规格:主管DN100 (3)填料材质:密封油膏、油麻丝 (4)名称、类型:刚性防水套管制作安装 | 个 | 1
851 | 031002003044 | 套管 | (1)材质:钢制 (2)规格:主管DN80 (3)填料材质:密封油膏、油麻丝 (4)名称、类型:刚性防水套管制作安装 | 个 | 1
852 | 031002003045 | 套管 | (1)材质:钢制 (2)规格:主管DN100 (3)填料材质:密封油膏、油麻丝 (4)名称、类型:穿楼板刚套管 | 个 | 1
853 | 031002003046 | 套管 | (1)材质:钢制 (2)规格:主管DN80 (3)填料材质:密封油膏、油麻丝 (4)名称、类型:穿楼板刚套管 | 个 | 1
854 | 030413003011 | 打洞(孔) | (1)规格:DN100 (2)名称:预留孔洞,堵洞 (3)填充(恢复)方式:混凝土 | 个 | 4
855 | 030413003012 | 打洞(孔) | (1)规格:DN50 (2)名称:预留孔洞,堵洞 (3)填充(恢复)方式:混凝土 | 个 | 5
856 | 031003003030 | 焊接法兰阀门 | (1)连接形式:法兰连接 (2)规格、压力等级:D | 个 | 5
分部分项工程量清单与计价表
工程名称：宁化县家禽集中屠宰厂建设项目（一期） | [6 empty] | 第96页 共159页
序号 | 项目编码 | 项目名称 | 项目特征描述 | 计量单位 | 工程量 | 金 额(元)
[6 empty] | 综合单价 |  | 合价
N100 (3)类型:闸阀
857 | 031003011021 | 法兰 | (1)材质:铸铁 (2)连接形式:焊接 (3)规格、压力等级:法兰DN100 | 副 | 5
858 | 031004014053 | 给、排水附(配)件 | (1)型号、规格:地漏安装(公称直径50mm以内 不带存水弯) | 个 | 1
859 | 031004014054 | 给、排水附(配)件 | (1)型号、规格:地漏安装(公称直径50mm以内 带存水弯) | 个 | 10
860 | 031004014055 | 给、排水附(配)件 | (1)型号、规格:网框式地漏DN50(带存水弯) | 个 | 1
861 | 031004014056 | 给、排水附(配)件 | (1)型号、规格:网框式地漏DN100(带存水弯) | 个 | 5
862 | 031004014057 | 给、排水附(配)件 | (1)型号、规格:网框式地漏DN300(带存水弯) | 个 | 23
863 | 031004014058 | 给、排水附(配)件 | (1)型号、规格:钢制排水漏斗制作安装(公称直径100mm以内) | 个 | 1
864 | 031004014059 | 给、排水附(配)件 | (1)型号、规格:通气帽DN100 | 个 | 1
865 | 031004014060 | 给、排水附(配)件 | (1)型号、规格:通气帽DN80 | 个 | 1
866 | 031004007001 | 小便器 | (1)材质:陶瓷 (2)规格、类型:感应式冲洗阀壁挂式小便器 (3)附件名称、数量:含配件 (4)组装形式:成套 | 组 | 6
867 | 031004006005 | 大便器 | (1)材质:陶瓷 (2)规格、类型:液压脚踏式冲洗阀蹲式大便器 (3)附件名称、数量:含配件 (4)组装形式:成套 | 组 | 16
868 | 031004003005 | 洗脸盆 | (1)材质:陶瓷 (2)规格、类型:洗脸盆(挂墙式 成套安装 冷水 感应开关) (3)附件名称、数量:含配件 (4)组装形式:成套 | 组 | 9
869 | 031004010005 | 淋浴器 | (1)材质、规格:不锈钢 (2)附件名称、数量:淋浴器(手动开关 冷热水) (3)组装形式:成套 | 套 | 4
分部分项工程量清单与计价表
工程名称：宁化县家禽集中屠宰厂建设项目（一期） | [6 empty] | 第97页 共159页
序号 | 项目编码 | 项目名称 | 项目特征描述 | 计量单位 | 工程量 | 金 额(元)
[6 empty] | 综合单价 |  | 合价
870 | 010101007044 | 管沟土方 | (1)土壤类别:三类土 (2)管外径:DN300 (3)挖沟深度:1m深 (4)回填要求:人工夯实 | m | 174.91
871 | 010101007045 | 管沟土方 | (1)土壤类别:三类土 (2)管外径:DN100 (3)挖沟深度:1m深 (4)回填要求:人工夯实 | m | 64.88
872 | 010101007046 | 管沟土方 | (1)土壤类别:三类土 (2)管外径:DN50 (3)挖沟深度:1m深 (4)回填要求:人工夯实 | m | 1.14
873 | 010101007047 | 管沟土方 | (1)土壤类别:三类土 (2)管外径:DN100 (3)挖沟深度:0.6m深 (4)回填要求:人工夯实 | m | 29.71
874 | 010101007048 | 管沟土方 | (1)土壤类别:三类土 (2)管外径:DN50 (3)挖沟深度:0.6m深 (4)回填要求:人工夯实 | m | 19.23
875 | 040504001018 | 砌筑井 | (1)闸阀井 做法详图集05S502-16 (2)混凝土强度等级:C15、C25 (3)砂浆强度等级、配合比:M10水泥砂浆 (4)盖板材质、规格:C25钢筋混凝土盖板 (5)垫层、基础材质及厚度:C15混凝土垫层100mm、C25钢筋混凝土底板200mm (6)砌筑材料品种、规格、强度等级:水泥实心砖 240×115×53 MU10 (7)勾缝、抹面要求:1:2.5水泥砂浆抹灰 (8)井盖、井圈材质及规格:树脂复合井盖井座 Φ700 | 座 | 5
|  | 分部小计 |  |  | 795.06
雨水系统 | [8 empty] | 分项工程(17安装)
876 | 031001006082 | 塑料管 | (1)连接形式:粘接 (2)安装部位:室内 (3)介质:雨水 (4)材质、规格:UPVC排水管 DN100 (5)压力试验及吹、洗设计要求:管道通水通球试验 | m | 137.39
分部分项工程量清单与计价表
工程名称：宁化县家禽集中屠宰厂建设项目（一期） | [6 empty] | 第98页 共159页
序号 | 项目编码 | 项目名称 | 项目特征描述 | 计量单位 | 工程量 | 金 额(元)
[6 empty] | 综合单价 |  | 合价
877 | 031001006083 | 塑料管 | (1)连接形式:粘接 (2)安装部位:室内 (3)介质:雨水 (4)材质、规格:UPVC排水管 DN80 (5)压力试验及吹、洗设计要求:管道通水通球试验 | m | 17.04
878 | 031002003047 | 套管 | (1)材质:钢制 (2)规格:主管DN100 (3)填料材质:密封油膏、油麻丝 (4)名称、类型:刚性防水套管制作安装 | 个 | 7
879 | 031002003048 | 套管 | (1)材质:钢制 (2)规格:主管DN100 (3)填料材质:密封油膏、油麻丝 (4)名称、类型:穿楼板刚套管 | 个 | 12
880 | 030413003013 | 打洞(孔) | (1)规格:DN100 (2)名称:预留孔洞 (3)填充(恢复)方式:混凝土 | 个 | 7
881 | 031004014061 | 给、排水附(配)件 | (1)型号、规格:87型雨水斗DN100 | 个 | 7
882 | 031004014062 | 给、排水附(配)件 | (1)型号、规格:侧排雨水斗DN100 | 个 | 3
883 | 031004014063 | 给、排水附(配)件 | (1)型号、规格:侧排雨水斗DN80 | 个 | 4
884 | 010101007049 | 管沟土方 | (1)土壤类别:三类土 (2)管外径:DN100 (3)挖沟深度:1m深 (4)回填要求:人工夯实 | m | 28.1
|  | 分部小计 |  |  | 222.53
冷凝水系统 | [8 empty] | 分项工程(17安装)
885 | 031001006084 | 塑料管 | (1)连接形式:粘接 (2)安装部位:室内 (3)介质:排水 (4)材质、规格:空调凝结水塑料管DN50 (5)压力试验及吹、洗设计要求:管道通水通球试验 | m | 87.63
886 | 031001006085 | 塑料管 | (1)连接形式:粘接 (2)安装部位:室内 (3)介质:排水 (4)材质、规格:空调凝结水塑料管DN32 (5)压力试验及吹、洗设计要求:管道通水通球试验 | m | 5.2
887 | 031002003049 | 套管 | (1)材质:钢制 (2)规格:主管DN50 | 个 | 8
分部分项工程量清单与计价表
工程名称：宁化县家禽集中屠宰厂建设项目（一期） | [6 empty] | 第99页 共159页
序号 | 项目编码 | 项目名称 | 项目特征描述 | 计量单位 | 工程量 | 金 额(元)
[6 empty] | 综合单价 |  | 合价
(3)填料材质:密封油膏、油麻丝 (4)名称、类型:穿楼板刚套管
888 | 031004014064 | 给、排水附(配)件 | (1)型号、规格:钢制排水漏斗制作安装(公称直径50mm以内) | 个 | 8
889 | 010101007050 | 管沟土方 | (1)土壤类别:三类土 (2)管外径:DN50 (3)挖沟深度:1m深 (4)回填要求:人工夯实 | m | 10.88
890 | 031004014065 | 给、排水附(配)件 | (1)防虫格网 | 个 | 8
|  | 分部小计 |  |  | 127.71
消火栓系统 | [8 empty] | 分项工程(17安装)
891 | 030901002009 | 消火栓钢管 | (1)连接形式:沟槽连接 (2)安装部位:室内 (3)材质、规格:热浸镀锌钢管 DN100 (4)钢管镀锌设计要求:满足规范及设计要求 (5)压力试验及冲洗设计要求:满足规范及设计要求 (6)管道标识设计要求:满足规范及设计要求 | m | 98.75
892 | 030901002010 | 消火栓钢管 | (1)连接形式:沟槽连接 (2)安装部位:室内 (3)材质、规格:热浸镀锌钢管 DN65 (4)钢管镀锌设计要求:满足规范及设计要求 (5)压力试验及冲洗设计要求:满足规范及设计要求 (6)管道标识设计要求:满足规范及设计要求 | m | 118.08
893 | 030901002011 | 消火栓钢管 | (1)连接形式:沟槽连接 (2)安装部位:室内 (3)材质、规格:热浸镀锌钢管 DN40 (4)钢管镀锌设计要求:满足规范及设计要求 (5)压力试验及冲洗设计要求:满足规范及设计要求 (6)管道标识设计要求:满足规范及设计要求 | m | 3.65
894 | 031002001024 | 管道支架 | (1)材质:型钢 (2)管架形式:管道支架制作安装 | kg | 84.517
895 | 031201003025 | 金属结构刷油 | (1)结构类型:一般钢结构 | kg | 84.517
分部分项工程量清单与计价表
工程名称：宁化县家禽集中屠宰厂建设项目（一期） | [6 empty] | 第100页 共159页
序号 | 项目编码 | 项目名称 | 项目特征描述 | 计量单位 | 工程量 | 金 额(元)
[6 empty] | 综合单价 |  | 合价
(2)除锈级别:轻锈 (3)油漆品种:红丹防锈漆，调和漆 (4)涂刷遍数、漆膜厚度:2遍
896 | 031201001025 | 管道刷油 | (1)除锈级别:满足规范及设计要求 (2)油漆品种:调和漆 (3)涂刷遍数、漆膜厚度:两遍 | m2 | 60.635
897 | 031208002006 | 管道绝热 | (1)绝热材料品种:橡塑管壳保温 (2)绝热厚度:满足设计及规范要求 | m3 | 0.45
898 | 031002003050 | 套管 | (1)材质:钢制 (2)规格:主管DN100 (3)填料材质:密封油膏、油麻丝 (4)名称、类型:刚性防水套管制作安装 | 个 | 1
899 | 031002003051 | 套管 | (1)材质:钢制 (2)规格:主管DN80 (3)填料材质:密封油膏、油麻丝 (4)名称、类型:刚性防水套管制作安装 | 个 | 2
900 | 031002003052 | 套管 | (1)材质:钢制 (2)规格:主管DN100 (3)填料材质:密封油膏、油麻丝 (4)名称、类型:穿楼板刚套管 | 个 | 1
901 | 031003003031 | 焊接法兰阀门 | (1)连接形式:法兰连接 (2)规格、压力等级:DN100 (3)类型:闸阀 | 个 | 8
902 | 031003003032 | 焊接法兰阀门 | (1)连接形式:法兰连接 (2)规格、压力等级:DN100 (3)类型:止回阀 | 个 | 2
903 | 031003003033 | 焊接法兰阀门 | (1)连接形式:法兰连接 (2)规格、压力等级:DN100 (3)类型:旋流防止器 | 个 | 1
904 | 031003011022 | 法兰 | (1)材质:铸铁 (2)连接形式:焊接 (3)规格、压力等级:法兰DN100 | 副 | 11
905 | 031003001027 | 螺纹阀门 | (1)连接形式:螺纹连接 (2)规格、压力等级:DN40 (3)类型:旋流防止器 | 个 | 1
分部分项工程量清单与计价表
工程名称：宁化县家禽集中屠宰厂建设项目（一期） | [6 empty] | 第101页 共159页
序号 | 项目编码 | 项目名称 | 项目特征描述 | 计量单位 | 工程量 | 金 额(元)
[6 empty] | 综合单价 |  | 合价
906 | 030901010009 | 室内消火栓 | (1)型号、规格:试验消火栓 (2)附件材质、规格:DN65 | 套 | 1
907 | 030901010010 | 室内消火栓 | (1)型号、规格:铝合金消火栓箱(含减压孔板),薄型单栓箱型号为SG16A65-J型(内设消火栓1个,?65.L=25M衬胶水带1条,口径19水枪1支) (2)附件材质、规格:DN65 | 套 | 12
908 | 030905002005 | 水灭火控制装置调试 | (1)系统形式:消火栓灭火系统 | 点 | 12
909 | 030601002011 | 压力仪表 | (1)名称:压力仪表 (2)型号:Y100型,0~2.5MPa (3)压力表弯材质、规格:不锈钢 | 台 | 1
910 | 030901013007 | 灭火器 | (1)规格、型号:灭火器MF/ABC3×2 (2)形式:(带灭火器箱) | 组 | 18
911 | 030601004005 | 流量仪表 | (1)名称:流量开关 (2)规格:启动值为3.5L/s | 台 | 1
912 | 010101007051 | 管沟土方 | (1)土壤类别:三类土 (2)管外径:DN100 (3)挖沟深度:1m深 (4)回填要求:人工夯实 | m | 55.36
913 | 031006002001 | 稳压给水设备 | (1)型号、规格:XW(L)-Ⅰ-2.5-20-ADL (2)设备名称:消火栓立式消防稳压给水设备 (3)附件名称、规格、数量:型号气压罐充气压力P=0.16MPa,增压稳压泵启泵压力Ps1=0.18MPa,增压稳压泵停泵压力Ps2=0.25MPa,气压罐总容积:1500L,气压罐调节容积:180L (4)水泵主要技术参数:(配备水泵型号ADL10-3(一用一备)流量Q=2.5L/S,扬程H=20m,功率N=1.1KW)(含进控制箱,进出水管及配套阀门等) (5)减震装置形式:含调试 | 套 | 1
914 | 031006015006 | 水箱 | (1)型号、规格:(含通气管、溢流管、放空管、连通管及相应阀门配件等) | 台 | 1
分部分项工程量清单与计价表
工程名称：宁化县家禽集中屠宰厂建设项目（一期） | [6 empty] | 第102页 共159页
序号 | 项目编码 | 项目名称 | 项目特征描述 | 计量单位 | 工程量 | 金 额(元)
[6 empty] | 综合单价 |  | 合价
(2)材质、类型:12m3消防水箱4×3×2m（含保温层）
915 | 030817006010 | 水位计安装 | (1)规格:DN25 (2)型号:玻璃管液位计 | 组 | 1
916 | 030503006008 | 传感器 | (1)名称:液位传感器 | 套 | 1
917 | 080903008006 | 重复显示器 | (1)名称:液位显示装置 | 台 | 1
|  | 分部小计 |  |  | 582.959
排烟系统 | [8 empty] | 分项工程(17安装)
918 | 030108003011 | 轴流通风机 | (1)型号:HTF-I-16 (2)名称:轴流式排烟机 (3)规格:L=120233m3/h,P=652Pa,N=30kw,n=960r.p.m,Lw≤96dB(A) (4)单击试运转要求:满足规范及设计要求 | 台 | 2
分部小计
919 | 030702007005 | 复合型风管 | (1)规格:长边长≤1000mm (2)材质:工业一体化装配式成品风管 (3)名称:复合型风管 (4)支架形式、材质:满足规范及设计要求 (5)形状:矩形 (6)板材厚度:满足规范及设计要求 (7)接口形式:满足规范及设计要求 | m2
920 | 030702003015 | 不锈钢板风管制作安装 | (1)规格:长边长×壁厚≤1000×1mm (2)材质:304不锈钢风管 (3)名称:304不锈钢风管 (4)支架形式、材质:满足规范及设计要求 (5)形状:矩形 (6)板材厚度:满足规范及设计要求 | m2 | 48.65
921 | 030702007006 | 复合型风管 | (1)规格:长边长＞2000mm (2)材质:工业一体化装配式成品风管 (3)名称:复合型风管 (4)支架形式、材质:满足规范及设计要求 (5)形状:矩形 (6)板材厚度:满足规范及设计要求 | m2
922 | 030702003016 | 不锈钢板风管制作安装 | (1)规格:长边长×壁 | m2 | 606.27
分部分项工程量清单与计价表
工程名称：宁化县家禽集中屠宰厂建设项目（一期） | [6 empty] | 第103页 共159页
序号 | 项目编码 | 项目名称 | 项目特征描述 | 计量单位 | 工程量 | 金 额(元)
[6 empty] | 综合单价 |  | 合价
厚＞2500×1.5mm (2)材质:304不锈钢风管 (3)名称:304不锈钢风管 (4)支架形式、材质:满足规范及设计要求 (5)形状:矩形 (6)板材厚度:满足规范及设计要求
|  | 分部小计 |  |  | 654.92
923 | 030702009005 | 弯头导流叶片 | (1)材质:帆布 (2)名称:软管接口 | m2 | 5.6
924 | 031002002007 | 设备支架 | (1)材质:型钢 (2)形式:设备支架制作、安装 | kg | 125
925 | 031201003026 | 金属结构刷油 | (1)结构类型:一般钢结构 (2)除锈级别:轻锈 (3)油漆品种:红丹防锈漆、调和漆 (4)涂刷遍数、漆膜厚度:二遍 | kg | 882.72
926 | 030703001023 | 碳钢阀门 | (1)规格:800×400 (2)名称:280℃防火阀 | 个 | 1
927 | 030703001024 | 碳钢阀门 | (1)规格:1000×500 (2)名称:280℃防火阀 | 个 | 1
928 | 030703001025 | 碳钢阀门 | (1)规格:2500×1000 (2)名称:280℃防火阀 | 个 | 2
929 | 030703001026 | 碳钢阀门 | (1)规格:2500×1600 (2)名称:280℃防火阀 | 个 | 4
930 | 030703001027 | 碳钢阀门 | (1)规格:800×400 (2)名称:电动防火阀（带控制装置） | 个 | 1
931 | 030703001028 | 碳钢阀门 | (1)规格:1000×500 (2)名称:电动防火阀（带控制装置） | 个 | 1
932 | 030703001029 | 碳钢阀门 | (1)规格:2500×1600 (2)名称:电动防火阀（带控制装置） | 个 | 3
933 | 030703011025 | 铝及铝合金风口、散流器 | (1)规格:2500×1000 (2)名称:防雨百叶风口 | 个 | 2
934 | 030703011026 | 铝及铝合金风口、散流器 | (1)规格:1000×600 (2)名称:排烟风口 | 个 | 2
935 | 030703011027 | 铝及铝合金风口、散流器 | (1)规格:2000×1000 (2)名称:排烟风口 | 个 | 9
936 | 030703021005 | 静压箱 | (1)规格:3000×3000×2000 (2)名称:消声静压箱(含保温层) | 个 | 1
|  | 分部小计 |  |  | 1040.32
937 | 030704001009 | 通风工程检测、调试 | (1)系统调整费 通风 | 系统 | 1
分部分项工程量清单与计价表
工程名称：宁化县家禽集中屠宰厂建设项目（一期） | [6 empty] | 第104页 共159页
序号 | 项目编码 | 项目名称 | 项目特征描述 | 计量单位 | 工程量 | 金 额(元)
[6 empty] | 综合单价 |  | 合价
空调工程
排风系统 | [8 empty] | 分项工程(17安装)
938 | 030108003012 | 轴流通风机 | (1)名称:轴流风机(排风) (2)规格:L=1086m3/h,N=0.025kw/220v(含钢丝网及不锈钢防雨百叶) (3)单击试运转要求:满足规范及设计要求 | 台 | 1
939 | 030108006013 | 其他风机 | (1)规格:L=120m3/h,N=55W (2)名称:吊顶式通风器(带止回阀) | 台 | 2
940 | 030108006014 | 其他风机 | (1)规格:L=360m3/h,N=55W (2)名称:吊顶式通风器(带止回阀) | 台 | 8
941 | 030108006015 | 其他风机 | (1)规格:L=500m3/h,N=108W (2)名称:吊顶式通风器(带止回阀) | 台 | 3
|  | 分部小计 |  |  | 14
942 | 030702001019 | 碳钢通风管道制作安装 | (1)规格:长边长≤2000mm (2)材质:镀锌薄钢板 (3)名称:风管 (4)形状:矩形 (5)板材厚度:δ1.0 (6)管件、法兰等附件及支架设计要求:按设计及规范要求 (7)接口形式:咬口 | m2
943 | 030702003017 | 不锈钢板风管制作安装 | (1)规格:长边长×壁厚≤2000×1.2mm (2)材质:304不锈钢风管 (3)名称:304不锈钢风管 (4)支架形式、材质:满足规范及设计要求 (5)形状:矩形 (6)板材厚度:满足规范及设计要求 | m2 | 10.51
944 | 030702001020 | 碳钢通风管道制作安装 | (1)规格:长边长≤450mm (2)材质:镀锌薄钢板 (3)名称:风管 (4)形状:矩形 (5)板材厚度:δ0.6 (6)管件、法兰等附件及支架设计要求:按设计及规范要求 (7)接口形式:咬口 | m2
945 | 030702003018 | 不锈钢板风管制作安装 | (1)规格:长边长×壁厚≤450×0.6mm | m2 | 5.92
分部分项工程量清单与计价表
工程名称：宁化县家禽集中屠宰厂建设项目（一期） | [6 empty] | 第105页 共159页
序号 | 项目编码 | 项目名称 | 项目特征描述 | 计量单位 | 工程量 | 金 额(元)
[6 empty] | 综合单价 |  | 合价
(2)材质:304不锈钢风管 (3)名称:304不锈钢风管 (4)支架形式、材质:满足规范及设计要求 (5)形状:矩形 (6)板材厚度:满足规范及设计要求
946 | 030702001021 | 碳钢通风管道制作安装 | (1)规格:长边长≤320mm (2)材质:镀锌薄钢板 (3)名称:风管 (4)形状:矩形 (5)板材厚度:δ0.5 (6)管件、法兰等附件及支架设计要求:按设计及规范要求 (7)接口形式:咬口 | m2
947 | 030702003019 | 不锈钢板风管制作安装 | (1)规格:长边长×壁厚≤320×0.5mm (2)材质:304不锈钢风管 (3)名称:304不锈钢风管 (4)支架形式、材质:满足规范及设计要求 (5)形状:矩形 (6)板材厚度:满足规范及设计要求 | m2 | 29.71
948 | 030702001022 | 碳钢通风管道制作安装（超高） | (1)规格:长边长≤1000mm (2)材质:镀锌薄钢板 (3)名称:风管 (4)形状:矩形 (5)板材厚度:δ0.75 (6)管件、法兰等附件及支架设计要求:按设计及规范要求 (7)接口形式:咬口 (8)（超高） | m2
949 | 030702003020 | 不锈钢板风管制作安装 | (1)规格:长边长×壁厚≤1000×0.75mm (2)材质:304不锈钢风管 (3)名称:304不锈钢风管 (4)支架形式、材质:满足规范及设计要求 (5)形状:矩形 (6)板材厚度:满足规范及设计要求 | m2 | 15.68
950 | 030702001023 | 碳钢通风管道制作安装（超高） | (1)规格:长边长≤2000mm (2)材质:镀锌薄钢板 (3)名称:风管 (4)形状:矩形 (5)板材厚度:δ1.0 (6)管件、法兰等附件 | m2
分部分项工程量清单与计价表
工程名称：宁化县家禽集中屠宰厂建设项目（一期） | [6 empty] | 第106页 共159页
序号 | 项目编码 | 项目名称 | 项目特征描述 | 计量单位 | 工程量 | 金 额(元)
[6 empty] | 综合单价 |  | 合价
及支架设计要求:按设计及规范要求 (7)接口形式:咬口 (8)（超高）
951 | 030702003021 | 不锈钢板风管制作安装 | (1)规格:长边长×壁厚≤2000×1.2mm (2)材质:304不锈钢风管 (3)名称:304不锈钢风管 (4)支架形式、材质:满足规范及设计要求 (5)形状:矩形 (6)板材厚度:满足规范及设计要求 | m2 | 157.81
|  | 分部小计 |  |  | 219.63
952 | 031002002008 | 设备支架 | (1)材质:型钢 (2)形式:设备支架制作、安装 | kg | 35
953 | 031201003027 | 金属结构刷油 | (1)结构类型:一般钢结构 (2)除锈级别:轻锈 (3)油漆品种:红丹防锈漆、调和漆 (4)涂刷遍数、漆膜厚度:二遍 | kg | 271.88
954 | 030703001030 | 碳钢阀门 | (1)规格:1400×630 (2)名称:70℃防火阀 | 个 | 1
955 | 030703011028 | 铝及铝合金风口、散流器 | (1)规格:100×100 (2)名称:不锈钢防雨百叶风口(内衬10×10不锈钢钢丝网) | 个 | 1
956 | 030703011029 | 铝及铝合金风口、散流器 | (1)规格:250×200 (2)名称:不锈钢防雨百叶风口(内衬10×10不锈钢钢丝网) | 个 | 2
957 | 030703011030 | 铝及铝合金风口、散流器 | (1)规格:320×200 (2)名称:不锈钢防雨百叶风口(内衬10×10不锈钢钢丝网) | 个 | 1
958 | 030703011031 | 铝及铝合金风口、散流器 | (1)规格:400×200 (2)名称:不锈钢防雨百叶风口(内衬10×10不锈钢钢丝网) | 个 | 2
959 | 031004014066 | 给、排水附(配)件 | (1)型号、规格:不锈钢钢丝网10×10 | 个 | 7
960 | 030602002001 | 调节仪表 | (1)名称:风管式纳米光子除臭仪 (2)功能:(带净化、杀毒、杀菌功能) | 台 | 1
961 | 030704001010 | 通风工程检测、调试 | (1)系统调整费 通风空调工程 | 系统 | 1
抗震支架工程 | [8 empty] | 分项工程(17安装)
962 | 031002001025 | 管道支架 | (1)材质:钢制 (2)管架形式:抗震支 | 副 | 5
分部分项工程量清单与计价表
工程名称：宁化县家禽集中屠宰厂建设项目（一期） | [6 empty] | 第107页 共159页
序号 | 项目编码 | 项目名称 | 项目特征描述 | 计量单位 | 工程量 | 金 额(元)
[6 empty] | 综合单价 |  | 合价
吊架 桥架 KZQ-300+400-T
963 | 031002001026 | 管道支架 | (1)材质:钢制 (2)管架形式:抗震支吊架 桥架 KZQ-300+400-TL | 副 | 3
2#附属设备房 | [8 empty] | 单位工程(17安装)
强电系统 | [8 empty] | 分项工程(17安装)
964 | 030404017100 | 配电箱 | (1)名称:消防泵房配电柜 (2)安装方式:(落地) (3)型号:XFBAT | 台 | 1
965 | 030404017101 | 配电箱 | (1)名称:喷淋泵控制柜 (2)安装方式:(落地) (3)型号:PL | 台 | 1
966 | 030404017102 | 配电箱 | (1)名称:双电源配电箱 (2)安装方式:壁挂 (3)型号:BDAT | 台 | 1
967 | 030404017103 | 配电箱 | (1)名称:双电源配电箱 (2)安装方式:壁挂 (3)型号:XKAT | 台 | 1
968 | 030404017104 | 配电箱 | (1)名称:排风机控制箱 (2)安装方式:壁挂 (3)型号:PF-1 | 台 | 1
969 | 030404017105 | 配电箱 | (1)名称:排风机控制箱 (2)安装方式:壁挂 (3)型号:PF-2 | 台 | 1
970 | 030404017106 | 配电箱 | (1)名称:排风机控制箱 (2)安装方式:壁挂 (3)型号:PF-3 | 台 | 1
971 | 030404017107 | 配电箱 | (1)名称:动力配电箱 (2)安装方式:壁挂 (3)型号:AP1 | 台 | 1
972 | 030404017108 | 配电箱 | (1)名称:动力配电箱 (2)安装方式:壁挂 (3)型号:JKAP | 台 | 1
973 | 030404017109 | 配电箱 | (1)名称:潜污泵控制箱(厂家配套,仅计安装费) (2)安装方式:壁挂 | 台 | 1
974 | 030411003026 | 桥架 | (1)材质:钢制 (2)规格:CT-100×100 (3)名称:非消防强电 (4)接地要求:符合设计及规范要求 | m | 27.92
975 | 030411003027 | 桥架 | (1)材质:钢制 (2)规格:MR-100×100 (3)名称:消防强电 | m | 19.74
分部分项工程量清单与计价表
工程名称：宁化县家禽集中屠宰厂建设项目（一期） | [6 empty] | 第108页 共159页
序号 | 项目编码 | 项目名称 | 项目特征描述 | 计量单位 | 工程量 | 金 额(元)
[6 empty] | 综合单价 |  | 合价
(4)接地要求:符合设计及规范要求
976 | 030411003028 | 桥架 | (1)材质:钢制 (2)规格:MR-200×100 (3)名称:消防强电 (4)接地要求:符合设计及规范要求 | m | 7.02
977 | 030411003029 | 桥架 | (1)材质:钢制 (2)规格:MR-200×150 (3)名称:消防强电 (4)接地要求:符合设计及规范要求 | m | 11.61
978 | 030413001017 | 铁构件 | (1)材质:钢制 (2)规格:符合设计及规范要求 (3)名称:电缆桥架支撑架制作、安装 | kg | 34.31
979 | 030408008017 | 防火堵洞 | (1)部位:墙板 (2)名称:防火堵料 | m3 | 0.1
980 | 030411001213 | 配管 | (1)材质:镀锌钢管 (2)规格:DN15 (3)名称:配管 (4)接地要求:符合设计及规范要求 (5)配置形式:暗配 | m | 4.47
981 | 030411001214 | 配管 | (1)材质:镀锌钢管 (2)规格:DN20 (3)名称:配管 (4)接地要求:符合设计及规范要求 (5)配置形式:暗配 | m | 170.31
982 | 030411001215 | 配管 | (1)材质:镀锌钢管 (2)规格:DN25 (3)名称:配管 (4)接地要求:符合设计及规范要求 (5)配置形式:暗配 | m | 13.87
983 | 030411001216 | 配管 | (1)材质:镀锌钢管 (2)规格:DN50 (3)名称:配管 (4)接地要求:符合设计及规范要求 (5)配置形式:暗配 | m | 13.58
984 | 030411001217 | 配管 | (1)材质:镀锌钢管 (2)规格:DN65 (3)名称:配管 (4)接地要求:符合设计及规范要求 (5)配置形式:暗配 | m | 19.6
985 | 030411001218 | 配管 | (1)材质:JDG (2)规格:DN15 (3)名称:配管 (4)接地要求:符合设计及规范要求 (5)配置形式:暗配 | m | 19.15
986 | 030411001219 | 配管 | (1)材质:JDG | m | 542.3
分部分项工程量清单与计价表
工程名称：宁化县家禽集中屠宰厂建设项目（一期） | [6 empty] | 第109页 共159页
序号 | 项目编码 | 项目名称 | 项目特征描述 | 计量单位 | 工程量 | 金 额(元)
[6 empty] | 综合单价 |  | 合价
(2)规格:DN20 (3)名称:配管 (4)接地要求:符合设计及规范要求 (5)配置形式:暗配
987 | 030411001220 | 配管 | (1)材质:JDG (2)规格:DN25 (3)名称:配管 (4)接地要求:符合设计及规范要求 (5)配置形式:暗配 | m | 43.6
988 | 030411001221 | 配管 | (1)材质:SC (2)规格:DN20 (3)名称:配管 (4)接地要求:符合设计及规范要求 (5)配置形式:暗配 | m | 10.91
989 | 030411001222 | 配管 | (1)材质:金属软管 (2)规格:DN20 (3)名称:配管 (4)接地要求:符合设计及规范要求 (5)配置形式:明配 | m | 0.6
990 | 030411004172 | 配线 | (1)材质:铜芯 (2)规格:2.5mm2 (3)名称:配线 (4)型号:ZCN-BV- (5)钢索材质、规格:符合设计及规范要求 (6)配线形式:管内穿线 (7)配线部位:沿墙沿板 (8)配线线制:单芯线 | m | 2713.14
991 | 030411004173 | 配线 | (1)材质:铜芯 (2)规格:2.5mm2 (3)名称:配线 (4)型号:ZCN-BV- (5)钢索材质、规格:符合设计及规范要求 (6)配线形式:线槽配线 (7)配线部位:沿墙沿板 (8)配线线制:单芯线 | m | 50.37
992 | 030411004174 | 配线 | (1)材质:铜芯 (2)规格:4mm2 (3)名称:配线 (4)型号:ZCN-BV- (5)钢索材质、规格:符合设计及规范要求 (6)配线形式:管内穿线 (7)配线部位:沿墙沿板 (8)配线线制:单芯线 | m | 34.74
分部小计
分部分项工程量清单与计价表
工程名称：宁化县家禽集中屠宰厂建设项目（一期） | [6 empty] | 第110页 共159页
序号 | 项目编码 | 项目名称 | 项目特征描述 | 计量单位 | 工程量 | 金 额(元)
[6 empty] | 综合单价 |  | 合价
993 | 030408001099 | 电力电缆 | (1)型号:YJV- (2)规格:5×16 (3)材质:铜芯 (4)名称:电力电缆 (5)电压等级(kV):1kv (6)敷设方式、部位:室内 | m | 45.24
994 | 030408001100 | 电力电缆 | (1)型号:ZCN-YJV- (2)规格:3×25+1×16 (3)材质:铜芯 (4)名称:电力电缆 (5)电压等级(kV):1kv (6)敷设方式、部位:室内 | m | 22.93
995 | 030408001101 | 电力电缆 | (1)型号:ZCN-YJV- (2)规格:5×2.5 (3)材质:铜芯 (4)名称:电力电缆 (5)电压等级(kV):1kv (6)敷设方式、部位:室内 | m | 17.19
996 | 030408001102 | 电力电缆 | (1)型号:ZCN-YJV- (2)规格:5×4 (3)材质:铜芯 (4)名称:电力电缆 (5)电压等级(kV):1kv (6)敷设方式、部位:室内 | m | 12.22
997 | 030408001103 | 电力电缆 | (1)型号:ZCN-YJV- (2)规格:5×16 (3)材质:铜芯 (4)名称:电力电缆 (5)电压等级(kV):1kv (6)敷设方式、部位:室内 | m | 113.57
998 | 030408001104 | 电力电缆 | (1)型号:RTTW- (2)规格:5×16 (3)材质:铜芯 (4)名称:电力电缆 (5)电压等级(kV):1kv (6)敷设方式、部位:室内 | m | 99.69
999 | 030408001105 | 电力电缆 | (1)型号:RTTW- (2)规格:3×25+2×16 (3)材质:铜芯 (4)名称:电力电缆 (5)电压等级(kV):1kv (6)敷设方式、部位:室内 | m | 107.34
1000 | 030408001106 | 电力电缆 | (1)型号:防水电缆(厂家配套) (2)材质:铜芯 (3)名称:电力电缆 (4)电压等级(kV):1kv (5)敷设方式、部位:室内 | m | 23.28
1001 | 030408006037 | 电力电缆头 | (1)规格:(电缆截面≤10mm2) | 个 | 4
分部分项工程量清单与计价表
工程名称：宁化县家禽集中屠宰厂建设项目（一期） | [6 empty] | 第111页 共159页
序号 | 项目编码 | 项目名称 | 项目特征描述 | 计量单位 | 工程量 | 金 额(元)
[6 empty] | 综合单价 |  | 合价
(2)名称:五芯电力电缆头制作安装 (3)安装部位:室内 (4)电压等级(kV):1kv (5)材质、类型:铜芯
1002 | 030408006038 | 电力电缆头 | (1)规格:(电缆截面≤16mm2) (2)名称:五芯电力电缆头制作安装 (3)安装部位:室内 (4)电压等级(kV):1kv (5)材质、类型:铜芯 | 个 | 12
1003 | 030408006039 | 电力电缆头 | (1)规格:(电缆截面≤35mm2) (2)名称:五芯电力电缆头制作安装 (3)安装部位:室内 (4)电压等级(kV):1kv (5)材质、类型:铜芯 | 个 | 4
1004 | 030408006040 | 电力电缆头 | (1)规格:(电缆截面≤35mm2) (2)名称:电力电缆头制作安装 (3)安装部位:室内 (4)电压等级(kV):1kv (5)材质、类型:铜芯 | 个 | 4
|  | 分部小计 |  |  | 465.46
1005 | 030404034023 | 照明开关 | (1)规格:220V,10A (2)名称:单联单控开关 (3)安装方式:壁装 | 套 | 10
1006 | 030404034024 | 照明开关 | (1)规格:220V,10A (2)名称:双联单控开关 (3)安装方式:壁装 | 套 | 7
1007 | 030404034025 | 照明开关 | (1)规格:220V,10A (2)名称:三联单控开关 (3)安装方式:壁装 | 套 | 6
1008 | 030404035025 | 插座 | (1)规格:16A 250V (2)名称:三极安全型插座(自带开关、防护等级为IP54) (3)安装方式:壁装 | 套 | 1
1009 | 030404035026 | 插座 | (1)规格:16A 380V (2)名称:三相五孔安全型暗插座(自带开关、防护等级为IP54) (3)安装方式:壁装 | 套 | 27
1010 | 030412001027 | 普通灯具 | (1)规格:18W-1800lm 色温4000K (2)名称:LED防爆吸顶灯 | 套 | 1
1011 | 030412001028 | 普通灯具 | (1)规格:10W-100lm 色温4000K (2)名称:LED吸顶灯 | 套 | 8
分部分项工程量清单与计价表
工程名称：宁化县家禽集中屠宰厂建设项目（一期） | [6 empty] | 第112页 共159页
序号 | 项目编码 | 项目名称 | 项目特征描述 | 计量单位 | 工程量 | 金 额(元)
[6 empty] | 综合单价 |  | 合价
1012 | 030412001029 | 普通灯具 | (1)规格:12WOP-12W-1200lm 色温4000K (2)名称:红外人体自动感应吸顶灯 | 套 | 12
1013 | 030412002009 | 工厂灯 | (1)规格:10W-100lm 色温4000K,防护等级IP54 (2)名称:防水防尘LED吸顶灯 | 套 | 10
1014 | 030412005031 | 荧光灯 | (1)规格:(20W)20W-2000lm 色温4000K(自带蓄电池,应急时间T≥180min) (2)名称:单管LED应急支架灯 | 套 | 4
1015 | 030412005032 | 荧光灯 | (1)规格:20W-2000lm 色温4000K,带防护罩 (2)名称:单管LED支架灯 | 套 | 33
1016 | 030412005033 | 荧光灯 | (1)规格:T8-2×20W-4000lm 色温4000K,带防护罩(自带蓄电池,应急时间T≥30min) (2)名称:双管LED应急支架灯 | 套 | 19
1017 | 030412005034 | 荧光灯 | (1)规格:2×20W-4000lm 色温4000K,带防护罩 (2)名称:双管LED支架灯 | 套 | 12
1018 | 030412005035 | 荧光灯 | (1)规格:T8-3×20W-6000lm 色温4000K,带防护罩(自带蓄电池,应急时间T≥30min) (2)名称:三管LED应急支架灯 | 套 | 9
1019 | 030412005036 | 荧光灯 | (1)规格:T8-1×20W-2000lm 色温4000K,带防护罩,防护等级IP54 (2)名称:防水防尘单管LED支架灯 | 套 | 3
1020 | 030412005037 | 荧光灯 | (1)规格:T8-2×20W-4000lm 色温4000K,带防护罩,防护等级IP54(自带蓄电池,应急时间T≥30min) (2)名称:防水防尘双管LED应急支架灯 | 套 | 5
1021 | 030412005038 | 荧光灯 | (1)规格:T8-2×20W-4000lm 色温4000K,带防护罩,防护等级IP54 (2)名称:防水防尘双管LED支架灯 | 套 | 4
1022 | 030411006050 | 接线盒 | (1)材质:钢制 (2)规格:空白面板 (3)名称:接线盒 (4)安装形式:暗装 | 个 | 121
分部分项工程量清单与计价表
工程名称：宁化县家禽集中屠宰厂建设项目（一期） | [6 empty] | 第113页 共159页
序号 | 项目编码 | 项目名称 | 项目特征描述 | 计量单位 | 工程量 | 金 额(元)
[6 empty] | 综合单价 |  | 合价
1023 | 030411006051 | 接线盒 | (1)材质:钢制 (2)名称:开关(插座)盒 (3)安装形式:暗装 | 个 | 51
1024 | 030414002010 | 送配电装置系统 | (1)名称:输配电装置系统调试 (2)电压等级(kV):(≤1kV交流供电) | 系统 | 8
1025 | 030414004006 | 自动投入装置 | (1)类型:双电源切换箱调试 (2)名称:自动投入装置 | 系统 | 3
|  | 分部小计 |  |  | 354
1026 | 030113008001 | 柴油发电机组 | (1)名称:柴油发电机组(常用250kW/备用280kW)(含烟囱，显示装置，供油管切断阀等) (2)单机试运转要求:符合设计及规范验收要求 | 台 | 1
1027 | 030401002001 | 干式变压器 | (1)名称:变压器 (2)容量(kV·A):630kVA (3)电压(kV):变压器系统调试(容量≤800kV·A) | 台 | 2
防雷接地系统 | [8 empty] | 分项工程(17安装)
1028 | 030409005011 | 避雷网 | (1)规格:φ12 (2)材质:热镀锌圆钢 (3)名称:避雷网 (4)安装形式:明敷设 | m | 239.59
1029 | 030409005012 | 避雷网 | (1)材质:沿混凝土块敷设 (2)名称:避雷网安装 (3)安装形式:暗敷设 | m | 62.11
1030 | 030409003006 | 避雷引下线 | (1)材质:钢筋 (2)规格:≥φ16 (3)名称:避雷引下线 (4)安装部位:钢筋混凝土柱内 (5)接地测试点安装 | m | 89.9
1031 | 030409004008 | 均压环 | (1)规格:利用圈梁钢筋 (2)名称:均压环 | m | 318.56
1032 | 030411004175 | 配线 | (1)材质:铜芯 (2)规格:25mm2 (3)名称:配线 (4)型号:BV- (5)钢索材质、规格:符合设计及规范要求 (6)配线形式:管内穿线 (7)配线部位:沿墙沿板 (8)配线线制:单芯线 (9)接线端子BV-25 | m | 18
分部分项工程量清单与计价表
工程名称：宁化县家禽集中屠宰厂建设项目（一期） | [6 empty] | 第114页 共159页
序号 | 项目编码 | 项目名称 | 项目特征描述 | 计量单位 | 工程量 | 金 额(元)
[6 empty] | 综合单价 |  | 合价
1033 | 030411001223 | 配管 | (1)材质:半硬质塑料管 (2)规格:PC32 (3)名称:配管 (4)接地要求:符合设计及规范要求 (5)配置形式:暗配 | m | 18
1034 | 030409002024 | 接地母线 | (1)规格:-50×5 (2)材质:热镀锌扁钢 (3)名称:接地母线 (4)安装部位:户内 (5)安装形式:焊接 | m | 30.79
1035 | 030409002025 | 接地母线 | (1)规格:40*4 (2)材质:热镀锌扁钢 (3)名称:接地母线 (4)安装部位:户内 (5)安装形式:焊接 | m | 110.45
1036 | 030409002026 | 接地母线 | (1)规格:φ12 (2)材质:镀锌圆钢 (3)名称:接地母线 (4)安装部位:户内 (5)安装形式:焊接 | m | 94
1037 | 030409002027 | 接地母线 | (1)规格:-40×4 (2)材质:不锈钢扁钢 (3)名称:接地母线 (4)安装部位:户外 (5)安装形式:焊接 | m | 8.32
1038 | 030409008015 | 等电位端子箱、测试板 | (1)规格:钢制 (2)名称:总部等电位端子箱 MEB | 个 | 1
1039 | 030409008016 | 等电位端子箱、测试板 | (1)材质:钢制 (2)名称:局部等电位端子箱 LEB | 套 | 12
1040 | 030414011008 | 接地装置 | (1)类别:(接地网) (2)名称:接地系统测试 | 系统 | 1
|  | 分部小计 |  |  | 1003.72
应急照明系统 | [8 empty] | 分项工程(17安装)
1041 | 030404017110 | 配电箱 | (1)名称:A型应急照明集中电源(0.5kVA) (2)安装方式:壁挂 (3)型号:EL1 | 台 | 1
1042 | 030411001224 | 配管 | (1)材质:JDG (2)规格:DN20 (3)名称:配管 (4)接地要求:符合设计及规范要求 (5)配置形式:暗配 | m | 339.47
1043 | 030411001225 | 配管 | (1)材质:镀锌钢管 (2)规格:DN20 (3)名称:配管 (4)接地要求:符合设计及规范要求 (5)配置形式:暗配 | m | 70.87
1044 | 030411001226 | 配管 | (1)材质:金属软管 | m | 3.5
分部分项工程量清单与计价表
工程名称：宁化县家禽集中屠宰厂建设项目（一期） | [6 empty] | 第115页 共159页
序号 | 项目编码 | 项目名称 | 项目特征描述 | 计量单位 | 工程量 | 金 额(元)
[6 empty] | 综合单价 |  | 合价
(2)规格:DN20 (3)名称:配管 (4)接地要求:符合设计及规范要求 (5)配置形式:明配
1045 | 030411004176 | 配线 | (1)材质:多芯软导线 (2)规格:2×2.5 (3)名称:配线 (4)型号:ZCN-RVS- (5)钢索材质、规格:符合设计及规范要求 (6)配线形式:管内穿线 (7)配线部位:沿墙沿板 (8)配线线制:多芯线 | m | 421.84
1046 | 030412004047 | 装饰灯 | (1)名称:A类中型多信息复合标志灯(应急) (2)规格:1W(LED灯)36V | 套 | 2
1047 | 030412004048 | 装饰灯 | (1)名称:A类中型疏散出口标志灯(应急) (2)规格:1W(LED灯)36V | 套 | 1
1048 | 030412004049 | 装饰灯 | (1)名称:A类中型疏散指示灯(应急) (2)规格:1W(LED灯)36V | 套 | 12
1049 | 030412004050 | 装饰灯 | (1)名称:A类中型中文标识的“安全出口”标志灯(应急) (2)规格:1W(LED灯)36V | 套 | 14
1050 | 030412004051 | 装饰灯 | (1)名称:层号灯 (2)规格:1W(LED灯)36V | 套 | 7
1051 | 030412004052 | 装饰灯 | (1)名称:应急照明灯 (2)规格:3W(LED灯)36V 300LM | 套 | 34
1052 | 030412004053 | 装饰灯 | (1)名称:应急照明灯 (2)规格:7W(LED灯)36V 700LM | 套 | 10
1053 | 030412004054 | 装饰灯 | (1)名称:A类中型火警禁入警示标志灯 (2)规格:1W(LED灯)36V | 套 | 1
1054 | 030412004055 | 装饰灯 | (1)名称:(壁装)应急照明灯 (2)规格:7W(LED灯)36V 700LM | 套 | 1
1055 | 030412004056 | 装饰灯 | (1)名称:“消控室”标志灯 (2)规格:1W(LED灯)36V | 套 | 2
1056 | 030411006052 | 接线盒 | (1)材质:钢制 (2)名称:接线盒 | 个 | 84
分部分项工程量清单与计价表
工程名称：宁化县家禽集中屠宰厂建设项目（一期） | [6 empty] | 第116页 共159页
序号 | 项目编码 | 项目名称 | 项目特征描述 | 计量单位 | 工程量 | 金 额(元)
[6 empty] | 综合单价 |  | 合价
(3)安装形式:暗装
|  | 分部小计 |  |  | 1004.68
弱电系统 | [8 empty] | 分项工程(17安装)
1057 | 030411001227 | 配管 | (1)材质:JDG (2)规格:DN20 (3)名称:配管 (4)接地要求:符合设计及规范要求 (5)配置形式:暗配 | m | 31.48
1058 | 030411001228 | 配管 | (1)材质:镀锌钢管 (2)规格:DN32 (3)名称:配管 (4)接地要求:符合设计及规范要求 (5)配置形式:暗配 | m | 7.2
1059 | 030411006053 | 接线盒 | (1)材质:钢制 (2)规格:空白面板 (3)名称:接线盒 (4)安装形式:暗装 | 个 | 8
|  | 分部小计 |  |  | 46.68
消控室设备 | [8 empty] | 分项工程(17安装)
1060 | 030904012013 | 火灾报警系统控制主机 | (1)安装方式:落地安装 (2)规格、线制:火灾报警控制器(联动型)(柜式)多线控制盘、备用电源 | 台 | 1
1061 | 030904015001 | 火灾报警控制微机(CRT) | (1)规格:图形显示装置 | 台 | 1
1062 | 030904012014 | 火灾报警系统控制主机 | (1)规格、线制:应急广播控制器及功放(柜式) | 台 | 1
1063 | 030904014001 | 消防广播及对讲电话主机(柜) | (1)规格、线制:消防电话总机(柜式) | 台 | 1
1064 | 030904012015 | 火灾报警系统控制主机 | (1)规格、线制:应急照明控制器(柜式) | 台 | 1
1065 | 030904011007 | 远程控制箱(柜) | (1)规格:消防水池及消防水箱水位显示器(壁挂式) | 台 | 1
1066 | 030904011008 | 远程控制箱(柜) | (1)规格:电梯运行状态显示器(壁挂式) | 台 | 1
1067 | 030904011009 | 远程控制箱(柜) | (1)规格:柴油发电机房油箱油位显示器(壁挂式) | 台 | 1
1068 | 030904012016 | 火灾报警系统控制主机 | (1)规格、线制:防火门监控器(柜式) | 台 | 1
1069 | 030904012017 | 火灾报警系统控制主机 | (1)安装方式:壁挂安装 (2)规格、线制:消防设备电源状态监控器(壁挂式) | 台 | 1
1070 | 030904012018 | 火灾报警系统控制主机 | (1)安装方式:壁挂安 | 台 | 1
分部分项工程量清单与计价表
工程名称：宁化县家禽集中屠宰厂建设项目（一期） | [6 empty] | 第117页 共159页
序号 | 项目编码 | 项目名称 | 项目特征描述 | 计量单位 | 工程量 | 金 额(元)
[6 empty] | 综合单价 |  | 合价
装 (2)规格、线制:电气火灾监控主机(壁挂式)
1071 | 030905001019 | 自动报警系统调试 | (1)线制:(256点以内) (2)名称:自动报警系统调试 | 系统 | 1
1072 | 030905001020 | 自动报警系统调试 | (1)名称:防火门监控系统调试 | 系统 | 1
1073 | 030905001021 | 自动报警系统调试 | (1)名称:电气火灾监控系统调试 | 系统 | 1
1074 | 030905001022 | 自动报警系统调试 | (1)名称:消防电源监控系统调试 | 系统 | 1
火灾自动报警系统 | [8 empty] | 分项工程(17安装)
1075 | 030411003030 | 桥架 | (1)材质:钢制 (2)规格:MR-100×100 (3)名称:消防报警 (4)接地要求:符合设计及规范要求 | m | 28.37
1076 | 030413001018 | 铁构件 | (1)材质:钢制 (2)规格:符合设计及规范要求 (3)名称:电缆桥架支撑架制作、安装 | kg | 12.43
1077 | 030408008018 | 防火堵洞 | (1)部位:墙板 (2)名称:防火堵料 | m3 | 0.08
1078 | 030904001015 | 点型探测器 | (1)名称:感烟探测器 | 个 | 8
1079 | 030904001016 | 点型探测器 | (1)名称:防爆型复合感烟感温火灾探测器 | 个 | 1
1080 | 030904001017 | 点型探测器 | (1)名称:点型感温火灾探测器 | 个 | 4
1081 | 030904001018 | 点型探测器 | (1)名称:发电机房储油箱液位探测器 | 个 | 1
1082 | 030904005006 | 声光报警器 | (1)名称:火灾声光报警器(自带地址码) | 个 | 4
1083 | 030904003011 | 按钮 | (1)名称:手动报警按钮带消防电话插孔 | 个 | 3
1084 | 030904003012 | 按钮 | (1)名称:消火栓箱按钮(自带地址码) | 个 | 9
1085 | 030904008039 | 模块(模块箱) | (1)名称:输入模块 | 个 | 9
1086 | 030904008040 | 模块(模块箱) | (1)名称:输入输出模块 | 个 | 22
1087 | 030904008041 | 模块(模块箱) | (1)名称:消防广播模块 | 个 | 1
1088 | 030904008042 | 模块(模块箱) | (1)名称:总线隔离器 | 个 | 3
1089 | 030904006006 | 消防报警电话插孔(电话) | (1)名称:消防固定电话 (2)安装方式:壁装 | 个 | 4
1090 | 030904007009 | 消防广播(扬声器) | (1)名称:吸顶扬声器 (2)安装方式:吸顶 (3)功率:3W | 个 | 6
分部分项工程量清单与计价表
工程名称：宁化县家禽集中屠宰厂建设项目（一期） | [6 empty] | 第118页 共159页
序号 | 项目编码 | 项目名称 | 项目特征描述 | 计量单位 | 工程量 | 金 额(元)
[6 empty] | 综合单价 |  | 合价
1091 | 030411001229 | 配管 | (1)材质:JDG (2)规格:DN20 (3)名称:配管 (4)接地要求:符合设计及规范要求 (5)配置形式:暗配 | m | 318.77
1092 | 030411001230 | 配管 | (1)材质:镀锌钢管 (2)规格:DN20 (3)名称:配管 (4)接地要求:符合设计及规范要求 (5)配置形式:暗配 | m | 64.94
1093 | 030411001231 | 配管 | (1)材质:镀锌钢管 (2)规格:DN25 (3)名称:配管 (4)接地要求:符合设计及规范要求 (5)配置形式:暗配 | m | 43.02
1094 | 030411001232 | 配管 | (1)材质:金属软管 (2)规格:DN20 (3)名称:配管 (4)接地要求:符合设计及规范要求 (5)配置形式:明配 | m | 3
1095 | 030411001233 | 配管 | (1)材质:金属软管 (2)规格:DN25 (3)名称:配管 (4)接地要求:符合设计及规范要求 (5)配置形式:明配 | m | 0.6
1096 | 030411004177 | 配线 | (1)材质:铜芯 (2)规格:2×1.5mm2 (3)名称:配线 (4)型号:ZCN-RVS- (5)钢索材质、规格:符合设计及规范要求 (6)配线形式:管内穿线 (7)配线部位:沿墙沿板 (8)配线线制:多芯线 | m | 291.25
1097 | 030411004178 | 配线 | (1)材质:铜芯 (2)规格:2×1.5mm2 (3)名称:配线 (4)型号:ZCN-RVS- (5)钢索材质、规格:符合设计及规范要求 (6)配线形式:管内穿线 (7)配线部位:沿墙沿板 (8)配线线制:多芯线 | m | 32.54
1098 | 030411004179 | 配线 | (1)材质:铜芯 (2)规格:2×1.5mm2 (3)名称:配线 (4)型号:ZCN-RVSP- (5)钢索材质、规格:符合设计及规范要求 | m | 14.14
分部分项工程量清单与计价表
工程名称：宁化县家禽集中屠宰厂建设项目（一期） | [6 empty] | 第119页 共159页
序号 | 项目编码 | 项目名称 | 项目特征描述 | 计量单位 | 工程量 | 金 额(元)
[6 empty] | 综合单价 |  | 合价
(6)配线形式:管内穿线 (7)配线部位:沿墙沿板 (8)配线线制:多芯线
1099 | 030411004180 | 配线 | (1)材质:铜芯 (2)规格:2×1.5mm2 (3)名称:配线 (4)型号:ZCN-RVSP- (5)钢索材质、规格:符合设计及规范要求 (6)配线形式:管内穿线 (7)配线部位:沿墙沿板 (8)配线线制:多芯线 | m | 28.93
1100 | 030411004181 | 配线 | (1)材质:铜芯 (2)规格:2×1.5mm2 (3)名称:配线 (4)型号:ZCN-RVV- (5)钢索材质、规格:符合设计及规范要求 (6)配线形式:管内穿线 (7)配线部位:沿墙沿板 (8)配线线制:多芯线 | m | 98.55
1101 | 030411004182 | 配线 | (1)材质:铜芯 (2)规格:2×1.5mm2 (3)名称:配线 (4)型号:ZCN-RVV- (5)钢索材质、规格:符合设计及规范要求 (6)配线形式:管内穿线 (7)配线部位:沿墙沿板 (8)配线线制:多芯线 | m | 23.1
1102 | 030411004183 | 配线 | (1)材质:铜芯 (2)规格:2×1.0mm2 (3)名称:配线 (4)型号:ZCN-RVVP- (5)钢索材质、规格:符合设计及规范要求 (6)配线形式:管内穿线 (7)配线部位:沿墙沿板 (8)配线线制:多芯线 | m | 15.1
1103 | 030411004184 | 配线 | (1)材质:铜芯 (2)规格:2×1.0mm2 (3)名称:配线 (4)型号:ZCN-RVVP- (5)钢索材质、规格:符合设计及规范要求 (6)配线形式:线槽配线 (7)配线部位:沿墙沿板 | m | 20.39
分部分项工程量清单与计价表
工程名称：宁化县家禽集中屠宰厂建设项目（一期） | [6 empty] | 第120页 共159页
序号 | 项目编码 | 项目名称 | 项目特征描述 | 计量单位 | 工程量 | 金 额(元)
[6 empty] | 综合单价 |  | 合价
(8)配线线制:多芯线
1104 | 030411004185 | 配线 | (1)材质:铜芯 (2)规格:2×1.5mm2 (3)名称:配线 (4)型号:ZCN-RVVP- (5)钢索材质、规格:符合设计及规范要求 (6)配线形式:管内穿线 (7)配线部位:沿墙沿板 (8)配线线制:多芯线 | m | 69.22
1105 | 030408002016 | 控制电缆 | (1)型号:ZCN-KVV- (2)规格:4×1.5 (3)材质:铜芯 (4)名称:控制电缆 (5)电压等级(kV):1KV (6)敷设方式、部位:室内 | m | 32.97
1106 | 030408002017 | 控制电缆 | (1)型号:ZCN-KVV- (2)规格:3×1.5 (3)材质:铜芯 (4)名称:控制电缆 (5)电压等级(kV):1KV (6)敷设方式、部位:室内 | m | 76.77
1107 | 030408007009 | 控制电缆头 | (1)规格:(电缆芯数≤6芯) (2)名称:控制电缆终端头制作安装 | 个 | 3
1108 | 030411006054 | 接线盒 | (1)材质:钢制 (2)规格:空白面板 (3)名称:接线盒 (4)安装形式:暗装 | 个 | 49
1109 | 030905001023 | 自动报警系统调试 | (1)线制:火灾事故广播、消防通信系统调试(广播喇叭及音箱、电话插孔) (2)名称:自动报警系统调试 | 系统 | 10
1110 | 030905001024 | 自动报警系统调试 | (1)线制:火灾事故广播、消防通信系统调试(通信分机) (2)名称:自动报警系统调试 | 系统 | 4
1111 | 030905003023 | 防火控制装置调试 | (1)类型:(切断非消防电源调试) (2)名称:防火控制装置调试 | 个 | 2
1112 | 030905003024 | 防火控制装置调试 | (1)类型:(切断非消防电源调试) (2)名称:防火控制装置调试 | 个 | 2
|  | 分部小计 |  |  | 1319.17
消防电源监控系统 | [8 empty] | 分项工程(17安装)
分部分项工程量清单与计价表
工程名称：宁化县家禽集中屠宰厂建设项目（一期） | [6 empty] | 第121页 共159页
序号 | 项目编码 | 项目名称 | 项目特征描述 | 计量单位 | 工程量 | 金 额(元)
[6 empty] | 综合单价 |  | 合价
1113 | 030411001234 | 配管 | (1)材质:镀锌钢管 (2)规格:DN20 (3)名称:配管 (4)接地要求:符合设计及规范要求 (5)配置形式:暗配 | m | 9.22
1114 | 030411001235 | 配管 | (1)材质:JDG (2)规格:DN20 (3)名称:配管 (4)接地要求:符合设计及规范要求 (5)配置形式:暗配 | m | 31.34
1115 | 030411001236 | 配管 | (1)材质:金属软管 (2)规格:DN20 (3)名称:配管 (4)接地要求:符合设计及规范要求 (5)配置形式:明配 | m | 2.4
1116 | 030411004186 | 配线 | (1)材质:铜芯 (2)规格:2×1.5mm2 (3)名称:配线 (4)型号:ZCN-RVS- (5)钢索材质、规格:符合设计及规范要求 (6)配线形式:管内穿线 (7)配线部位:沿墙沿板 (8)配线线制:多芯线 | m | 44.46
1117 | 030411004187 | 配线 | (1)材质:铜芯 (2)规格:2×1.5mm2 (3)名称:配线 (4)型号:ZCN-RVS- (5)钢索材质、规格:符合设计及规范要求 (6)配线形式:线槽配线 (7)配线部位:沿墙沿板 (8)配线线制:多芯线 | m | 23.39
1118 | 030411004188 | 配线 | (1)材质:铜芯 (2)规格:2.5mm2 (3)名称:配线 (4)型号:ZCN-BV- (5)钢索材质、规格:符合设计及规范要求 (6)配线形式:管内穿线 (7)配线部位:沿墙沿板 (8)配线线制:多芯线 | m | 88.92
1119 | 030411004189 | 配线 | (1)材质:铜芯 (2)规格:2.5mm2 (3)名称:配线 (4)型号:ZCN-BV- (5)钢索材质、规格:符合设计及规范要求 (6)配线形式:线槽配 | m | 46.78
分部分项工程量清单与计价表
工程名称：宁化县家禽集中屠宰厂建设项目（一期） | [6 empty] | 第122页 共159页
序号 | 项目编码 | 项目名称 | 项目特征描述 | 计量单位 | 工程量 | 金 额(元)
[6 empty] | 综合单价 |  | 合价
线 (7)配线部位:沿墙沿板 (8)配线线制:多芯线
1120 | 030904008043 | 模块(模块箱) | (1)名称:传感器ZXVA | 个 | 3
1121 | 030411006055 | 接线盒 | (1)材质:钢制 (2)规格:空白面板 (3)名称:接线盒 (4)安装形式:暗装 | 个 | 4
|  | 分部小计 |  |  | 253.51
电气火灾监控系统 | [8 empty] | 分项工程(17安装)
1122 | 030411001237 | 配管 | (1)材质:JDG (2)规格:DN20 (3)名称:配管 (4)接地要求:符合设计及规范要求 (5)配置形式:暗配 | m | 20.97
1123 | 030411001238 | 配管 | (1)材质:金属软管 (2)规格:DN20 (3)名称:配管 (4)接地要求:符合设计及规范要求 (5)配置形式:明配 | m | 0.6
1124 | 030411004190 | 配线 | (1)材质:铜芯 (2)规格:2×1.5mm2 (3)名称:配线 (4)型号:ZCN-RVSP- (5)钢索材质、规格:符合设计及规范要求 (6)配线形式:管内穿线 (7)配线部位:沿墙沿板 (8)配线线制:多芯线 | m | 21.57
1125 | 030411004191 | 配线 | (1)材质:铜芯 (2)规格:2×1.5mm2 (3)名称:配线 (4)型号:ZCN-RVSP- (5)钢索材质、规格:符合设计及规范要求 (6)配线形式:线槽配线 (7)配线部位:沿墙沿板 (8)配线线制:多芯线 | m | 12.36
1126 | 030904008044 | 模块(模块箱) | (1)名称:电气火灾监控探测器(剩余电流式+温度探测) | 个 | 2
1127 | 030411006056 | 接线盒 | (1)材质:钢制 (2)规格:空白面板 (3)名称:接线盒 (4)安装形式:暗装 | 个 | 1
|  | 分部小计 |  |  | 58.5
防火门监控系统 | [8 empty] | 分项工程(17安装)
分部分项工程量清单与计价表
工程名称：宁化县家禽集中屠宰厂建设项目（一期） | [6 empty] | 第123页 共159页
序号 | 项目编码 | 项目名称 | 项目特征描述 | 计量单位 | 工程量 | 金 额(元)
[6 empty] | 综合单价 |  | 合价
1128 | 030411001239 | 配管 | (1)材质:JDG (2)规格:DN20 (3)名称:配管 (4)接地要求:符合设计及规范要求 (5)配置形式:暗配 | m | 71.57
1129 | 030411001240 | 配管 | (1)材质:镀锌钢管 (2)规格:DN25 (3)名称:配管 (4)接地要求:符合设计及规范要求 (5)配置形式:暗配 | m | 10.4
1130 | 030411001241 | 配管 | (1)材质:金属软管 (2)规格:DN20 (3)名称:配管 (4)接地要求:符合设计及规范要求 (5)配置形式:明配 | m | 0.6
1131 | 030411004192 | 配线 | (1)材质:铜芯 (2)规格:2×1.5mm2 (3)名称:配线 (4)型号:ZCN-RVS- (5)钢索材质、规格:符合设计及规范要求 (6)配线形式:管内穿线 (7)配线部位:沿墙沿板 (8)配线线制:多芯线 | m | 82.57
1132 | 030411004193 | 配线 | (1)材质:铜芯 (2)规格:2×1.5mm2 (3)名称:配线 (4)型号:ZCN-RVS- (5)钢索材质、规格:符合设计及规范要求 (6)配线形式:线槽配线 (7)配线部位:沿墙沿板 (8)配线线制:多芯线 | m | 15.58
1133 | 030411006057 | 接线盒 | (1)材质:钢制 (2)规格:空白面板 (3)名称:接线盒 (4)安装形式:暗装 | 个 | 8
1134 | 030507007006 | 出入口执行机构设备 | (1)名称:门磁开关 | 台 | 14
1135 | 030904008045 | 模块(模块箱) | (1)名称:常闭防火门现场监控器模块 | 个 | 7
|  | 分部小计 |  |  | 209.72
给水系统 | [8 empty] | 分项工程(17安装)
1136 | 031001007050 | 复合管 | (1)连接形式:螺纹连接 (2)安装部位:室内 (3)介质:给水 (4)材质、规格:钢塑复合管DN50 (5)压力试验及吹、洗 | m | 7.05
分部分项工程量清单与计价表
工程名称：宁化县家禽集中屠宰厂建设项目（一期） | [6 empty] | 第124页 共159页
序号 | 项目编码 | 项目名称 | 项目特征描述 | 计量单位 | 工程量 | 金 额(元)
[6 empty] | 综合单价 |  | 合价
设计要求:管道冲洗、消毒、水压试验
1137 | 031001007051 | 复合管 | (1)连接形式:螺纹连接 (2)安装部位:室内 (3)介质:给水 (4)材质、规格:钢塑复合管DN40 (5)压力试验及吹、洗设计要求:管道冲洗、消毒、水压试验 | m | 2.05
1138 | 031001007052 | 复合管 | (1)连接形式:螺纹连接 (2)安装部位:室内 (3)介质:给水 (4)材质、规格:钢塑复合管DN32 (5)压力试验及吹、洗设计要求:管道冲洗、消毒、水压试验 | m | 4.03
1139 | 031001007053 | 复合管 | (1)连接形式:螺纹连接 (2)安装部位:室内 (3)介质:给水 (4)材质、规格:钢塑复合管DN25 (5)压力试验及吹、洗设计要求:管道冲洗、消毒、水压试验 | m | 13.84
1140 | 031001007054 | 复合管 | (1)连接形式:螺纹连接 (2)安装部位:室内 (3)介质:给水 (4)材质、规格:钢塑复合管DN20 (5)压力试验及吹、洗设计要求:管道冲洗、消毒、水压试验 | m | 3.09
1141 | 031001007055 | 复合管 | (1)连接形式:螺纹连接 (2)安装部位:室内 (3)介质:给水 (4)材质、规格:钢塑复合管DN15 (5)压力试验及吹、洗设计要求:管道冲洗、消毒、水压试验 | m | 4.2
1142 | 031002001027 | 管道支架 | (1)材质:型钢 (2)管架形式:管道支架制作安装 | kg | 2.89
1143 | 031201003028 | 金属结构刷油 | (1)结构类型:一般钢结构 (2)除锈级别:轻锈 (3)油漆品种:红丹防锈漆，调和漆 (4)涂刷遍数、漆膜厚度:2遍 | kg | 2.89
1144 | 031201001026 | 管道刷油 | (1)除锈级别:满足规 | m2 | 4.19
分部分项工程量清单与计价表
工程名称：宁化县家禽集中屠宰厂建设项目（一期） | [6 empty] | 第125页 共159页
序号 | 项目编码 | 项目名称 | 项目特征描述 | 计量单位 | 工程量 | 金 额(元)
[6 empty] | 综合单价 |  | 合价
范及设计要求 (2)油漆品种:银粉漆，调和漆 (3)涂刷遍数、漆膜厚度:两遍
1145 | 031001006086 | 塑料管 | (1)连接形式:热熔连接 (2)安装部位:室内 (3)介质:给水 (4)材质、规格:PPR塑料给水管DN25 (5)压力试验及吹、洗设计要求:管道冲洗、消毒、水压试验 | m | 1.12
1146 | 031001006087 | 塑料管 | (1)连接形式:热熔连接 (2)安装部位:室内 (3)介质:给水 (4)材质、规格:PPR塑料给水管DN20 (5)压力试验及吹、洗设计要求:管道冲洗、消毒、水压试验 | m | 10.75
1147 | 031001006088 | 塑料管 | (1)连接形式:热熔连接 (2)安装部位:室内 (3)介质:给水 (4)材质、规格:PPR塑料给水管DN15 (5)压力试验及吹、洗设计要求:管道冲洗、消毒、水压试验 | m | 7.08
1148 | 030413002008 | 凿(压)槽 | (1)名称:凿槽 (2)填充(恢复)方式:砂浆抹平 (3)混凝土标准:满足设计要求 | m | 12.4
1149 | 031003001028 | 螺纹阀门 | (1)连接形式:螺纹连接 (2)规格、压力等级:DN15 (3)类型:自动排气阀 | 个 | 2
1150 | 031003001029 | 螺纹阀门 | (1)连接形式:螺纹连接 (2)规格、压力等级:DN15 (3)类型:截止阀 | 个 | 2
1151 | 031003001030 | 螺纹阀门 | (1)连接形式:螺纹连接 (2)规格、压力等级:DN25 (3)类型:截止阀 | 个 | 4
1152 | 031003001031 | 螺纹阀门 | (1)连接形式:螺纹连接 (2)规格、压力等级:DN32 (3)类型:截止阀 | 个 | 1
分部分项工程量清单与计价表
工程名称：宁化县家禽集中屠宰厂建设项目（一期） | [6 empty] | 第126页 共159页
序号 | 项目编码 | 项目名称 | 项目特征描述 | 计量单位 | 工程量 | 金 额(元)
[6 empty] | 综合单价 |  | 合价
1153 | 031003012012 | 倒流防止器 | (1)型号、规格:倒流防止器DN20(含2个截止阀,1个倒流防止器,1个水表) | 套 | 1
1154 | 031003012013 | 倒流防止器 | (1)型号、规格:倒流防止器DN50(含2个闸阀,1个倒流防止器,1个水表) | 套 | 1
1155 | 031004014067 | 给、排水附(配)件 | (1)型号、规格:水龙头安装(公称直径15mm) | 个 | 2
1156 | 031004014068 | 给、排水附(配)件 | (1)型号、规格:水龙头安装(公称直径20mm) | 个 | 3
1157 | 031002003053 | 套管 | (1)材质:钢制 (2)规格:主管DN50 (3)填料材质:密封油膏、油麻丝 (4)名称、类型:穿楼板刚套管 | 个 | 3
1158 | 010101007052 | 管沟土方 | (1)土壤类别:三类土 (2)管外径:DN50 (3)挖沟深度:1m深 (4)回填要求:人工夯实 | m | 0.66
|  | 分部小计 |  |  | 95.24
排水系统 | [8 empty] | 分项工程(17安装)
1159 | 031001006089 | 塑料管 | (1)连接形式:粘接 (2)安装部位:室内 (3)介质:排水 (4)材质、规格:UPVC排水管 DN100 (5)压力试验及吹、洗设计要求:管道通水通球试验 | m | 29.81
1160 | 031003003034 | 焊接法兰阀门 | (1)连接形式:法兰连接 (2)规格、压力等级:DN100 (3)类型:闸阀 | 个 | 4
1161 | 031003011023 | 法兰 | (1)材质:铸铁 (2)连接形式:焊接 (3)规格、压力等级:法兰DN100 | 副 | 4
1162 | 031004014069 | 给、排水附(配)件 | (1)型号、规格:网框式地漏DN100(带存水弯) | 个 | 5
1163 | 010101007053 | 管沟土方 | (1)土壤类别:三类土 (2)管外径:DN100 (3)挖沟深度:1m深 (4)回填要求:人工夯实 | m | 25.31
1164 | 040504001019 | 砌筑井 | (1)闸阀井 做法详图集05S502-16 (2)混凝土强度等级:C | 座 | 4
分部分项工程量清单与计价表
工程名称：宁化县家禽集中屠宰厂建设项目（一期） | [6 empty] | 第127页 共159页
序号 | 项目编码 | 项目名称 | 项目特征描述 | 计量单位 | 工程量 | 金 额(元)
[6 empty] | 综合单价 |  | 合价
15、C25 (3)砂浆强度等级、配合比:M10水泥砂浆 (4)盖板材质、规格:C25钢筋混凝土盖板 (5)垫层、基础材质及厚度:C15混凝土垫层100mm、C25钢筋混凝土底板200mm (6)砌筑材料品种、规格、强度等级:水泥实心砖 240×115×53 MU10 (7)勾缝、抹面要求:1:2.5水泥砂浆抹灰 (8)井盖、井圈材质及规格:树脂复合井盖井座 Φ700
|  | 分部小计 |  |  | 72.12
雨水系统 | [8 empty] | 分项工程(17安装)
1165 | 031001006090 | 塑料管 | (1)连接形式:粘接 (2)安装部位:室内 (3)介质:排水 (4)材质、规格:UPVC排水管 DN100 (5)压力试验及吹、洗设计要求:管道通水通球试验 | m | 47.67
1166 | 031001006091 | 塑料管 | (1)连接形式:粘接 (2)安装部位:室内 (3)介质:排水 (4)材质、规格:UPVC排水管 DN80 (5)压力试验及吹、洗设计要求:管道通水通球试验 | m | 25.18
1167 | 030413003014 | 打洞(孔) | (1)规格:DN100 (2)名称:预留孔洞,堵洞 (3)填充(恢复)方式:混凝土 | 个 | 2
1168 | 031004014070 | 给、排水附(配)件 | (1)型号、规格:侧排雨水斗DN100 | 个 | 7
1169 | 031004014071 | 给、排水附(配)件 | (1)型号、规格:侧排雨水斗DN80 | 个 | 7
1170 | 010101007054 | 管沟土方 | (1)土壤类别:三类土 (2)管外径:DN100 (3)挖沟深度:0.6m深 (4)回填要求:人工夯实 | m | 3.33
|  | 分部小计 |  |  | 92.18
消火栓系统 | [8 empty] | 分项工程(17安装)
1171 | 030901002012 | 消火栓钢管 | (1)连接形式:沟槽连接 (2)安装部位:室内 | m | 61.74
分部分项工程量清单与计价表
工程名称：宁化县家禽集中屠宰厂建设项目（一期） | [6 empty] | 第128页 共159页
序号 | 项目编码 | 项目名称 | 项目特征描述 | 计量单位 | 工程量 | 金 额(元)
[6 empty] | 综合单价 |  | 合价
(3)材质、规格:热浸镀锌钢管 DN65 (4)钢管镀锌设计要求:满足规范及设计要求 (5)压力试验及冲洗设计要求:满足规范及设计要求 (6)管道标识设计要求:满足规范及设计要求
1172 | 031002001028 | 管道支架 | (1)材质:型钢 (2)管架形式:管道支架制作安装 | kg | 25.93
1173 | 031201003029 | 金属结构刷油 | (1)结构类型:一般钢结构 (2)除锈级别:轻锈 (3)油漆品种:红丹防锈漆，调和漆 (4)涂刷遍数、漆膜厚度:2遍 | kg | 25.93
1174 | 031201001027 | 管道刷油 | (1)除锈级别:满足规范及设计要求 (2)油漆品种:调和漆 (3)涂刷遍数、漆膜厚度:两遍 | m2 | 14.75
1175 | 031002003054 | 套管 | (1)材质:钢制 (2)规格:主管DN65 (3)填料材质:密封油膏、油麻丝 (4)名称、类型:柔性防水套管制作安装 | 个 | 1
1176 | 031002003055 | 套管 | (1)材质:钢制 (2)规格:主管DN65 (3)填料材质:密封油膏、油麻丝 (4)名称、类型:穿楼板刚套管 | 个 | 2
1177 | 030901010011 | 室内消火栓 | (1)型号、规格:试验消火栓 (2)附件材质、规格:DN65 | 套 | 1
1178 | 030901010012 | 室内消火栓 | (1)型号、规格:铝合金消火栓箱(含减压孔板),薄型单栓箱型号为SG16A65-J型(内设消火栓1个,?65.L=25M衬胶水带1条,口径19水枪1支) (2)附件材质、规格:DN65 | 套 | 9
1179 | 030905002006 | 水灭火控制装置调试 | (1)系统形式:消火栓灭火系统 | 点 | 9
1180 | 030601002012 | 压力仪表 | (1)名称:压力仪表 (2)型号:Y100型,0~2.5MPa (3)压力表弯材质、规格:不锈钢 | 台 | 1
1181 | 030901013008 | 灭火器 | (1)规格、型号:灭火 | 组 | 16
分部分项工程量清单与计价表
工程名称：宁化县家禽集中屠宰厂建设项目（一期） | [6 empty] | 第129页 共159页
序号 | 项目编码 | 项目名称 | 项目特征描述 | 计量单位 | 工程量 | 金 额(元)
[6 empty] | 综合单价 |  | 合价
器MF/ABC5×2(带灭火器箱) (2)形式:(带灭火器箱)
1182 | 010101007055 | 管沟土方 | (1)土壤类别:三类土 (2)管外径:DN100 (3)挖沟深度:1m深 (4)回填要求:人工夯实 | m | 10.67
|  | 分部小计 |  |  | 178.02
集水坑系统 | [8 empty] | 分项工程(17安装)
1183 | 031001001007 | 镀锌钢管 | (1)规格、压力等级:热浸镀锌钢管 DN100 (2)连接形式:沟槽连接 (3)安装部位:室内 (4)介质:排水 (5)压力试验及吹、洗设计要求:满足规范及设计要求 | m | 4.01
1184 | 031001001008 | 镀锌钢管 | (1)规格、压力等级:热浸镀锌钢管 DN80 (2)连接形式:沟槽连接 (3)安装部位:室内 (4)介质:排水 (5)压力试验及吹、洗设计要求:满足规范及设计要求 | m | 3.92
1185 | 031002001029 | 管道支架 | (1)材质:型钢 (2)管架形式:管道支架制作安装 | kg | 4.44
1186 | 031201003030 | 金属结构刷油 | (1)结构类型:一般钢结构 (2)除锈级别:轻锈 (3)油漆品种:红丹防锈漆，调和漆 (4)涂刷遍数、漆膜厚度:2遍 | kg | 4.44
1187 | 031201001028 | 管道刷油 | (1)除锈级别:满足规范及设计要求 (2)油漆品种:调和漆 (3)涂刷遍数、漆膜厚度:两遍 | m2 | 3.17
1188 | 031002003056 | 套管 | (1)材质:钢制 (2)规格:主管DN100 (3)填料材质:密封油膏、油麻丝 (4)名称、类型:柔性防水套管制作安装 | 个 | 2
1189 | 031002003057 | 套管 | (1)材质:钢制 (2)规格:主管DN125 (3)填料材质:密封油膏、油麻丝 (4)名称、类型:柔性防水套管制作安装 | 个 | 1
分部分项工程量清单与计价表
工程名称：宁化县家禽集中屠宰厂建设项目（一期） | [6 empty] | 第130页 共159页
序号 | 项目编码 | 项目名称 | 项目特征描述 | 计量单位 | 工程量 | 金 额(元)
[6 empty] | 综合单价 |  | 合价
1190 | 030601002013 | 压力仪表 | (1)名称:压力仪表 (2)型号:Y100型,0~2.5MPa (3)压力表弯材质、规格:不锈钢 | 台 | 2
1191 | 031003003035 | 焊接法兰阀门 | (1)连接形式:法兰连接 (2)规格、压力等级:DN100 (3)类型:闸阀 | 个 | 2
1192 | 031003003036 | 焊接法兰阀门 | (1)连接形式:法兰连接 (2)规格、压力等级:DN100 (3)类型:止回阀 | 个 | 2
1193 | 031003011024 | 法兰 | (1)材质:铸铁 (2)连接形式:焊接 (3)规格、压力等级:法兰DN100 | 副 | 6
1194 | 031003010007 | 软接头(软管) | (1)规格:DN100 (2)材质:橡胶软接头 | 个 | 2
1195 | 030109011001 | 潜水泵 | (1)规格:Q=45m3/h,H=14m,N=4.00kw (2)名称:潜污泵（含控制箱） (3)型号:JYWQ65-45-14-1600-4.0 (4)单击试运转要求:满足规范及设计要求 | 台 | 2
|  | 分部小计 |  |  | 38.98
消防泵房工程 | [8 empty] | 分项工程(17安装)
1196 | 030109001001 | 离心式泵 | (1)型号:(XN)XBD8.8/20G-L型立式多级消防泵, (2)名称:室内消防泵 (3)材质:钢制 (4)规格:零流量压力:1.13MPa,工作流量:20L/s,工作压力 H=0.72MPa,功率N=30kw(一用一备) (5)单击试运转要求:满足规范及设计要求 (6)减振装置形式、数量:满足规范及设计要求 | 台 | 2
1197 | 030601002014 | 压力仪表 | (1)名称:压力仪表 (2)型号:Y100型,0~2.5MPa (3)压力表弯材质、规格:不锈钢 | 台 | 8
1198 | 030601002015 | 压力仪表 | (1)名称:压力开关 | 台 | 1
1199 | 030601004006 | 流量仪表 | (1)名称:直读式流量计 | 台 | 1
1200 | 030801001007 | 低压碳钢管 | (1)材质:热浸镀锌钢 | m | 9.93
分部分项工程量清单与计价表
工程名称：宁化县家禽集中屠宰厂建设项目（一期） | [6 empty] | 第131页 共159页
序号 | 项目编码 | 项目名称 | 项目特征描述 | 计量单位 | 工程量 | 金 额(元)
[6 empty] | 综合单价 |  | 合价
管 (2)规格:DN200 (3)连接形式、焊接方法:沟槽式连接 (4)压力试验、吹扫与清洗设计要求:液压试验,水冲洗
1201 | 030801001008 | 低压碳钢管 | (1)材质:热浸镀锌钢管 (2)规格:DN150 (3)连接形式、焊接方法:沟槽式连接 (4)压力试验、吹扫与清洗设计要求:液压试验,水冲洗 | m | 40.22
1202 | 030801001009 | 低压碳钢管 | (1)材质:热浸镀锌钢管 (2)规格:DN100 (3)连接形式、焊接方法:沟槽式连接 (4)压力试验、吹扫与清洗设计要求:液压试验,水冲洗 | m | 11.71
1203 | 031002001030 | 管道支架 | (1)材质:型钢 (2)管架形式:管道支架制作安装 | kg | 45.27
1204 | 031201003031 | 金属结构刷油 | (1)结构类型:一般钢结构 (2)除锈级别:轻锈 (3)油漆品种:红丹防锈漆，调和漆 (4)涂刷遍数、漆膜厚度:2遍 | kg | 45.27
1205 | 031201001029 | 管道刷油 | (1)除锈级别:满足规范及设计要求 (2)油漆品种:银粉漆，红丹防锈漆 (3)涂刷遍数、漆膜厚度:两遍 | m2 | 32.29
1206 | 030804001015 | 低压碳钢管件 | (1)材质:管件90°弯头 (2)规格:DN100 (3)连接方式:焊接 | 个 | 5
1207 | 030804001016 | 低压碳钢管件 | (1)材质:管件正三通 (2)规格:DN100 (3)连接方式:焊接 | 个 | 1
1208 | 030804001017 | 低压碳钢管件 | (1)材质:管件90°弯头 (2)规格:DN150 (3)连接方式:焊接 | 个 | 11
1209 | 030804001018 | 低压碳钢管件 | (1)材质:管件正三通 (2)规格:DN150 (3)连接方式:焊接 | 个 | 7
1210 | 030804001019 | 低压碳钢管件 | (1)材质:同心异径管 (2)规格:DN150 (3)连接方式:焊接 | 个 | 2
分部分项工程量清单与计价表
工程名称：宁化县家禽集中屠宰厂建设项目（一期） | [6 empty] | 第132页 共159页
序号 | 项目编码 | 项目名称 | 项目特征描述 | 计量单位 | 工程量 | 金 额(元)
[6 empty] | 综合单价 |  | 合价
1211 | 030804001020 | 低压碳钢管件 | (1)材质:管件90°弯头 (2)规格:DN200 (3)连接方式:焊接 | 个 | 3
1212 | 030804001021 | 低压碳钢管件 | (1)材质:偏心异径管 (2)规格:DN200-150 (3)连接方式:焊接 | 个 | 2
1213 | 030807003021 | 低压法兰阀门 | (1)名称:闸阀 (2)连接形式:法兰连接 (3)材质:铜质 (4)型号、规格:DN200 | 个 | 2
1214 | 030807003022 | 低压法兰阀门 | (1)名称:超压泄压阀 (2)连接形式:法兰连接 (3)材质:铜质 (4)型号、规格:DN150 | 个 | 1
1215 | 030807003023 | 低压法兰阀门 | (1)名称:蝶阀 (2)连接形式:法兰连接 (3)材质:铜质 (4)型号、规格:DN150 | 个 | 4
1216 | 030807003024 | 低压法兰阀门 | (1)名称:试水阀 (2)连接形式:法兰连接 (3)材质:铜质 (4)型号、规格:DN150 | 个 | 2
1217 | 030807003025 | 低压法兰阀门 | (1)名称:水锤消除止回阀 (2)连接形式:法兰连接 (3)材质:铜质 (4)型号、规格:DN150 | 个 | 2
1218 | 030807003026 | 低压法兰阀门 | (1)名称:闸阀 (2)连接形式:法兰连接 (3)材质:铜质 (4)型号、规格:DN150 | 个 | 5
1219 | 030807003027 | 低压法兰阀门 | (1)名称:Y型过滤器 (2)连接形式:法兰连接 (3)材质:铜质 (4)型号、规格:DN150 | 个 | 2
1220 | 030807003028 | 低压法兰阀门 | (1)名称:活塞式水锤消除器 (2)连接形式:法兰连接 (3)材质:铜质 (4)型号、规格:DN150 | 个 | 2
1221 | 030807003029 | 低压法兰阀门 | (1)名称:电动液位控制阀(带浮球阀) (2)连接形式:法兰连接 (3)材质:铜质 (4)型号、规格:DN100 | 个 | 2
1222 | 030807003030 | 低压法兰阀门 | (1)名称:闸阀 | 个 | 1
分部分项工程量清单与计价表
工程名称：宁化县家禽集中屠宰厂建设项目（一期） | [6 empty] | 第133页 共159页
序号 | 项目编码 | 项目名称 | 项目特征描述 | 计量单位 | 工程量 | 金 额(元)
[6 empty] | 综合单价 |  | 合价
(2)连接形式:法兰连接 (3)材质:铜质 (4)型号、规格:DN100
1223 | 030810002007 | 低压碳钢焊接法兰 | (1)材质:碳钢 (2)连接形式:焊接 (3)型号、规格:低压法兰DN100 | 副 | 3
1224 | 030810002008 | 低压碳钢焊接法兰 | (1)材质:碳钢 (2)连接形式:焊接 (3)型号、规格:低压法兰DN150 | 副 | 20
1225 | 030810002009 | 低压碳钢焊接法兰 | (1)材质:碳钢 (2)连接形式:焊接 (3)型号、规格:低压法兰DN200 | 副 | 4
1226 | 031003010008 | 软接头(软管) | (1)规格:DN200 (2)材质:橡胶软接头 | 个 | 2
1227 | 031003010009 | 软接头(软管) | (1)规格:DN150 (2)材质:橡胶软接头 | 个 | 2
1228 | 031004014072 | 给、排水附(配)件 | (1)型号、规格:吸水喇叭口 DN200 | 个 | 2
1229 | 031004014073 | 给、排水附(配)件 | (1)型号、规格:18目钢丝防虫网罩DN100 | 个 | 1
1230 | 031004014074 | 给、排水附(配)件 | (1)型号、规格:18目钢丝防虫网罩DN150 | 个 | 2
1231 | 031004014075 | 给、排水附(配)件 | (1)型号、规格:通气管DN150 | 个 | 2
1232 | 031004014076 | 给、排水附(配)件 | (1)型号、规格:钢制排水漏斗制作安装(公称直径150mm以内) | 个 | 1
1233 | 030817006011 | 水位计安装 | (1)规格:玻璃水位计 (2)型号:DN25 | 组 | 1
1234 | 030817006012 | 水位计安装 | (1)规格:DN25 (2)型号:玻璃管液位计 | 组 | 1
1235 | 030503006009 | 传感器 | (1)名称:液位传感器 | 套 | 1
1236 | 030817008009 | 套管制作安装 | (1)材质:钢制 (2)规格:主管DN200 (3)填料材质:密封油膏、油麻丝 (4)类型:柔性防水套管制作安装 | 台 | 4
1237 | 030817008010 | 套管制作安装 | (1)材质:钢制 (2)规格:主管DN150 (3)填料材质:密封油膏、油麻丝 (4)类型:柔性防水套管制作安装 | 台 | 6
1238 | 030817008011 | 套管制作安装 | (1)材质:钢制 (2)规格:主管DN100 (3)填料材质:密封油膏、油麻丝 (4)类型:柔性防水套 | 台 | 5
分部分项工程量清单与计价表
工程名称：宁化县家禽集中屠宰厂建设项目（一期） | [6 empty] | 第134页 共159页
序号 | 项目编码 | 项目名称 | 项目特征描述 | 计量单位 | 工程量 | 金 额(元)
[6 empty] | 综合单价 |  | 合价
管制作安装
1239 | 030817008012 | 套管制作安装 | (1)材质:钢制 (2)规格:主管DN50 (3)填料材质:密封油膏、油麻丝 (4)类型:柔性防水套管制作安装 | 台 | 6
|  | 分部小计 |  |  | 313.69
排风系统 | [8 empty] | 分项工程(17安装)
1240 | 030108003013 | 轴流通风机 | (1)型号:FBT35-11 No.2.8 (2)名称:防爆防腐轴流风机 (3)规格:Q=1649m3/h,N=0.120kw/380v,P=152Pa (4)单击试运转要求:满足规范及设计要求 | 台 | 1
1241 | 030108003014 | 轴流通风机 | (1)型号:T35-11 No.3.15 (2)名称:轴流风机 (3)规格:Q=3070m3/h,N=0.25kW,P=214Pa (4)单击试运转要求:满足规范及设计要求 | 台 | 1
1242 | 030108003015 | 轴流通风机 | (1)型号:T35-11 No.3.15 (2)名称:轴流风机 (3)规格:Q=3840m3/h,N=0.37kW,P=220Pa(含钢丝网及不锈钢防雨百叶) (4)单击试运转要求:满足规范及设计要求 | 台 | 6
1243 | 030108006016 | 其他风机 | (1)规格:L=120m3/h,N=55W (2)名称:吊顶式通风器(带止回阀) | 台 | 1
1244 | 030108006017 | 其他风机 | (1)规格:L=360m3/h,N=55W (2)名称:吊顶式通风器(带止回阀) | 台 | 1
1245 | 030702001024 | 碳钢通风管道制作安装 | (1)规格:长边长≤1000mm (2)材质:镀锌薄钢板 (3)名称:风管 (4)形状:矩形 (5)板材厚度:δ0.75 (6)管件、法兰等附件及支架设计要求:按设计及规范要求 (7)接口形式:咬口 | m2 | 5.87
1246 | 030702001025 | 碳钢通风管道制作安装 | (1)规格:长边长≤320mm (2)材质:镀锌薄钢板 (3)名称:风管 | m2 | 6.33
分部分项工程量清单与计价表
工程名称：宁化县家禽集中屠宰厂建设项目（一期） | [6 empty] | 第135页 共159页
序号 | 项目编码 | 项目名称 | 项目特征描述 | 计量单位 | 工程量 | 金 额(元)
[6 empty] | 综合单价 |  | 合价
(4)形状:矩形 (5)板材厚度:δ0.5 (6)管件、法兰等附件及支架设计要求:按设计及规范要求 (7)接口形式:咬口
1247 | 030702001026 | 碳钢通风管道制作安装 | (1)规格:直径≤320mm (2)材质:镀锌薄钢板 (3)名称:风管 (4)形状:圆形 (5)板材厚度:δ0.5 (6)管件、法兰等附件及支架设计要求:按设计及规范要求 (7)接口形式:咬口 | m2 | 0.5
1248 | 030702009006 | 弯头导流叶片 | (1)材质:帆布 (2)名称:软管接口 | m2 | 0.53
1249 | 031002002009 | 设备支架 | (1)材质:型钢 (2)形式:设备支架制作、安装 | kg | 275
1250 | 031201003032 | 金属结构刷油 | (1)结构类型:一般钢结构 (2)除锈级别:轻锈 (3)油漆品种:红丹防锈漆、调和漆 (4)涂刷遍数、漆膜厚度:二遍 | kg | 332.9
1251 | 030703001031 | 碳钢阀门 | (1)规格:500×160 (2)名称:风管止回阀 | 个 | 1
1252 | 030703001032 | 碳钢阀门 | (1)规格:200×160 (2)名称:70℃防火阀 | 个 | 2
1253 | 030703001033 | 碳钢阀门 | (1)规格:500×160 (2)名称:70℃防火阀 | 个 | 1
1254 | 030703011032 | 铝及铝合金风口、散流器 | (1)规格:φ100 (2)名称:不锈钢防雨百叶风口(内衬10×10不锈钢钢丝网) | 个 | 1
1255 | 030703011033 | 铝及铝合金风口、散流器 | (1)规格:250×200 (2)名称:不锈钢防雨百叶风口(内衬10×10不锈钢钢丝网) | 个 | 1
1256 | 030703011034 | 铝及铝合金风口、散流器 | (1)规格:200×160 (2)名称:排风风口 | 个 | 2
1257 | 030703011035 | 铝及铝合金风口、散流器 | (1)规格:500×150 (2)名称:排风风口 | 个 | 1
1258 | 030703021006 | 静压箱 | (1)规格:600×900×1000 (2)名称:静压箱(含保温层) | 个 | 1
1259 | 031001001009 | 镀锌钢管 | (1)规格、压力等级:镀锌钢管 DN50 (2)连接形式:螺纹连接 (3)安装部位:室内 (4)压力试验及吹、洗设计要求:满足规范及 | m | 8.87
分部分项工程量清单与计价表
工程名称：宁化县家禽集中屠宰厂建设项目（一期） | [6 empty] | 第136页 共159页
序号 | 项目编码 | 项目名称 | 项目特征描述 | 计量单位 | 工程量 | 金 额(元)
[6 empty] | 综合单价 |  | 合价
设计要求
1260 | 031003001032 | 螺纹阀门 | (1)连接形式:螺纹连接 (2)规格、压力等级:DN50 (3)类型:呼气阀(带阻火器) | 个 | 1
|  | 分部小计 |  |  | 651
1261 | 030704001011 | 通风工程检测、调试 | (1)系统调整费 通风空调工程 | 系统 | 1
3#收发储藏间 | [8 empty] | 单位工程(17安装)
强电系统 | [8 empty] | 分项工程(17安装)
1262 | 030404017111 | 配电箱 | (1)名称:照明配电箱 (2)安装方式:壁挂 (3)型号:1AL | 台 | 1
1263 | 030411001242 | 配管 | (1)材质:镀锌钢管 (2)规格:DN15 (3)名称:配管 (4)接地要求:符合设计及规范要求 (5)配置形式:暗配 | m | 3.26
1264 | 030411001243 | 配管 | (1)材质:镀锌钢管 (2)规格:DN20 (3)名称:配管 (4)接地要求:符合设计及规范要求 (5)配置形式:暗配 | m | 59.42
1265 | 030411001244 | 配管 | (1)材质:镀锌钢管 (2)规格:DN40 (3)名称:配管 (4)接地要求:符合设计及规范要求 (5)配置形式:暗配 | m | 2.93
1266 | 030411004194 | 配线 | (1)材质:铜芯 (2)规格:2.5mm2 (3)名称:配线 (4)型号:WDZB-BYJ- (5)钢索材质、规格:符合设计及规范要求 (6)配线形式:管内穿线 (7)配线部位:沿墙沿板 (8)配线线制:单芯线 | m | 180.67
1267 | 030411004195 | 配线 | (1)材质:铜芯 (2)规格:4mm2 (3)名称:配线 (4)型号:WDZB-BYJ- (5)钢索材质、规格:符合设计及规范要求 (6)配线形式:管内穿线 (7)配线部位:沿墙沿板 (8)配线线制:单芯线 | m | 26.61
分部分项工程量清单与计价表
工程名称：宁化县家禽集中屠宰厂建设项目（一期） | [6 empty] | 第137页 共159页
序号 | 项目编码 | 项目名称 | 项目特征描述 | 计量单位 | 工程量 | 金 额(元)
[6 empty] | 综合单价 |  | 合价
1268 | 030408001107 | 电力电缆 | (1)型号:YJV- (2)规格:5×10 (3)材质:铜芯 (4)名称:电力电缆 (5)电压等级(kV):1kv (6)敷设方式、部位:室内 | m | 32.51
1269 | 030408006041 | 电力电缆头 | (1)规格:(电缆截面≤10mm2) (2)名称:五芯电力电缆头制作安装 (3)安装部位:室内 (4)电压等级(kV):1kv (5)材质、类型:铜芯 | 个 | 2
1270 | 030404034026 | 照明开关 | (1)规格:220V,10A (2)名称:单联单控开关 (3)安装方式:壁装 | 套 | 1
1271 | 030404034027 | 照明开关 | (1)规格:220V,10A (2)名称:双联单控开关 (3)安装方式:壁装 | 套 | 2
1272 | 030404035027 | 插座 | (1)规格:16A 250V (2)名称:三极安全型插座(空调)(自带开关、防护等级为IP54) (3)安装方式:壁装 | 套 | 2
1273 | 030404035028 | 插座 | (1)规格:16A 380V (2)名称:三孔安全型带开关插座H (3)安装方式:壁装 | 套 | 1
1274 | 030404035029 | 插座 | (1)规格:10A 220V (2)名称:安全型单相两孔、三孔插座 (3)安装方式:壁装 | 套 | 4
1275 | 030404035030 | 插座 | (1)规格:16A 250V (2)名称:热水器三孔插座(带开关安全型)(自带开关、防护等级为IP54)防水防溅型 (3)安装方式:壁装 | 套 | 1
1276 | 030412001030 | 普通灯具 | (1)规格: LED-36W-3600lm 色温4000K (2)名称:600×600LED灯盘 | 套 | 2
1277 | 030412005039 | 荧光灯 | (1)规格:(16W)LED-15W-1500lm 色温4000K (2)名称:单管LED支架灯 | 套 | 1
1278 | 030412004057 | 装饰灯 | (1)名称:防水防潮型筒灯 (2)规格:(8W/IP54)LED-8W-800lm 色温4000K | 套 | 1
1279 | 030411006058 | 接线盒 | (1)材质:钢制 (2)规格:空白面板 | 个 | 6
分部分项工程量清单与计价表
工程名称：宁化县家禽集中屠宰厂建设项目（一期） | [6 empty] | 第138页 共159页
序号 | 项目编码 | 项目名称 | 项目特征描述 | 计量单位 | 工程量 | 金 额(元)
[6 empty] | 综合单价 |  | 合价
(3)名称:接线盒 (4)安装形式:暗装
1280 | 030411006059 | 接线盒 | (1)材质:钢制 (2)名称:开关(插座)盒 (3)安装形式:暗装 | 个 | 11
|  | 分部小计 |  |  | 340.4
1281 | 030414002011 | 送配电装置系统 | (1)名称:输配电装置系统调试 (2)电压等级(kV):(≤1kV交流供电) | 系统 | 1
防雷接地系统 | [8 empty] | 分项工程(17安装)
1282 | 030409004009 | 均压环 | (1)规格:利用圈梁钢筋 (2)名称:均压环 (3)安装形式:避雷网安装(接地测试点安装) | m | 28.39
1283 | 030409012006 | 利用底板钢筋网等电位联焊 | (1)部位:卫生间 (2)方式:均压环 | m2 | 4.47
1284 | 030409002028 | 接地母线 | (1)规格:40*4 (2)材质:热镀锌扁钢 (3)名称:接地母线 (4)安装部位:户内 (5)安装形式:焊接 | m | 1.56
1285 | 030409002029 | 接地母线 | (1)规格:-40×4 (2)材质:不锈钢扁钢 (3)名称:接地母线 (4)安装部位:户外 (5)安装形式:焊接 | m | 4.16
1286 | 030409008017 | 等电位端子箱、测试板 | (1)规格:钢制 (2)名称:总部等电位端子箱 MEB | 个 | 1
1287 | 030409008018 | 等电位端子箱、测试板 | (1)材质:钢制 (2)名称:局部等电位端子箱 LEB | 套 | 1
1288 | 030414011009 | 接地装置 | (1)类别:(接地网) (2)名称:接地系统测试 | 系统 | 1
|  | 分部小计 |  |  | 41.58
弱电系统 | [8 empty] | 分项工程(17安装)
1289 | 030411001245 | 配管 | (1)材质:镀锌钢管 (2)规格:DN25 (3)名称:配管 (4)接地要求:符合设计及规范要求 (5)配置形式:暗配 | m | 11.01
1290 | 030411001246 | 配管 | (1)材质:镀锌钢管 (2)规格:DN32 (3)名称:配管 (4)接地要求:符合设计及规范要求 (5)配置形式:暗配 | m | 2.35
分部分项工程量清单与计价表
工程名称：宁化县家禽集中屠宰厂建设项目（一期） | [6 empty] | 第139页 共159页
序号 | 项目编码 | 项目名称 | 项目特征描述 | 计量单位 | 工程量 | 金 额(元)
[6 empty] | 综合单价 |  | 合价
1291 | 030502003001 | 分线接线箱(盒) | (1)名称:弱电箱(空箱) | 个 | 1
1292 | 030502012001 | 信息插座 | (1)名称:安装信息插座底盒(接线盒) | 个 | 2
|  | 分部小计 |  |  | 16.36
给水系统 | [8 empty] | 分项工程(17安装)
1293 | 031001006092 | 塑料管 | (1)连接形式:热熔连接 (2)安装部位:室内 (3)介质:给水 (4)材质、规格:PPR塑料给水管DN32 (5)压力试验及吹、洗设计要求:管道冲洗、消毒、水压试验 | m | 3.09
1294 | 031001006093 | 塑料管 | (1)连接形式:热熔连接 (2)安装部位:室内 (3)介质:给水 (4)材质、规格:PPR塑料给水管DN25 (5)压力试验及吹、洗设计要求:管道冲洗、消毒、水压试验 | m | 0.68
1295 | 031001006094 | 塑料管 | (1)连接形式:热熔连接 (2)安装部位:室内 (3)介质:给水 (4)材质、规格:PPR塑料给水管DN20 (5)压力试验及吹、洗设计要求:管道冲洗、消毒、水压试验 | m | 1.69
1296 | 031001006095 | 塑料管 | (1)连接形式:热熔连接 (2)安装部位:室内 (3)介质:给水 (4)材质、规格:PPR塑料给水管DN15 (5)压力试验及吹、洗设计要求:管道冲洗、消毒、水压试验 | m | 2.42
1297 | 030413002009 | 凿(压)槽 | (1)名称:凿槽 (2)填充(恢复)方式:砂浆抹平 (3)混凝土标准:满足设计要求 | m | 4.41
1298 | 031003001033 | 螺纹阀门 | (1)连接形式:螺纹连接 (2)规格、压力等级:DN32 (3)类型:截止阀 | 个 | 1
1299 | 031003013021 | 水表 | (1)附件配置:(含1个水表,1个截止阀) (2)安装部位(室内外):室内 | 组 | 1
分部分项工程量清单与计价表
工程名称：宁化县家禽集中屠宰厂建设项目（一期） | [6 empty] | 第140页 共159页
序号 | 项目编码 | 项目名称 | 项目特征描述 | 计量单位 | 工程量 | 金 额(元)
[6 empty] | 综合单价 |  | 合价
(3)型号、规格:水表DN15
1300 | 031003020001 | 成品水表箱 | (1)规格:水表箱600×500×180mm | 个 | 1
1301 | 030901013009 | 灭火器 | (1)规格、型号:灭火器MF/ABC3×2 (2)形式:(带灭火器箱) | 组 | 1
1302 | 010101007056 | 管沟土方 | (1)土壤类别:三类土 (2)管外径:DN50 (3)挖沟深度:1m深 (4)回填要求:人工夯实 | m | 0.69
|  | 分部小计 |  |  | 16.98
排水系统 | [8 empty] | 分项工程(17安装)
1303 | 031001006096 | 塑料管 | (1)连接形式:粘接 (2)安装部位:室内 (3)介质:排水 (4)材质、规格:UPVC排水管 DN100 (5)压力试验及吹、洗设计要求:管道通水通球试验 | m | 8.94
1304 | 031001006097 | 塑料管 | (1)连接形式:粘接 (2)安装部位:室内 (3)介质:排水 (4)材质、规格:UPVC排水管 DN50 (5)压力试验及吹、洗设计要求:管道通水通球试验 | m | 3.86
1305 | 031004014077 | 给、排水附(配)件 | (1)型号、规格:地漏安装(公称直径50mm以内 带存水弯) | 个 | 1
1306 | 031004006006 | 大便器 | (1)材质:陶瓷 (2)规格、类型:液压脚踏式冲洗阀蹲式大便器 (3)附件名称、数量:含配件 (4)组装形式:成套 | 组 | 1
1307 | 031004003006 | 洗脸盆 | (1)材质:陶瓷 (2)规格、类型:洗脸盆(挂墙式 成套安装 冷水 感应开关) (3)附件名称、数量:含配件 (4)组装形式:成套 | 组 | 1
1308 | 031004010006 | 淋浴器 | (1)材质、规格:不锈钢 (2)附件名称、数量:淋浴器(手动开关 冷热水) (3)组装形式:成套 | 套 | 1
1309 | 010101007057 | 管沟土方 | (1)土壤类别:三类土 | m | 4.09
分部分项工程量清单与计价表
工程名称：宁化县家禽集中屠宰厂建设项目（一期） | [6 empty] | 第141页 共159页
序号 | 项目编码 | 项目名称 | 项目特征描述 | 计量单位 | 工程量 | 金 额(元)
[6 empty] | 综合单价 |  | 合价
(2)管外径:DN100 (3)挖沟深度:1m深 (4)回填要求:人工夯实
1310 | 010101007058 | 管沟土方 | (1)土壤类别:三类土 (2)管外径:DN100 (3)挖沟深度:0.6m深 (4)回填要求:人工夯实 | m | 3.95
1311 | 010101007059 | 管沟土方 | (1)土壤类别:三类土 (2)管外径:DN50 (3)挖沟深度:0.6m深 (4)回填要求:人工夯实 | m | 2.66
|  | 分部小计 |  |  | 27.5
雨水系统 | [8 empty] | 分项工程(17安装)
1312 | 031001006098 | 塑料管 | (1)连接形式:粘接 (2)安装部位:室内 (3)介质:排水 (4)材质、规格:UPVC排水管 DN100 (5)压力试验及吹、洗设计要求:管道通水通球试验 | m | 8.56
1313 | 030413003015 | 打洞(孔) | (1)规格:DN100 (2)名称:预留孔洞,堵洞 (3)填充(恢复)方式:混凝土 | 个 | 1
1314 | 031004014078 | 给、排水附(配)件 | (1)型号、规格:87型雨水斗DN100 | 个 | 1
1315 | 010101007060 | 管沟土方 | (1)土壤类别:三类土 (2)管外径:DN100 (3)挖沟深度:0.6m深 (4)回填要求:人工夯实 | m | 1.06
|  | 分部小计 |  |  | 11.62
排风系统 | [8 empty] | 分项工程(17安装)
1316 | 030108006018 | 其他风机 | (1)规格:L=120m3/h,N=55W (2)名称:吊顶式通风器(带止回阀) | 台 | 1
1317 | 030702001027 | 碳钢通风管道制作安装 | (1)规格:直径≤320mm (2)材质:镀锌薄钢板 (3)名称:风管 (4)形状:圆形 (5)板材厚度:δ0.5 (6)管件、法兰等附件及支架设计要求:按设计及规范要求 (7)接口形式:咬口 | m2 | 0.5
1318 | 031201003033 | 金属结构刷油 | (1)结构类型:一般钢结构 (2)除锈级别:轻锈 | kg | 1.18
分部分项工程量清单与计价表
工程名称：宁化县家禽集中屠宰厂建设项目（一期） | [6 empty] | 第142页 共159页
序号 | 项目编码 | 项目名称 | 项目特征描述 | 计量单位 | 工程量 | 金 额(元)
[6 empty] | 综合单价 |  | 合价
(3)油漆品种:红丹防锈漆、调和漆 (4)涂刷遍数、漆膜厚度:二遍
1319 | 030703011036 | 铝及铝合金风口、散流器 | (1)规格:φ100 (2)名称:不锈钢防雨百叶风口(内衬10×10不锈钢钢丝网) | 个 | 1
|  | 分部小计 |  |  | 3.68
1320 | 030704001012 | 通风工程检测、调试 | (1)系统调整费 通风空调工程 | 系统 | 1
室外工程 | [8 empty] | 单位工程(17安装)
室外强电工程 | [8 empty] | 分项工程(17安装)
1321 | 030404017112 | 配电箱 | (1)名称:充电桩配电箱 (2)安装方式:落地 (3)型号:AP-CD (4)基础形式、材质、规格:基础槽钢制作、安装，C20基础 | 台 | 1
1322 | 030404017113 | 配电箱 | (1)名称:快充充电桩 (2)安装方式:落地 (3)型号:40kW | 台 | 1
1323 | 030404017114 | 配电箱 | (1)名称:慢充充电桩 (2)安装方式:落地 (3)型号:7kW | 台 | 5
1324 | 030408003025 | 电缆保护管 | (1)材质:镀锌钢管 (2)规格:DN150 (3)名称:电缆保护管 (4)敷设方式:埋地 | m | 116.32
1325 | 030408003026 | 电缆保护管 | (1)材质:镀锌钢管 (2)规格:DN125 (3)名称:电缆保护管 (4)敷设方式:埋地 | m | 48.86
1326 | 030408003027 | 电缆保护管 | (1)材质:镀锌钢管 (2)规格:DN100 (3)名称:电缆保护管 (4)敷设方式:埋地 | m | 73.29
1327 | 030408003028 | 电缆保护管 | (1)材质:镀锌钢管 (2)规格:DN80 (3)名称:电缆保护管 (4)敷设方式:埋地 | m | 17.08
1328 | 030408003029 | 电缆保护管 | (1)材质:镀锌钢管 (2)规格:DN50 (3)名称:电缆保护管 (4)敷设方式:埋地 | m | 31.24
1329 | 030408003030 | 电缆保护管 | (1)材质:镀锌钢管 (2)规格:DN40 (3)名称:电缆保护管 (4)敷设方式:埋地 | m | 120.14
1330 | 030408003031 | 电缆保护管 | (1)材质:镀锌钢管 (2)规格:DN32 (3)名称:电缆保护管 (4)敷设方式:埋地 | m | 68.12
分部分项工程量清单与计价表
工程名称：宁化县家禽集中屠宰厂建设项目（一期） | [6 empty] | 第143页 共159页
序号 | 项目编码 | 项目名称 | 项目特征描述 | 计量单位 | 工程量 | 金 额(元)
[6 empty] | 综合单价 |  | 合价
1331 | 030408003032 | 电缆保护管 | (1)材质:镀锌钢管 (2)规格:DN25 (3)名称:电缆保护管 (4)敷设方式:埋地 | m | 332.63
1332 | 030408003033 | 电缆保护管 | (1)材质:镀锌钢管 (2)规格:DN20 (3)名称:电缆保护管 (4)敷设方式:埋地 | m | 75.99
1333 | 031201001030 | 管道刷油 | (1)管道刷油(调和漆 第二遍) (2)管道刷油(沥青漆 第二遍) | m2 | 180.449
分部小计
1334 | 030408001108 | 电力电缆 | (1)型号:WDZB-YJY- (2)规格:3×4 (3)材质:铜芯 (4)名称:电力电缆 (5)电压等级(kV):1kv (6)敷设方式、部位:室外 | m | 80.89
1335 | 030408001109 | 电力电缆 | (1)型号:YJV- (2)规格:3×6 (3)材质:铜芯 (4)名称:电力电缆 (5)电压等级(kV):1kv (6)敷设方式、部位:室外 | m | 346.95
1336 | 030408001110 | 电力电缆 | (1)型号:YJV- (2)规格:4×70+1×35 (3)材质:铜芯 (4)名称:电力电缆 (5)电压等级(kV):1kv (6)敷设方式、部位:室外 | m | 47.01
1337 | 030408001111 | 电力电缆 | (1)型号:YJV- (2)规格:5×10 (3)材质:铜芯 (4)名称:电力电缆 (5)电压等级(kV):1kv (6)敷设方式、部位:室外 | m | 73.06
1338 | 030408001112 | 电力电缆 | (1)型号:YJY- (2)规格:3×16 (3)材质:铜芯 (4)名称:电力电缆 (5)电压等级(kV):1kv (6)敷设方式、部位:室外 | m | 98.12
1339 | 030408001113 | 电力电缆 | (1)型号:YJY- (2)规格:4×25+1×16 (3)材质:铜芯 (4)名称:电力电缆 (5)电压等级(kV):1kv (6)敷设方式、部位:室外 | m | 12.81
1340 | 030408001114 | 电力电缆 | (1)型号:ZC-YJV- (2)规格:4×25+1×16 | m | 25.04
分部分项工程量清单与计价表
工程名称：宁化县家禽集中屠宰厂建设项目（一期） | [6 empty] | 第144页 共159页
序号 | 项目编码 | 项目名称 | 项目特征描述 | 计量单位 | 工程量 | 金 额(元)
[6 empty] | 综合单价 |  | 合价
(3)材质:铜芯 (4)名称:电力电缆 (5)电压等级(kV):1kv (6)敷设方式、部位:室外
1341 | 030408001115 | 电力电缆 | (1)型号:ZC-YJV- (2)规格:4×120+1×70 (3)材质:铜芯 (4)名称:电力电缆 (5)电压等级(kV):1kv (6)敷设方式、部位:室外 | m | 25.04
1342 | 030408001116 | 电力电缆 | (1)型号:ZC-YJV- (2)规格:4×150+1×95 (3)材质:铜芯 (4)名称:电力电缆 (5)电压等级(kV):1kv (6)敷设方式、部位:室外 | m | 25.04
1343 | 030408001117 | 电力电缆 | (1)型号:ZC-YJV- (2)规格:4×185+1×95 (3)材质:铜芯 (4)名称:电力电缆 (5)电压等级(kV):1kv (6)敷设方式、部位:室外 | m | 50.08
1344 | 030408001118 | 电力电缆 | (1)型号:ZC-YJV- (2)规格:4×240+1×120 (3)材质:铜芯 (4)名称:电力电缆 (5)电压等级(kV):1kv (6)敷设方式、部位:室外 | m | 13.29
1345 | 030408001119 | 电力电缆 | (1)型号:ZC-YJV- (2)规格:5×10 (3)材质:铜芯 (4)名称:电力电缆 (5)电压等级(kV):1kv (6)敷设方式、部位:室外 | m | 50.08
1346 | 030408001120 | 电力电缆 | (1)型号:RTTW- (2)规格:4×95+1×50 (3)材质:铜芯 (4)名称:电力电缆 (5)电压等级(kV):1kv (6)敷设方式、部位:室外 | m | 48.86
1347 | 030408006042 | 电力电缆头 | (1)规格:(电缆截面≤10mm2) (2)名称:电力电缆头制作安装 (3)安装部位:室内 (4)电压等级(kV):1kv (5)材质、类型:铜芯 | 个 | 3
分部分项工程量清单与计价表
工程名称：宁化县家禽集中屠宰厂建设项目（一期） | [6 empty] | 第145页 共159页
序号 | 项目编码 | 项目名称 | 项目特征描述 | 计量单位 | 工程量 | 金 额(元)
[6 empty] | 综合单价 |  | 合价
1348 | 030408006043 | 电力电缆头 | (1)规格:(电缆截面≤16mm2) (2)名称:电力电缆头制作安装 (3)安装部位:室内 (4)电压等级(kV):1kv (5)材质、类型:铜芯 | 个 | 10
1349 | 030408006044 | 电力电缆头 | (1)规格:(电缆截面≤35mm2) (2)名称:五芯电力电缆头制作安装 (3)安装部位:室内 (4)电压等级(kV):1kv (5)材质、类型:铜芯 | 个 | 2
1350 | 030408006045 | 电力电缆头 | (1)规格:(电缆截面≤70mm2) (2)名称:五芯电力电缆头制作安装 (3)安装部位:室内 (4)电压等级(kV):1kv (5)材质、类型:铜芯 | 个 | 2
|  | 分部小计 |  |  | 913.27
1351 | 030411006060 | 接线盒 | (1)材质:钢制 (2)规格:空白面板 (3)名称:接线盒 (4)安装形式:暗装 | 个 | 2
1352 | 030414002012 | 送配电装置系统 | (1)名称:输配电装置系统调试 (2)电压等级(kV):(≤1kV交流供电) | 系统 | 1
1353 | 030409002030 | 接地母线 | (1)规格:φ10 (2)材质:不锈钢圆钢 (3)名称:接地母线 (4)安装部位:户外 (5)安装形式:焊接 | m | 62.34
1354 | 030412007001 | 一般路灯 | (1)名称:挑臂庭院灯（包含灯杆内线缆及其他配件等） (2)规格:40W,光通量3000lm,Ra>80,防护等级IP65,功率因数0.9,防眩光(LED灯,色温:3500K,灯具高度4m) (3)接地要求:满足规范及设计要求 (4)基础形式、砂浆配合比:C20基础 | 套 | 20
1355 | 040205001009 | 人（手）孔井 | (1)电力手孔井(600×600×1100)做法参考05×101-2,45,52有关页次 (2)盖板材质、规格:C30混凝土盖板，120mm (3)材料品种:1:2.5水泥砂浆抹灰，M7.5水泥砂浆砌筑砌筑MU20烧结砖 | 座 | 2
分部分项工程量清单与计价表
工程名称：宁化县家禽集中屠宰厂建设项目（一期） | [6 empty] | 第146页 共159页
序号 | 项目编码 | 项目名称 | 项目特征描述 | 计量单位 | 工程量 | 金 额(元)
[6 empty] | 综合单价 |  | 合价
(4)基础、垫层：材料品种、厚度:200mm 砼垫层、C25 (5)规格尺寸:600×600×1100mm (6)铸铁井盖井座 Φ700 (7)垫层(碎石灌砂)
1356 | 040205001010 | 人（手）孔井 | (1)电力人孔井 直通小型(2000×1200×1900) 做法详07SD101-6~8,19,20页及有关图集 (2)盖板材质、规格:C30混凝土盖板，120mm (3)材料品种:1:2.5水泥砂浆抹灰，M7.5水泥砂浆砌筑砌筑MU20烧结砖 (4)基础、垫层：材料品种、厚度:200mm 砼垫层、C25 (5)规格尺寸:2000×1200×1900mm (6)铸铁井盖井座 Φ700 (7)垫层(碎石灌砂) | 座 | 3
|  | 分部小计 |  |  | 90.34
1357 | 040101002016 | 挖沟槽土方 | (1)土壤类别:三类土 (2)挖土深度:2m以内 | m3 | 134.73
1358 | 040103001024 | 填方 | (1)填方粒径要求:满足规范及设计要求 (2)填方来源、运距:满足规范及设计要求 (3)密实度要求:满足规范及设计要求 (4)填方材料品种:回填土 | m3 | 45.41
1359 | 040103001025 | 填方 | (1)填方粒径要求:满足规范及设计要求 (2)填方来源、运距:满足规范及设计要求 (3)密实度要求:满足规范及设计要求 (4)填方材料品种:回填砂 | m3 | 63.19
1360 | 040103002019 | 余方弃置 | (1)废弃料品种:土方外运 (2)运距:3km | m3 | 82.535
1361 | 040305001013 | 垫层 | (1)厚度:150mm (2)材料品种、规格:5~40mm碎石 | m3 | 18.16
室外弱电工程 | [8 empty] | 分项工程(17安装)
1362 | 030408003034 | 电缆保护管 | (1)材质:镀锌钢管 (2)规格:DN100 (3)名称:电缆保护管 (4)敷设方式:埋地 | m | 441.21
分部分项工程量清单与计价表
工程名称：宁化县家禽集中屠宰厂建设项目（一期） | [6 empty] | 第147页 共159页
序号 | 项目编码 | 项目名称 | 项目特征描述 | 计量单位 | 工程量 | 金 额(元)
[6 empty] | 综合单价 |  | 合价
1363 | 030408003035 | 电缆保护管 | (1)材质:镀锌钢管 (2)规格:DN50 (3)名称:电缆保护管 (4)敷设方式:埋地 | m | 334.44
1364 | 030408003036 | 电缆保护管 | (1)材质:镀锌钢管 (2)规格:DN32 (3)名称:电缆保护管 (4)敷设方式:埋地 | m | 366.98
1365 | 030408002018 | 控制电缆 | (1)型号:ZCN-KVV- (2)规格:2×1.5 (3)材质:铜芯 (4)名称:控制电缆 (5)电压等级(kV):1KV (6)敷设方式、部位:室内 | m | 114.26
1366 | 030411004196 | 配线 | (1)材质:铜芯 (2)规格:2×1.5mm2 (3)名称:配线 (4)型号:ZCN-RVS- (5)钢索材质、规格:符合设计及规范要求 (6)配线形式:管内穿线 (7)配线部位:沿墙沿板 (8)配线线制:多芯线 | m | 417.22
1367 | 030411004197 | 配线 | (1)材质:铜芯 (2)规格:2×1.5mm2 (3)名称:配线 (4)型号:ZCN-RVVP- (5)钢索材质、规格:符合设计及规范要求 (6)配线形式:管内穿线 (7)配线部位:沿墙沿板 (8)配线线制:多芯线 | m | 55.74
1368 | 030411004198 | 配线 | (1)材质:铜芯 (2)规格:2×1.5mm2 (3)名称:配线 (4)型号:ZCN-RVSP- (5)钢索材质、规格:符合设计及规范要求 (6)配线形式:管内穿线 (7)配线部位:沿墙沿板 (8)配线线制:多芯线 | m | 111.48
1369 | 030411004199 | 配线 | (1)材质:铜芯 (2)规格:2×1.5mm2 (3)名称:配线 (4)型号:ZCN-RVV- (5)钢索材质、规格:符合设计及规范要求 (6)配线形式:管内穿线 (7)配线部位:沿墙沿板 | m | 194.26
分部分项工程量清单与计价表
工程名称：宁化县家禽集中屠宰厂建设项目（一期） | [6 empty] | 第148页 共159页
序号 | 项目编码 | 项目名称 | 项目特征描述 | 计量单位 | 工程量 | 金 额(元)
[6 empty] | 综合单价 |  | 合价
(8)配线线制:多芯线
1370 | 030411004200 | 配线 | (1)材质:铜芯 (2)规格:2.5mm2 (3)名称:配线 (4)型号:ZCN-BV- (5)钢索材质、规格:符合设计及规范要求 (6)配线形式:管内穿线 (7)配线部位:沿墙沿板 (8)配线线制:多芯线 | m | 111.48
1371 | 030411004201 | 配线 | (1)材质:铜芯 (2)规格:6mm2 (3)名称:配线 (4)型号:ZCN-BV- (5)钢索材质、规格:符合设计及规范要求 (6)配线形式:管内穿线 (7)配线部位:沿墙沿板 (8)配线线制:多芯线 | m | 55.74
1372 | 040205001011 | 人（手）孔井 | (1)电力手孔井(600×600×1100)做法参考05×101-2,45,52有关页次 (2)盖板材质、规格:C30混凝土盖板，120mm (3)材料品种:1:2.5水泥砂浆抹灰，M7.5水泥砂浆砌筑砌筑MU20烧结砖 (4)基础、垫层：材料品种、厚度:200mm 砼垫层、C25 (5)规格尺寸:600×600×1100mm (6)铸铁井盖井座 Φ700 (7)垫层(碎石灌砂) | 座 | 6
1373 | 040205001012 | 人（手）孔井 | (1)通信手孔井(1220×920×1100)做法详05×101-2,45,52有关页次 (2)盖板材质、规格:C30混凝土盖板，120mm (3)材料品种:1:2.5水泥砂浆抹灰，M7.5水泥砂浆砌筑砌筑MU20烧结砖 (4)基础、垫层：材料品种、厚度:200mm 砼垫层、C25 (5)规格尺寸:1220×920×1100mm (6)铸铁井盖井座 Φ700 (7)垫层(碎石灌砂) | 座 | 4
分部分项工程量清单与计价表
工程名称：宁化县家禽集中屠宰厂建设项目（一期） | [6 empty] | 第149页 共159页
序号 | 项目编码 | 项目名称 | 项目特征描述 | 计量单位 | 工程量 | 金 额(元)
[6 empty] | 综合单价 |  | 合价
|  | 分部小计 |  |  | 2212.81
1374 | 040101002017 | 挖沟槽土方 | (1)土壤类别:三类土 (2)挖土深度:2m以内 | m3 | 134.82
1375 | 040103001026 | 填方 | (1)填方粒径要求:满足规范及设计要求 (2)填方来源、运距:满足规范及设计要求 (3)密实度要求:满足规范及设计要求 (4)填方材料品种:回填土 | m3 | 42.16
1376 | 040103001027 | 填方 | (1)填方粒径要求:满足规范及设计要求 (2)填方来源、运距:满足规范及设计要求 (3)密实度要求:满足规范及设计要求 (4)填方材料品种:回填砂 | m3 | 70.72
1377 | 040103002020 | 余方弃置 | (1)废弃料品种:土方外运 (2)运距:3km | m3 | 86.36
1378 | 040305001014 | 垫层 | (1)厚度:150mm (2)材料品种、规格:5~40mm碎石 | m3 | 16.86
室外生活给水工程 | [8 empty] | 分项工程(17安装)
1379 | 031001005007 | 铸铁管 | (1)连接形式:胶圈连接 (2)安装部位:室外 (3)介质:给水 (4)材质、规格:球墨铸铁管DN100 (5)压力试验及吹、洗设计要求:管道冲洗，消毒，水压试验 | m | 212.45
1380 | 031001005008 | 铸铁管 | (1)连接形式:胶圈连接 (2)安装部位:室外 (3)介质:给水 (4)材质、规格:球墨铸铁管DN150 (5)压力试验及吹、洗设计要求:管道冲洗，消毒，水压试验 | m | 17.83
1381 | 031001005009 | 铸铁管 | (1)连接形式:胶圈连接 (2)安装部位:室外 (3)介质:给水 (4)材质、规格:球墨铸铁管DN150 (5)压力试验及吹、洗设计要求:管道冲洗，消毒，水压试验 | m | 17.83
1382 | 031001007056 | 复合管 | (1)连接形式:螺纹连接 (2)安装部位:室外 | m | 40.74
分部分项工程量清单与计价表
工程名称：宁化县家禽集中屠宰厂建设项目（一期） | [6 empty] | 第150页 共159页
序号 | 项目编码 | 项目名称 | 项目特征描述 | 计量单位 | 工程量 | 金 额(元)
[6 empty] | 综合单价 |  | 合价
(3)介质:给水 (4)材质、规格:衬塑复合钢管DN20 (5)压力试验及吹、洗设计要求:管道冲洗，消毒，水压试验
1383 | 031001007057 | 复合管 | (1)连接形式:螺纹连接 (2)安装部位:室外 (3)介质:给水 (4)材质、规格:衬塑复合钢管DN32 (5)压力试验及吹、洗设计要求:管道冲洗，消毒，水压试验 | m | 12.29
1384 | 031001007058 | 复合管 | (1)连接形式:螺纹连接 (2)安装部位:室外 (3)介质:给水 (4)材质、规格:衬塑复合钢管DN50 (5)压力试验及吹、洗设计要求:管道冲洗，消毒，水压试验 | m | 41.5
1385 | 031001007059 | 复合管 | (1)连接形式:螺纹连接 (2)安装部位:室外 (3)介质:给水 (4)材质、规格:衬塑复合钢管DN65 (5)压力试验及吹、洗设计要求:管道冲洗，消毒，水压试验 | m | 3.29
1386 | 031001007060 | 复合管 | (1)连接形式:螺纹连接 (2)安装部位:室外 (3)介质:给水 (4)材质、规格:衬塑复合钢管DN80 (5)压力试验及吹、洗设计要求:管道冲洗，消毒，水压试验 | m | 3.24
1387 | 031202008001 | 埋地管道防腐蚀 | (1)刷缠品种:沥青玻璃布防腐 (2)刷缠遍数:二油一布 | m2 | 14.63
1388 | 031201001031 | 管道刷油 | (1)管道刷油(调和漆 第二遍) (2)管道刷油(沥青漆 第二遍) | m2 | 10.454
1389 | 031003012014 | 倒流防止器 | (1)型号、规格:倒流防止器DN50(含2个蝶阀,1个倒流防止器) | 套 | 1
1390 | 031003013022 | 水表 | (1)附件配置:(含2个蝶阀,1个止回阀,1个水表) (2)连接形式:法兰连接 | 组 | 1
分部分项工程量清单与计价表
工程名称：宁化县家禽集中屠宰厂建设项目（一期） | [6 empty] | 第151页 共159页
序号 | 项目编码 | 项目名称 | 项目特征描述 | 计量单位 | 工程量 | 金 额(元)
[6 empty] | 综合单价 |  | 合价
(3)安装部位(室内外):室外 (4)型号、规格:LXL-80型水表DN100
1391 | 031003013023 | 水表 | (1)附件配置:(含2个蝶阀,1个止回阀,1个水表) (2)连接形式:法兰连接 (3)安装部位(室内外):室外 (4)型号、规格:LXL-32型水表DN50 | 组 | 1
1392 | 031003003037 | 焊接法兰阀门 | (1)连接形式:法兰连接 (2)规格、压力等级:DN100 (3)类型:闸阀 | 个 | 3
1393 | 031003011025 | 法兰 | (1)材质:铸铁 (2)连接形式:焊接 (3)规格、压力等级:法兰DN100 | 副 | 3
1394 | 040504001020 | 砌筑井 | (1)砖砌矩形水表井，（不带旁通）详图集05S502-43~53 (2)混凝土强度等级:C25 (3)砂浆强度等级、配合比:M10水泥砂浆 (4)盖板材质、规格:C25钢筋混凝土盖板 (5)垫层、基础材质及厚度:C15混凝土垫层、C25混凝土现浇底板 (6)砌筑材料品种、规格、强度等级:水泥实心砖 240×115×53 MU10 (7)井盖、井圈材质及规格:φ700 轻型球墨铸铁井盖 | 座 | 2
1395 | 040504001021 | 砌筑井 | (1)闸阀井 做法详图集05S502-16 (2)混凝土强度等级:C15、C25 (3)砂浆强度等级、配合比:M10水泥砂浆 (4)盖板材质、规格:C25钢筋混凝土盖板 (5)垫层、基础材质及厚度:C15混凝土垫层100mm、C25钢筋混凝土底板200mm (6)砌筑材料品种、规格、强度等级:水泥实心砖 240×115×53 MU10 (7)勾缝、抹面要求:1:2.5水泥砂浆抹灰 | 座 | 3
分部分项工程量清单与计价表
工程名称：宁化县家禽集中屠宰厂建设项目（一期） | [6 empty] | 第152页 共159页
序号 | 项目编码 | 项目名称 | 项目特征描述 | 计量单位 | 工程量 | 金 额(元)
[6 empty] | 综合单价 |  | 合价
(8)井盖、井圈材质及规格:树脂复合井盖井座 Φ700
|  | 分部小计 |  |  | 388.254
1396 | 040101002018 | 挖沟槽土方 | (1)土壤类别:三类土 (2)挖土深度:2m以内 | m3 | 237.19
1397 | 040103001028 | 填方 | (1)填方粒径要求:满足规范及设计要求 (2)填方来源、运距:满足规范及设计要求 (3)密实度要求:满足规范及设计要求 (4)填方材料品种:回填土 | m3 | 186.99
1398 | 040305001015 | 垫层 | (1)厚度:150mm (2)材料品种、规格:5~40mm碎石 | m3 | 30.94
1399 | 040103002021 | 余方弃置 | (1)废弃料品种:土方外运 (2)运距:3km | m3 | 21.62
室外消防给水工程 | [8 empty] | 分项工程(17安装)
1400 | 031001007061 | 复合管 | (1)连接形式:承插式电熔连接 (2)安装部位:室外 (3)介质:消防给水 (4)材质、规格:钢丝网骨架塑料复合管DN65 (5)压力试验及吹、洗设计要求:管道冲洗，消毒，水压试验 | m | 27.34
1401 | 031001007062 | 复合管 | (1)连接形式:承插式电熔连接 (2)安装部位:室外 (3)介质:消防给水 (4)材质、规格:钢丝网骨架塑料复合管DN100 (5)压力试验及吹、洗设计要求:管道冲洗，消毒，水压试验 | m | 23.56
1402 | 031001007063 | 复合管 | (1)连接形式:承插式电熔连接 (2)安装部位:室外 (3)介质:消防给水 (4)材质、规格:钢丝网骨架塑料复合管DN150 (5)压力试验及吹、洗设计要求:管道冲洗，消毒，水压试验 | m | 577.28
1403 | 031001007064 | 复合管 | (1)连接形式:承插式电熔连接 (2)安装部位:室外 (3)介质:消防给水 (4)材质、规格:钢丝 | m | 69.76
分部分项工程量清单与计价表
工程名称：宁化县家禽集中屠宰厂建设项目（一期） | [6 empty] | 第153页 共159页
序号 | 项目编码 | 项目名称 | 项目特征描述 | 计量单位 | 工程量 | 金 额(元)
[6 empty] | 综合单价 |  | 合价
网骨架塑料复合管DN200 (5)压力试验及吹、洗设计要求:管道冲洗，消毒，水压试验
1404 | 031001007065 | 复合管 | (1)连接形式:承插式电熔连接 (2)安装部位:室外 (3)介质:消防给水 (4)材质、规格:钢丝网骨架塑料复合管DN250 (5)压力试验及吹、洗设计要求:管道冲洗，消毒，水压试验 | m | 34.54
1405 | 031001007066 | 复合管 | (1)连接形式:承插式电熔连接 (2)安装部位:室外 (3)介质:消防给水 (4)材质、规格:钢丝网骨架塑料复合管DN300 (5)压力试验及吹、洗设计要求:管道冲洗，消毒，水压试验 | m | 420.18
1406 | 030901011001 | 室外消火栓 | (1)型号、规格:室外消火栓DN100 | 套 | 3
1407 | 040503002001 | 混凝土支墩 | (1)混凝土强度等级:C25混凝土管道支墩 | m3 | 5
分部小计
1408 | 031201001032 | 管道刷油 | (1)管道刷油(调和漆 第二遍) (2)管道刷油(沥青漆 第二遍) | m2 | 796.172
1409 | 031201001033 | 管道刷油 | (1)管道刷油(红色调和漆 第一遍) | m2 | 796.172
|  | 分部小计 |  |  | 1592.344
1410 | 031003012015 | 倒流防止器 | (1)型号、规格:倒流防止器DN150(含2个蝶阀,1个倒流防止器) | 套 | 1
1411 | 031003013024 | 水表 | (1)附件配置:(含1个蝶阀,1个Y型过滤器,1个水表) (2)连接形式:法兰连接 (3)安装部位(室内外):室外 (4)型号、规格:LXL-150型水表DN150 | 组 | 1
1412 | 031003003038 | 焊接法兰阀门 | (1)连接形式:法兰连接 (2)规格、压力等级:DN150 (3)类型:闸阀 | 个 | 14
1413 | 031003011026 | 法兰 | (1)材质:铸铁 | 副 | 14
分部分项工程量清单与计价表
工程名称：宁化县家禽集中屠宰厂建设项目（一期） | [6 empty] | 第154页 共159页
序号 | 项目编码 | 项目名称 | 项目特征描述 | 计量单位 | 工程量 | 金 额(元)
[6 empty] | 综合单价 |  | 合价
(2)连接形式:焊接 (3)规格、压力等级:法兰DN150
1414 | 040504001022 | 砌筑井 | (1)砖砌矩形水表井，（不带旁通）详图集05S502-43~53 (2)混凝土强度等级:C25 (3)砂浆强度等级、配合比:M10水泥砂浆 (4)盖板材质、规格:C25钢筋混凝土盖板 (5)垫层、基础材质及厚度:C15混凝土垫层、C25混凝土现浇底板 (6)砌筑材料品种、规格、强度等级:水泥实心砖 240×115×53 MU10 (7)井盖、井圈材质及规格:φ700 轻型球墨铸铁井盖 | 座 | 1
1415 | 040504001023 | 砌筑井 | (1)闸阀井 做法详图集05S502-16 (2)混凝土强度等级:C15、C25 (3)砂浆强度等级、配合比:M10水泥砂浆 (4)盖板材质、规格:C25钢筋混凝土盖板 (5)垫层、基础材质及厚度:C15混凝土垫层100mm、C25钢筋混凝土底板200mm (6)砌筑材料品种、规格、强度等级:水泥实心砖 240×115×53 MU10 (7)勾缝、抹面要求:1:2.5水泥砂浆抹灰 (8)井盖、井圈材质及规格:树脂复合井盖井座 Φ700 | 座 | 14
1416 | 040504001024 | 砌筑井 | (1)混凝土强度等级:消防取水口 | 座 | 1
|  | 分部小计 |  |  | 46
1417 | 040101002019 | 挖沟槽土方 | (1)土壤类别:三类土 (2)挖土深度:2m以内 | m3 | 670.61
1418 | 040103001029 | 填方 | (1)填方粒径要求:满足规范及设计要求 (2)填方来源、运距:满足规范及设计要求 (3)密实度要求:满足规范及设计要求 (4)填方材料品种:回填土 | m3 | 455.26
1419 | 040305001016 | 垫层 | (1)厚度:150mm (2)材料品种、规格:5 | m3 | 87.47
分部分项工程量清单与计价表
工程名称：宁化县家禽集中屠宰厂建设项目（一期） | [6 empty] | 第155页 共159页
序号 | 项目编码 | 项目名称 | 项目特征描述 | 计量单位 | 工程量 | 金 额(元)
[6 empty] | 综合单价 |  | 合价
~40mm碎石
1420 | 040103002022 | 余方弃置 | (1)废弃料品种:土方外运 (2)运距:3km | m3 | 147.302
室外排水工程 | [8 empty] | 分项工程(17安装)
1421 | 031001006099 | 塑料管 | (1)连接形式:弹性密封橡胶圈连接 (2)安装部位:室外 (3)介质:污水 (4)材质、规格:HDPE双壁波纹管DN200(8KN/m2) (5)压力试验及吹、洗设计要求:管道冲洗，消毒，水压试验 | m | 95.23
1422 | 031001006100 | 塑料管 | (1)连接形式:弹性密封橡胶圈连接 (2)安装部位:室外 (3)介质:污水 (4)材质、规格:HDPE双壁波纹管DN300(8KN/m2) (5)压力试验及吹、洗设计要求:管道冲洗，消毒，水压试验 | m | 83.91
1423 | 031001006101 | 塑料管 | (1)连接形式:弹性密封橡胶圈连接 (2)安装部位:室外 (3)介质:污水 (4)材质、规格:HDPE双壁波纹管DN400(8KN/m2) (5)压力试验及吹、洗设计要求:管道冲洗，消毒，水压试验 | m | 88.49
1424 | 031003003039 | 焊接法兰阀门 | (1)连接形式:法兰连接 (2)规格、压力等级:DN200 (3)类型:闸阀 | 个 | 4
1425 | 031003011027 | 法兰 | (1)材质:铸铁 (2)连接形式:焊接 (3)规格、压力等级:法兰DN200 | 副 | 4
1426 | 040504001025 | 砌筑井 | (1)闸阀井 做法详图集05S502-16 (2)混凝土强度等级:C15、C25 (3)砂浆强度等级、配合比:M10水泥砂浆 (4)盖板材质、规格:C25钢筋混凝土盖板 (5)垫层、基础材质及厚度:C15混凝土垫层100mm、C25钢筋混凝土底板200mm (6)砌筑材料品种、规 | 座 | 4
分部分项工程量清单与计价表
工程名称：宁化县家禽集中屠宰厂建设项目（一期） | [6 empty] | 第156页 共159页
序号 | 项目编码 | 项目名称 | 项目特征描述 | 计量单位 | 工程量 | 金 额(元)
[6 empty] | 综合单价 |  | 合价
格、强度等级:水泥实心砖 240×115×53 MU10 (7)勾缝、抹面要求:1:2.5水泥砂浆抹灰 (8)井盖、井圈材质及规格:树脂复合井盖井座 Φ700
1427 | 010507006001 | 化粪池 | (1)土壤类别:三类土 (2)型号及有效容积:有效容积100m3 (3)垫层材料种类、厚度:C30泵送钢筋混凝土化粪池(国标03S702) (4)盖板安装:型号13#(G13-100SQF) (5)混凝土种类（商品砼、现场拌制，泵送、非泵送）:C30 | 座 | 1
1428 | 040504003013 | 塑料检查井 | (1)检查井材质、规格:塑料排水检查井08SS523 (2)井筒、井盖、井圈材质及规格:复合井盖 | 座 | 5
1429 | 040504003014 | 塑料检查井 | (1)检查井材质、规格:塑料排水检查井08SS523 (2)井筒、井盖、井圈材质及规格:球墨铸铁井盖 | 座 | 4
1430 | 040504003015 | 塑料检查井 | (1)检查井材质、规格:塑料排水检查井08SS523 (2)井筒、井盖、井圈材质及规格:防沉降双层球墨铸铁井盖 | 座 | 18
|  | 分部小计 |  |  | 307.63
1431 | 040101002020 | 挖沟槽土方 | (1)土壤类别:三类土 (2)挖土深度:2m以内 | m3 | 369.08
1432 | 040101002021 | 挖沟槽土方 | (1)土壤类别:三类土 (2)挖土深度:4m以内 | m3 | 144.53
1433 | 040103001030 | 填方 | (1)填方粒径要求:满足规范及设计要求 (2)填方来源、运距:满足规范及设计要求 (3)密实度要求:满足规范及设计要求 (4)填方材料品种:回填土 | m3 | 185.94
1434 | 040103001031 | 填方 | (1)填方粒径要求:满足规范及设计要求 (2)填方来源、运距:满足规范及设计要求 (3)密实度要求:满足规范及设计要求 (4)填方材料品种:回 | m3 | 224.77
分部分项工程量清单与计价表
工程名称：宁化县家禽集中屠宰厂建设项目（一期） | [6 empty] | 第157页 共159页
序号 | 项目编码 | 项目名称 | 项目特征描述 | 计量单位 | 工程量 | 金 额(元)
[6 empty] | 综合单价 |  | 合价
填砂
1435 | 040305001017 | 垫层 | (1)厚度:150mm (2)材料品种、规格:5~40mm碎石 | m3 | 43.53
1436 | 040103002023 | 余方弃置 | (1)废弃料品种:土方外运 (2)运距:3km | m3 | 299.89
1437 | 040101003005 | 挖基坑土方 | (1)土壤类别:三类土 (2)挖土深度:6m以内 | m3 | 452.54
1438 | 040103001032 | 填方 | (1)填方粒径要求:满足规范及设计要求 (2)填方来源、运距:满足规范及设计要求 (3)密实度要求:满足规范及设计要求 (4)填方材料品种:回填土 | m3 | 268.1
1439 | 040103002024 | 余方弃置 | (1)废弃料品种:土方外运 (2)运距:3km | m3 | 144.379
室外雨水工程 | [8 empty] | 分项工程(17安装)
1440 | 031001006102 | 塑料管 | (1)连接形式:弹性密封橡胶圈连接 (2)安装部位:室外 (3)介质:污水 (4)材质、规格:HDPE双壁波纹管DN200(8KN/m2) (5)压力试验及吹、洗设计要求:管道冲洗，消毒，水压试验 | m | 109.18
1441 | 031001006103 | 塑料管 | (1)连接形式:弹性密封橡胶圈连接 (2)安装部位:室外 (3)介质:污水 (4)材质、规格:HDPE双壁波纹管DN300(8KN/m2) (5)压力试验及吹、洗设计要求:管道冲洗，消毒，水压试验 | m | 138.35
1442 | 031001006104 | 塑料管 | (1)连接形式:弹性密封橡胶圈连接 (2)安装部位:室外 (3)介质:污水 (4)材质、规格:HDPE双壁波纹管DN400(8KN/m2) (5)压力试验及吹、洗设计要求:管道冲洗，消毒，水压试验 | m | 143.71
1443 | 031001006105 | 塑料管 | (1)连接形式:弹性密封橡胶圈连接 (2)安装部位:室外 (3)介质:污水 (4)材质、规格:HDPE | m | 11.86
分部分项工程量清单与计价表
工程名称：宁化县家禽集中屠宰厂建设项目（一期） | [6 empty] | 第158页 共159页
序号 | 项目编码 | 项目名称 | 项目特征描述 | 计量单位 | 工程量 | 金 额(元)
[6 empty] | 综合单价 |  | 合价
双壁波纹管DN500(8KN/m2) (5)压力试验及吹、洗设计要求:管道冲洗，消毒，水压试验
1444 | 040504003016 | 塑料检查井 | (1)检查井材质、规格:塑料排水检查井08SS523 (2)井筒、井盖、井圈材质及规格:复合井盖 | 座 | 3
1445 | 040504003017 | 塑料检查井 | (1)检查井材质、规格:塑料排水检查井08SS523 (2)井筒、井盖、井圈材质及规格:球墨铸铁井盖 | 座 | 3
1446 | 040504003018 | 塑料检查井 | (1)检查井材质、规格:塑料排水检查井08SS523 (2)井筒、井盖、井圈材质及规格:防沉降双层球墨铸铁井盖 | 座 | 13
1447 | 040504002001 | 混凝土井 | (1)混凝土强度等级:C15 (2)垫层、基础材质及厚度:100MM厚C15混凝土垫层 (3)砌筑材料品种、规格:MU10砖 (4)砂浆强度等级配合比:MU10水泥砂浆，1:3水泥砂浆 (5)井盖材质:600*400*30球墨铸铁箅子 | 座 | 3
1448 | 040504009001 | 雨水口 | (1)680*380mm砖砌体平箅式单箅雨水口，平均井深1m，详图集16S518-8 (2)混凝土强度等级:C20 (3)垫层、基础材质及厚度:50mmC20细石砼垫层、100mmC20砼底板 (4)砌筑材料品种、规格:水泥实心砖、240*115*53mm、MU10级砖 (5)砂浆强度等级及配合比:M10，M10水泥砂浆内勾缝 (6)雨水箅子及圈口材质、型号、规格:球墨铸铁雨水箅子 | 座 | 25
|  | 分部小计 |  |  | 450.1
1449 | 040101002022 | 挖沟槽土方 | (1)土壤类别:三类土 (2)挖土深度:2m以内 | m3 | 695.71
1450 | 040103001033 | 填方 | (1)填方粒径要求:满 | m3 | 173.43
分部分项工程量清单与计价表
工程名称：宁化县家禽集中屠宰厂建设项目（一期） | [6 empty] | 第159页 共159页
序号 | 项目编码 | 项目名称 | 项目特征描述 | 计量单位 | 工程量 | 金 额(元)
[6 empty] | 综合单价 |  | 合价
足规范及设计要求 (2)填方来源、运距:满足规范及设计要求 (3)密实度要求:满足规范及设计要求 (4)填方材料品种:回填土
1451 | 040103001034 | 填方 | (1)填方粒径要求:满足规范及设计要求 (2)填方来源、运距:满足规范及设计要求 (3)密实度要求:满足规范及设计要求 (4)填方材料品种:回填砂 | m3 | 388.74
1452 | 040305001018 | 垫层 | (1)厚度:150mm (2)材料品种、规格:5~40mm碎石 | m3 | 75.92
1453 | 040103002025 | 余方弃置 | (1)废弃料品种:土方外运 (2)运距:3km | m3 | 496.365
合 计

## 表6总价措施项目清单与计价表
总价措施项目清单与计价表
工程名称：宁化县家禽集中屠宰厂建设项目（一期） |  |  |  | 第1页 共7页
序号 | 项 目 名 称 | 计 算 基 础 (元) | 费 率(%) | 金 额(元)
单体建筑
1#禽类加工车间
1 | 安全文明施工费
1.1 | 土方工程
1.2 | 砌筑工程
1.3 | 混凝土工程
1.4 | 钢筋工程
1.5 | 屋面工程
1.6 | 金属构件工程
1.7 | 卫生间防水
1.8 | 屋面防水
1.9 | 屋面保温
1.10 | 其他一般土建工程
1.11 | 楼地面工程
1.12 | 内墙柱面工程
1.13 | 外墙面工程
1.14 | 天棚工程
1.15 | 门窗工程
1.16 | 油漆工程
1.17 | 其他装饰工程
2 | 其他总价措施费
2.1 | 土方工程
2.2 | 砌筑工程
2.3 | 混凝土工程
2.4 | 钢筋工程
2.5 | 屋面工程
2.6 | 金属构件工程
2.7 | 卫生间防水
2.8 | 屋面防水
2.9 | 屋面保温
2.10 | 其他一般土建工程
2.11 | 楼地面工程
2.12 | 内墙柱面工程
2.13 | 外墙面工程
2.14 | 天棚工程
2.15 | 门窗工程
2.16 | 油漆工程
2.17 | 其他装饰工程
2#附属设备房地下室
1 | 安全文明施工费
1.1 | 土方工程
1.2 | 基坑支护
总价措施项目清单与计价表
工程名称：宁化县家禽集中屠宰厂建设项目（一期） |  |  |  | 第2页 共7页
序号 | 项 目 名 称 | 计 算 基 础 (元) | 费 率(%) | 金 额(元)
1.3 | 砌筑工程
1.4 | 混凝土工程
1.5 | 钢筋工程
1.6 | 金属构件工程
1.7 | 地下室防水
1.8 | 楼地面工程
1.9 | 内墙柱面工程
1.10 | 天棚工程
1.11 | 门窗工程
1.12 | 其他装饰工程
2 | 其他总价措施费
2.1 | 土方工程
2.2 | 基坑支护
2.3 | 砌筑工程
2.4 | 混凝土工程
2.5 | 钢筋工程
2.6 | 金属构件工程
2.7 | 地下室防水
2.8 | 楼地面工程
2.9 | 内墙柱面工程
2.10 | 天棚工程
2.11 | 门窗工程
2.12 | 其他装饰工程
2#附属设备房上部
1 | 安全文明施工费
1.1 | 砌筑工程
1.2 | 混凝土工程
1.3 | 钢筋工程
1.4 | 屋面工程
1.5 | 屋面防水
1.6 | 屋面保温
1.7 | 其他一般土建工程
1.8 | 楼地面工程
1.9 | 内墙柱面工程
1.10 | 外墙面工程
1.11 | 天棚工程
1.12 | 门窗工程
1.13 | 油漆工程
1.14 | 其他装饰工程
2 | 其他总价措施费
2.1 | 砌筑工程
2.2 | 混凝土工程
总价措施项目清单与计价表
工程名称：宁化县家禽集中屠宰厂建设项目（一期） |  |  |  | 第3页 共7页
序号 | 项 目 名 称 | 计 算 基 础 (元) | 费 率(%) | 金 额(元)
2.3 | 钢筋工程
2.4 | 屋面工程
2.5 | 屋面防水
2.6 | 屋面保温
2.7 | 其他一般土建工程
2.8 | 楼地面工程
2.9 | 内墙柱面工程
2.10 | 外墙面工程
2.11 | 天棚工程
2.12 | 门窗工程
2.13 | 油漆工程
2.14 | 其他装饰工程
3#收发储藏间
1 | 安全文明施工费
1.1 | 土方工程
1.2 | 砌筑工程
1.3 | 混凝土工程
1.4 | 钢筋工程
1.5 | 屋面工程
1.6 | 金属构件工程
1.7 | 卫生间防水
1.8 | 屋面防水
1.9 | 其他一般土建工程
1.10 | 楼地面工程
1.11 | 内墙柱面工程
1.12 | 外墙面工程
1.13 | 天棚工程
1.14 | 门窗工程
1.15 | 油漆工程
2 | 其他总价措施费
2.1 | 土方工程
2.2 | 砌筑工程
2.3 | 混凝土工程
2.4 | 钢筋工程
2.5 | 屋面工程
2.6 | 金属构件工程
2.7 | 卫生间防水
2.8 | 屋面防水
2.9 | 其他一般土建工程
2.10 | 楼地面工程
2.11 | 内墙柱面工程
2.12 | 外墙面工程
总价措施项目清单与计价表
工程名称：宁化县家禽集中屠宰厂建设项目（一期） |  |  |  | 第4页 共7页
序号 | 项 目 名 称 | 计 算 基 础 (元) | 费 率(%) | 金 额(元)
2.13 | 天棚工程
2.14 | 门窗工程
2.15 | 油漆工程
室外总体工程
1 | 安全文明施工费
1.1 | 室外总体
1.2 | 绿化种植
1.3 | 海绵城市
2 | 其他总价措施费
2.1 | 室外总体
2.2 | 绿化种植
2.3 | 海绵城市
设计变更和现场签证暂列金额
1 | 安全文明施工费
1.1 | 设计变更和现场签证暂列金额
2 | 其他总价措施费
2.1 | 设计变更和现场签证暂列金额
安装工程
1#禽类加工车间
1 | 安全文明施工费
1.1 | 强电系统
1.2 | 防雷接地系统
1.3 | 应急照明系统
1.4 | 弱电系统
1.5 | 应急广播系统
1.6 | 智能呼叫系统
1.7 | 测温系统
1.8 | 火灾自动报警系统
1.9 | 消防电源监控系统
1.10 | 电气火灾监控系统
1.11 | 防火门监控系统
1.12 | 光伏发电系统
1.13 | 给水系统
1.14 | 排水系统
1.15 | 雨水系统
1.16 | 冷凝水系统
1.17 | 消火栓系统
1.18 | 排烟系统
1.19 | 排风系统
1.20 | 抗震支架工程
2 | 其他总价措施费
2.1 | 强电系统
总价措施项目清单与计价表
工程名称：宁化县家禽集中屠宰厂建设项目（一期） |  |  |  | 第5页 共7页
序号 | 项 目 名 称 | 计 算 基 础 (元) | 费 率(%) | 金 额(元)
2.2 | 防雷接地系统
2.3 | 应急照明系统
2.4 | 弱电系统
2.5 | 应急广播系统
2.6 | 智能呼叫系统
2.7 | 测温系统
2.8 | 火灾自动报警系统
2.9 | 消防电源监控系统
2.10 | 电气火灾监控系统
2.11 | 防火门监控系统
2.12 | 光伏发电系统
2.13 | 给水系统
2.14 | 排水系统
2.15 | 雨水系统
2.16 | 冷凝水系统
2.17 | 消火栓系统
2.18 | 排烟系统
2.19 | 排风系统
2.20 | 抗震支架工程
2#附属设备房
1 | 安全文明施工费
1.1 | 强电系统
1.2 | 防雷接地系统
1.3 | 应急照明系统
1.4 | 弱电系统
1.5 | 消控室设备
1.6 | 火灾自动报警系统
1.7 | 消防电源监控系统
1.8 | 电气火灾监控系统
1.9 | 防火门监控系统
1.10 | 给水系统
1.11 | 排水系统
1.12 | 雨水系统
1.13 | 消火栓系统
1.14 | 集水坑系统
1.15 | 消防泵房工程
1.16 | 排风系统
2 | 其他总价措施费
2.1 | 强电系统
2.2 | 防雷接地系统
2.3 | 应急照明系统
2.4 | 弱电系统
总价措施项目清单与计价表
工程名称：宁化县家禽集中屠宰厂建设项目（一期） |  |  |  | 第6页 共7页
序号 | 项 目 名 称 | 计 算 基 础 (元) | 费 率(%) | 金 额(元)
2.5 | 消控室设备
2.6 | 火灾自动报警系统
2.7 | 消防电源监控系统
2.8 | 电气火灾监控系统
2.9 | 防火门监控系统
2.10 | 给水系统
2.11 | 排水系统
2.12 | 雨水系统
2.13 | 消火栓系统
2.14 | 集水坑系统
2.15 | 消防泵房工程
2.16 | 排风系统
3#收发储藏间
1 | 安全文明施工费
1.1 | 强电系统
1.2 | 防雷接地系统
1.3 | 弱电系统
1.4 | 给水系统
1.5 | 排水系统
1.6 | 雨水系统
1.7 | 排风系统
2 | 其他总价措施费
2.1 | 强电系统
2.2 | 防雷接地系统
2.3 | 弱电系统
2.4 | 给水系统
2.5 | 排水系统
2.6 | 雨水系统
2.7 | 排风系统
室外工程
1 | 安全文明施工费
1.1 | 室外强电工程
1.2 | 室外弱电工程
1.3 | 室外生活给水工程
1.4 | 室外消防给水工程
1.5 | 室外排水工程
1.6 | 室外雨水工程
2 | 其他总价措施费
2.1 | 室外强电工程
2.2 | 室外弱电工程
2.3 | 室外生活给水工程
2.4 | 室外消防给水工程
总价措施项目清单与计价表
工程名称：宁化县家禽集中屠宰厂建设项目（一期） |  |  |  | 第7页 共7页
序号 | 项 目 名 称 | 计 算 基 础 (元) | 费 率(%) | 金 额(元)
2.5 | 室外排水工程
2.6 | 室外雨水工程
合 计

## 表7单价措施项目清单与计价表
单价措施项目清单与计价表
工程名称：宁化县家禽集中屠宰厂建设项目（一期） | [6 empty] | 第1页 共13页
序号 | 项目编码 | 项目名称 | 项目特征描述 | 计量单位 | 工程量 | 金 额(元)
[6 empty] | 综合单价 |  | 合价
单体建筑 | [8 empty] | 单项工程(17房屋建筑与装饰)
1#禽类加工车间 | [8 empty] | 单位工程(17房屋建筑与装饰)
土方工程 | [8 empty] | 分项工程(17房屋建筑与装饰)
砌筑工程 | [8 empty] | 分项工程(17房屋建筑与装饰)
1 | 011701003001 | 砌筑脚手架● | (1)服务对象:砌体 (2)搭设高度:3.6m以内 | m2 | 1011.99
2 | 011701003002 | 砌筑脚手架● | (1)服务对象:砌体 (2)搭设高度:3.6m以外 | m2 | 3504.156
混凝土工程 | [8 empty] | 分项工程(17房屋建筑与装饰)
3 | 011702033001 | 垫层模板● | (1)构件类型:垫层 (2)3.6m以内 | m2 | 302.516
4 | 011702001001 | 基础模板● | (1)基础类型:独立基础 | m2 | 358.56
5 | 011702001002 | 基础模板● | (1)一层梁板 | m2 | 1083.898
|  | 分部小计 |  |  | 1744.974
6 | 011702002001 | 柱模板● | (1)支撑高度:9m以内 (2)构件形状:矩形 (3)无 | m2 | 1242.417
7 | 011702002002 | 柱模板● | (1)支撑高度:6m以内 (2)构件形状:L形 | m2 | 76.717
|  | 分部小计 |  |  | 1319.134
8 | 011702014001 | 有梁板模板● | (1)支撑高度:9m以内 | m2 | 5083.685
9 | 011702006001 | 梁模板● | (1)支撑高度:6m以内 (2)矩形 | m2 | 211.158
10 | 011702034001 | 高大模板● | (1)构件类型:有梁板 (2)支撑高度:9m以内 | m2 | 1422.241
11 | 011702011001 | 墙模板● | (1)支撑高度:3.6m以内 | m2 | 112.924
|  | 分部小计 |  |  | 6830.008
12 | 011702003001 | 构造柱模板● | (1)支撑高度:6m以内 | m2 | 845.578
13 | 011702009001 | 过梁模板● | (1)支撑高度:3.6m以内 | m2 | 147.25
14 | 011702025001 | 其他现浇构件模板● | (1)构件类型:压顶 | m2 | 94.902
15 | 011702008001 | 圈梁模板● | (1)支撑高度:3.6m以内 | m2 | 403.864
16 | 011702011002 | 墙模板● | (1)女儿墙 (2)支撑高度:3.6m以内 | m2 | 826.58
17 | 011702023001 | 雨篷、悬挑构件模板 | (1)3.6m以内 | m2 | 71.64
|  | 分部小计 |  |  | 2389.814
18 | 011702024001 | 楼梯模板 | (1)楼梯类型:板式 | m2 | 31.332
单价措施项目清单与计价表
工程名称：宁化县家禽集中屠宰厂建设项目（一期） | [6 empty] | 第2页 共13页
序号 | 项目编码 | 项目名称 | 项目特征描述 | 计量单位 | 工程量 | 金 额(元)
[6 empty] | 综合单价 |  | 合价
双跑 (2)支撑高度:3.6m以内
19 | 011702024002 | 楼梯模板 | (1)楼梯类型:板式三跑 (2)支撑高度:3.6m以内 | m2 | 37.352
20 | 011701010001 | 电梯井脚手架● | (1)搭设方式:满搭 (2)构筑物几何尺寸、高度:2.8*2.8m、3.1*2.8m | m3 | 167.58
21 | 011701002001 | 外脚手架及垂直封闭安全网● | (1)服务对象:外墙面 (2)搭设方式:落地式 (3)搭设高度:30m以内 (4)脚手架材质:扣件式钢管脚手架 (5)安全网材质:密目安全网（阻燃） | m2 | 2559.26
22 | 011703001001 | 垂直运输● | (1)建筑物建筑类型及结构形式:厂房‘框架结构 (2)建筑物檐口高度、层数:9.2m、2层 | 项 | 1
钢筋工程 | [8 empty] | 分项工程(17房屋建筑与装饰)
屋面工程 | [8 empty] | 分项工程(17房屋建筑与装饰)
金属构件工程 | [8 empty] | 分项工程(17房屋建筑与装饰)
卫生间防水 | [8 empty] | 分项工程(17房屋建筑与装饰)
屋面防水 | [8 empty] | 分项工程(17房屋建筑与装饰)
屋面保温 | [8 empty] | 分项工程(17房屋建筑与装饰)
其他一般土建工程 | [8 empty] | 分项工程(17房屋建筑与装饰)
23 | 011702027001 | 台阶模板 | (1)300mm | m2 | 90.606
楼地面工程 | [8 empty] | 分项工程(17房屋建筑与装饰)
内墙柱面工程 | [8 empty] | 分项工程(17房屋建筑与装饰)
外墙面工程 | [8 empty] | 分项工程(17房屋建筑与装饰)
天棚工程 | [8 empty] | 分项工程(17房屋建筑与装饰)
24 | 011701006001 | 满堂装饰脚手架 | (1)服务对象（天棚和墙面或天棚）:天棚和墙面 (2)服务高度:超3.6m | m2
25 | 011701006002 | 满堂装饰脚手架 | (1)天棚和墙面 (2)5.2m以内 | m2 | 1310.34
26 | 011701006003 | 满堂装饰脚手架 | (1)天棚和墙面 (2)8.53m | m2 | 797.58
27 | 011701006004 | 满堂装饰脚手架 | (1)天棚和墙面 (2)8.44m | m2 | 131.71
28 | 011701006005 | 满堂装饰脚手架 | (1)天棚和墙面 (2)7.88m | m2 | 376.9
门窗工程 | [8 empty] | 分项工程(17房屋建筑与装饰)
单价措施项目清单与计价表
工程名称：宁化县家禽集中屠宰厂建设项目（一期） | [6 empty] | 第3页 共13页
序号 | 项目编码 | 项目名称 | 项目特征描述 | 计量单位 | 工程量 | 金 额(元)
[6 empty] | 综合单价 |  | 合价
油漆工程 | [8 empty] | 分项工程(17房屋建筑与装饰)
其他装饰工程 | [8 empty] | 分项工程(17房屋建筑与装饰)
2#附属设备房地下室 | [8 empty] | 单位工程(17房屋建筑与装饰)
土方工程 | [8 empty] | 分项工程(17房屋建筑与装饰)
29 | 011705001003 | 大型机械设备进出场及安拆 |  | 项 | 1
基坑支护 | [8 empty] | 分项工程(17房屋建筑与装饰)
30 | 011702033004 | 垫层模板● | (1)构件类型:垫层 | m2 | 4.47
31 | 011702005001 | 基础梁模板● | (1)支撑高度:3.6m以内 (2)构件形状:矩形 | m2 | 44.69
32 | 011706001001 | 成井 | (1)详地勘 (2)成井直径:400mm (3)井（滤）管类型、直径:φ219*3.0 (4)外用100目尼龙滤网、2~5mm砾石滤料 (5)底部碎石料、砂料 (6)满足相关规范及验收要求 (7)混凝土填塞 | m | 18.9
33 | 011705001004 | 大型机械设备进出场及安拆 |  | 项 | 1
砌筑工程 | [8 empty] | 分项工程(17房屋建筑与装饰)
34 | 011701003003 | 砌筑脚手架● | (1)服务对象:内墙 (2)搭设高度:3.6~5.1m | m2 | 60.03
混凝土工程 | [8 empty] | 分项工程(17房屋建筑与装饰)
35 | 011702033005 | 垫层模板● | (1)构件类型:垫层 (2)支撑高度:3.6m以内 | m2 | 26.513
36 | 010401001001 | 砖基础● | (1)砖品种、规格、强度等级:MU7.5水泥砖 (2)基础类型:筏板基础 (3)砂浆强度等级:M5水泥砂浆 (4)20mm厚1:2.5现拌抹灰砂浆抹面 | m3 | 13.94
37 | 011702001005 | 基础模板● | (1)基础类型:满堂基础 | m2 | 13.5
38 | 011702001006 | 基础模板● | (1)基础类型:设备基础 | m2 | 0.84
39 | 011702011003 | 墙模板● | (1)支撑高度:3.6~5.1m (2)止水措施:拉杆螺栓 | m2 | 2374.94
40 | 011702002003 | 柱模板● | (1)支撑高度:3.6~5.1m (2)构件形状:矩形 (3)止水措施:无 | m2 | 47.7
41 | 011702014002 | 有梁板模板● | (1)支撑高度:3.6~5 | m2 | 831.8
单价措施项目清单与计价表
工程名称：宁化县家禽集中屠宰厂建设项目（一期） | [6 empty] | 第4页 共13页
序号 | 项目编码 | 项目名称 | 项目特征描述 | 计量单位 | 工程量 | 金 额(元)
[6 empty] | 综合单价 |  | 合价
.1m (2)止水措施:无
42 | 011702003002 | 构造柱模板● | (1)支撑高度:3.6~5.1m | m2 | 2.86
43 | 011702009002 | 过梁模板● | (1)支撑高度:3.6m以内 | m2 | 1.84
44 | 011702024003 | 楼梯模板● | (1)楼梯类型:直形楼梯 (2)支撑高度:3.6m以内 (3)构件形状:板式 | m2 | 28.65
45 | 011702008002 | 圈梁模板● | (1)支撑高度:3.6m以内 | m2 | 0.96
46 | 011701002002 | 外脚手架及垂直封闭安全网● | (1)服务对象:外墙 (2)搭设方式:双排 (3)搭设高度:30m以内 (4)脚手架材质:钢管 (5)安全网材质:密目安全网（阻燃） | m2 | 610
47 | 01B004 | 地下室排水费 | (1)地下室排水费 | m2 | 780.5
钢筋工程 | [8 empty] | 分项工程(17房屋建筑与装饰)
金属构件工程 | [8 empty] | 分项工程(17房屋建筑与装饰)
地下室防水 | [8 empty] | 分项工程(17房屋建筑与装饰)
楼地面工程 | [8 empty] | 分项工程(17房屋建筑与装饰)
内墙柱面工程 | [8 empty] | 分项工程(17房屋建筑与装饰)
天棚工程 | [8 empty] | 分项工程(17房屋建筑与装饰)
48 | 011701006006 | 满堂装饰脚手架 | (1)服务对象（天棚和墙面或天棚）:天棚和墙面 (2)服务高度:3.6m-5.2m | m2 | 512.1
门窗工程 | [8 empty] | 分项工程(17房屋建筑与装饰)
其他装饰工程 | [8 empty] | 分项工程(17房屋建筑与装饰)
2#附属设备房上部 | [8 empty] | 单位工程(17房屋建筑与装饰)
砌筑工程 | [8 empty] | 分项工程(17房屋建筑与装饰)
49 | 011701003006 | 砌筑脚手架● | (1)服务对象:砌体 (2)搭设高度:3.6m以内 | m2 | 564.59
50 | 011701003007 | 砌筑脚手架● | (1)服务对象:砌体 (2)搭设高度:3.6m以外 | m2 | 1168.19
混凝土工程 | [8 empty] | 分项工程(17房屋建筑与装饰)
51 | 011702002006 | 柱模板● | (1)支撑高度:3.6~5.1m (2)构件形状:矩形 | m2 | 273.776
52 | 011702002007 | 柱模板● | (1)支撑高度:超高3.6m (2)构件形状:L形 | m2 | 35.684
53 | 011702014003 | 有梁板模板● | (1)支撑高度:3.6~5.1m | m2 | 1784.857
单价措施项目清单与计价表
工程名称：宁化县家禽集中屠宰厂建设项目（一期） | [6 empty] | 第5页 共13页
序号 | 项目编码 | 项目名称 | 项目特征描述 | 计量单位 | 工程量 | 金 额(元)
[6 empty] | 综合单价 |  | 合价
54 | 011702006002 | 梁模板● | (1)支撑高度:3.6m以内 (2)构件形状:矩形 | m2 | 23.04
55 | 011702003003 | 构造柱模板● | (1)支撑高度:3.6m以内 | m2 | 115.44
56 | 011702009003 | 过梁模板● | (1)支撑高度:3.6m以内 | m2 | 30.44
57 | 011702025002 | 其他现浇构件模板● | (1)构件类型:压顶 | m2 | 38.74
58 | 011702008003 | 圈梁模板● | (1)支撑高度:3.6m以内 | m2 | 48.63
59 | 011702016001 | 平板模板● | (1)支撑高度:3.6m以内 | m2
60 | 011702021001 | 栏板模板● | (1)构件形状:矩形 | m2 | 38.52
61 | 011702011004 | 墙模板● | (1)大样 (2)支撑高度:3.6m以内 | m2 | 515.42
62 | 011702023002 | 雨篷、悬挑构件模板 | (1)3.6m以内 | m2 | 52.355
63 | 011702024006 | 楼梯模板 | (1)楼梯类型:板式双跑 (2)支撑高度:3.6m以内 | m2 | 12
64 | 011702024007 | 楼梯模板 | (1)楼梯类型:板式三跑 (2)支撑高度:3.6m以内 | m2 | 37.91
65 | 011703001002 | 垂直运输● | (1)建筑物建筑类型及结构形式:厂房、框架结构 (2)地下室建筑面积:780.5m2 (3)建筑物檐口高度、层数:9.1m、2层 | 项 | 1
66 | 011701002003 | 外脚手架及垂直封闭安全网● | (1)服务对象:外墙面 (2)搭设方式:落地式 (3)搭设高度:30m以内 (4)脚手架材质:扣件式钢管脚手架 (5)安全网材质:密目安全网（阻燃） | m2 | 1385.57
钢筋工程 | [8 empty] | 分项工程(17房屋建筑与装饰)
屋面工程 | [8 empty] | 分项工程(17房屋建筑与装饰)
屋面防水 | [8 empty] | 分项工程(17房屋建筑与装饰)
屋面保温 | [8 empty] | 分项工程(17房屋建筑与装饰)
其他一般土建工程 | [8 empty] | 分项工程(17房屋建筑与装饰)
楼地面工程 | [8 empty] | 分项工程(17房屋建筑与装饰)
内墙柱面工程 | [8 empty] | 分项工程(17房屋建筑与装饰)
外墙面工程 | [8 empty] | 分项工程(17房屋建筑与装饰)
天棚工程 | [8 empty] | 分项工程(17房屋建筑与装饰)
67 | 011701006007 | 满堂装饰脚手架 | (1)服务对象（天棚 | m2 | 732.8
单价措施项目清单与计价表
工程名称：宁化县家禽集中屠宰厂建设项目（一期） | [6 empty] | 第6页 共13页
序号 | 项目编码 | 项目名称 | 项目特征描述 | 计量单位 | 工程量 | 金 额(元)
[6 empty] | 综合单价 |  | 合价
和墙面或天棚）:天棚和墙面 (2)服务高度:3.6m-5.2m
门窗工程 | [8 empty] | 分项工程(17房屋建筑与装饰)
油漆工程 | [8 empty] | 分项工程(17房屋建筑与装饰)
其他装饰工程 | [8 empty] | 分项工程(17房屋建筑与装饰)
3#收发储藏间 | [8 empty] | 单位工程(17房屋建筑与装饰)
土方工程 | [8 empty] | 分项工程(17房屋建筑与装饰)
砌筑工程 | [8 empty] | 分项工程(17房屋建筑与装饰)
68 | 011701003008 | 砌筑脚手架● | (1)服务对象:砌筑脚手架(里脚手架) (2)搭设高度:3.6m以内 | m2 | 76.645
混凝土工程 | [8 empty] | 分项工程(17房屋建筑与装饰)
69 | 011702033008 | 垫层模板● | (1)构件类型:垫层 (2)支撑高度:3.6m以内 | m2 | 8.05
70 | 011702005002 | 基础梁模板● | (1)支撑高度:3.6m以内 (2)构件形状:矩形 | m2 | 21.12
71 | 011702001007 | 基础模板● | (1)基础类型:独立基础 | m2 | 8.8
72 | 011702011005 | 墙模板● | (1)支撑高度:3.6m以内 | m2 | 31.2
73 | 011702002008 | 柱模板● | (1)支撑高度:3.6m以外 (2)构件形状:矩形 | m2 | 20.12
74 | 011702014004 | 有梁板模板● | (1)支撑高度:3.6m以内 | m2 | 72.154
75 | 011702003004 | 构造柱模板● | (1)支撑高度:3.6m以内 | m2 | 5.704
76 | 011702009004 | 过梁模板● | (1)支撑高度:3.6m以内 | m2 | 2.045
77 | 011702025003 | 其他现浇构件模板● | (1)构件类型:压顶 | m2 | 2.465
78 | 011702008004 | 圈梁模板● | (1)支撑高度:3.6m以内 | m2 | 9.56
79 | 011702021002 | 栏板模板● | (1)构件形状:矩形 | m2 | 28
80 | 011702036001 | 小型构件模板 | (1)构件类型:企口 (2)支撑高度:3.6m以内 | m2 | 0.44
81 | 011701002004 | 外脚手架及垂直封闭安全网● | (1)服务对象:外墙脚手架 (2)搭设方式:落地式钢管、双排 (3)搭设高度:30m以内 (4)脚手架材质:外墙扣件式钢管脚手架 (5)安全网材质:阻燃安全网 | m2 | 89.1
单价措施项目清单与计价表
工程名称：宁化县家禽集中屠宰厂建设项目（一期） | [6 empty] | 第7页 共13页
序号 | 项目编码 | 项目名称 | 项目特征描述 | 计量单位 | 工程量 | 金 额(元)
[6 empty] | 综合单价 |  | 合价
82 | 011703001003 | 垂直运输● | (1)建筑物建筑类型及结构形式:框架结构 (2)无 (3)建筑物檐口高度、层数:3.9m、1层 | 项 | 1
钢筋工程 | [8 empty] | 分项工程(17房屋建筑与装饰)
屋面工程 | [8 empty] | 分项工程(17房屋建筑与装饰)
金属构件工程 | [8 empty] | 分项工程(17房屋建筑与装饰)
卫生间防水 | [8 empty] | 分项工程(17房屋建筑与装饰)
屋面防水 | [8 empty] | 分项工程(17房屋建筑与装饰)
其他一般土建工程 | [8 empty] | 分项工程(17房屋建筑与装饰)
83 | 011702033009 | 垫层模板 | (1)构件类型:垫层 (2)支撑高度:3.6m以内 | m2 | 0.214
楼地面工程 | [8 empty] | 分项工程(17房屋建筑与装饰)
内墙柱面工程 | [8 empty] | 分项工程(17房屋建筑与装饰)
外墙面工程 | [8 empty] | 分项工程(17房屋建筑与装饰)
天棚工程 | [8 empty] | 分项工程(17房屋建筑与装饰)
门窗工程 | [8 empty] | 分项工程(17房屋建筑与装饰)
油漆工程 | [8 empty] | 分项工程(17房屋建筑与装饰)
室外总体工程 | [8 empty] | 单位工程(17房屋建筑与装饰)
室外总体 | [8 empty] | 分项工程(17房屋建筑与装饰)
84 | 011702033010 | 垫层模板 | (1)构件类型:垫层 (2)支撑高度:3.6m以内 | m2 | 91.254
85 | 011702001010 | 基础模板 | (1)基础类型:独立基础 | m2 | 31.68
86 | 011702001011 | 基础模板 | (1)基础类型:带形基础 | m2 | 94.641
87 | 011702002009 | 柱模板 | (1)支撑高度:3.6m以内 (2)构件形状:矩形 | m2 | 401.28
88 | 011702011006 | 墙模板 | (1)支撑高度:3.6m以内 | m2 | 662.487
89 | 011702025004 | 其他现浇构件模板 | (1)构件类型:压顶 | m2 | 12.39
90 | 011701002005 | 外脚手架及垂直封闭安全网 | (1)服务对象:外墙脚手架 (2)搭设方式:落地式钢管、双排 (3)搭设高度:30m以内 (4)脚手架材质:外墙扣件式钢管脚手架 (5)安全网材质:阻燃安全网 | m2
绿化种植 | [8 empty] | 分项工程(17园林)
91 | 050403001001 | 树木支撑架 | (1)支撑类型、材质:杉木桩 四脚桩 (2)支撑材料规格:2 | 株 | 23
单价措施项目清单与计价表
工程名称：宁化县家禽集中屠宰厂建设项目（一期） | [6 empty] | 第8页 共13页
序号 | 项目编码 | 项目名称 | 项目特征描述 | 计量单位 | 工程量 | 金 额(元)
[6 empty] | 综合单价 |  | 合价
.5m-3m，Φ5cm (3)单株支撑材料数量:4根
海绵城市 | [8 empty] | 分项工程(17房屋建筑与装饰)
设计变更和现场签证暂列金额 | [8 empty] | 单位工程(17房屋建筑与装饰)
设计变更和现场签证暂列金额 | [8 empty] | 分项工程(17房屋建筑与装饰)
安装工程 | [8 empty] | 单项工程(17房屋建筑与装饰)
1#禽类加工车间 | [8 empty] | 单位工程(17安装)
强电系统 | [8 empty] | 分项工程(17安装)
92 | 031301017087 | 脚手架搭拆 | (1)发电与供热热力设备安装工程脚手架搭拆费 (2)工业与民用锅炉安装工程脚手架搭拆费 (3)电气设备安装工程脚手架搭拆费 (4)刷油、防腐工程脚手架搭拆费 (5)绝热工程脚手架搭拆费 | 项 | 1
防雷接地系统 | [8 empty] | 分项工程(17安装)
93 | 031301017088 | 脚手架搭拆 | (1)电气设备安装工程脚手架搭拆费 | 项 | 1
应急照明系统 | [8 empty] | 分项工程(17安装)
94 | 031301017089 | 脚手架搭拆 | (1)电气设备安装工程脚手架搭拆费 | 项 | 1
弱电系统 | [8 empty] | 分项工程(17安装)
95 | 031301017090 | 脚手架搭拆 | (1)电气设备安装工程脚手架搭拆费 (2)刷油、防腐工程脚手架搭拆费 (3)绝热工程脚手架搭拆费 | 项 | 1
应急广播系统 | [8 empty] | 分项工程(17安装)
96 | 031301017091 | 脚手架搭拆 | (1)电气设备安装工程脚手架搭拆费 | 项 | 1
智能呼叫系统 | [8 empty] | 分项工程(17安装)
97 | 031301017092 | 脚手架搭拆 | (1)电气设备安装工程脚手架搭拆费 | 项 | 1
测温系统 | [8 empty] | 分项工程(17安装)
98 | 031301017093 | 脚手架搭拆 | (1)电气设备安装工程脚手架搭拆费 | 项 | 1
火灾自动报警系统 | [8 empty] | 分项工程(17安装)
99 | 031301017094 | 脚手架搭拆 | (1)电气设备安装工程脚手架搭拆费 (2)消防工程脚手架搭拆费 (3)刷油、防腐工程脚手架搭拆费 (4)绝热工程脚手架搭拆费 | 项 | 1
单价措施项目清单与计价表
工程名称：宁化县家禽集中屠宰厂建设项目（一期） | [6 empty] | 第9页 共13页
序号 | 项目编码 | 项目名称 | 项目特征描述 | 计量单位 | 工程量 | 金 额(元)
[6 empty] | 综合单价 |  | 合价
消防电源监控系统 | [8 empty] | 分项工程(17安装)
100 | 031301017095 | 脚手架搭拆 | (1)电气设备安装工程脚手架搭拆费 (2)消防工程脚手架搭拆费 | 项 | 1
电气火灾监控系统 | [8 empty] | 分项工程(17安装)
101 | 031301017096 | 脚手架搭拆 | (1)电气设备安装工程脚手架搭拆费 (2)消防工程脚手架搭拆费 | 项 | 1
防火门监控系统 | [8 empty] | 分项工程(17安装)
102 | 031301017097 | 脚手架搭拆 | (1)电气设备安装工程脚手架搭拆费 (2)消防工程脚手架搭拆费 | 项 | 1
光伏发电系统 | [8 empty] | 分项工程(17安装)
103 | 031301017098 | 脚手架搭拆 | (1)电气设备安装工程脚手架搭拆费 | 项 | 1
给水系统 | [8 empty] | 分项工程(17安装)
104 | 031301017099 | 脚手架搭拆 | (1)自动化控制仪表脚手架搭拆费 (2)工业管道脚手架搭拆费 (3)给排水、采暖、燃气工程脚手架搭拆费 (4)刷油、防腐工程脚手架搭拆费 (5)绝热工程脚手架搭拆费 (6)电气设备安装工程脚手架搭拆费 | 项 | 1
排水系统 | [8 empty] | 分项工程(17安装)
105 | 031301017100 | 脚手架搭拆 | (1)工业管道脚手架搭拆费 (2)给排水、采暖、燃气工程脚手架搭拆费 | 项 | 1
雨水系统 | [8 empty] | 分项工程(17安装)
106 | 031301017101 | 脚手架搭拆 | (1)给排水、采暖、燃气工程脚手架搭拆费 | 项 | 1
冷凝水系统 | [8 empty] | 分项工程(17安装)
107 | 031301017102 | 脚手架搭拆 | (1)工业管道脚手架搭拆费 (2)给排水、采暖、燃气工程脚手架搭拆费 | 项 | 1
消火栓系统 | [8 empty] | 分项工程(17安装)
108 | 031301017103 | 脚手架搭拆 | (1)电气设备安装工程脚手架搭拆费 (2)自动化控制仪表脚手架搭拆费 (3)工业管道脚手架 | 项 | 1
单价措施项目清单与计价表
工程名称：宁化县家禽集中屠宰厂建设项目（一期） | [6 empty] | 第10页 共13页
序号 | 项目编码 | 项目名称 | 项目特征描述 | 计量单位 | 工程量 | 金 额(元)
[6 empty] | 综合单价 |  | 合价
搭拆费 (4)消防工程脚手架搭拆费 (5)给排水、采暖、燃气工程脚手架搭拆费 (6)刷油、防腐工程脚手架搭拆费 (7)绝热工程脚手架搭拆费
排烟系统 | [8 empty] | 分项工程(17安装)
109 | 031301017104 | 脚手架搭拆 | (1)电气设备安装工程脚手架搭拆费 (2)通风空调脚手架搭拆费 (3)刷油、防腐工程脚手架搭拆费 (4)绝热工程脚手架搭拆费 | 项 | 1
排风系统 | [8 empty] | 分项工程(17安装)
110 | 031301017105 | 脚手架搭拆 | (1)电气设备安装工程脚手架搭拆费 (2)自动化控制仪表脚手架搭拆费 (3)通风空调脚手架搭拆费 (4)刷油、防腐工程脚手架搭拆费 (5)绝热工程脚手架搭拆费 | 项 | 1
抗震支架工程 | [8 empty] | 分项工程(17安装)
111 | 031301017106 | 脚手架搭拆 | (1)给排水、采暖、燃气工程脚手架搭拆费 | 项 | 1
2#附属设备房 | [8 empty] | 单位工程(17安装)
强电系统 | [8 empty] | 分项工程(17安装)
112 | 031301017107 | 脚手架搭拆 | (1)电气设备安装工程脚手架搭拆费 (2)刷油、防腐工程脚手架搭拆费 (3)绝热工程脚手架搭拆费 | 项 | 1
防雷接地系统 | [8 empty] | 分项工程(17安装)
113 | 031301017108 | 脚手架搭拆 | (1)电气设备安装工程脚手架搭拆费 | 项 | 1
应急照明系统 | [8 empty] | 分项工程(17安装)
114 | 031301017109 | 脚手架搭拆 | (1)电气设备安装工程脚手架搭拆费 | 项 | 1
弱电系统 | [8 empty] | 分项工程(17安装)
115 | 031301017110 | 脚手架搭拆 | (1)电气设备安装工程脚手架搭拆费 | 项 | 1
消控室设备 | [8 empty] | 分项工程(17安装)
116 | 031301017111 | 脚手架搭拆 | (1)消防工程脚手架搭拆费 | 项 | 1
单价措施项目清单与计价表
工程名称：宁化县家禽集中屠宰厂建设项目（一期） | [6 empty] | 第11页 共13页
序号 | 项目编码 | 项目名称 | 项目特征描述 | 计量单位 | 工程量 | 金 额(元)
[6 empty] | 综合单价 |  | 合价
火灾自动报警系统 | [8 empty] | 分项工程(17安装)
117 | 031301017112 | 脚手架搭拆 | (1)电气设备安装工程脚手架搭拆费 (2)消防工程脚手架搭拆费 (3)刷油、防腐工程脚手架搭拆费 (4)绝热工程脚手架搭拆费 | 项 | 1
消防电源监控系统 | [8 empty] | 分项工程(17安装)
118 | 031301017113 | 脚手架搭拆 | (1)电气设备安装工程脚手架搭拆费 (2)消防工程脚手架搭拆费 | 项 | 1
电气火灾监控系统 | [8 empty] | 分项工程(17安装)
119 | 031301017114 | 脚手架搭拆 | (1)电气设备安装工程脚手架搭拆费 (2)消防工程脚手架搭拆费 | 项 | 1
防火门监控系统 | [8 empty] | 分项工程(17安装)
120 | 031301017115 | 脚手架搭拆 | (1)电气设备安装工程脚手架搭拆费 (2)消防工程脚手架搭拆费 | 项 | 1
给水系统 | [8 empty] | 分项工程(17安装)
121 | 031301017116 | 脚手架搭拆 | (1)给排水、采暖、燃气工程脚手架搭拆费 (2)刷油、防腐工程脚手架搭拆费 (3)绝热工程脚手架搭拆费 | 项 | 1
排水系统 | [8 empty] | 分项工程(17安装)
122 | 031301017117 | 脚手架搭拆 | (1)给排水、采暖、燃气工程脚手架搭拆费 | 项 | 1
雨水系统 | [8 empty] | 分项工程(17安装)
123 | 031301017118 | 脚手架搭拆 | (1)给排水、采暖、燃气工程脚手架搭拆费 | 项 | 1
消火栓系统 | [8 empty] | 分项工程(17安装)
124 | 031301017119 | 脚手架搭拆 | (1)自动化控制仪表脚手架搭拆费 (2)消防工程脚手架搭拆费 (3)给排水、采暖、燃气工程脚手架搭拆费 (4)刷油、防腐工程脚手架搭拆费 (5)绝热工程脚手架搭拆费 | 项 | 1
集水坑系统 | [8 empty] | 分项工程(17安装)
125 | 031301017120 | 脚手架搭拆 | (1)电气设备安装工 | 项 | 1
单价措施项目清单与计价表
工程名称：宁化县家禽集中屠宰厂建设项目（一期） | [6 empty] | 第12页 共13页
序号 | 项目编码 | 项目名称 | 项目特征描述 | 计量单位 | 工程量 | 金 额(元)
[6 empty] | 综合单价 |  | 合价
程脚手架搭拆费 (2)自动化控制仪表脚手架搭拆费 (3)给排水、采暖、燃气工程脚手架搭拆费 (4)刷油、防腐工程脚手架搭拆费 (5)绝热工程脚手架搭拆费
消防泵房工程 | [8 empty] | 分项工程(17安装)
126 | 031301017121 | 脚手架搭拆 | (1)电气设备安装工程脚手架搭拆费 (2)自动化控制仪表脚手架搭拆费 (3)工业管道脚手架搭拆费 (4)给排水、采暖、燃气工程脚手架搭拆费 (5)刷油、防腐工程脚手架搭拆费 (6)绝热工程脚手架搭拆费 | 项 | 1
排风系统 | [8 empty] | 分项工程(17安装)
127 | 031301017122 | 脚手架搭拆 | (1)电气设备安装工程脚手架搭拆费 (2)通风空调脚手架搭拆费 (3)给排水、采暖、燃气工程脚手架搭拆费 (4)刷油、防腐工程脚手架搭拆费 (5)绝热工程脚手架搭拆费 | 项 | 1
3#收发储藏间 | [8 empty] | 单位工程(17安装)
强电系统 | [8 empty] | 分项工程(17安装)
128 | 031301017123 | 脚手架搭拆 | (1)电气设备安装工程脚手架搭拆费 | 项 | 1
防雷接地系统 | [8 empty] | 分项工程(17安装)
129 | 031301017124 | 脚手架搭拆 | (1)电气设备安装工程脚手架搭拆费 | 项 | 1
弱电系统 | [8 empty] | 分项工程(17安装)
130 | 031301017125 | 脚手架搭拆 | (1)电气设备安装工程脚手架搭拆费 | 项 | 1
给水系统 | [8 empty] | 分项工程(17安装)
131 | 031301017126 | 脚手架搭拆 | (1)消防工程脚手架搭拆费 (2)给排水、采暖、燃气工程脚手架搭拆费 | 项 | 1
排水系统 | [8 empty] | 分项工程(17安装)
132 | 031301017127 | 脚手架搭拆 | (1)给排水、采暖、燃气工程脚手架搭 | 项 | 1
单价措施项目清单与计价表
工程名称：宁化县家禽集中屠宰厂建设项目（一期） | [6 empty] | 第13页 共13页
序号 | 项目编码 | 项目名称 | 项目特征描述 | 计量单位 | 工程量 | 金 额(元)
[6 empty] | 综合单价 |  | 合价
拆费
雨水系统 | [8 empty] | 分项工程(17安装)
133 | 031301017128 | 脚手架搭拆 | (1)给排水、采暖、燃气工程脚手架搭拆费 | 项 | 1
排风系统 | [8 empty] | 分项工程(17安装)
134 | 031301017129 | 脚手架搭拆 | (1)电气设备安装工程脚手架搭拆费 (2)通风空调脚手架搭拆费 (3)刷油、防腐工程脚手架搭拆费 (4)绝热工程脚手架搭拆费 | 项 | 1
室外工程 | [8 empty] | 单位工程(17安装)
室外强电工程 | [8 empty] | 分项工程(17安装)
室外弱电工程 | [8 empty] | 分项工程(17安装)
室外生活给水工程 | [8 empty] | 分项工程(17安装)
室外消防给水工程 | [8 empty] | 分项工程(17安装)
室外排水工程 | [8 empty] | 分项工程(17安装)
室外雨水工程 | [8 empty] | 分项工程(17安装)
合 计

## 表8其他项目清单与计价汇总表
其他项目清单与计价汇总表
工程名称：宁化县家禽集中屠宰厂建设项目（一期） |  |  | 第1页 共1页
序号 | 项 目 名 称 | 金额(元) | 备注
1 | 暂列金额 | 954643
2 | 专业工程暂估价
3 | 总承包服务费
合 计 |  | 954643 | ——

## 表9-1暂列金额明细表
暂列金额明细表
工程名称：宁化县家禽集中屠宰厂建设项目（一期） |  |  | 第1页 共1页
序号 | 项 目 名 称 | 金额(元) |  | 备 注
1 | 设计变更和现场签证暂列金额 | 954643
2 | 优质工程增加费
3 | 缩短定额工期增加费
4 | 发包人检测费
5 | 工程噪音超标排污费
6 | 渣土收纳费
7 | 加固工程检测费用
8 | 暂列金
合 计 |  | 954643 |  | ——

## 表9-2专业工程暂估价明细表
专业工程暂估价明细表
工程名称：宁化县家禽集中屠宰厂建设项目（一期） |  |  | 第1页 共1页
序号 | 项 目 名 称 | 金额(元) |  | 备 注
合 计 |  |  |  | ——

## 表9-3总承包服务费计价表
总承包服务费计价表
工程名称：宁化县家禽集中屠宰厂建设项目（一期） |  |  |  | 第1页 共1页
序号 | 项 目 名 称 | 计算基础(元) | 费率(%) | 金额(元)
合 计

## 表12甲供材料一览表
甲供材料一览表
工程名称：宁化县家禽集中屠宰厂建设项目（一期） | [9 empty] | 第1页 共1页
序号 | 工料机编码 | 工料机名称 | 规格、型号等特殊要求 | 单位 | 数量 | 单价(元) | 合价(元) | 质量等级 | 供应时间 | 送达地点 | 备注
甲供材料费合计(元) | [7 empty] | --- | --- | --- | ---