## 总价表2
审 核 总 价 表
建 设 单 位: | 宁化县安远镇人民政府
工 程 名 称: | 宁化县安远镇安远村道路及环境整治提升工程
项目总价(小写): | 5241433元
(大写): | 伍佰贰拾肆万壹仟肆佰叁拾叁圆整
送审总价(小写): | 5387269元
(大写): | 伍佰叁拾捌万柒仟贰佰陆拾玖圆整
审核日期: |  | 2025年06月05日

## 工程项目造价审核汇总表
工程项目造价审核汇总表
工程名称:宁化县安远镇安远村道路及环境整治提升工程 | [5 empty] | 第1页 共1页
序号 | 单项工程名称 | 审前金额 （元） | 审后金额（元） |  |  |  | 审核增减 （元）
|  |  | 金额 | 其中：安全文明施工费 | 其中：规费
1 | 南大街项目 | 1706728 | 1661179 | 28828 |  |  | -45549
2 | 南大街弱电项目 | 534373 | 582880 | 10071 |  |  | 48507
3 | 富民路项目 | 901647 | 828495 | 14378 |  |  | -73152
4 | 中学路东段、富民路、政府处弱电管网项目 | 281487 | 302431 | 5204 |  |  | 20944
5 | 外立面装饰工程 | 365840 | 258128 | 2193 |  |  | -107712
6 | 住宅旁环境整治 |  | 170155 | 2953 |  |  | 170155
7 | 休闲广场道路 | 170489 | 181745 | 3155 |  |  | 11256
8 | 公厕工程 | 161133 | 162322 | 5633 |  |  | 1189
9 | 垃圾中转 | 293432 | 152521 | 2647 |  |  | -140911
10 | 安塘公路挡墙工程 | 816100 | 701702 | 12177 |  |  | -114398
11 | 杨林路排水工程 | 156040 | 239875 | 4163 |  |  | 83835
合 计 |  | 5387269 | 5241433 | 91402 |  |  | -145836

## 单项工程造价审核汇总表
单项工程造价审核汇总表
工程名称:宁化县安远镇安远村道路及环境整治提升工程 南大街项目 | [5 empty] | 第1页 共11页
序号 | 单位工程名称 | 审前金额 （元） | 审后金额（元） |  |  |  | 审核增减 （元）
|  |  | 金额 | 其中：安全文明施工费 | 其中：规费
1 | 南大街市政工程 | 1706728 | 1661179 | 28828 |  |  | -45549
合 计 |  | 1706728 | 1661179 | 28828 |  |  | -45549
单项工程造价审核汇总表
工程名称:宁化县安远镇安远村道路及环境整治提升工程 南大街弱电项目 | [5 empty] | 第2页 共11页
序号 | 单位工程名称 | 审前金额 （元） | 审后金额（元） |  |  |  | 审核增减 （元）
|  |  | 金额 | 其中：安全文明施工费 | 其中：规费
1 | 南大街市政工程 | 492975 | 546666 | 9487 |  |  | 53691
2 | 安装工程 | 41398 | 36214 | 584 |  |  | -5184
合 计 |  | 534373 | 582880 | 10071 |  |  | 48507
单项工程造价审核汇总表
工程名称:宁化县安远镇安远村道路及环境整治提升工程 富民路项目 | [5 empty] | 第3页 共11页
序号 | 单位工程名称 | 审前金额 （元） | 审后金额（元） |  |  |  | 审核增减 （元）
|  |  | 金额 | 其中：安全文明施工费 | 其中：规费
1 | 市政工程 | 901647 | 828495 | 14378 |  |  | -73152
合 计 |  | 901647 | 828495 | 14378 |  |  | -73152
单项工程造价审核汇总表
工程名称:宁化县安远镇安远村道路及环境整治提升工程 中学路东段、富民路、政府处弱电管网项目 | [5 empty] | 第4页 共11页
序号 | 单位工程名称 | 审前金额 （元） | 审后金额（元） |  |  |  | 审核增减 （元）
|  |  | 金额 | 其中：安全文明施工费 | 其中：规费
1 | 南大街至政府 | 37085 | 37202 | 646 |  |  | 117
2 | 富民路市政工程 | 161311 | 181514 | 3150 |  |  | 20203
3 | 中学路东段市政工程 | 33487 | 39887 | 692 |  |  | 6400
4 | 安装工程 | 49604 | 43828 | 716 |  |  | -5776
合 计 |  | 281487 | 302431 | 5204 |  |  | 20944
单项工程造价审核汇总表
工程名称:宁化县安远镇安远村道路及环境整治提升工程 外立面装饰工程 | [5 empty] | 第5页 共11页
序号 | 单位工程名称 | 审前金额 （元） | 审后金额（元） |  |  |  | 审核增减 （元）
|  |  | 金额 | 其中：安全文明施工费 | 其中：规费
1 | 室外景观 | 144209 |  |  |  |  | -144209
2 | 园林工程 | 1598 | 1303 | 23 |  |  | -295
3 | 外立面装饰 | 220033 | 256825 | 2170 |  |  | 36792
合 计 |  | 365840 | 258128 | 2193 |  |  | -107712
单项工程造价审核汇总表
工程名称:宁化县安远镇安远村道路及环境整治提升工程 住宅旁环境整治 | [5 empty] | 第6页 共11页
序号 | 单位工程名称 | 审前金额 （元） | 审后金额（元） |  |  |  | 审核增减 （元）
|  |  | 金额 | 其中：安全文明施工费 | 其中：规费
1 | 市政工程 |  | 170155 | 2953 |  |  | 170155
合 计 |  |  | 170155 | 2953 |  |  | 170155
单项工程造价审核汇总表
工程名称:宁化县安远镇安远村道路及环境整治提升工程 休闲广场道路 | [5 empty] | 第7页 共11页
序号 | 单位工程名称 | 审前金额 （元） | 审后金额（元） |  |  |  | 审核增减 （元）
|  |  | 金额 | 其中：安全文明施工费 | 其中：规费
1 | 市政工程 | 170489 | 181745 | 3155 |  |  | 11256
合 计 |  | 170489 | 181745 | 3155 |  |  | 11256
单项工程造价审核汇总表
工程名称:宁化县安远镇安远村道路及环境整治提升工程 公厕工程 | [5 empty] | 第8页 共11页
序号 | 单位工程名称 | 审前金额 （元） | 审后金额（元） |  |  |  | 审核增减 （元）
|  |  | 金额 | 其中：安全文明施工费 | 其中：规费
1 | 房屋建筑与装饰工程 | 149799 | 150656 | 5228 |  |  | 857
2 | 安装工程 | 11334 | 11666 | 405 |  |  | 332
合 计 |  | 161133 | 162322 | 5633 |  |  | 1189
单项工程造价审核汇总表
工程名称:宁化县安远镇安远村道路及环境整治提升工程 垃圾中转 | [5 empty] | 第9页 共11页
序号 | 单位工程名称 | 审前金额 （元） | 审后金额（元） |  |  |  | 审核增减 （元）
|  |  | 金额 | 其中：安全文明施工费 | 其中：规费
1 | 市政工程 | 293432 | 144735 | 2512 |  |  | -148697
2 | 园林工程 |  | 7786 | 135 |  |  | 7786
合 计 |  | 293432 | 152521 | 2647 |  |  | -140911
单项工程造价审核汇总表
工程名称:宁化县安远镇安远村道路及环境整治提升工程 安塘公路挡墙工程 | [5 empty] | 第10页 共11页
序号 | 单位工程名称 | 审前金额 （元） | 审后金额（元） |  |  |  | 审核增减 （元）
|  |  | 金额 | 其中：安全文明施工费 | 其中：规费
1 | 市政工程 | 816100 | 701702 | 12177 |  |  | -114398
合 计 |  | 816100 | 701702 | 12177 |  |  | -114398
单项工程造价审核汇总表
工程名称:宁化县安远镇安远村道路及环境整治提升工程 杨林路排水工程 | [5 empty] | 第11页 共11页
序号 | 单位工程名称 | 审前金额 （元） | 审后金额（元） |  |  |  | 审核增减 （元）
|  |  | 金额 | 其中：安全文明施工费 | 其中：规费
1 | 市政工程 | 156040 | 239875 | 4163 |  |  | 83835
合 计 |  | 156040 | 239875 | 4163 |  |  | 83835

## 单位工程审核汇总表
单位工程审核汇总表
工程名称：宁化县安远镇安远村道路及环境整治提升工程 南大街项目 南大街市政工程 |  |  |  | 第1页 共19页
序号 | 汇 总 内 容 | 审前造价 | 审后造价 | 审核增减
1 | 分部分项工程费 | 1583262 | 1549892 | -33370
1.1 | 道路项目 | 1583262 | 1549892 | -33370
2 | 措施项目费 | 90836 | 79433 | -11403
2.1 | 总价措施项目费 | 42582 | 36632 | -5950
2.1.1 | 安全文明施工费 | 34588 | 28828 | -5760
2.1.2 | 其他总价措施费 | 7994 | 7804 | -190
2.2 | 单价措施项目费 | 48254 | 42801 | -5453
3 | 其他项目费 | 32630 | 31854 | -776
3.1 | 暂列金额 | 32630 | 31854 | -776
3.2 | 专业工程暂估价
3.3 | 总承包服务费
合计=1+2+3 |  | 1706728 | 1661179 | -45549
单位工程审核汇总表
工程名称：宁化县安远镇安远村道路及环境整治提升工程 南大街弱电项目 南大街市政工程 |  |  |  | 第2页 共19页
序号 | 汇 总 内 容 | 审前造价 | 审后造价 | 审核增减
1 | 分部分项工程费 | 471250 | 524128 | 52878
1.1 | 弱电管网土建项目 | 471250 | 524128 | 52878
2 | 措施项目费 | 12300 | 12055 | -245
2.1 | 总价措施项目费 | 12300 | 12055 | -245
2.1.1 | 安全文明施工费 | 9991 | 9487 | -504
2.1.2 | 其他总价措施费 | 2309 | 2568 | 259
2.2 | 单价措施项目费
3 | 其他项目费 | 9425 | 10483 | 1058
3.1 | 暂列金额 | 9425 | 10483 | 1058
3.2 | 专业工程暂估价
3.3 | 总承包服务费
合计=1+2+3 |  | 492975 | 546666 | 53691
单位工程审核汇总表
工程名称：宁化县安远镇安远村道路及环境整治提升工程 南大街弱电项目 安装工程 |  |  |  | 第3页 共19页
序号 | 汇 总 内 容 | 审前造价 | 审后造价 | 审核增减
1 | 分部分项工程费 | 39495 | 34737 | -4758
1.1 | 弱电穿线项目 | 39495 | 34737 | -4758
2 | 措施项目费 | 1111 | 828 | -283
2.1 | 总价措施项目费 | 1021 | 742 | -279
2.1.1 | 安全文明施工费 | 847 | 584 | -263
2.1.2 | 其他总价措施费 | 174 | 158 | -16
2.2 | 单价措施项目费 | 90 | 86 | -4
3 | 其他项目费 | 792 | 649 | -143
3.1 | 暂列金额 | 792 | 649 | -143
3.2 | 专业工程暂估价
3.3 | 总承包服务费
合计=1+2+3 |  | 41398 | 36214 | -5184
单位工程审核汇总表
工程名称：宁化县安远镇安远村道路及环境整治提升工程 富民路项目 市政工程 |  |  |  | 第4页 共19页
序号 | 汇 总 内 容 | 审前造价 | 审后造价 | 审核增减
1 | 分部分项工程费 | 842453 | 777147 | -65306
1.1 | 富民路项目 | 842453 | 777147 | -65306
2 | 措施项目费 | 41956 | 35461 | -6495
2.1 | 总价措施项目费 | 22496 | 18270 | -4226
2.1.1 | 安全文明施工费 | 18273 | 14378 | -3895
2.1.2 | 其他总价措施费 | 4223 | 3892 | -331
2.2 | 单价措施项目费 | 19460 | 17191 | -2269
3 | 其他项目费 | 17238 | 15887 | -1351
3.1 | 暂列金额 | 17238 | 15887 | -1351
3.2 | 专业工程暂估价
3.3 | 总承包服务费
合计=1+2+3 |  | 901647 | 828495 | -73152
单位工程审核汇总表
工程名称：宁化县安远镇安远村道路及环境整治提升工程 中学路东段、富民路、政府处弱电管网项目 南大街至政府 |  |  |  | 第5页 共19页
序号 | 汇 总 内 容 | 审前造价 | 审后造价 | 审核增减
1 | 分部分项工程费 | 35450 | 35668 | 218
1.1 | 弱电管网土建项目 | 35450 | 35668 | 218
2 | 措施项目费 | 926 | 821 | -105
2.1 | 总价措施项目费 | 926 | 821 | -105
2.1.1 | 安全文明施工费 | 752 | 646 | -106
2.1.2 | 其他总价措施费 | 174 | 175 | 1
2.2 | 单价措施项目费
3 | 其他项目费 | 709 | 713 | 4
3.1 | 暂列金额 | 709 | 713 | 4
3.2 | 专业工程暂估价
3.3 | 总承包服务费
合计=1+2+3 |  | 37085 | 37202 | 117
单位工程审核汇总表
工程名称：宁化县安远镇安远村道路及环境整治提升工程 中学路东段、富民路、政府处弱电管网项目 富民路市政工程 |  |  |  | 第6页 共19页
序号 | 汇 总 内 容 | 审前造价 | 审后造价 | 审核增减
1 | 分部分项工程费 | 154202 | 174030 | 19828
1.1 | 弱电管网土建项目 | 154202 | 174030 | 19828
2 | 措施项目费 | 4025 | 4003 | -22
2.1 | 总价措施项目费 | 4025 | 4003 | -22
2.1.1 | 安全文明施工费 | 3269 | 3150 | -119
2.1.2 | 其他总价措施费 | 756 | 853 | 97
2.2 | 单价措施项目费
3 | 其他项目费 | 3084 | 3481 | 397
3.1 | 暂列金额 | 3084 | 3481 | 397
3.2 | 专业工程暂估价
3.3 | 总承包服务费
合计=1+2+3 |  | 161311 | 181514 | 20203
单位工程审核汇总表
工程名称：宁化县安远镇安远村道路及环境整治提升工程 中学路东段、富民路、政府处弱电管网项目 中学路东段市政工程 |  |  |  | 第7页 共19页
序号 | 汇 总 内 容 | 审前造价 | 审后造价 | 审核增减
1 | 分部分项工程费 | 32011 | 38243 | 6232
1.1 | 弱电管网土建项目 | 32011 | 38243 | 6232
2 | 措施项目费 | 836 | 879 | 43
2.1 | 总价措施项目费 | 836 | 879 | 43
2.1.1 | 安全文明施工费 | 679 | 692 | 13
2.1.2 | 其他总价措施费 | 157 | 187 | 30
2.2 | 单价措施项目费
3 | 其他项目费 | 640 | 765 | 125
3.1 | 暂列金额 | 640 | 765 | 125
3.2 | 专业工程暂估价
3.3 | 总承包服务费
合计=1+2+3 |  | 33487 | 39887 | 6400
单位工程审核汇总表
工程名称：宁化县安远镇安远村道路及环境整治提升工程 中学路东段、富民路、政府处弱电管网项目 安装工程 |  |  |  | 第8页 共19页
序号 | 汇 总 内 容 | 审前造价 | 审后造价 | 审核增减
1 | 分部分项工程费 | 47332 | 42028 | -5304
1.1 | 弱电穿线项目 | 47332 | 42028 | -5304
2 | 措施项目费 | 1323 | 1005 | -318
2.1 | 总价措施项目费 | 1224 | 910 | -314
2.1.1 | 安全文明施工费 | 1015 | 716 | -299
2.1.2 | 其他总价措施费 | 209 | 194 | -15
2.2 | 单价措施项目费 | 99 | 95 | -4
3 | 其他项目费 | 949 | 795 | -154
3.1 | 暂列金额 | 949 | 795 | -154
3.2 | 专业工程暂估价
3.3 | 总承包服务费
合计=1+2+3 |  | 49604 | 43828 | -5776
单位工程审核汇总表
工程名称：宁化县安远镇安远村道路及环境整治提升工程 外立面装饰工程 室外景观 |  |  |  | 第9页 共19页
序号 | 汇 总 内 容 | 审前造价 | 审后造价 | 审核增减
1 | 分部分项工程费 | 139843 |  | -139843
1.1 | 室外项目 | 139843 |  | -139843
2 | 措施项目费 | 1564 |  | -1564
2.1 | 总价措施项目费 | 1303 |  | -1303
2.1.1 | 安全文明施工费 | 813 |  | -813
2.1.2 | 其他总价措施费 | 490 |  | -490
2.2 | 单价措施项目费 | 261 |  | -261
3 | 其他项目费 | 2802 |  | -2802
3.1 | 暂列金额 | 2802 |  | -2802
3.2 | 专业工程暂估价
3.3 | 总承包服务费
合计=1+2+3 |  | 144209 |  | -144209
单位工程审核汇总表
工程名称：宁化县安远镇安远村道路及环境整治提升工程 外立面装饰工程 园林工程 |  |  |  | 第10页 共19页
序号 | 汇 总 内 容 | 审前造价 | 审后造价 | 审核增减
1 | 分部分项工程费 | 1531 | 1249 | -282
1.1 | 绿化种植 | 1531 | 1249 | -282
2 | 措施项目费 | 36 | 29 | -7
2.1 | 总价措施项目费 | 36 | 29 | -7
2.1.1 | 安全文明施工费 | 28 | 23 | -5
2.1.2 | 其他总价措施费 | 8 | 6 | -2
2.2 | 单价措施项目费
3 | 其他项目费 | 31 | 25 | -6
3.1 | 暂列金额 | 31 | 25 | -6
3.2 | 专业工程暂估价
3.3 | 总承包服务费
合计=1+2+3 |  | 1598 | 1303 | -295
单位工程审核汇总表
工程名称：宁化县安远镇安远村道路及环境整治提升工程 外立面装饰工程 外立面装饰 |  |  |  | 第11页 共19页
序号 | 汇 总 内 容 | 审前造价 | 审后造价 | 审核增减
1 | 分部分项工程费 | 122749 | 154182 | 31433
1.1 | 1组 | 13265 | 14189 | 924
1.2 | 2组 | 35561 | 45386 | 9825
1.3 | 3组 | 38060 | 43572 | 5512
1.4 | 4组 | 35863 | 51035 | 15172
2 | 措施项目费 | 93010 | 97655 | 4645
2.1 | 总价措施项目费 | 2093 | 2444 | 351
2.1.1 | 安全文明施工费 | 1858 | 2170 | 312
2.1.2 | 其他总价措施费 | 235 | 274 | 39
2.2 | 单价措施项目费 | 90917 | 95211 | 4294
3 | 其他项目费 | 4274 | 4988 | 714
3.1 | 暂列金额 | 4274 | 4988 | 714
3.2 | 专业工程暂估价
3.3 | 总承包服务费
合计=1+2+3 |  | 220033 | 256825 | 36792
单位工程审核汇总表
工程名称：宁化县安远镇安远村道路及环境整治提升工程 住宅旁环境整治 市政工程 |  |  |  | 第12页 共19页
序号 | 汇 总 内 容 | 审前造价 | 审后造价 | 审核增减
1 | 分部分项工程费 |  | 155872 | 155872
1.1 | 场地清理 |  | 51059 | 51059
1.2 | 挡墙 |  | 79370 | 79370
1.3 | 景墙 |  | 25443 | 25443
2 | 措施项目费 |  | 11019 | 11019
2.1 | 总价措施项目费 |  | 3753 | 3753
2.1.1 | 安全文明施工费 |  | 2953 | 2953
2.1.2 | 其他总价措施费 |  | 800 | 800
2.2 | 单价措施项目费 |  | 7266 | 7266
3 | 其他项目费 |  | 3264 | 3264
3.1 | 暂列金额 |  | 3264 | 3264
3.2 | 专业工程暂估价
3.3 | 总承包服务费
合计=1+2+3 |  |  | 170155 | 170155
单位工程审核汇总表
工程名称：宁化县安远镇安远村道路及环境整治提升工程 休闲广场道路 市政工程 |  |  |  | 第13页 共19页
序号 | 汇 总 内 容 | 审前造价 | 审后造价 | 审核增减
1 | 分部分项工程费 | 158566 | 168247 | 9681
1.1 | 休闲广场道路 | 88478 | 82361 | -6117
1.2 | 仿古青砖围墙 | 16773 | 18419 | 1646
1.3 | 长廊 | 53315 | 67467 | 14152
2 | 措施项目费 | 8664 | 10014 | 1350
2.1 | 总价措施项目费 | 4253 | 4009 | -244
2.1.1 | 安全文明施工费 | 3455 | 3155 | -300
2.1.2 | 其他总价措施费 | 798 | 854 | 56
2.2 | 单价措施项目费 | 4411 | 6005 | 1594
3 | 其他项目费 | 3259 | 3484 | 225
3.1 | 暂列金额 | 3259 | 3484 | 225
3.2 | 专业工程暂估价
3.3 | 总承包服务费
合计=1+2+3 |  | 170489 | 181745 | 11256
单位工程审核汇总表
工程名称：宁化县安远镇安远村道路及环境整治提升工程 公厕工程 房屋建筑与装饰工程 |  |  |  | 第14页 共19页
序号 | 汇 总 内 容 | 审前造价 | 审后造价 | 审核增减
1 | 分部分项工程费 | 129823 | 129338 | -485
1.1 | 一般土建 | 100727 | 96581 | -4146
1.2 | 装饰 | 29096 | 32757 | 3661
2 | 措施项目费 | 17150 | 18476 | 1326
2.1 | 总价措施项目费 | 5694 | 5726 | 32
2.1.1 | 安全文明施工费 | 5199 | 5228 | 29
2.1.2 | 其他总价措施费 | 495 | 498 | 3
2.2 | 单价措施项目费 | 11456 | 12750 | 1294
3 | 其他项目费 | 2826 | 2842 | 16
3.1 | 暂列金额 | 2826 | 2842 | 16
3.2 | 专业工程暂估价
3.3 | 总承包服务费
合计=1+2+3 |  | 149799 | 150656 | 857
单位工程审核汇总表
工程名称：宁化县安远镇安远村道路及环境整治提升工程 公厕工程 安装工程 |  |  |  | 第15页 共19页
序号 | 汇 总 内 容 | 审前造价 | 审后造价 | 审核增减
1 | 分部分项工程费 | 10839 | 10825 | -14
1.1 | 电气工程 | 2652 | 2655 | 3
1.2 | 水卫工程 | 8187 | 8170 | -17
2 | 措施项目费 | 279 | 621 | 342
2.1 | 总价措施项目费 | 279 | 443 | 164
2.1.1 | 安全文明施工费 | 231 | 405 | 174
2.1.2 | 其他总价措施费 | 48 | 38 | -10
2.2 | 单价措施项目费 |  | 178 | 178
3 | 其他项目费 | 216 | 220 | 4
3.1 | 暂列金额 | 216 | 220 | 4
3.2 | 专业工程暂估价
3.3 | 总承包服务费
合计=1+2+3 |  | 11334 | 11666 | 332
单位工程审核汇总表
工程名称：宁化县安远镇安远村道路及环境整治提升工程 垃圾中转 市政工程 |  |  |  | 第16页 共19页
序号 | 汇 总 内 容 | 审前造价 | 审后造价 | 审核增减
1 | 分部分项工程费 | 280501 | 126230 | -154271
1.1 | 道路工程 | 233284 | 71358 | -161926
1.2 | 景墙 | 47217 | 54872 | 7655
2 | 措施项目费 | 7321 | 15730 | 8409
2.1 | 总价措施项目费 | 7321 | 3192 | -4129
2.1.1 | 安全文明施工费 | 5947 | 2512 | -3435
2.1.2 | 其他总价措施费 | 1374 | 680 | -694
2.2 | 单价措施项目费 |  | 12538 | 12538
3 | 其他项目费 | 5610 | 2775 | -2835
3.1 | 暂列金额 | 5610 | 2775 | -2835
3.2 | 专业工程暂估价
3.3 | 总承包服务费
合计=1+2+3 |  | 293432 | 144735 | -148697
单位工程审核汇总表
工程名称：宁化县安远镇安远村道路及环境整治提升工程 垃圾中转 园林工程 |  |  |  | 第17页 共19页
序号 | 汇 总 内 容 | 审前造价 | 审后造价 | 审核增减
1 | 分部分项工程费 |  | 7465 | 7465
1.1 | 绿化种植 |  | 7465 | 7465
2 | 措施项目费 |  | 172 | 172
2.1 | 总价措施项目费 |  | 172 | 172
2.1.1 | 安全文明施工费 |  | 135 | 135
2.1.2 | 其他总价措施费 |  | 37 | 37
2.2 | 单价措施项目费
3 | 其他项目费 |  | 149 | 149
3.1 | 暂列金额 |  | 149 | 149
3.2 | 专业工程暂估价
3.3 | 总承包服务费
合计=1+2+3 |  |  | 7786 | 7786
单位工程审核汇总表
工程名称：宁化县安远镇安远村道路及环境整治提升工程 安塘公路挡墙工程 市政工程 |  |  |  | 第18页 共19页
序号 | 汇 总 内 容 | 审前造价 | 审后造价 | 审核增减
1 | 分部分项工程费 | 768137 | 655809 | -112328
1.1 | 挡墙 | 768137 | 655809 | -112328
2 | 措施项目费 | 32360 | 32438 | 78
2.1 | 总价措施项目费 | 20362 | 15474 | -4888
2.1.1 | 安全文明施工费 | 16539 | 12177 | -4362
2.1.2 | 其他总价措施费 | 3823 | 3297 | -526
2.2 | 单价措施项目费 | 11998 | 16964 | 4966
3 | 其他项目费 | 15603 | 13455 | -2148
3.1 | 暂列金额 | 15603 | 13455 | -2148
3.2 | 专业工程暂估价
3.3 | 总承包服务费
合计=1+2+3 |  | 816100 | 701702 | -114398
单位工程审核汇总表
工程名称：宁化县安远镇安远村道路及环境整治提升工程 杨林路排水工程 市政工程 |  |  |  | 第19页 共19页
序号 | 汇 总 内 容 | 审前造价 | 审后造价 | 审核增减
1 | 分部分项工程费 | 149164 | 229985 | 80821
1.1 | 通用项目 | 149164 | 229985 | 80821
2 | 措施项目费 | 3893 | 5290 | 1397
2.1 | 总价措施项目费 | 3893 | 5290 | 1397
2.1.1 | 安全文明施工费 | 3162 | 4163 | 1001
2.1.2 | 其他总价措施费 | 731 | 1127 | 396
2.2 | 单价措施项目费
3 | 其他项目费 | 2983 | 4600 | 1617
3.1 | 暂列金额 | 2983 | 4600 | 1617
3.2 | 专业工程暂估价
3.3 | 总承包服务费
合计=1+2+3 |  | 156040 | 239875 | 83835

## 分部分项工程量清单与计价审核表(含定额)
分部分项工程量清单审核书
工程名称：宁化县安远镇安远村道路及环境整治提升工程 | [8 empty] | 第1页 共141页
序号 | 项目编码 | 项 目 名 称 | 单位 | 审前造价 |  |  | 审后造价 |  |  | 审核增减
|  |  |  | 原工程量 | 原单价 | 原合计 | 工程量 | 综合单价 | 合计
南大街项目 | [10 empty] | 单项工程(17市政)
南大街市政工程 | [10 empty] | 单位工程(17市政)
道路项目 | [10 empty] | 分项工程(17市政)
拆除工程
1 | 041001001001 | 拆除路面 (1)材质:混凝土 (2)厚度:20cm (3)运距:暂定1Km，工程结算时根据实际运距据实调整 | m2 | 611.9 | 25.28 | 15468.83 | 611.9 | 20.85 | 12758.12 | -2710.71
1.1 | 40104003T | 小型机械拆除混凝土类面层(无筋 厚20cm以内) | m2 | 611.9 | 25.28 | 15468.83 |  | 25.28 |  | -15468.83
1.2 | 40104070T | 液压锤破碎混凝土及钢筋混凝土(液压锤破碎混凝土构筑物) 破碎道路混凝土及钢筋混凝土路面 | m3 |  |  |  | 122.38 | 81.02 | 9915.23 | 9915.23
1.3 | 40101154 | 机械装石方(挖掘机装车 石渣) | m3 |  |  |  | 122.38 | 9.62 | 1177.3 | 1177.3
1.4 | 40101162 | 自卸汽车运石碴(载重10t以外 运距1km以内) | m3 |  |  |  | 122.38 | 13.63 | 1668.04 | 1668.04
2 | 041001003001 | 拆除基层 (1)材质:碎石 (2)厚度:10cm (3)部位:路面基层 (4)运距:暂定1Km，工程结算时根据实际运距据实调整 | m2 | 611.9 | 6.74 | 4124.21 | 611.9 | 3.79 | 2319.1 | -1805.11
2.1 | 40104007 | 人工拆除基层或面层(碎(砾)石 厚15cm以内) | m2 | 611.9 | 6.74 | 4124.21 |  | 6.74 |  | -4124.21
2.2 | 40101153T | 挖掘机挖石碴(装车) 机械拆除道路 | m3 |  |  |  | 61.19 | 24.29 | 1486.31 | 1486.31
2.3 | 40101162 | 自卸汽车运石碴(载重10t以外 运 | m3 |  |  |  | 61.19 | 13.63 | 834.02 | 834.02
|  | 本页小计： |  |  |  | 19593.04 |  |  | 15077.22 | -4515.82
分部分项工程量清单审核书
工程名称：宁化县安远镇安远村道路及环境整治提升工程 | [8 empty] | 第2页 共141页
序号 | 项目编码 | 项 目 名 称 | 单位 | 审前造价 |  |  | 审后造价 |  |  | 审核增减
|  |  |  | 原工程量 | 原单价 | 原合计 | 工程量 | 综合单价 | 合计
距1km以内)
3 | 040103002001 | 余方弃置 (1)废弃料品种:旧路材料(道碴) (2)运距:1km | m3 | 183.57 | 40.48 | 7430.91 |  |  |  | -7430.91
3.1 | 40101134 | 人工装、运石碴(人工装车 石碴) | m3 | 183.57 | 26.85 | 4928.85 |  | 26.85 |  | -4928.85
3.2 | 40101162 | 自卸汽车运石碴(载重10t以外 运距1km以内) | m3 | 183.57 | 13.63 | 2502.06 |  | 13.63 |  | -2502.06
4 | 041001004001 | 铣刨路面 (1)材质:混凝土 (2)厚度:2cm (3)结构形式:无 (4)部位:新建沥青路面 (5)运距:暂定1Km，工程结算时根据实际运距据实调整 | m2 | 7201 | 8.21 | 59120.21 | 7502 | 8.48 | 63616.96 | 4496.75
4.1 | 40104086 | 水泥路面铣刨(厚度2cm以内) | m2 | 7201 | 8.21 | 59120.21 | 7502 | 8.21 | 61591.42 | 2471.21
4.2 | 40101162 | 自卸汽车运石碴(载重10t以外 运距1km以内) | m3 |  |  |  | 150.04 | 13.63 | 2045.05 | 2045.05
5 | 040103002002 | 余方弃置 (1)废弃料品种:旧路材料(道碴) (2)运距:3km | m3 | 140.42 | 13.63 | 1913.92 |  |  |  | -1913.92
5.1 | 40101162 | 自卸汽车运石碴(载重10t以外 运距1km以内) | m3 | 140.42 | 13.63 | 1913.92 |  | 13.63 |  | -1913.92
6 | 041001005001 | 拆除侧、平（缘）石 (1)材质:石质路缘石 (2)运距:暂定1Km，工程结算时根据实际运距据实调整 | m | 19.64 | 5.58 | 109.59 | 19.64 | 6.28 | 123.34 | 13.75
6.1 | 40104028 | 拆除路沿石（立缘石）(路沿石（立缘石） 石质 截面半周长50cm以内 | m | 19.64 | 5.58 | 109.59 | 19.64 | 5.58 | 109.59
|  | 本页小计： |  |  |  | 68574.63 |  |  | 63740.3 | -4834.33
分部分项工程量清单审核书
工程名称：宁化县安远镇安远村道路及环境整治提升工程 | [8 empty] | 第3页 共141页
序号 | 项目编码 | 项 目 名 称 | 单位 | 审前造价 |  |  | 审后造价 |  |  | 审核增减
|  |  |  | 原工程量 | 原单价 | 原合计 | 工程量 | 综合单价 | 合计
)
6.2 | 40101154 | 机械装石方(挖掘机装车 石渣) | m3 |  |  |  | 0.589 | 9.62 | 5.67 | 5.67
6.3 | 40101162 | 自卸汽车运石碴(载重10t以外 运距1km以内) | m3 |  |  |  | 0.589 | 13.63 | 8.03 | 8.03
新建工程
7 | 050402001001 | 现浇混凝土垫层 (1)厚度:10cm (2)运距1公里 | m2 | 611.9 | 39.57 | 24212.88 |  |  |  | -24212.88
7.1 | 40204001T | C20人行道垫层(现拌普通混凝土垫层 厚度10cm) | m2 | 611.9 | 32.57 | 19929.58 |  | 32.57 |  | -19929.58
7.2 | 40107050 | 混凝土搅拌机拌和(容量500L以内) | m3 | 61.19 | 27.57 | 1687.01 |  | 27.57 |  | -1687.01
7.3 | 40105017T | 混凝土(沥青)混合料运输(运输混凝土(沥青)混合料 机动翻斗车 运距500m以内) | m3 | 61.19 | 42.41 | 2595.07 |  | 42.41 |  | -2595.07
8 | 040202001001 | 路床（槽）整形 (1)部位:路面 (2)范围:混凝土路面 | m2 | 611.9 | 1.35 | 826.07 |  |  |  | -826.07
8.1 | 40202001 | 路床(槽)整形(路床碾压检验) | m2 | 611.9 | 1.35 | 826.07 |  | 1.35 |  | -826.07
9 | 040303001001 | 混凝土垫层 (1)混凝土强度等级:C20 | m3 |  |  |  | 61.19 | 330.28 | 20209.83 | 20209.83
9.1 | 40305002T | C20基础(垫层 现拌普通混凝土) | m3 |  |  |  | 61.19 | 302.3 | 18497.74 | 18497.74
9.2 | 40107050 | 混凝土搅拌机拌和(容量500L以内) | m3 |  |  |  | 62.108 | 27.57 | 1712.32 | 1712.32
10 | 040203007001 | 水泥混凝土 (1)掺和料:无 (2)厚度:20Cm (3)混凝土强度等级:C30 (4)嵌缝材料:无 | m2 | 611.9 | 92.99 | 56900.58 | 611.9 | 82.83 | 50683.68 | -6216.9
|  | 本页小计： |  |  |  | 81939.53 |  |  | 70893.51 | -11046.02
分部分项工程量清单审核书
工程名称：宁化县安远镇安远村道路及环境整治提升工程 | [8 empty] | 第4页 共141页
序号 | 项目编码 | 项 目 名 称 | 单位 | 审前造价 |  |  | 审后造价 |  |  | 审核增减
|  |  |  | 原工程量 | 原单价 | 原合计 | 工程量 | 综合单价 | 合计
10.1 | 40203041T | C30水泥现拌普通混凝土路面(厚度20cm) | m2 | 611.9 | 78.99 | 48333.98 | 611.9 | 77.23 | 47257.04 | -1076.94
10.2 | 40107050 | 混凝土搅拌机拌和(容量500L以内) | m3 | 122.38 | 27.57 | 3374.02 | 124.216 | 27.57 | 3424.64 | 50.62
10.3 | 40105017T | 混凝土(沥青)混合料运输(运输混凝土(沥青)混合料 机动翻斗车 运距500m以内) | m3 | 122.38 | 42.41 | 5190.14 |  | 42.41 |  | -5190.14
11 | 040402017001 | 变形缝 (1)类别:伸缩缝等 (2)材料品种、规格:乳化沥青 (3)工艺要求:旧路面锯缝5cm、灌缝 | m | 3422.67 | 4.37 | 14957.07 | 3422.67 | 5.48 | 18756.23 | 3799.16
11.1 | 40203047 | 伸缝、锯缝(锯缝机锯缝 缝深4cm) | m | 3422.67 | 4.28 | 14649.03 |  | 4.28 |  | -14649.03
11.2 | 40203047T | 伸缝、锯缝(锯缝机锯缝 缝深5cm) | m |  |  |  | 3422.67 | 5.37 | 18379.74 | 18379.74
11.3 | 40203046T | 伸缝、锯缝(人工切缝 伸缝 乳化沥青) | m2 | 136.907 | 2.2 | 301.2 | 171.134 | 2.2 | 376.49 | 75.29
12 | 040203003001 | 透层、粘层 (1)材料品种:玻璃纤维网格布 (2)喷油量: | m2 | 7502 | 7.56 | 56715.12 |  |  |  | -56715.12
12.1 | 40201029T | 玻璃纤维网格布 | m2 | 7502 | 7.56 | 56715.12 |  | 7.56 |  | -56715.12
13 | 040201021001 | 土工合成材料 (1)材料品种、规格:玻璃纤维网格布、满铺 (2)搭接方式:锚固 | m2 |  |  |  | 7502 | 7.56 | 56715.12 | 56715.12
13.1 | 40201029T | 土工合成材料(土工格栅) | m2 |  |  |  | 7502 | 7.56 | 56715.12 | 56715.12
14 | 040203004001 | 封层 (1)厚度:3mm (2)材料品种:自粘聚合物改性沥青防水卷材 | m2 | 1711.33 | 33.59 | 57483.57 | 1711.33 | 33.59 | 57483.57
|  | 本页小计： |  |  |  | 129155.76 |  |  | 132954.92 | 3799.16
分部分项工程量清单审核书
工程名称：宁化县安远镇安远村道路及环境整治提升工程 | [8 empty] | 第5页 共141页
序号 | 项目编码 | 项 目 名 称 | 单位 | 审前造价 |  |  | 审后造价 |  |  | 审核增减
|  |  |  | 原工程量 | 原单价 | 原合计 | 工程量 | 综合单价 | 合计
(3)部位:旧水泥砼路面接缝处贴缝布设0.5米宽
14.1 | 40203060T | 透层、粘层、封层、粘贴卷材(应力吸收卷材贴缝 混凝土路面) | m2 | 1711.33 | 33.59 | 57483.57 | 1711.33 | 33.59 | 57483.57
15 | 040203003002 | 透层、粘层 (1)材料品种:改性乳化沥青 (2)喷油量:0.5kg/m2 | m2 | 15004 | 2.67 | 40060.68 | 15004 | 3.06 | 45912.24 | 5851.56
15.1 | 40203056T | 透层、粘层、封层、粘贴卷材(粘层) | m2 | 15004 | 2.67 | 40060.68 | 15004 | 3.06 | 45912.24 | 5851.56
16 | 040203006001 | 沥青混凝土 (1)沥青品种:改性沥青 (2)厚度:5Cm (3)沥青混凝土种类:中粒式改性沥青混凝土、AC-20C (4)石料粒径:Φ5-20mm (5)掺和料:矿粉 (6)沥青半成品运输:暂定48Km，工程结算时根据实际运距据实调整 | m2 | 7502 | 77.33 | 580129.66 | 7502 | 81.8 | 613663.6 | 33533.94
16.1 | 40203035T | 中粒式沥青混凝土路面(中粒式沥青混凝土 机械摊铺 厚度5cm) | m2 | 7502 | 73.93 | 554622.86 | 7502 | 73.93 | 554622.86
16.2 | 40105019T | 混凝土(沥青)混合料运输(运输混凝土(沥青)混合料 自卸汽车 运距48km以内) | m3 | 375.1 | 68.05 | 25525.56 | 378.851 | 155.75 | 59006.04 | 33480.48
17 | 040203006002 | 沥青混凝土 (1)沥青品种:改性沥青 (2)厚度:4cm (3)沥青混凝土种类:细粒式改性沥青混凝土、AC-13C (4)石料粒径:Φ5-15mm | m2 | 7502 | 65.49 | 491305.98 | 7502 | 69.08 | 518238.16 | 26932.18
|  | 本页小计： |  |  |  | 1111496.32 |  |  | 1177814 | 66317.68
分部分项工程量清单审核书
工程名称：宁化县安远镇安远村道路及环境整治提升工程 | [8 empty] | 第6页 共141页
序号 | 项目编码 | 项 目 名 称 | 单位 | 审前造价 |  |  | 审后造价 |  |  | 审核增减
|  |  |  | 原工程量 | 原单价 | 原合计 | 工程量 | 综合单价 | 合计
(5)掺和料:矿粉 (6)运距:暂定48Km，工程结算时根据实际运距据实调整
17.1 | 40203039T | 细粒式沥青混凝土路面(细粒式沥青混凝土 机械摊铺 厚度4cm) | m2 | 7502 | 62.77 | 470900.54 | 7502 | 62.77 | 470900.54
17.2 | 40105019T | 混凝土(沥青)混合料运输(运输混凝土(沥青)混合料 自卸汽车 运距48km以内) | m3 | 300.08 | 68.05 | 20420.44 | 303.831 | 155.75 | 47321.68 | 26901.24
18 | 040203006003 | 沥青混凝土 (1)沥青品种:AC-20C中粒式沥青 (2)厚度:0.5CM (3)沥青混凝土种类:石油沥青 (4)石料粒径:Φ0~50 (5)宁化至安远33.8公里-15公里=19 | m2 | 7502 | 8.9 | 66767.8 |  |  |  | -66767.8
18.1 | 40203035T | 中粒式沥青混凝土路面(中粒式沥青混凝土 机械摊铺 厚度0.5cm) | m2 | 7502 | 8.56 | 64217.12 |  | 8.56 |  | -64217.12
18.2 | 40105019T | 混凝土(沥青)混合料运输(运输混凝土(沥青)混合料 自卸汽车 运距19km以内) | m3 | 37.51 | 68.05 | 2552.56 |  | 68.05 |  | -2552.56
19 | 040901008001 | 植筋 (1)材料种类:HRB400 (2)植入深度:40cm (3)植筋胶品种:植筋胶 (4)材料规格:Φ28mm | 根 | 116 | 29.22 | 3389.52 | 116 | 63.04 | 7312.64 | 3923.12
19.1 | 40304022T | 铁件、拉杆制作安装(拉杆 直径28mm) | t | 0.224 | 9840.69 | 2204.31 |  | 9840.69 |  | -2204.31
19.2 | 40203049T | 水泥混凝土路面钢筋(路面钢筋 拉杆、传力杆) | t |  |  |  | 0.224 | 4867.13 | 1090.24 | 1090.24
|  | 本页小计： |  |  |  | 70157.32 |  |  | 7312.64 | -62844.68
分部分项工程量清单审核书
工程名称：宁化县安远镇安远村道路及环境整治提升工程 | [8 empty] | 第7页 共141页
序号 | 项目编码 | 项 目 名 称 | 单位 | 审前造价 |  |  | 审后造价 |  |  | 审核增减
|  |  |  | 原工程量 | 原单价 | 原合计 | 工程量 | 综合单价 | 合计
19.3 | 40304034T | 钢筋植筋增加费(直径28mm) | 个 | 116 | 10.22 | 1185.52 |  | 10.22 |  | -1185.52
19.4 | 40304034 | 钢筋植筋增加费(直径28mm) | 个 |  |  |  | 116 | 53.64 | 6222.24 | 6222.24
20 | 040901008002 | 植筋 (1)材料种类:HRB400 (2)植入深度:70cm (3)植筋胶品种:植筋胶 (4)材料规格:Φ14mm | 根 | 957 | 19.68 | 18833.76 | 957 | 11.49 | 10995.93 | -7837.83
20.1 | 40304028 | 钢筋植筋增加费(直径14mm) | 个 | 957 | 7.37 | 7053.09 | 957 | 7.37 | 7053.09
20.2 | 40304021T | 铁件、拉杆制作安装(拉杆 直径14mm) | t | 0.81 | 14540.01 | 11777.41 |  | 14540.01 |  | -11777.41
20.3 | 40203049T | 水泥混凝土路面钢筋(路面钢筋 拉杆、传力杆) | t |  |  |  | 0.811 | 4864.58 | 3945.17 | 3945.17
21 | 040204004001 | 安砌侧（平、缘）石 (1)材料品种、规格:花岗岩路沿石、100×300×1000mm (2)基础、垫层：材料品种、厚度:C15细石混凝土底座、L型（底座50×100mm、背靠50×140mm） | m | 374.1 | 93.41 | 34944.68 | 374.1 | 83.97 | 31413.18 | -3531.5
21.1 | 40204027T | 侧缘石安砌(路沿石(立缘石)安砌 截面半周长50cm以内 有基座) | m | 374.1 | 74.22 | 27765.7 | 374.1 | 78.57 | 29393.04 | 1627.34
21.2 | 40305004T | C15基础(预拌非泵送普通混凝土) | m3 | 13.094 | 505.81 | 6623.08 |  | 505.81 |  | -6623.08
21.3 | 40204025T | C15侧缘石现拌普通混凝土基座 | m3 |  |  |  | 4.489 | 422.42 | 1896.24 | 1896.24
21.4 | 40107050 | 混凝土搅拌机拌和(容量500L以内) | m3 |  |  |  | 4.556 | 27.57 | 125.61 | 125.61
21.5 | 40105017T | 混凝土(沥青)混合料运输(运输混凝土(沥青)混合料 机动翻斗车 运距500m以内) | m3 | 13.094 | 42.41 | 555.32 |  | 42.41 |  | -555.32
标识线
|  | 本页小计： |  |  |  | 53778.44 |  |  | 42409.11 | -11369.33
分部分项工程量清单审核书
工程名称：宁化县安远镇安远村道路及环境整治提升工程 | [8 empty] | 第8页 共141页
序号 | 项目编码 | 项 目 名 称 | 单位 | 审前造价 |  |  | 审后造价 |  |  | 审核增减
|  |  |  | 原工程量 | 原单价 | 原合计 | 工程量 | 综合单价 | 合计
22 | 040205006001 | 标线 (1)工艺:热熔 (2)线型:车道边缘线、宽15cm (3)材料品种:白色热熔漆 | m2 | 227.3 | 37.3 | 8478.29 | 180.96 | 37.3 | 6749.81 | -1728.48
22.1 | 40205022 | 标线(分界线 热熔漆) | m2 | 227.3 | 37.3 | 8478.29 | 180.96 | 37.3 | 6749.81 | -1728.48
23 | 040205006002 | 标线 (1)工艺:热熔 (2)线型:车道中心线、宽15cm (3)材料品种:黄色热熔漆 | m2 |  |  |  | 33.54 | 37.3 | 1251.04 | 1251.04
23.1 | 40205022 | 标线(分界线 热熔漆) | m2 |  |  |  | 33.54 | 37.3 | 1251.04 | 1251.04
24 | 040205006003 | 标线 (1)工艺:热熔 (2)线型:停止线、宽15cm (3)材料品种:白色热熔漆 | m2 |  |  |  | 12.8 | 37.3 | 477.44 | 477.44
24.1 | 40205022 | 标线(分界线 热熔漆) | m2 |  |  |  | 12.8 | 37.3 | 477.44 | 477.44
25 | 040205008001 | 横道线 (1)形式:人行横道线 (2)材料品种:热熔漆 | m2 | 180 | 76.21 | 13717.8 | 180 | 76.21 | 13717.8
25.1 | 40205023 | 标线(横道线 热熔漆) | m2 | 180 | 76.21 | 13717.8 | 180 | 76.21 | 13717.8
26 | 040205007001 | 标记 (1)类型:直行箭头 (2)材料品种:热熔漆 (3)规格尺寸:15×180cm+45×120cm（三角形） | 个 |  |  |  | 2 | 32.98 | 65.96 | 65.96
26.1 | 40205025 | 箭头(热熔漆) | m2 |  |  |  | 1.08 | 61.07 | 65.96 | 65.96
27 | 040205007002 | 标记 (1)类型:直行右转箭头 (2)材料品种:热熔漆 | 个 | 91 | 271.29 | 24687.39 | 2 | 81.23 | 162.46 | -24524.93
|  | 本页小计： |  |  |  | 46883.48 |  |  | 22424.51 | -24458.97
分部分项工程量清单审核书
工程名称：宁化县安远镇安远村道路及环境整治提升工程 | [8 empty] | 第9页 共141页
序号 | 项目编码 | 项 目 名 称 | 单位 | 审前造价 |  |  | 审后造价 |  |  | 审核增减
|  |  |  | 原工程量 | 原单价 | 原合计 | 工程量 | 综合单价 | 合计
(3)规格尺寸:详图纸
27.1 | 40205026 | 字符、图形标记(文字、图形标记 热熔漆 字高、图形高3m) | 个 | 91 | 271.29 | 24687.39 |  | 271.29 |  | -24687.39
27.2 | 40205025 | 箭头(热熔漆) | m2 |  |  |  | 2.66 | 61.07 | 162.45 | 162.45
28 | 040205007003 | 标记 (1)类型:直行左转箭头 (2)材料品种:热熔漆 (3)规格尺寸:详图纸 | 个 |  |  |  | 2 | 81.23 | 162.46 | 162.46
28.1 | 40205025 | 箭头(热熔漆) | m2 |  |  |  | 2.66 | 61.07 | 162.45 | 162.45
29 | 040205007004 | 标记 (1)类型:人行横道预告标识 (2)材料品种:白色热熔漆 (3)规格尺寸:300×150cm | 个 |  |  |  | 12 | 271.29 | 3255.48 | 3255.48
29.1 | 40205026 | 字符、图形标记(文字、图形标记 热熔漆 字高、图形高3m) | 个 |  |  |  | 12 | 271.29 | 3255.48 | 3255.48
30 | 040205006004 | 标线 (1)工艺:热熔 (2)线型:停车位分界线、宽15cm (3)材料品种:白色热熔漆 | m2 |  |  |  | 186.15 | 37.3 | 6943.4 | 6943.4
30.1 | 40205022 | 标线(分界线 热熔漆) | m2 |  |  |  | 186.15 | 37.3 | 6943.4 | 6943.4
31 | 040205006005 | 标线 (1)工艺:热熔 (2)线型:减速带、宽45cm (3)材料品种:热熔漆 | m2 | 24.3 | 69.29 | 1683.75 | 24.3 | 69.29 | 1683.75
31.1 | 40205024 | 标线(震荡标线 热熔漆) | m2 | 24.3 | 69.29 | 1683.75 | 24.3 | 69.29 | 1683.75
混凝土运输
32 | 04BC001 | 混凝土运输 (1)工作内容:因地形难以准确判断 | m3 |  |  |  | 190.88 | 27.35 | 5220.57 | 5220.57
|  | 本页小计： |  |  |  | 1683.75 |  |  | 17265.66 | 15581.91
分部分项工程量清单审核书
工程名称：宁化县安远镇安远村道路及环境整治提升工程 | [8 empty] | 第10页 共141页
序号 | 项目编码 | 项 目 名 称 | 单位 | 审前造价 |  |  | 审后造价 |  |  | 审核增减
|  |  |  | 原工程量 | 原单价 | 原合计 | 工程量 | 综合单价 | 合计
半成品水平运输距离，暂按150m计入，结算据实调整
32.1 | 40105017T | 混凝土(沥青)混合料运输(运输混凝土(沥青)混合料 机动翻斗车 运距150m以内) | m3 |  |  |  | 190.88 | 27.35 | 5220.57 | 5220.57
南大街弱电项目 | [10 empty] | 单项工程(17市政)
南大街市政工程 | [10 empty] | 单位工程(17市政)
弱电管网土建项目 | [10 empty] | 分项工程(17市政)
埋地
33 | 040402017002 | 变形缝 (1)类别:旧路面切缝8cm (2)材料品种、规格:无 (3)工艺要求:无 | m | 1802 | 8.61 | 15515.22 |  |  |  | -15515.22
33.1 | 40203047T | 伸缝、锯缝(锯缝机锯缝 缝深8cm) | m | 1802 | 8.61 | 15515.22 |  | 8.61 |  | -15515.22
34 | 041001001002 | 拆除路面 (1)材质:混凝土 (2)厚度:20cm (3)工艺:锯缝保护性拆除、缝深8cm (4)运距:暂定1Km，工程结算时根据实际运距据实调整 | m2 | 639.72 | 25.28 | 16172.12 | 639.72 | 45.11 | 28857.77 | 12685.65
34.1 | 40104003T | 小型机械拆除混凝土类面层(无筋 厚20cm以内) | m2 | 639.72 | 25.28 | 16172.12 |  | 25.28 |  | -16172.12
34.2 | 40104070T | 液压锤破碎混凝土及钢筋混凝土(液压锤破碎混凝土构筑物) 破碎道路混凝土及钢筋混凝土路面 | m3 |  |  |  | 127.944 | 81.02 | 10366.02 | 10366.02
34.3 | 40101154 | 机械装石方(挖掘机装车 石渣) | m3 |  |  |  | 127.944 | 9.62 | 1230.82 | 1230.82
34.4 | 40101162 | 自卸汽车运石碴(载重10t以外 运 | m3 |  |  |  | 127.944 | 13.63 | 1743.88 | 1743.88
|  | 本页小计： |  |  |  | 31687.34 |  |  | 28857.77 | -2829.57
分部分项工程量清单审核书
工程名称：宁化县安远镇安远村道路及环境整治提升工程 | [8 empty] | 第11页 共141页
序号 | 项目编码 | 项 目 名 称 | 单位 | 审前造价 |  |  | 审后造价 |  |  | 审核增减
|  |  |  | 原工程量 | 原单价 | 原合计 | 工程量 | 综合单价 | 合计
距1km以内)
34.5 | 40203047T | 伸缝、锯缝(锯缝机锯缝 缝深8cm) | m |  |  |  | 1802 | 8.61 | 15515.22 | 15515.22
35 | 041001003002 | 拆除基层 (1)材质:碎石 (2)厚度:10cm (3)部位:路面基层 (4)运距:暂定1Km，工程结算时根据实际运距据实调整 | m2 | 639.72 | 6.74 | 4311.71 | 639.72 | 3.79 | 2424.54 | -1887.17
35.1 | 40104007 | 人工拆除基层或面层(碎(砾)石 厚15cm以内) | m2 | 639.72 | 6.74 | 4311.71 |  | 6.74 |  | -4311.71
35.2 | 40101153T | 挖掘机挖石碴(装车) 机械拆除道路 | m3 |  |  |  | 63.972 | 24.29 | 1553.88 | 1553.88
35.3 | 40101162 | 自卸汽车运石碴(载重10t以外 运距1km以内) | m3 |  |  |  | 63.972 | 13.63 | 871.94 | 871.94
36 | 040103002003 | 余方弃置 (1)废弃料品种:旧路材料(道碴) (2)运距:运距暂定1km，结算据实调整 | m3 | 191.916 | 40.48 | 7768.76 |  |  |  | -7768.76
36.1 | 40101134 | 人工装、运石碴(人工装车 石碴) | m3 | 191.916 | 26.85 | 5152.94 |  | 26.85 |  | -5152.94
36.2 | 40101162 | 自卸汽车运石碴(载重10t以外 运距1km以内) | m3 | 191.916 | 13.63 | 2615.82 |  | 13.63 |  | -2615.82
37 | 040101002001 | 挖沟槽土方 (1)土壤类别:三类土 (2)挖土深度:1.5m以内 | m3 | 619.697 | 38.95 | 24137.2 | 619.697 | 7.03 | 4356.47 | -19780.73
37.1 | 40101008T | 人工挖沟槽土方(三类土 槽深2m以内) 人工辅助开挖比例≤5% | m3 | 619.697 | 38.95 | 24137.2 | 30.985 | 58.41 | 1809.83 | -22327.37
37.2 | 40101055 | 挖掘机挖土(挖掘机挖槽坑土方 不装车 三类土) | m3 |  |  |  | 448.615 | 4.15 | 1861.75 | 1861.75
|  | 本页小计： |  |  |  | 36217.67 |  |  | 6781.01 | -29436.66
分部分项工程量清单审核书
工程名称：宁化县安远镇安远村道路及环境整治提升工程 | [8 empty] | 第12页 共141页
序号 | 项目编码 | 项 目 名 称 | 单位 | 审前造价 |  |  | 审后造价 |  |  | 审核增减
|  |  |  | 原工程量 | 原单价 | 原合计 | 工程量 | 综合单价 | 合计
37.3 | 40101058 | 挖掘机挖土(挖掘机挖槽坑土方 装车 三类土) | m3 |  |  |  | 140.097 | 4.88 | 683.67 | 683.67
38 | 040103001001 | 填方 (1)填方粒径要求:满足设计及规范要求 (2)填方来源、运距:原土回填、根据现场实际情况自行考虑 (3)密实度要求:≥97% (4)填方材料品种:三类土 | m3 | 423.327 | 9.81 | 4152.84 | 417.252 | 9.81 | 4093.24 | -59.6
38.1 | 40101105 | 槽、坑回填土(夯实机夯实) | m3 | 423.327 | 9.81 | 4152.84 | 417.252 | 9.81 | 4093.24 | -59.6
39 | 040103002004 | 余方弃置 (1)废弃料品种:三类土 (2)运距:暂定1Km，工程结算时根据实际运距据实调整 | m3 | 133.114 | 19.41 | 2583.74 | 140.097 | 7.87 | 1102.56 | -1481.18
39.1 | 40101032 | 人工装、运土方(人工装车 土方) | m3 | 133.114 | 11.54 | 1536.14 |  | 11.54 |  | -1536.14
39.2 | 40101091 | 自卸汽车运土(载重10t以外 运距1km以内) | m3 | 133.114 | 7.87 | 1047.61 | 140.097 | 7.87 | 1102.56 | 54.95
40 | 040303002001 | 混凝土基础 (1)嵌料（毛石）比例:无 (2)混凝土强度等级:C15(42.5) 碎石31.5mm 塌落度120-160mm (3)6管砼包封 | m3 | 140.539 | 548.22 | 77046.29 |  |  |  | -77046.29
40.1 | 40305004T | C15基础(预拌非泵送普通混凝土) | m3 | 140.539 | 505.81 | 71086.03 |  | 505.81 |  | -71086.03
40.2 | 40105017T | 混凝土(沥青)混合料运输(运输混凝土(沥青)混合料 机动翻斗车 运距500m以内) | m3 | 140.539 | 42.41 | 5960.26 |  | 42.41 |  | -5960.26
41 | 040803004001 | 管道包封 (1)混凝土强度等级:C15 (2)规格:520×571mm | m |  |  |  | 826 | 137.62 | 113674.12 | 113674.12
|  | 本页小计： |  |  |  | 83782.87 |  |  | 118869.92 | 35087.05
分部分项工程量清单审核书
工程名称：宁化县安远镇安远村道路及环境整治提升工程 | [8 empty] | 第13页 共141页
序号 | 项目编码 | 项 目 名 称 | 单位 | 审前造价 |  |  | 审后造价 |  |  | 审核增减
|  |  |  | 原工程量 | 原单价 | 原合计 | 工程量 | 综合单价 | 合计
(3)名称:弱电管道包管
41.1 | 40903066T | C15电缆保护管管枕、包封(电缆保护管 现拌普通混凝土包封) | m3 |  |  |  | 128.653 | 855.57 | 110071.65 | 110071.65
41.2 | 40107050 | 混凝土搅拌机拌和(容量500L以内) | m3 |  |  |  | 130.583 | 27.57 | 3600.17 | 3600.17
42 | 040803004002 | 管道包封 (1)混凝土强度等级:C15 (2)规格:400×471mm (3)名称:弱电管道包管 | m |  |  |  | 75 | 116.5 | 8737.5 | 8737.5
42.1 | 40903066T | C15电缆保护管管枕、包封(电缆保护管 现拌普通混凝土包封) | m3 |  |  |  | 9.889 | 855.57 | 8460.73 | 8460.73
42.2 | 40107050 | 混凝土搅拌机拌和(容量500L以内) | m3 |  |  |  | 10.037 | 27.57 | 276.72 | 276.72
43 | 040103001002 | 填方 (1)填方粒径要求:满足设计及规范要求 (2)填方来源、运距:无 (3)密实度要求:满足设计及规范要求 (4)填方材料品种:石屑 | m3 | 9.889 | 89.69 | 886.94 |  |  |  | -886.94
43.1 | 40101107T | 槽、坑回填石屑(人工摊铺夯实) | m3 | 9.889 | 89.69 | 886.94 |  | 89.69 |  | -886.94
44 | 040501004001 | 塑料管 (1)连接形式:电缆保护管敷设(塑料保护套管) (2)垫层、基础材质及厚度:无 (3)材质及规格:PVC-U双壁波纹管(4kN/m2)DN110 | m | 4056 | 17.13 | 69479.28 |  |  |  | -69479.28
44.1 | 40801110T | 塑料管安装(粘接)(管外径110mm以内) | m | 4056 | 17.13 | 69479.28 |  | 17.13 |  | -69479.28
45 | 040803003001 | 电缆排管 | m |  |  |  | 626 | 125.52 | 78575.52 | 78575.52
|  | 本页小计： |  |  |  | 70366.22 |  |  | 87313.02 | 16946.8
分部分项工程量清单审核书
工程名称：宁化县安远镇安远村道路及环境整治提升工程 | [8 empty] | 第14页 共141页
序号 | 项目编码 | 项 目 名 称 | 单位 | 审前造价 |  |  | 审后造价 |  |  | 审核增减
|  |  |  | 原工程量 | 原单价 | 原合计 | 工程量 | 综合单价 | 合计
(1)材质:PVC-U塑料波纹管(4kN/m2) (2)规格:Φ110 (3)名称:线缆保护管 (4)型号:无 (5)垫层、基础：厚度、材料品种、强度等级:无 (6)排管排列形式:3×2
45.1 | 40903012T | 电缆保护管敷设(塑料保护套管 外径φ167mm以下) | m |  |  |  | 3756 | 20.92 | 78575.52 | 78575.52
46 | 040803003002 | 电缆排管 (1)材质:PVC-U塑料波纹管(4kN/m2) (2)规格:Φ110 (3)名称:线缆保护管 (4)型号:无 (5)垫层、基础：厚度、材料品种、强度等级:无 (6)排管排列形式:2×2 | m |  |  |  | 75 | 83.68 | 6276 | 6276
46.1 | 40903012T | 电缆保护管敷设(塑料保护套管 外径φ167mm以下) | m |  |  |  | 300 | 20.92 | 6276 | 6276
47 | 040501002001 | 钢管 (1)连接形式:电缆保护管敷设(电缆过路钢管 ) (2)垫层、基础材质及厚度:无 (3)材质及规格:钢管、直径110 | m | 1200 | 75.26 | 90312 |  |  |  | -90312
47.1 | 40801004 | 碳钢管安装(电弧焊)(公称直径100mm以内) | m | 1200 | 75.26 | 90312 |  | 75.26 |  | -90312
48 | 040803003003 | 电缆排管 (1)材质:焊接钢管 | m |  |  |  | 200 | 573.06 | 114612 | 114612
|  | 本页小计： |  |  |  | 90312 |  |  | 120888 | 30576
分部分项工程量清单审核书
工程名称：宁化县安远镇安远村道路及环境整治提升工程 | [8 empty] | 第15页 共141页
序号 | 项目编码 | 项 目 名 称 | 单位 | 审前造价 |  |  | 审后造价 |  |  | 审核增减
|  |  |  | 原工程量 | 原单价 | 原合计 | 工程量 | 综合单价 | 合计
(2)规格:DN100 (3)名称:过路钢管 (4)型号:无 (5)垫层、基础：厚度、材料品种、强度等级:无 (6)排管排列形式:3×2
48.1 | 40903008 | 电缆保护管敷设(电缆过路钢管 DN100mm) | m |  |  |  | 1200 | 95.51 | 114612 | 114612
49 | 040205001001 | 人（手）孔井 (1)盖板材质、规格:铸铁盖板、950×840mm，C20混凝土井圈、1430×1320×60mm (2)材料品种:烧结粉煤灰砖、240×115×53mm，M10水泥砂浆砌筑，井内侧25mm、1:2.5水泥砂浆粉刷，井外侧15mm、1:2.5水泥砂浆粉刷，乙式电缆支架、4个 (3)基础、垫层：材料品种、厚度:c15混凝土垫层、100mm厚 (4)规格尺寸:950×840×1100mm | 座 | 30 | 1774.89 | 53246.7 | 30 | 2247.18 | 67415.4 | 14168.7
49.1 | 40501005T | C15排水井垫层(现拌普通混凝土) 给排水构筑物垫层不需要找坡 | m3 | 7.433 | 645.23 | 4795.99 | 7.433 | 439.63 | 3267.77 | -1528.22
49.2 | 40105017T | 混凝土(沥青)混合料运输(运输混凝土(沥青)混合料 机动翻斗车 运距500m以内) | m3 | 7.433 | 42.41 | 315.23 |  | 42.41 |  | -315.23
49.3 | 40903069T | 电缆井设置(砖砌井 矩形) | m3 | 31.054 | 872.78 | 27103.31 | 35.957 | 877.06 | 31536.45 | 4433.14
49.4 | 40501025T | 勾缝及抹灰(砖墙 抹灰 井内侧) | m2 | 102.03 | 37.16 | 3791.43 |  | 37.16 |  | -3791.43
49.5 | 40501025T | 勾缝及抹灰(砖墙 抹灰 井内侧) | m2 |  |  |  | 118.14 | 39.83 | 4705.52 | 4705.52
49.6 | 40501025T | 勾缝及抹灰(砖墙 抹灰 井内侧) | m2 |  |  |  | 181.5 | 36.04 | 6541.26 | 6541.26
|  | 本页小计： |  |  |  | 53246.7 |  |  | 67415.4 | 14168.7
分部分项工程量清单审核书
工程名称：宁化县安远镇安远村道路及环境整治提升工程 | [8 empty] | 第16页 共141页
序号 | 项目编码 | 项 目 名 称 | 单位 | 审前造价 |  |  | 审后造价 |  |  | 审核增减
|  |  |  | 原工程量 | 原单价 | 原合计 | 工程量 | 综合单价 | 合计
49.7 | 40501036T | C20钢筋现拌普通混凝土井盖、井圈制作(现拌普通混凝土井圈) | m3 |  |  |  | 1.961 | 1205.3 | 2363.59 | 2363.59
49.8 | 40903070T | 电缆井设置(井盖安装(套) 铸铁盖、座) | 套 | 30 | 574.69 | 17240.7 | 30 | 574.69 | 17240.7
49.9 | 40908001 | 设备支架制作安装(每组重量0.2t以内) | t |  |  |  | 0.151 | 9914.74 | 1497.13 | 1497.13
49.10 | 40107050 | 混凝土搅拌机拌和(容量500L以内) | m3 |  |  |  | 9.535 | 27.57 | 262.88 | 262.88
|  | 分部小计 |  | 9885.922 |  | 365612.8 | 4288.486 |  | 430125.12 | 64512.32
地上立管
50 | 040501002002 | 钢管 (1)连接形式:钢结构支架配管(钢管公称直径100mm以内) (2)材质及规格:钢管 | m | 108 | 75.26 | 8128.08 |  |  |  | -8128.08
50.1 | 40801004 | 碳钢管安装(电弧焊)(公称直径100mm以内) | m | 108 | 75.26 | 8128.08 |  | 75.26 |  | -8128.08
51 | 040804001001 | 配管 (1)材质:焊接钢管 (2)规格:SC100 (3)名称:配管 (4)接地要求:满足设计及规范要求 (5)配置形式:支架配管 (6)钢索材质、规格:满足设计及规范要求 | m |  |  |  | 108 | 101.05 | 10913.4 | 10913.4
51.1 | 40904028T | 钢结构支架配管(钢管公称直径100mm以内) | m |  |  |  | 108 | 101.05 | 10913.4 | 10913.4
52 | 031002001001 | 管道支架 (1)支架计按DN100管道按每米1.06 | kg | 114.48 | 12.15 | 1390.93 |  |  |  | -1390.93
|  | 本页小计： |  |  |  | 9519.01 |  |  | 10913.4 | 1394.39
分部分项工程量清单审核书
工程名称：宁化县安远镇安远村道路及环境整治提升工程 | [8 empty] | 第17页 共141页
序号 | 项目编码 | 项 目 名 称 | 单位 | 审前造价 |  |  | 审后造价 |  |  | 审核增减
|  |  |  | 原工程量 | 原单价 | 原合计 | 工程量 | 综合单价 | 合计
系数计取
52.1 | 31011001 | 管道支架制作(单件重量100kg以内) | kg | 114.48 | 12.15 | 1390.93 |  | 12.15 |  | -1390.93
|  | 分部小计 |  | 222.48 |  | 9519.01 | 108 |  | 10913.4 | 1394.39
路面恢复
53 | 040202001002 | 路床（槽）整形 (1)部位:路面 (2)范围:混凝土路面 | m2 | 639.72 | 1.35 | 863.62 |  |  |  | -863.62
53.1 | 40202001 | 路床(槽)整形(路床碾压检验) | m2 | 639.72 | 1.35 | 863.62 |  | 1.35 |  | -863.62
54 | 050402001002 | 现浇混凝土垫层 (1)厚度:10cm | m2 | 639.72 | 55.91 | 35766.75 |  |  |  | -35766.75
54.1 | 40204001T | C20人行道垫层(现拌普通混凝土垫层 厚度10cm) | m2 | 639.72 | 51.55 | 32977.57 |  | 32.57 |  | -32977.57
55 | 040303001002 | 混凝土垫层 (1)混凝土强度等级:C20 | m3 |  |  |  | 63.972 | 330.28 | 21128.67 | 21128.67
55.1 | 40305002T | C20基础(垫层 现拌普通混凝土) | m3 |  |  |  | 63.972 | 302.3 | 19338.74 | 19338.74
55.2 | 40107050 | 混凝土搅拌机拌和(容量500L以内) | m3 |  |  |  | 64.932 | 27.57 | 1790.18 | 1790.18
56 | 040203007002 | 水泥混凝土 (1)掺和料:无 (2)厚度:20Cm (3)混凝土强度等级:C30 (4)嵌缝材料:无 | m2 | 639.72 | 92.99 | 59487.56 | 639.72 | 82.83 | 52988.01 | -6499.55
56.1 | 40203041T | C30水泥现拌普通混凝土路面(厚度20cm) | m2 | 639.72 | 78.99 | 50531.48 | 639.72 | 77.23 | 49405.58 | -1125.9
56.2 | 40107050 | 混凝土搅拌机拌和(容量500L以内) | m3 | 127.944 | 27.57 | 3527.42 | 129.863 | 27.57 | 3580.32 | 52.9
混凝土运输
|  | 本页小计： |  |  |  | 96117.93 |  |  | 74116.68 | -22001.25
分部分项工程量清单审核书
工程名称：宁化县安远镇安远村道路及环境整治提升工程 | [8 empty] | 第18页 共141页
序号 | 项目编码 | 项 目 名 称 | 单位 | 审前造价 |  |  | 审后造价 |  |  | 审核增减
|  |  |  | 原工程量 | 原单价 | 原合计 | 工程量 | 综合单价 | 合计
57 | 04BC002 | 混凝土运输 (1)工作内容:因地形难以准确判断半成品水平运输距离，暂按150m计入，结算据实调整 | m3 |  |  |  | 328.061 | 27.35 | 8972.47 | 8972.47
57.1 | 40105017T | 混凝土(沥青)混合料运输(运输混凝土(沥青)混合料 机动翻斗车 运距150m以内) | m3 |  |  |  | 328.061 | 27.35 | 8972.47 | 8972.47
安装工程 | [10 empty] | 单位工程(17市政)
弱电穿线项目 | [10 empty] | 分项工程(17市政)
58 | 031103008001 | 光缆 (1)规格、型号:光缆12芯 (2)敷设方式:穿管敷设 (3)敷设部位:室外 | m | 1152.4 | 4.4 | 5070.56 | 1146.4 | 4.29 | 4918.06 | -152.5
58.1 | 30502024T | 光缆(管内穿放 ≤12芯) | m | 1152.4 | 4.4 | 5070.56 | 1146.4 | 4.29 | 4918.06 | -152.5
59 | 031103008002 | 光缆 (1)规格、型号:光缆48芯 (2)敷设方式:穿管敷设 (3)敷设部位:室外 | m | 535.05 | 14.8 | 7918.74 | 535.05 | 14.48 | 7747.52 | -171.22
59.1 | 30502026T | 光缆(管内穿放48芯) | m | 535.05 | 14.8 | 7918.74 | 535.05 | 14.48 | 7747.52 | -171.22
60 | 030502013001 | 光纤盒 (1)规格:48芯 (2)名称:光缆终端盒 (3)类别:终端盒 (4)安装方式:壁装 | 个/块 | 14 | 416.84 | 5835.76 | 14 | 265.03 | 3710.42 | -2125.34
60.1 | 30502070T | 安装光缆终端盒(≤48芯) | 个 | 14 | 416.84 | 5835.76 | 14 | 265.03 | 3710.42 | -2125.34
61 | 030610001001 | 盘、箱、柜 (1)规格:576芯 (2)名称:三网合一机柜满配 | 台 | 1 | 4788.51 | 4788.51 | 1 | 3093.47 | 3093.47 | -1695.04
|  | 本页小计： |  |  |  | 23613.57 |  |  | 28441.94 | 4828.37
分部分项工程量清单审核书
工程名称：宁化县安远镇安远村道路及环境整治提升工程 | [8 empty] | 第19页 共141页
序号 | 项目编码 | 项 目 名 称 | 单位 | 审前造价 |  |  | 审后造价 |  |  | 审核增减
|  |  |  | 原工程量 | 原单价 | 原合计 | 工程量 | 综合单价 | 合计
(3)型号:无 (4)基础型钢形式、规格:1460×760×540mm (5)支架形式、材质:SMC材料 (6)接线方式:满足设计及规范要求
61.1 | 30609023T | 三网合一机柜满配 | 台 | 1 | 4788.51 | 4788.51 | 1 | 3093.47 | 3093.47 | -1695.04
62 | 031103011001 | 光缆成端接头 (1)规格:12芯、48芯 (2)名称:光缆头尾成端 (3)类别:光纤熔接 | 芯 | 336 | 33.86 | 11376.96 | 336 | 33.09 | 11118.24 | -258.72
62.1 | 30608050 | 光缆敷设(光缆成端头) | 个 | 336 | 33.86 | 11376.96 | 336 | 33.09 | 11118.24 | -258.72
63 | 031103010001 | 光缆接续 (1)规格:半周长 ≤200mm (2)名称:分线接线箱（盒） (3)类别:过线(路)盒\光缆敷设(光缆成端头)\光纤连接(熔接法 多模 | 头 | 3 | 247.64 | 742.92 | 3 | 156.6 | 469.8 | -273.12
63.1 | 30502007T | 分线接线箱（盒）(安装过线(路)盒(半周长) ≤200mm) | 个 | 3 | 138.48 | 415.44 | 3 | 49.9 | 149.7 | -265.74
63.2 | 30608050 | 光缆敷设(光缆成端头) | 个 | 3 | 33.86 | 101.58 | 3 | 33.09 | 99.27 | -2.31
63.3 | 30502065 | 光纤连接(熔接法 多模) | 芯 | 3 | 75.3 | 225.9 | 3 | 73.61 | 220.83 | -5.07
64 | 030502020001 | 光纤测试 (1)测试类别:测试(光纤) (2)测试内容:测试、记录、完成测试报告 | 链路/点 | 168 | 22.39 | 3761.52 | 168 | 21.9 | 3679.2 | -82.32
64.1 | 30502079 | 测试(光纤) | 链路 | 168 | 22.39 | 3761.52 | 168 | 21.9 | 3679.2 | -82.32
富民路项目 | [10 empty] | 单项工程(17市政)
市政工程 | [10 empty] | 单位工程(17市政)
富民路项目 | [10 empty] | 分项工程(17市政)
|  | 本页小计： |  |  |  | 15881.4 |  |  | 15267.24 | -614.16
分部分项工程量清单审核书
工程名称：宁化县安远镇安远村道路及环境整治提升工程 | [8 empty] | 第20页 共141页
序号 | 项目编码 | 项 目 名 称 | 单位 | 审前造价 |  |  | 审后造价 |  |  | 审核增减
|  |  |  | 原工程量 | 原单价 | 原合计 | 工程量 | 综合单价 | 合计
拆除工程
65 | 041001001003 | 拆除路面 (1)材质:混凝土 (2)厚度:20cm (3)运距:暂定1Km，工程结算时根据实际运距据实调整 | m2 | 98.4 | 25.28 | 2487.55 | 98.4 | 20.85 | 2051.64 | -435.91
65.1 | 40104003T | 小型机械拆除混凝土类面层(无筋 厚20cm以内) | m2 | 98.4 | 25.28 | 2487.55 |  | 25.28 |  | -2487.55
65.2 | 40104070T | 液压锤破碎混凝土及钢筋混凝土(液压锤破碎混凝土构筑物) 破碎道路混凝土及钢筋混凝土路面 | m3 |  |  |  | 19.68 | 81.02 | 1594.47 | 1594.47
65.3 | 40101154 | 机械装石方(挖掘机装车 石渣) | m3 |  |  |  | 19.68 | 9.62 | 189.32 | 189.32
65.4 | 40101162 | 自卸汽车运石碴(载重10t以外 运距1km以内) | m3 |  |  |  | 19.68 | 13.63 | 268.24 | 268.24
66 | 041001003003 | 拆除基层 (1)材质:碎石 (2)厚度:10cm (3)部位:路面基层 (4)运距:暂定1Km，工程结算时根据实际运距据实调整 | m2 | 98.4 | 6.74 | 663.22 | 98.4 | 3.79 | 372.94 | -290.28
66.1 | 40104007 | 人工拆除基层或面层(碎(砾)石 厚15cm以内) | m2 | 98.4 | 6.74 | 663.22 |  | 6.74 |  | -663.22
66.2 | 40101153T | 挖掘机挖石碴(装车) 机械拆除道路 | m3 |  |  |  | 9.84 | 24.29 | 239.01 | 239.01
66.3 | 40101162 | 自卸汽车运石碴(载重10t以外 运距1km以内) | m3 |  |  |  | 9.84 | 13.63 | 134.12 | 134.12
67 | 040103002005 | 余方弃置 (1)废弃料品种:旧路材料(道碴) | m3 | 34.44 | 40.48 | 1394.13 |  |  |  | -1394.13
|  | 本页小计： |  |  |  | 4544.9 |  |  | 2424.58 | -2120.32
分部分项工程量清单审核书
工程名称：宁化县安远镇安远村道路及环境整治提升工程 | [8 empty] | 第21页 共141页
序号 | 项目编码 | 项 目 名 称 | 单位 | 审前造价 |  |  | 审后造价 |  |  | 审核增减
|  |  |  | 原工程量 | 原单价 | 原合计 | 工程量 | 综合单价 | 合计
(2)运距:3km
67.1 | 40101134 | 人工装、运石碴(人工装车 石碴) | m3 | 34.44 | 26.85 | 924.71 |  | 26.85 |  | -924.71
67.2 | 40101162 | 自卸汽车运石碴(载重10t以外 运距1km以内) | m3 | 34.44 | 13.63 | 469.42 |  | 13.63 |  | -469.42
68 | 041001004002 | 铣刨路面 (1)材质:混凝土 (2)厚度:2cm (3)结构形式:无 (4)部位:新建沥青路面 (5)运距:暂定1Km，工程结算时根据实际运距据实调整 | m2 | 2124 | 8.21 | 17438.04 | 2124 | 8.48 | 18011.52 | 573.48
68.1 | 40104086 | 水泥路面铣刨(厚度2cm以内) | m2 | 2124 | 8.21 | 17438.04 | 2124 | 8.21 | 17438.04
68.2 | 40101162 | 自卸汽车运石碴(载重10t以外 运距1km以内) | m3 |  |  |  | 42.48 | 13.63 | 579 | 579
69 | 040103002006 | 余方弃置 (1)废弃料品种:旧路材料(道碴) (2)运距:1km | m3 | 42.48 | 13.63 | 579 |  |  |  | -579
69.1 | 40101162 | 自卸汽车运石碴(载重10t以外 运距1km以内) | m3 | 42.48 | 13.63 | 579 |  | 13.63 |  | -579
新建工程
70 | 050402001003 | 现浇混凝土垫层 (1)厚度:10cm | m2 | 98.4 | 39.57 | 3893.69 |  |  |  | -3893.69
70.1 | 40204001T | C20人行道垫层(现拌普通混凝土垫层 厚度10cm) | m2 | 98.4 | 32.57 | 3204.89 |  | 32.57 |  | -3204.89
70.2 | 40107050 | 混凝土搅拌机拌和(容量500L以内) | m3 | 9.84 | 27.57 | 271.29 |  | 27.57 |  | -271.29
70.3 | 40105017T | 混凝土(沥青)混合料运输(运输混凝土(沥青)混合料 机动翻斗车 运距500m以内) | m3 | 9.84 | 42.41 | 417.31 |  | 42.41 |  | -417.31
|  | 本页小计： |  |  |  | 21910.73 |  |  | 18011.52 | -3899.21
分部分项工程量清单审核书
工程名称：宁化县安远镇安远村道路及环境整治提升工程 | [8 empty] | 第22页 共141页
序号 | 项目编码 | 项 目 名 称 | 单位 | 审前造价 |  |  | 审后造价 |  |  | 审核增减
|  |  |  | 原工程量 | 原单价 | 原合计 | 工程量 | 综合单价 | 合计
71 | 040303001003 | 混凝土垫层 (1)混凝土强度等级:C20 | m3 |  |  |  | 9.84 | 330.28 | 3249.96 | 3249.96
71.1 | 40305002T | C20基础(垫层 现拌普通混凝土) | m3 |  |  |  | 9.84 | 302.3 | 2974.63 | 2974.63
71.2 | 40107050 | 混凝土搅拌机拌和(容量500L以内) | m3 |  |  |  | 9.988 | 27.57 | 275.37 | 275.37
72 | 040202001003 | 路床（槽）整形 (1)部位:路面 (2)范围:混凝土路面 | m2 | 98.4 | 1.35 | 132.84 |  |  |  | -132.84
72.1 | 40202001 | 路床(槽)整形(路床碾压检验) | m2 | 98.4 | 1.35 | 132.84 |  | 1.35 |  | -132.84
73 | 040203007003 | 水泥混凝土 (1)掺和料:无 (2)厚度:20Cm (3)混凝土强度等级:C30 (4)嵌缝材料:无 | m2 | 98.4 | 92.99 | 9150.22 | 98.4 | 82.83 | 8150.47 | -999.75
73.1 | 40203041T | C30水泥现拌普通混凝土路面(厚度20cm) | m2 | 98.4 | 78.99 | 7772.62 | 98.4 | 77.23 | 7599.43 | -173.19
73.2 | 40107050 | 混凝土搅拌机拌和(容量500L以内) | m3 | 19.68 | 27.57 | 542.58 | 19.975 | 27.57 | 550.71 | 8.13
74 | 040402017003 | 变形缝 (1)类别:伸缩缝等 (2)材料品种、规格:乳化沥青 (3)工艺要求:旧路面锯缝5cm、灌缝 | m | 873.89 | 4.37 | 3818.9 | 873.89 | 5.48 | 4788.92 | 970.02
74.1 | 40203047 | 伸缝、锯缝(锯缝机锯缝 缝深4cm) | m | 873.89 | 4.28 | 3740.25 |  | 4.28 |  | -3740.25
74.2 | 40203047T | 伸缝、锯缝(锯缝机锯缝 缝深5cm) | m |  |  |  | 873.89 | 5.37 | 4692.79 | 4692.79
74.3 | 40203046T | 伸缝、锯缝(人工切缝 伸缝 乳化沥青) | m2 | 34.956 | 2.2 | 76.9 | 43.695 | 2.2 | 96.13 | 19.23
75 | 040203003003 | 透层、粘层 (1)材料品种:玻璃纤维网格布 (2)喷油量: | m2 | 2124 | 7.56 | 16057.44 |  |  |  | -16057.44
|  | 本页小计： |  |  |  | 29159.4 |  |  | 16189.35 | -12970.05
分部分项工程量清单审核书
工程名称：宁化县安远镇安远村道路及环境整治提升工程 | [8 empty] | 第23页 共141页
序号 | 项目编码 | 项 目 名 称 | 单位 | 审前造价 |  |  | 审后造价 |  |  | 审核增减
|  |  |  | 原工程量 | 原单价 | 原合计 | 工程量 | 综合单价 | 合计
75.1 | 40201029T | 玻璃纤维网格布 | m2 | 2124 | 7.56 | 16057.44 |  | 7.56 |  | -16057.44
76 | 040201021002 | 土工合成材料 (1)材料品种、规格:玻璃纤维网格布、满铺 (2)搭接方式:锚固 | m2 |  |  |  | 2124 | 7.56 | 16057.44 | 16057.44
76.1 | 40201029T | 土工合成材料(土工格栅) | m2 |  |  |  | 2124 | 7.56 | 16057.44 | 16057.44
77 | 040203004002 | 封层 (1)厚度:3mm (2)材料品种:自粘聚合物改性沥青防水卷材 (3)部位:旧水泥砼路面接缝处贴缝布设0.5米宽 | m2 | 136.94 | 33.59 | 4599.81 | 436.94 | 33.59 | 14676.81 | 10077
77.1 | 40203060T | 透层、粘层、封层、粘贴卷材(应力吸收卷材贴缝 混凝土路面) | m2 | 136.94 | 33.59 | 4599.81 | 436.94 | 33.59 | 14676.81 | 10077
78 | 040203003004 | 透层、粘层 (1)材料品种:改性乳化沥青 (2)喷油量:0.5kg/m2 | m2 | 4248 | 2.67 | 11342.16 | 4248 | 3.06 | 12998.88 | 1656.72
78.1 | 40203056T | 透层、粘层、封层、粘贴卷材(粘层) | m2 | 4248 | 2.67 | 11342.16 | 4248 | 3.06 | 12998.88 | 1656.72
79 | 040203006004 | 沥青混凝土 (1)沥青品种:AC-20C中粒式沥青 (2)厚度:0.5CM (3)沥青混凝土种类:SBS改性沥青 (4)石料粒径:Φ0~50 (5)掺和料: | m2 | 2124 | 8.9 | 18903.6 |  |  |  | -18903.6
79.1 | 40203035T | 中粒式沥青混凝土路面(中粒式沥青混凝土 机械摊铺 厚度0.5cm) | m2 | 2124 | 8.56 | 18181.44 |  | 8.56 |  | -18181.44
79.2 | 40105019T | 混凝土(沥青)混合料运输(运输混凝土(沥青)混合料 自卸汽车 运距 | m3 | 10.62 | 68.05 | 722.69 |  | 68.05 |  | -722.69
|  | 本页小计： |  |  |  | 34845.57 |  |  | 43733.13 | 8887.56
分部分项工程量清单审核书
工程名称：宁化县安远镇安远村道路及环境整治提升工程 | [8 empty] | 第24页 共141页
序号 | 项目编码 | 项 目 名 称 | 单位 | 审前造价 |  |  | 审后造价 |  |  | 审核增减
|  |  |  | 原工程量 | 原单价 | 原合计 | 工程量 | 综合单价 | 合计
19km以内)
80 | 040203006005 | 沥青混凝土 (1)沥青品种:改性沥青 (2)厚度:5Cm (3)沥青混凝土种类:中粒式改性沥青混凝土、AC-20C (4)石料粒径:Φ5-20mm (5)掺和料:矿粉 (6)沥青半成品运输:暂定48Km，工程结算时根据实际运距据实调整 | m2 | 2124 | 77.33 | 164248.92 | 2124 | 81.8 | 173743.2 | 9494.28
80.1 | 40203035T | 中粒式沥青混凝土路面(中粒式沥青混凝土 机械摊铺 厚度5cm) | m2 | 2124 | 73.93 | 157027.32 | 2124 | 73.93 | 157027.32
80.2 | 40105019T | 混凝土(沥青)混合料运输(运输混凝土(沥青)混合料 自卸汽车 运距48km以内) | m3 | 106.2 | 68.05 | 7226.91 | 107.262 | 155.75 | 16706.06 | 9479.15
81 | 040203006006 | 沥青混凝土 (1)沥青品种:改性沥青 (2)厚度:4cm (3)沥青混凝土种类:细粒式改性沥青混凝土、AC-13C (4)石料粒径:Φ5-15mm (5)掺和料:矿粉 (6)运距:暂定48Km，工程结算时根据实际运距据实调整 | m2 | 2124 | 65.49 | 139100.76 | 2124 | 69.08 | 146725.92 | 7625.16
81.1 | 40203039T | 细粒式沥青混凝土路面(细粒式沥青混凝土 机械摊铺 厚度4cm) | m2 | 2124 | 62.77 | 133323.48 | 2124 | 62.77 | 133323.48
81.2 | 40105019T | 混凝土(沥青)混合料运输(运输混凝土(沥青)混合料 自卸汽车 运距48km以内) | m3 | 84.96 | 68.05 | 5781.53 | 86.022 | 155.75 | 13397.93 | 7616.4
|  | 本页小计： |  |  |  | 303349.68 |  |  | 320469.12 | 17119.44
分部分项工程量清单审核书
工程名称：宁化县安远镇安远村道路及环境整治提升工程 | [8 empty] | 第25页 共141页
序号 | 项目编码 | 项 目 名 称 | 单位 | 审前造价 |  |  | 审后造价 |  |  | 审核增减
|  |  |  | 原工程量 | 原单价 | 原合计 | 工程量 | 综合单价 | 合计
82 | 040901008003 | 植筋 (1)材料种类:HRB400 (2)植入深度:40cm (3)植筋胶品种:植筋胶 (4)材料规格:Φ28mm | 根 | 66 | 29.16 | 1924.56 | 66 | 63.08 | 4163.28 | 2238.72
82.1 | 40304034T | 钢筋植筋增加费(直径28mm) | 个 | 66 | 10.22 | 674.52 |  | 10.22 |  | -674.52
82.2 | 40304034 | 钢筋植筋增加费(直径28mm) | 个 |  |  |  | 66 | 53.64 | 3540.24 | 3540.24
82.3 | 40304022T | 铁件、拉杆制作安装(拉杆 直径28mm) | t | 0.127 | 9840.69 | 1249.77 |  | 9840.69 |  | -1249.77
82.4 | 40203049T | 水泥混凝土路面钢筋(路面钢筋 拉杆、传力杆) | t |  |  |  | 0.128 | 4867.13 | 622.99 | 622.99
83 | 040901008004 | 植筋 (1)材料种类:HRB400 (2)植入深度:70cm (3)植筋胶品种:植筋胶 (4)材料规格:Φ14mm | 根 | 125 | 19.7 | 2462.5 | 122 | 11.48 | 1400.56 | -1061.94
83.1 | 40304028 | 钢筋植筋增加费(直径14mm) | 个 | 125 | 7.37 | 921.25 | 122 | 7.37 | 899.14 | -22.11
83.2 | 40304021T | 铁件、拉杆制作安装(拉杆 直径14mm) | t | 0.106 | 14540.01 | 1541.24 |  | 14540.01 |  | -1541.24
83.3 | 40203049T | 水泥混凝土路面钢筋(路面钢筋 拉杆、传力杆) | t |  |  |  | 0.103 | 4864.58 | 501.05 | 501.05
人行道工程
84 | 041001001004 | 拆除路面 (1)材质:混凝土 (2)厚度:30cm厚 (3)运距:运距暂定1km，结算据实调整 | m2 | 1772 | 25.28 | 44796.16 |  |  |  | -44796.16
84.1 | 40104003T | 小型机械拆除混凝土类面层(无筋 | m2 | 1772 | 25.28 | 44796.16 |  | 25.28 |  | -44796.16
|  | 本页小计： |  |  |  | 49183.22 |  |  | 5563.84 | -43619.38
分部分项工程量清单审核书
工程名称：宁化县安远镇安远村道路及环境整治提升工程 | [8 empty] | 第26页 共141页
序号 | 项目编码 | 项 目 名 称 | 单位 | 审前造价 |  |  | 审后造价 |  |  | 审核增减
|  |  |  | 原工程量 | 原单价 | 原合计 | 工程量 | 综合单价 | 合计
厚20cm以内)
85 | 040103002007 | 余方弃置 (1)废弃料品种:旧路材料(道碴) (2)运距:3km | m3 | 531.6 | 40.48 | 21519.17 |  |  |  | -21519.17
85.1 | 40101134 | 人工装、运石碴(人工装车 石碴) | m3 | 531.6 | 26.85 | 14273.46 |  | 26.85 |  | -14273.46
85.2 | 40101162 | 自卸汽车运石碴(载重10t以外 运距1km以内) | m3 | 531.6 | 13.63 | 7245.71 |  | 13.63 |  | -7245.71
86 | 041001002001 | 拆除人行道 (1)材质:混凝土 (2)厚度:30cm (3)运距:暂定1Km，工程结算时根据实际运距据实调整 | m2 |  |  |  | 1772 | 31.28 | 55428.16 | 55428.16
86.1 | 40104070T | 液压锤破碎混凝土及钢筋混凝土(液压锤破碎混凝土构筑物) 破碎道路混凝土及钢筋混凝土路面 | m3 |  |  |  | 531.6 | 81.02 | 43070.23 | 43070.23
86.2 | 40101154 | 机械装石方(挖掘机装车 石渣) | m3 |  |  |  | 531.6 | 9.62 | 5113.99 | 5113.99
86.3 | 40101162 | 自卸汽车运石碴(载重10t以外 运距1km以内) | m3 |  |  |  | 531.6 | 13.63 | 7245.71 | 7245.71
87 | 040204002001 | 人行道块料铺设 (1)块料品种、规格:环保透水砖、6cm，中粗砂找平层、3cm (2)基础、垫层：材料品种、厚度:C20无砂混凝土垫层、15cm (3)图形:无 | m2 | 1772 | 180.58 | 319987.76 | 1772 | 143.79 | 254795.88 | -65191.88
87.1 | 40204001T | C20人行道垫层(透水水泥混凝土垫层 厚度15cm) | m2 | 1772 | 75.31 | 133449.32 |  | 49.16 |  | -133449.32
87.2 | 40204001T | C20人行道垫层(透水水泥混凝土垫层 厚度15cm) | m2 |  |  |  | 1772 | 47.71 | 84542.12 | 84542.12
|  | 本页小计： |  |  |  | 341506.93 |  |  | 310224.04 | -31282.89
分部分项工程量清单审核书
工程名称：宁化县安远镇安远村道路及环境整治提升工程 | [8 empty] | 第27页 共141页
序号 | 项目编码 | 项 目 名 称 | 单位 | 审前造价 |  |  | 审后造价 |  |  | 审核增减
|  |  |  | 原工程量 | 原单价 | 原合计 | 工程量 | 综合单价 | 合计
87.3 | 40107050 | 混凝土搅拌机拌和(容量500L以内) | m3 |  |  |  | 269.787 | 27.57 | 7438.03 | 7438.03
87.4 | 40204020T | 透水砖铺设(透水砖) | m2 | 1772 | 98.91 | 175268.52 | 1772 | 91.88 | 162811.36 | -12457.16
87.5 | 40105017T | 混凝土(沥青)混合料运输(运输混凝土(沥青)混合料 机动翻斗车 运距500m以内) | m3 | 265.8 | 42.41 | 11272.58 |  | 42.41 |  | -11272.58
88 | 040204004002 | 安砌侧（平、缘）石 (1)材料品种、规格:花岗岩路沿石、100×300×1000mm (2)基础、垫层：材料品种、厚度:C15细石混凝土底座、L型（底座50×100mm、背靠50×140mm） | m | 548.55 | 88.23 | 48398.57 | 548.55 | 83.98 | 46067.23 | -2331.34
88.1 | 40204027T | 侧缘石安砌(路沿石(立缘石)安砌 截面半周长50cm以内 有基座) | m | 548.55 | 74.22 | 40713.38 | 548.55 | 78.57 | 43099.57 | 2386.19
88.2 | 40305004T | C15基础(预拌非泵送普通混凝土) | m3 | 19.2 | 329.31 | 6322.75 |  | 505.81 |  | -6322.75
88.3 | 40204025T | C15侧缘石现拌普通混凝土基座 | m3 |  |  |  | 6.583 | 422.42 | 2780.79 | 2780.79
88.4 | 40107050 | 混凝土搅拌机拌和(容量500L以内) | m3 | 19.488 | 27.57 | 537.28 | 6.682 | 27.57 | 184.22 | -353.06
88.5 | 40105017T | 混凝土(沥青)混合料运输(运输混凝土(沥青)混合料 机动翻斗车 运距500m以内) | m3 | 19.488 | 42.41 | 826.49 |  | 42.41 |  | -826.49
标识线
89 | 040205006006 | 标线 (1)工艺:热熔 (2)线型:车道边缘线、宽15cm (3)材料品种:白色热熔漆 | m2 | 108.68 | 37.3 | 4053.76 | 85.9 | 37.3 | 3204.07 | -849.69
89.1 | 40205022 | 标线(分界线 热熔漆) | m2 | 108.68 | 37.3 | 4053.76 | 85.9 | 37.3 | 3204.07 | -849.69
90 | 040205006007 | 标线 (1)工艺:热熔 (2)线型:车道中心线、宽15cm | m2 |  |  |  | 17.18 | 37.3 | 640.81 | 640.81
|  | 本页小计： |  |  |  | 52452.33 |  |  | 49912.11 | -2540.22
分部分项工程量清单审核书
工程名称：宁化县安远镇安远村道路及环境整治提升工程 | [8 empty] | 第28页 共141页
序号 | 项目编码 | 项 目 名 称 | 单位 | 审前造价 |  |  | 审后造价 |  |  | 审核增减
|  |  |  | 原工程量 | 原单价 | 原合计 | 工程量 | 综合单价 | 合计
(3)材料品种:黄色热熔漆
90.1 | 40205022 | 标线(分界线 热熔漆) | m2 |  |  |  | 17.18 | 37.3 | 640.81 | 640.81
91 | 040205006008 | 标线 (1)工艺:热熔 (2)线型:停止线、宽15cm (3)材料品种:白色热熔漆 | m2 |  |  |  | 5.6 | 37.3 | 208.88 | 208.88
91.1 | 40205022 | 标线(分界线 热熔漆) | m2 |  |  |  | 5.6 | 37.3 | 208.88 | 208.88
92 | 040205007005 | 标记 (1)类型:热熔 (2)材料品种:直行左转右转箭头 (3)规格尺寸:详图纸 | 个 | 12 | 271.29 | 3255.48 | 4 | 129.47 | 517.88 | -2737.6
92.1 | 40205026 | 字符、图形标记(文字、图形标记 热熔漆 字高、图形高3m) | 个 | 12 | 271.29 | 3255.48 |  | 271.29 |  | -3255.48
92.2 | 40205025 | 箭头(热熔漆) | m2 |  |  |  | 8.48 | 61.07 | 517.87 | 517.87
93 | 040205006009 | 标线 (1)工艺:热熔 (2)线型:减速带 (3)材料品种:热熔漆 | m2 | 32.4 | 69.29 | 2245 |  |  |  | -2245
93.1 | 40205024 | 标线(震荡标线 热熔漆) | m2 | 32.4 | 69.29 | 2245 |  | 69.29 |  | -2245
94 | 040205007006 | 标记 (1)类型:人行横道预告标识 (2)材料品种:白色热熔漆 (3)规格尺寸:300×150cm | 个 |  |  |  | 8 | 271.29 | 2170.32 | 2170.32
94.1 | 40205026 | 字符、图形标记(文字、图形标记 热熔漆 字高、图形高3m) | 个 |  |  |  | 8 | 271.29 | 2170.32 | 2170.32
混凝土运输
95 | 04BC003 | 混凝土运输 (1)工作内容:因地形难以准确判断 | m3 |  |  |  | 306.432 | 25.2 | 7722.09 | 7722.09
|  | 本页小计： |  |  |  | 5500.48 |  |  | 10619.17 | 5118.69
分部分项工程量清单审核书
工程名称：宁化县安远镇安远村道路及环境整治提升工程 | [8 empty] | 第29页 共141页
序号 | 项目编码 | 项 目 名 称 | 单位 | 审前造价 |  |  | 审后造价 |  |  | 审核增减
|  |  |  | 原工程量 | 原单价 | 原合计 | 工程量 | 综合单价 | 合计
半成品水平运输距离，暂按100m计入，结算据实调整
95.1 | 40105017T | 混凝土(沥青)混合料运输(运输混凝土(沥青)混合料 机动翻斗车 运距100m以内) | m3 |  |  |  | 306.432 | 25.2 | 7722.09 | 7722.09
中学路东段、富民路、政府处弱电管网项目 | [10 empty] | 单项工程(17市政)
南大街至政府 | [10 empty] | 单位工程(17市政)
弱电管网土建项目 | [10 empty] | 分项工程(17市政)
埋地
96 | 040402017004 | 变形缝 (1)类别:旧路面切缝8cm (2)材料品种、规格:无 (3)工艺要求:无 | m | 178 | 8.61 | 1532.58 |  |  |  | -1532.58
96.1 | 40203047T | 伸缝、锯缝(锯缝机锯缝 缝深8cm) | m | 178 | 8.61 | 1532.58 |  | 8.61 |  | -1532.58
97 | 041001001005 | 拆除路面 (1)材质:混凝土 (2)厚度:20cm (3)工艺:锯缝保护性拆除、缝深8cm (4)运距:暂定1Km，工程结算时根据实际运距据实调整 | m2 | 63.48 | 25.28 | 1604.77 | 54.761 | 45.03 | 2465.89 | 861.12
97.1 | 40104003T | 小型机械拆除混凝土类面层(无筋 厚20cm以内) | m2 | 63.48 | 25.28 | 1604.77 |  | 25.28 |  | -1604.77
97.2 | 40104070T | 液压锤破碎混凝土及钢筋混凝土(液压锤破碎混凝土构筑物) 破碎道路混凝土及钢筋混凝土路面 | m3 |  |  |  | 10.952 | 81.02 | 887.33 | 887.33
97.3 | 40101154 | 机械装石方(挖掘机装车 石渣) | m3 |  |  |  | 10.952 | 9.62 | 105.36 | 105.36
97.4 | 40101162 | 自卸汽车运石碴(载重10t以外 运 | m3 |  |  |  | 10.952 | 13.63 | 149.28 | 149.28
|  | 本页小计： |  |  |  | 3137.35 |  |  | 2465.89 | -671.46
分部分项工程量清单审核书
工程名称：宁化县安远镇安远村道路及环境整治提升工程 | [8 empty] | 第30页 共141页
序号 | 项目编码 | 项 目 名 称 | 单位 | 审前造价 |  |  | 审后造价 |  |  | 审核增减
|  |  |  | 原工程量 | 原单价 | 原合计 | 工程量 | 综合单价 | 合计
距1km以内)
97.5 | 40203047T | 伸缝、锯缝(锯缝机锯缝 缝深8cm) | m |  |  |  | 153.78 | 8.61 | 1324.05 | 1324.05
98 | 041001003004 | 拆除基层 (1)材质:碎石 (2)厚度:10cm (3)部位:路面基层 (4)运距:暂定1Km，工程结算时根据实际运距据实调整 | m2 | 63.48 | 6.74 | 427.86 | 54.761 | 3.79 | 207.54 | -220.32
98.1 | 40104007 | 人工拆除基层或面层(碎(砾)石 厚15cm以内) | m2 | 63.48 | 6.74 | 427.86 |  | 6.74 |  | -427.86
98.2 | 40101153T | 挖掘机挖石碴(装车) 机械拆除道路 | m3 |  |  |  | 5.476 | 24.29 | 133.01 | 133.01
98.3 | 40101162 | 自卸汽车运石碴(载重10t以外 运距1km以内) | m3 |  |  |  | 5.476 | 13.63 | 74.64 | 74.64
99 | 040103002008 | 余方弃置 (1)废弃料品种:旧路材料(道碴) (2)运距:运距暂定1km，结算据实调整 | m3 | 19.044 | 40.48 | 770.9 |  |  |  | -770.9
99.1 | 40101134 | 人工装、运石碴(人工装车 石碴) | m3 | 19.044 | 26.85 | 511.33 |  | 26.85 |  | -511.33
99.2 | 40101162 | 自卸汽车运石碴(载重10t以外 运距1km以内) | m3 | 19.044 | 13.63 | 259.57 |  | 13.63 |  | -259.57
100 | 040101002002 | 挖沟槽土方 (1)土壤类别:三类土 (2)挖土深度:1.5m以内 | m3 | 61.539 | 38.95 | 2396.94 | 53.073 | 7.03 | 373.1 | -2023.84
100.1 | 40101008T | 人工挖沟槽土方(三类土 槽深2m以内) 人工辅助开挖比例≤5% | m3 | 61.539 | 38.95 | 2396.94 | 2.654 | 58.41 | 155.02 | -2241.92
100.2 | 40101055 | 挖掘机挖土(挖掘机挖槽坑土方 不装车 三类土) | m3 |  |  |  | 38.403 | 4.15 | 159.37 | 159.37
|  | 本页小计： |  |  |  | 3595.7 |  |  | 580.64 | -3015.06
分部分项工程量清单审核书
工程名称：宁化县安远镇安远村道路及环境整治提升工程 | [8 empty] | 第31页 共141页
序号 | 项目编码 | 项 目 名 称 | 单位 | 审前造价 |  |  | 审后造价 |  |  | 审核增减
|  |  |  | 原工程量 | 原单价 | 原合计 | 工程量 | 综合单价 | 合计
100.3 | 40101058 | 挖掘机挖土(挖掘机挖槽坑土方 装车 三类土) | m3 |  |  |  | 12.016 | 4.88 | 58.64 | 58.64
101 | 040103001003 | 填方 (1)填方粒径要求:满足设计及规范要求 (2)填方来源、运距:原土回填、根据现场实际情况自行考虑 (3)密实度要求:≥97% (4)填方材料品种:三类土 | m3 | 41.409 | 9.81 | 406.22 | 35.72 | 9.81 | 350.41 | -55.81
101.1 | 40101105 | 槽、坑回填土(夯实机夯实) | m3 | 41.409 | 9.81 | 406.22 | 35.72 | 9.81 | 350.41 | -55.81
102 | 040103002009 | 余方弃置 (1)废弃料品种:三类土 (2)运距:暂定1Km，工程结算时根据实际运距据实调整 | m3 | 13.942 | 19.41 | 270.61 | 12.016 | 7.87 | 94.57 | -176.04
102.1 | 40101032 | 人工装、运土方(人工装车 土方) | m3 | 13.942 | 11.54 | 160.89 |  | 11.54 |  | -160.89
102.2 | 40101091 | 自卸汽车运土(载重10t以外 运距1km以内) | m3 | 13.942 | 7.87 | 109.72 | 12.016 | 7.87 | 94.57 | -15.15
103 | 040303002002 | 混凝土基础 (1)嵌料（毛石）比例:无 (2)混凝土强度等级:C15(42.5) 碎石31.5mm 塌落度120-160mm (3)6管砼包封 | m3 | 14.679 | 399.7 | 5867.2 |  |  |  | -5867.2
103.1 | 40305004T | C15基础(现拌普通混凝土) | m3 | 14.679 | 329.31 | 4833.94 |  | 329.31 |  | -4833.94
103.2 | 40105017T | 混凝土(沥青)混合料运输(运输混凝土(沥青)混合料 机动翻斗车 运距500m以内) | m3 | 14.679 | 42.41 | 622.54 |  | 42.41 |  | -622.54
|  | 本页小计： |  |  |  | 6544.03 |  |  | 444.98 | -6099.05
分部分项工程量清单审核书
工程名称：宁化县安远镇安远村道路及环境整治提升工程 | [8 empty] | 第32页 共141页
序号 | 项目编码 | 项 目 名 称 | 单位 | 审前造价 |  |  | 审后造价 |  |  | 审核增减
|  |  |  | 原工程量 | 原单价 | 原合计 | 工程量 | 综合单价 | 合计
103.3 | 40107050 | 混凝土搅拌机拌和(容量500L以内) | m3 | 14.899 | 27.57 | 410.77 |  | 27.57 |  | -410.77
104 | 040803004003 | 管道包封 (1)混凝土强度等级:C15 (2)规格:520×571mm (3)名称:弱电管道包管 | m |  |  |  | 71.89 | 137.62 | 9893.5 | 9893.5
104.1 | 40903066T | C15电缆保护管管枕、包封(电缆保护管 现拌普通混凝土包封) | m3 |  |  |  | 11.197 | 855.57 | 9579.82 | 9579.82
104.2 | 40107050 | 混凝土搅拌机拌和(容量500L以内) | m3 |  |  |  | 11.365 | 27.57 | 313.33 | 313.33
105 | 040803004004 | 管道包封 (1)混凝土强度等级:C15 (2)规格:400×471mm (3)名称:弱电管道包管 | m |  |  |  | 5 | 116.45 | 582.25 | 582.25
105.1 | 40903066T | C15电缆保护管管枕、包封(电缆保护管 现拌普通混凝土包封) | m3 |  |  |  | 0.659 | 855.57 | 563.82 | 563.82
105.2 | 40107050 | 混凝土搅拌机拌和(容量500L以内) | m3 |  |  |  | 0.669 | 27.57 | 18.44 | 18.44
106 | 040103001004 | 填方 (1)填方粒径要求:满足设计及规范要求 (2)填方来源、运距:无 (3)密实度要求:满足设计及规范要求 (4)填方材料品种:石屑 | m3 | 0.659 | 89.69 | 59.11 |  |  |  | -59.11
106.1 | 40101107T | 槽、坑回填石屑(人工摊铺夯实) | m3 | 0.659 | 89.69 | 59.11 |  | 89.69 |  | -59.11
107 | 040501004002 | 塑料管 (1)连接形式:电缆保护管敷设(塑 | m | 524 | 17.13 | 8976.12 |  |  |  | -8976.12
|  | 本页小计： |  |  |  | 9035.23 |  |  | 10475.75 | 1440.52
分部分项工程量清单审核书
工程名称：宁化县安远镇安远村道路及环境整治提升工程 | [8 empty] | 第33页 共141页
序号 | 项目编码 | 项 目 名 称 | 单位 | 审前造价 |  |  | 审后造价 |  |  | 审核增减
|  |  |  | 原工程量 | 原单价 | 原合计 | 工程量 | 综合单价 | 合计
料保护套管) (2)垫层、基础材质及厚度:c15砼 (3)铺设深度:1米以内 (4)管道检验及试验要求:无 (5)材质及规格:PVC-U双壁波纹管(4kN/m2)DN110
107.1 | 40801110T | 塑料管安装(粘接)(管外径110mm以内) | m | 524 | 17.13 | 8976.12 |  | 17.13 |  | -8976.12
108 | 040803003004 | 电缆排管 (1)材质:PVC-U塑料波纹管(4kN/m2) (2)规格:Φ110 (3)名称:线缆保护管 (4)型号:无 (5)垫层、基础：厚度、材料品种、强度等级:无 (6)排管排列形式:3×2 | m |  |  |  | 71.89 | 125.52 | 9023.63 | 9023.63
108.1 | 40903012T | 电缆保护管敷设(塑料保护套管 外径φ167mm以下) | m |  |  |  | 431.34 | 20.92 | 9023.63 | 9023.63
109 | 040803003005 | 电缆排管 (1)材质:PVC-U塑料波纹管(4kN/m2) (2)规格:Φ110 (3)名称:线缆保护管 (4)型号:无 (5)垫层、基础：厚度、材料品种、强度等级:无 (6)排管排列形式:2×2 | m |  |  |  | 5 | 83.68 | 418.4 | 418.4
109.1 | 40903012T | 电缆保护管敷设(塑料保护套管 外径φ167mm以下) | m |  |  |  | 20 | 20.92 | 418.4 | 418.4
|  | 本页小计： | [6 empty] | 9442.03 | 9442.03
分部分项工程量清单审核书
工程名称：宁化县安远镇安远村道路及环境整治提升工程 | [8 empty] | 第34页 共141页
序号 | 项目编码 | 项 目 名 称 | 单位 | 审前造价 |  |  | 审后造价 |  |  | 审核增减
|  |  |  | 原工程量 | 原单价 | 原合计 | 工程量 | 综合单价 | 合计
110 | 040205001002 | 人（手）孔井 (1)盖板材质、规格:铸铁盖板、950×840mm，C20混凝土井圈、1430×1320×60mm (2)材料品种:烧结粉煤灰砖、240×115×53mm，M10水泥砂浆砌筑，井内侧25mm、1:2.5水泥砂浆粉刷，井外侧15mm、1:2.5水泥砂浆粉刷，乙式电缆支架、4个 (3)基础、垫层：材料品种、厚度:c15混凝土垫层、100mm厚 (4)规格尺寸:950×840×1100mm | 座 | 2 | 2037.97 | 4075.94 | 2 | 2247.05 | 4494.1 | 418.16
110.1 | 40501005T | C15排水井垫层(现拌普通混凝土) 给排水构筑物垫层不需要找坡 | m3 | 0.496 | 465.19 | 230.73 | 0.496 | 439.63 | 218.06 | -12.67
110.2 | 40107050 | 混凝土搅拌机拌和(容量500L以内) | m3 | 0.503 | 27.57 | 13.87 | 0.636 | 27.57 | 17.53 | 3.66
110.3 | 40105017T | 混凝土(沥青)混合料运输(运输混凝土(沥青)混合料 机动翻斗车 运距500m以内) | m3 | 14.679 | 42.41 | 622.54 |  | 42.41 |  | -622.54
110.4 | 40903069T | 电缆井设置(砖砌井 矩形) | m3 | 2.07 | 872.78 | 1806.65 | 2.397 | 877.06 | 2102.31 | 295.66
110.5 | 40501025T | 勾缝及抹灰(砖墙 抹灰 井内侧) | m2 | 6.802 | 37.16 | 252.76 |  | 37.16 |  | -252.76
110.6 | 40501025T | 勾缝及抹灰(砖墙 抹灰 井内侧) | m2 |  |  |  | 7.876 | 39.83 | 313.7 | 313.7
110.7 | 40501025T | 勾缝及抹灰(砖墙 抹灰 井内侧) | m2 |  |  |  | 12.1 | 36.04 | 436.08 | 436.08
110.8 | 40501036T | C20钢筋现拌普通混凝土井盖、井圈制作(现拌普通混凝土井圈) | m3 |  |  |  | 0.131 | 1205.3 | 157.89 | 157.89
|  | 本页小计： |  |  |  | 4075.94 |  |  | 4494.1 | 418.16
分部分项工程量清单审核书
工程名称：宁化县安远镇安远村道路及环境整治提升工程 | [8 empty] | 第35页 共141页
序号 | 项目编码 | 项 目 名 称 | 单位 | 审前造价 |  |  | 审后造价 |  |  | 审核增减
|  |  |  | 原工程量 | 原单价 | 原合计 | 工程量 | 综合单价 | 合计
110.9 | 40903070T | 电缆井设置(井盖安装(套) 铸铁盖、座) | 套 | 2 | 574.69 | 1149.38 | 2 | 574.69 | 1149.38
110.10 | 40908001 | 设备支架制作安装(每组重量0.2t以内) | t |  |  |  | 0.01 | 9914.74 | 99.15 | 99.15
地上立管
111 | 040501002003 | 钢管 (1)连接形式:钢结构支架配管 (2)垫层、基础材质及厚度:无 (3)铺设深度:无 (4)管道检验及试验要求:无 (5)材质及规格:钢管 (6)集中防腐运距:无 | m | 6 | 75.26 | 451.56 |  |  |  | -451.56
111.1 | 40801004 | 碳钢管安装(电弧焊)(公称直径100mm以内) | m | 6 | 75.26 | 451.56 |  | 75.26 |  | -451.56
112 | 040804001002 | 配管 (1)材质:焊接钢管 (2)规格:SC100 (3)名称:配管 (4)接地要求:满足设计及规范要求 (5)配置形式:支架配管 (6)钢索材质、规格:满足设计及规范要求 | m |  |  |  | 6 | 101.05 | 606.3 | 606.3
112.1 | 40904028T | 钢结构支架配管(钢管公称直径100mm以内) | m |  |  |  | 6 | 101.05 | 606.3 | 606.3
113 | 031002001002 | 管道支架 (1)支架计按DN100管道按每米1.06系数计取 | kg | 6.36 | 17.23 | 109.58 |  |  |  | -109.58
113.1 | 31011001 | 管道支架制作(单件重量100kg以内) | kg | 6.36 | 12.15 | 77.27 |  | 12.15 |  | -77.27
|  | 本页小计： |  |  |  | 561.14 |  |  | 606.3 | 45.16
分部分项工程量清单审核书
工程名称：宁化县安远镇安远村道路及环境整治提升工程 | [8 empty] | 第36页 共141页
序号 | 项目编码 | 项 目 名 称 | 单位 | 审前造价 |  |  | 审后造价 |  |  | 审核增减
|  |  |  | 原工程量 | 原单价 | 原合计 | 工程量 | 综合单价 | 合计
113.2 | 31011002T | 管道支架安装(单件重量100kg以内) | kg | 6.36 | 5.08 | 32.31 |  | 5.08 |  | -32.31
路面恢复
114 | 050402001004 | 现浇混凝土垫层 (1)厚度:10cm | m2 | 63.48 | 39.57 | 2511.9 |  |  |  | -2511.9
114.1 | 40204001T | C20人行道垫层(现拌普通混凝土垫层 厚度10cm) | m2 | 63.48 | 32.57 | 2067.54 |  | 32.57 |  | -2067.54
114.2 | 40107050 | 混凝土搅拌机拌和(容量500L以内) | m3 | 6.348 | 27.57 | 175.01 |  | 27.57 |  | -175.01
114.3 | 40105017T | 混凝土(沥青)混合料运输(运输混凝土(沥青)混合料 机动翻斗车 运距500m以内) | m3 | 6.348 | 42.41 | 269.22 |  | 42.41 |  | -269.22
115 | 040303001004 | 混凝土垫层 (1)混凝土强度等级:C20 | m3 |  |  |  | 5.476 | 330.28 | 1808.61 | 1808.61
115.1 | 40305002T | C20基础(垫层 现拌普通混凝土) | m3 |  |  |  | 5.476 | 302.3 | 1655.39 | 1655.39
115.2 | 40107050 | 混凝土搅拌机拌和(容量500L以内) | m3 |  |  |  | 5.558 | 27.57 | 153.23 | 153.23
116 | 040202001004 | 路床（槽）整形 (1)部位:路面 (2)范围:混凝土路面 | m2 | 63.48 | 1.35 | 85.7 |  |  |  | -85.7
116.1 | 40202001 | 路床(槽)整形(路床碾压检验) | m2 | 63.48 | 1.35 | 85.7 |  | 1.35 |  | -85.7
117 | 040203007004 | 水泥混凝土 (1)掺和料:无 (2)厚度:20Cm (3)混凝土强度等级:C30 (4)嵌缝材料:无 | m2 | 63.48 | 92.99 | 5903.01 | 54.761 | 82.83 | 4535.85 | -1367.16
|  | 本页小计： |  |  |  | 8500.61 |  |  | 6344.46 | -2156.15
分部分项工程量清单审核书
工程名称：宁化县安远镇安远村道路及环境整治提升工程 | [8 empty] | 第37页 共141页
序号 | 项目编码 | 项 目 名 称 | 单位 | 审前造价 |  |  | 审后造价 |  |  | 审核增减
|  |  |  | 原工程量 | 原单价 | 原合计 | 工程量 | 综合单价 | 合计
117.1 | 40203041T | C30水泥现拌普通混凝土路面(厚度20cm) | m2 | 63.48 | 78.99 | 5014.29 | 54.761 | 77.23 | 4229.19 | -785.1
117.2 | 40107050 | 混凝土搅拌机拌和(容量500L以内) | m3 | 12.696 | 27.57 | 350.03 | 11.116 | 27.57 | 306.47 | -43.56
117.3 | 40105017T | 混凝土(沥青)混合料运输(运输混凝土(沥青)混合料 机动翻斗车 运距500m以内) | m3 | 12.696 | 42.41 | 538.44 |  | 42.41 |  | -538.44
混凝土运输
118 | 04BC004 | 混凝土运输 (1)工作内容:因地形难以准确判断半成品水平运输距离，暂按150m计入，结算据实调整 | m3 |  |  |  | 29.752 | 27.35 | 813.72 | 813.72
118.1 | 40105017T | 混凝土(沥青)混合料运输(运输混凝土(沥青)混合料 机动翻斗车 运距150m以内) | m3 |  |  |  | 29.752 | 27.35 | 813.72 | 813.72
富民路市政工程 | [10 empty] | 单位工程(17市政)
弱电管网土建项目 | [10 empty] | 分项工程(17市政)
埋地
119 | 040402017005 | 变形缝 (1)类别:旧路面切缝8cm (2)材料品种、规格:无 (3)工艺要求:无 | m | 708 | 8.61 | 6095.88 |  |  |  | -6095.88
119.1 | 40203047T | 伸缝、锯缝(锯缝机锯缝 缝深8cm) | m | 708 | 8.61 | 6095.88 |  | 8.61 |  | -6095.88
120 | 041001001006 | 拆除路面 (1)材质:混凝土 (2)厚度:20cm (3)工艺:锯缝保护性拆除、缝深8c | m2 | 251.4 | 25.28 | 6355.39 | 239.712 | 45.32 | 10863.75 | 4508.36
|  | 本页小计： |  |  |  | 12451.27 |  |  | 11677.47 | -773.8
分部分项工程量清单审核书
工程名称：宁化县安远镇安远村道路及环境整治提升工程 | [8 empty] | 第38页 共141页
序号 | 项目编码 | 项 目 名 称 | 单位 | 审前造价 |  |  | 审后造价 |  |  | 审核增减
|  |  |  | 原工程量 | 原单价 | 原合计 | 工程量 | 综合单价 | 合计
m (4)运距:暂定1Km，工程结算时根据实际运距据实调整
120.1 | 40104003T | 小型机械拆除混凝土类面层(无筋 厚20cm以内) | m2 | 251.4 | 25.28 | 6355.39 |  | 25.28 |  | -6355.39
120.2 | 40104070T | 液压锤破碎混凝土及钢筋混凝土(液压锤破碎混凝土构筑物) 破碎道路混凝土及钢筋混凝土路面 | m3 |  |  |  | 47.942 | 81.02 | 3884.26 | 3884.26
120.3 | 40101154 | 机械装石方(挖掘机装车 石渣) | m3 |  |  |  | 47.942 | 9.62 | 461.2 | 461.2
120.4 | 40101162 | 自卸汽车运石碴(载重10t以外 运距1km以内) | m3 |  |  |  | 47.942 | 13.63 | 653.45 | 653.45
120.5 | 40203047T | 伸缝、锯缝(锯缝机锯缝 缝深8cm) | m |  |  |  | 681.04 | 8.61 | 5863.75 | 5863.75
121 | 041001003005 | 拆除基层 (1)材质:碎石 (2)厚度:10cm (3)部位:路面基层 (4)运距:暂定1Km，工程结算时根据实际运距据实调整 | m2 | 251.4 | 6.74 | 1694.44 | 239.712 | 3.79 | 908.51 | -785.93
121.1 | 40104007 | 人工拆除基层或面层(碎(砾)石 厚15cm以内) | m2 | 251.4 | 6.74 | 1694.44 |  | 6.74 |  | -1694.44
121.2 | 40101153T | 挖掘机挖石碴(装车) 机械拆除道路 | m3 |  |  |  | 23.971 | 24.29 | 582.26 | 582.26
121.3 | 40101162 | 自卸汽车运石碴(载重10t以外 运距1km以内) | m3 |  |  |  | 23.971 | 13.63 | 326.72 | 326.72
122 | 040103002010 | 余方弃置 (1)废弃料品种:旧路材料(道碴) | m3 | 75.42 | 40.48 | 3053 |  |  |  | -3053
|  | 本页小计： |  |  |  | 4747.44 |  |  | 908.51 | -3838.93
分部分项工程量清单审核书
工程名称：宁化县安远镇安远村道路及环境整治提升工程 | [8 empty] | 第39页 共141页
序号 | 项目编码 | 项 目 名 称 | 单位 | 审前造价 |  |  | 审后造价 |  |  | 审核增减
|  |  |  | 原工程量 | 原单价 | 原合计 | 工程量 | 综合单价 | 合计
(2)运距:运距暂定1km，结算据实调整
122.1 | 40101134 | 人工装、运石碴(人工装车 石碴) | m3 | 75.42 | 26.85 | 2025.03 |  | 26.85 |  | -2025.03
122.2 | 40101162 | 自卸汽车运石碴(载重10t以外 运距1km以内) | m3 | 75.42 | 13.63 | 1027.97 |  | 13.63 |  | -1027.97
123 | 040101002003 | 挖沟槽土方 (1)土壤类别:三类土 (2)挖土深度:1.5m以内 | m3 | 243.54 | 38.95 | 9485.88 | 231.882 | 7.03 | 1630.13 | -7855.75
123.1 | 40101008T | 人工挖沟槽土方(三类土 槽深2m以内) 人工辅助开挖比例≤5% | m3 | 243.54 | 38.95 | 9485.88 | 11.594 | 58.41 | 677.21 | -8808.67
123.2 | 40101055 | 挖掘机挖土(挖掘机挖槽坑土方 不装车 三类土) | m3 |  |  |  | 168.084 | 4.15 | 697.55 | 697.55
123.3 | 40101058 | 挖掘机挖土(挖掘机挖槽坑土方 装车 三类土) | m3 |  |  |  | 52.204 | 4.88 | 254.76 | 254.76
124 | 040103001005 | 填方 (1)填方粒径要求:满足设计及规范要求 (2)填方来源、运距:原土回填、根据现场实际情况自行考虑 (3)密实度要求:≥97% (4)填方材料品种:三类土 | m3 | 163.974 | 9.81 | 1608.58 | 156.32 | 9.81 | 1533.5 | -75.08
124.1 | 40101105 | 槽、坑回填土(夯实机夯实) | m3 | 163.974 | 9.81 | 1608.58 | 156.32 | 9.81 | 1533.5 | -75.08
125 | 040103002011 | 余方弃置 (1)废弃料品种:三类土 (2)运距:暂定1Km，工程结算时根据实际运距据实调整 | m3 | 55.064 | 19.41 | 1068.79 | 52.204 | 7.87 | 410.85 | -657.94
|  | 本页小计： |  |  |  | 12163.25 |  |  | 3574.48 | -8588.77
分部分项工程量清单审核书
工程名称：宁化县安远镇安远村道路及环境整治提升工程 | [8 empty] | 第40页 共141页
序号 | 项目编码 | 项 目 名 称 | 单位 | 审前造价 |  |  | 审后造价 |  |  | 审核增减
|  |  |  | 原工程量 | 原单价 | 原合计 | 工程量 | 综合单价 | 合计
125.1 | 40101032 | 人工装、运土方(人工装车 土方) | m3 | 55.064 | 11.54 | 635.44 |  | 11.54 |  | -635.44
125.2 | 40101091 | 自卸汽车运土(载重10t以外 运距1km以内) | m3 | 55.064 | 7.87 | 433.35 | 52.204 | 7.87 | 410.85 | -22.5
126 | 040303002003 | 混凝土基础 (1)嵌料（毛石）比例:无 (2)混凝土强度等级:C15(42.5) 碎石31.5mm 塌落度120-160mm (3)6管砼包封 | m3 | 55.505 | 429.37 | 23832.18 |  |  |  | -23832.18
126.1 | 40305004T | C15基础(现拌普通混凝土) | m3 | 55.505 | 329.31 | 18278.35 |  | 329.31 |  | -18278.35
126.2 | 40107050 | 混凝土搅拌机拌和(容量500L以内) | m3 | 56.338 | 27.57 | 1553.24 |  | 27.57 |  | -1553.24
126.3 | 40105015T | 混凝土(沥青)混合料运输(运混凝土(沥青)混合料 人力车 运距500m以内) | m3 | 55.505 | 72.08 | 4000.8 |  | 72.08 |  | -4000.8
127 | 040803004005 | 管道包封 (1)混凝土强度等级:C15 (2)规格:520×571mm (3)名称:弱电管道包管 | m |  |  |  | 295 | 137.62 | 40597.9 | 40597.9
127.1 | 40903066T | C15电缆保护管管枕、包封(电缆保护管 现拌普通混凝土包封) | m3 |  |  |  | 45.947 | 855.57 | 39310.87 | 39310.87
127.2 | 40107050 | 混凝土搅拌机拌和(容量500L以内) | m3 |  |  |  | 46.636 | 27.57 | 1285.75 | 1285.75
128 | 040803004006 | 管道包封 (1)混凝土强度等级:C15 (2)规格:400×471mm (3)名称:弱电管道包管 | m |  |  |  | 45.52 | 116.5 | 5303.08 | 5303.08
|  | 本页小计： |  |  |  | 23832.18 |  |  | 45900.98 | 22068.8
分部分项工程量清单审核书
工程名称：宁化县安远镇安远村道路及环境整治提升工程 | [8 empty] | 第41页 共141页
序号 | 项目编码 | 项 目 名 称 | 单位 | 审前造价 |  |  | 审后造价 |  |  | 审核增减
|  |  |  | 原工程量 | 原单价 | 原合计 | 工程量 | 综合单价 | 合计
128.1 | 40903066T | C15电缆保护管管枕、包封(电缆保护管 现拌普通混凝土包封) | m3 |  |  |  | 6.002 | 855.57 | 5135.13 | 5135.13
128.2 | 40107050 | 混凝土搅拌机拌和(容量500L以内) | m3 |  |  |  | 6.092 | 27.57 | 167.96 | 167.96
129 | 040103001006 | 填方 (1)填方粒径要求:满足设计及规范要求 (2)填方来源、运距:无 (3)密实度要求:满足设计及规范要求 (4)填方材料品种:石屑 | m3 | 3.824 | 89.69 | 342.97 |  |  |  | -342.97
129.1 | 40101107T | 槽、坑回填砂(人工摊铺夯实) | m3 | 3.824 | 89.69 | 342.97 |  | 89.69 |  | -342.97
130 | 040501004003 | 塑料管 (1)连接形式:电缆保护管敷设(塑料保护套管) (2)垫层、基础材质及厚度:无 (3)铺设深度:无 (4)管道检验及试验要求:无 (5)材质及规格:PVC-U双壁波纹管(4kN/m2)DN110 | m | 1886 | 17.13 | 32307.18 |  |  |  | -32307.18
130.1 | 40801110T | 塑料管安装(粘接)(管外径110mm以内) | m | 1886 | 17.13 | 32307.18 |  | 17.13 |  | -32307.18
131 | 040803003006 | 电缆排管 (1)材质:PVC-U塑料波纹管(4kN/m2) (2)规格:Φ110 (3)名称:线缆保护管 (4)型号:无 (5)垫层、基础：厚度、材料品种 | m |  |  |  | 295 | 125.52 | 37028.4 | 37028.4
|  | 本页小计： |  |  |  | 32650.15 |  |  | 37028.4 | 4378.25
分部分项工程量清单审核书
工程名称：宁化县安远镇安远村道路及环境整治提升工程 | [8 empty] | 第42页 共141页
序号 | 项目编码 | 项 目 名 称 | 单位 | 审前造价 |  |  | 审后造价 |  |  | 审核增减
|  |  |  | 原工程量 | 原单价 | 原合计 | 工程量 | 综合单价 | 合计
、强度等级:无 (6)排管排列形式:3×2
131.1 | 40903012T | 电缆保护管敷设(塑料保护套管 外径φ167mm以下) | m |  |  |  | 1770 | 20.92 | 37028.4 | 37028.4
132 | 040803003007 | 电缆排管 (1)材质:PVC-U塑料波纹管(4kN/m2) (2)规格:Φ110 (3)名称:线缆保护管 (4)型号:无 (5)垫层、基础：厚度、材料品种、强度等级:无 (6)排管排列形式:2×2 | m |  |  |  | 15.22 | 83.68 | 1273.61 | 1273.61
132.1 | 40903012T | 电缆保护管敷设(塑料保护套管 外径φ167mm以下) | m |  |  |  | 60.88 | 20.92 | 1273.61 | 1273.61
133 | 040501002004 | 钢管 (1)连接形式:电缆保护管敷设(电缆过路钢管) (2)垫层、基础材质及厚度:无 (3)铺设深度:无 (4)管道检验及试验要求:无 (5)材质及规格:钢管、直径110 (6)集中防腐运距:无 | m | 120 | 75.26 | 9031.2 |  |  |  | -9031.2
133.1 | 40801004 | 碳钢管安装(电弧焊)(公称直径100mm以内) | m | 120 | 75.26 | 9031.2 |  | 75.26 |  | -9031.2
134 | 040803003008 | 电缆排管 (1)材质:焊接钢管 (2)规格:DN100 (3)名称:过路钢管 (4)型号:无 | m |  |  |  | 30.3 | 382.04 | 11575.81 | 11575.81
|  | 本页小计： |  |  |  | 9031.2 |  |  | 12849.42 | 3818.22
分部分项工程量清单审核书
工程名称：宁化县安远镇安远村道路及环境整治提升工程 | [8 empty] | 第43页 共141页
序号 | 项目编码 | 项 目 名 称 | 单位 | 审前造价 |  |  | 审后造价 |  |  | 审核增减
|  |  |  | 原工程量 | 原单价 | 原合计 | 工程量 | 综合单价 | 合计
(5)垫层、基础：厚度、材料品种、强度等级:无 (6)排管排列形式:2×2
134.1 | 40903008 | 电缆保护管敷设(电缆过路钢管 DN100mm) | m |  |  |  | 121.2 | 95.51 | 11575.81 | 11575.81
135 | 040205001003 | 人（手）孔井 (1)盖板材质、规格:铸铁盖板、950×840mm，C20混凝土井圈、1430×1320×60mm (2)材料品种:烧结粉煤灰砖、240×115×53mm，M10水泥砂浆砌筑，井内侧25mm、1:2.5水泥砂浆粉刷，井外侧15mm、1:2.5水泥砂浆粉刷，乙式电缆支架、4个 (3)基础、垫层：材料品种、厚度:c15混凝土垫层、100mm厚 (4)规格尺寸:950×840×1100mm | 座 | 12 | 1764.33 | 21171.96 | 12 | 2246.91 | 26962.92 | 5790.96
135.1 | 40501005T | C15排水井垫层(现拌普通混凝土) 给排水构筑物垫层不需要找坡 | m3 | 2.973 | 645.23 | 1918.27 | 2.973 | 439.63 | 1307.02 | -611.25
135.2 | 40903069T | 电缆井设置(砖砌井 矩形) | m3 | 12.421 | 872.78 | 10840.8 | 14.383 | 877.06 | 12614.75 | 1773.95
135.3 | 40501025T | 勾缝及抹灰(砖墙 抹灰 井内侧) | m2 | 40.812 | 37.16 | 1516.57 |  | 37.16 |  | -1516.57
135.4 | 40501025T | 勾缝及抹灰(砖墙 抹灰 井内侧) | m2 |  |  |  | 47.256 | 39.83 | 1882.21 | 1882.21
135.5 | 40501025T | 勾缝及抹灰(砖墙 抹灰 井内侧) | m2 |  |  |  | 72.6 | 36.04 | 2616.5 | 2616.5
135.6 | 40501036T | C20钢筋现拌普通混凝土井盖、井圈制作(现拌普通混凝土井圈) | m3 |  |  |  | 0.785 | 1205.3 | 946.16 | 946.16
|  | 本页小计： |  |  |  | 21171.96 |  |  | 26962.92 | 5790.96
分部分项工程量清单审核书
工程名称：宁化县安远镇安远村道路及环境整治提升工程 | [8 empty] | 第44页 共141页
序号 | 项目编码 | 项 目 名 称 | 单位 | 审前造价 |  |  | 审后造价 |  |  | 审核增减
|  |  |  | 原工程量 | 原单价 | 原合计 | 工程量 | 综合单价 | 合计
135.7 | 40903070T | 电缆井设置(井盖安装(套) 铸铁盖、座) | 套 | 12 | 574.69 | 6896.28 | 12 | 574.69 | 6896.28
135.8 | 40908001 | 设备支架制作安装(每组重量0.2t以内) | t |  |  |  | 0.06 | 9914.74 | 594.88 | 594.88
135.9 | 40107050 | 混凝土搅拌机拌和(容量500L以内) | m3 |  |  |  | 3.814 | 27.57 | 105.15 | 105.15
地上立管
136 | 040501002005 | 钢管 (1)连接形式:钢结构支架配管(钢管) (2)垫层、基础材质及厚度:无 (3)铺设深度:无 (4)管道检验及试验要求:无 (5)材质及规格:钢管 (6)集中防腐运距:无 | m | 48 | 75.26 | 3612.48 |  |  |  | -3612.48
136.1 | 40801004 | 碳钢管安装(电弧焊)(公称直径100mm以内) | m | 48 | 75.26 | 3612.48 |  | 75.26 |  | -3612.48
137 | 040804001003 | 配管 (1)材质:焊接钢管 (2)规格:SC100 (3)名称:配管 (4)接地要求:满足设计及规范要求 (5)配置形式:支架配管 (6)钢索材质、规格:满足设计及规范要求 | m |  |  |  | 48 | 101.05 | 4850.4 | 4850.4
137.1 | 40904028T | 钢结构支架配管(钢管公称直径100mm以内) | m |  |  |  | 48 | 101.05 | 4850.4 | 4850.4
138 | 031002001003 | 管道支架 (1)材质: | kg | 50.88 | 17.23 | 876.66 |  |  |  | -876.66
|  | 本页小计： |  |  |  | 4489.14 |  |  | 4850.4 | 361.26
分部分项工程量清单审核书
工程名称：宁化县安远镇安远村道路及环境整治提升工程 | [8 empty] | 第45页 共141页
序号 | 项目编码 | 项 目 名 称 | 单位 | 审前造价 |  |  | 审后造价 |  |  | 审核增减
|  |  |  | 原工程量 | 原单价 | 原合计 | 工程量 | 综合单价 | 合计
(2)管架形式: (3)支架计按DN100管道按每米1.06系数计取
138.1 | 31011001 | 管道支架制作(单件重量100kg以内) | kg | 50.88 | 12.15 | 618.19 |  | 12.15 |  | -618.19
138.2 | 31011002T | 管道支架安装(单件重量100kg以内) | kg | 50.88 | 5.08 | 258.47 |  | 5.08 |  | -258.47
路面恢复
139 | 040202001005 | 路床（槽）整形 (1)部位:路面 (2)范围:混凝土路面 | m2 | 251.4 | 1.35 | 339.39 |  |  |  | -339.39
139.1 | 40202001 | 路床(槽)整形(路床碾压检验) | m2 | 251.4 | 1.35 | 339.39 |  | 1.35 |  | -339.39
140 | 050402001005 | 现浇混凝土垫层 | m2 | 251.4 | 39.57 | 9947.9 |  |  |  | -9947.9
140.1 | 40204001T | C20人行道垫层(现拌普通混凝土垫层 厚度10cm) | m2 | 251.4 | 32.57 | 8188.1 |  | 32.57 |  | -8188.1
140.2 | 40107050 | 混凝土搅拌机拌和(容量500L以内) | m3 | 25.14 | 27.57 | 693.11 |  | 27.57 |  | -693.11
140.3 | 40105017T | 混凝土(沥青)混合料运输(运输混凝土(沥青)混合料 机动翻斗车 运距500m以内) | m3 | 25.14 | 42.41 | 1066.19 |  | 42.41 |  | -1066.19
141 | 040303001005 | 混凝土垫层 (1)混凝土强度等级:C20 | m3 |  |  |  | 23.971 | 330.28 | 7917.14 | 7917.14
141.1 | 40305002T | C20基础(垫层 现拌普通混凝土) | m3 |  |  |  | 23.971 | 302.3 | 7246.43 | 7246.43
141.2 | 40107050 | 混凝土搅拌机拌和(容量500L以内) | m3 |  |  |  | 24.331 | 27.57 | 670.81 | 670.81
|  | 本页小计： |  |  |  | 10287.29 |  |  | 7917.14 | -2370.15
分部分项工程量清单审核书
工程名称：宁化县安远镇安远村道路及环境整治提升工程 | [8 empty] | 第46页 共141页
序号 | 项目编码 | 项 目 名 称 | 单位 | 审前造价 |  |  | 审后造价 |  |  | 审核增减
|  |  |  | 原工程量 | 原单价 | 原合计 | 工程量 | 综合单价 | 合计
142 | 040203007005 | 水泥混凝土 (1)掺和料:无 (2)厚度:20Cm (3)混凝土强度等级:C30 (4)嵌缝材料:无 | m2 | 251.4 | 92.99 | 23377.69 | 239.712 | 82.83 | 19855.34 | -3522.35
142.1 | 40203041T | C30水泥现拌普通混凝土路面(厚度20cm) | m2 | 251.4 | 78.99 | 19858.09 | 239.712 | 77.23 | 18512.96 | -1345.13
142.2 | 40107050 | 混凝土搅拌机拌和(容量500L以内) | m3 | 50.28 | 27.57 | 1386.22 | 48.662 | 27.57 | 1341.61 | -44.61
142.3 | 40105017T | 混凝土(沥青)混合料运输(运输混凝土(沥青)混合料 机动翻斗车 运距500m以内) | m3 | 50.28 | 42.41 | 2132.37 |  | 42.41 |  | -2132.37
混凝土运输
143 | 04BC005 | 混凝土运输 (1)工作内容:因地形难以准确判断半成品水平运输距离，暂按100m计入，结算据实调整 | m3 |  |  |  | 131.674 | 25.2 | 3318.18 | 3318.18
143.1 | 40105017T | 混凝土(沥青)混合料运输(运输混凝土(沥青)混合料 机动翻斗车 运距100m以内) | m3 |  |  |  | 131.674 | 25.2 | 3318.18 | 3318.18
中学路东段市政工程 | [10 empty] | 单位工程(17市政)
弱电管网土建项目 | [10 empty] | 分项工程(17市政)
埋地
144 | 040402017006 | 变形缝 (1)类别:旧路面切缝8cm (2)材料品种、规格:无 (3)工艺要求:无 | m | 172 | 8.61 | 1480.92 |  |  |  | -1480.92
144. | 40203047T | 伸缝、锯缝(锯缝机锯缝 缝深8cm) | m | 172 | 8.61 | 1480.92 |  | 8.61 |  | -1480.92
|  | 本页小计： |  |  |  | 24858.61 |  |  | 23173.52 | -1685.09
分部分项工程量清单审核书
工程名称：宁化县安远镇安远村道路及环境整治提升工程 | [8 empty] | 第47页 共141页
序号 | 项目编码 | 项 目 名 称 | 单位 | 审前造价 |  |  | 审后造价 |  |  | 审核增减
|  |  |  | 原工程量 | 原单价 | 原合计 | 工程量 | 综合单价 | 合计
1
145 | 041001001007 | 拆除路面 (1)材质:混凝土 (2)厚度:20cm (3)工艺:锯缝保护性拆除、缝深8cm (4)运距:暂定1Km，工程结算时根据实际运距据实调整 | m2 | 60.72 | 25.28 | 1535 | 59.538 | 45.32 | 2698.26 | 1163.26
145.1 | 40104003T | 小型机械拆除混凝土类面层(无筋 厚20cm以内) | m2 | 60.72 | 25.28 | 1535 |  | 25.28 |  | -1535
145.2 | 40104070T | 液压锤破碎混凝土及钢筋混凝土(液压锤破碎混凝土构筑物) 破碎道路混凝土及钢筋混凝土路面 | m3 |  |  |  | 11.908 | 81.02 | 964.79 | 964.79
145.3 | 40101154 | 机械装石方(挖掘机装车 石渣) | m3 |  |  |  | 11.908 | 9.62 | 114.55 | 114.55
145.4 | 40101162 | 自卸汽车运石碴(载重10t以外 运距1km以内) | m3 |  |  |  | 11.908 | 13.63 | 162.31 | 162.31
145.5 | 40203047T | 伸缝、锯缝(锯缝机锯缝 缝深8cm) | m |  |  |  | 169.18 | 8.61 | 1456.64 | 1456.64
146 | 041001003006 | 拆除基层 (1)材质:碎石 (2)厚度:10cm (3)部位:路面基层 (4)运距:暂定1Km，工程结算时根据实际运距据实调整 | m2 | 60.72 | 6.74 | 409.25 | 59.538 | 3.79 | 225.65 | -183.6
146.1 | 40104007 | 人工拆除基层或面层(碎(砾)石 厚15cm以内) | m2 | 60.72 | 6.74 | 409.25 |  | 6.74 |  | -409.25
146.2 | 40101153T | 挖掘机挖石碴(装车) 机械拆除道路 | m3 |  |  |  | 5.954 | 24.29 | 144.62 | 144.62
|  | 本页小计： |  |  |  | 1944.25 |  |  | 2923.91 | 979.66
分部分项工程量清单审核书
工程名称：宁化县安远镇安远村道路及环境整治提升工程 | [8 empty] | 第48页 共141页
序号 | 项目编码 | 项 目 名 称 | 单位 | 审前造价 |  |  | 审后造价 |  |  | 审核增减
|  |  |  | 原工程量 | 原单价 | 原合计 | 工程量 | 综合单价 | 合计
146.3 | 40101162 | 自卸汽车运石碴(载重10t以外 运距1km以内) | m3 |  |  |  | 5.954 | 13.63 | 81.15 | 81.15
147 | 040103002012 | 余方弃置 (1)废弃料品种:旧路材料(道碴) (2)运距:运距暂定1km，结算据实调整 | m3 | 18.216 | 40.48 | 737.38 |  |  |  | -737.38
147.1 | 40101134 | 人工装、运石碴(人工装车 石碴) | m3 | 18.216 | 26.85 | 489.1 |  | 26.85 |  | -489.1
147.2 | 40101162 | 自卸汽车运石碴(载重10t以外 运距1km以内) | m3 | 18.216 | 13.63 | 248.28 |  | 13.63 |  | -248.28
148 | 040101002004 | 挖沟槽土方 (1)土壤类别:三类土 (2)挖土深度:1.5m以内 | m3 | 58.765 | 38.95 | 2288.9 | 57.592 | 7.03 | 404.87 | -1884.03
148.1 | 40101008T | 人工挖沟槽土方(三类土 槽深2m以内) 人工辅助开挖比例≤5% | m3 | 58.765 | 38.95 | 2288.9 | 2.88 | 58.41 | 168.22 | -2120.68
148.2 | 40101055 | 挖掘机挖土(挖掘机挖槽坑土方 不装车 三类土) | m3 |  |  |  | 41.746 | 4.15 | 173.25 | 173.25
148.3 | 40101058 | 挖掘机挖土(挖掘机挖槽坑土方 装车 三类土) | m3 |  |  |  | 12.966 | 4.88 | 63.27 | 63.27
149 | 040103001007 | 填方 (1)填方粒径要求:满足设计及规范要求 (2)填方来源、运距:原土回填、根据现场实际情况自行考虑 (3)密实度要求:≥97% (4)填方材料品种:三类土 | m3 | 39.599 | 9.81 | 388.47 | 38.825 | 9.81 | 380.87 | -7.6
149.1 | 40101105 | 槽、坑回填土(夯实机夯实) | m3 | 39.599 | 9.81 | 388.47 | 38.825 | 9.81 | 380.87 | -7.6
|  | 本页小计： |  |  |  | 3414.75 |  |  | 785.74 | -2629.01
分部分项工程量清单审核书
工程名称：宁化县安远镇安远村道路及环境整治提升工程 | [8 empty] | 第49页 共141页
序号 | 项目编码 | 项 目 名 称 | 单位 | 审前造价 |  |  | 审后造价 |  |  | 审核增减
|  |  |  | 原工程量 | 原单价 | 原合计 | 工程量 | 综合单价 | 合计
150 | 040103002013 | 余方弃置 (1)废弃料品种:三类土 (2)运距:暂定1Km，工程结算时根据实际运距据实调整 | m3 | 13.249 | 19.41 | 257.16 | 12.966 | 7.87 | 102.04 | -155.12
150.1 | 40101032 | 人工装、运土方(人工装车 土方) | m3 | 13.249 | 11.54 | 152.89 |  | 11.54 |  | -152.89
150.2 | 40101091 | 自卸汽车运土(载重10t以外 运距1km以内) | m3 | 13.249 | 7.87 | 104.27 | 12.966 | 7.87 | 102.04 | -2.23
151 | 040303002004 | 混凝土基础 (1)嵌料（毛石）比例:无 (2)混凝土强度等级:C15(42.5) 碎石31.5mm 塌落度120-160mm (3)6管砼包封 | m3 | 13.281 | 399.7 | 5308.42 |  |  |  | -5308.42
151.1 | 40305004T | C15基础(现拌普通混凝土) | m3 | 13.281 | 329.31 | 4373.57 |  | 329.31 |  | -4373.57
151.2 | 40107050 | 混凝土搅拌机拌和(容量500L以内) | m3 | 13.48 | 27.57 | 371.64 |  | 27.57 |  | -371.64
151.3 | 40105017T | 混凝土(沥青)混合料运输(运输混凝土(沥青)混合料 机动翻斗车 运距500m以内) | m3 | 13.281 | 42.41 | 563.25 |  | 42.41 |  | -563.25
152 | 040803004007 | 管道包封 (1)混凝土强度等级:C15 (2)规格:520×571mm (3)名称:弱电管道包管 | m |  |  |  | 73.2 | 137.61 | 10073.05 | 10073.05
152.1 | 40903066T | C15电缆保护管管枕、包封(电缆保护管 现拌普通混凝土包封) | m3 |  |  |  | 11.401 | 855.57 | 9754.35 | 9754.35
152.2 | 40107050 | 混凝土搅拌机拌和(容量500L以内) | m3 |  |  |  | 11.572 | 27.57 | 319.04 | 319.04
|  | 本页小计： |  |  |  | 5565.58 |  |  | 10175.09 | 4609.51
分部分项工程量清单审核书
工程名称：宁化县安远镇安远村道路及环境整治提升工程 | [8 empty] | 第50页 共141页
序号 | 项目编码 | 项 目 名 称 | 单位 | 审前造价 |  |  | 审后造价 |  |  | 审核增减
|  |  |  | 原工程量 | 原单价 | 原合计 | 工程量 | 综合单价 | 合计
153 | 040803004008 | 管道包封 (1)混凝土强度等级:C15 (2)规格:400×471mm (3)名称:弱电管道包管 | m |  |  |  | 11.39 | 116.52 | 1327.16 | 1327.16
153.1 | 40903066T | C15电缆保护管管枕、包封(电缆保护管 现拌普通混凝土包封) | m3 |  |  |  | 1.502 | 855.57 | 1285.07 | 1285.07
153.2 | 40107050 | 混凝土搅拌机拌和(容量500L以内) | m3 |  |  |  | 1.525 | 27.57 | 42.04 | 42.04
154 | 040103001008 | 填方 (1)填方粒径要求:满足设计及规范要求 (2)填方来源、运距:无 (3)密实度要求:满足设计及规范要求 (4)填方材料品种:石屑 | m3 | 1.319 | 89.69 | 118.3 |  |  |  | -118.3
154.1 | 40101107T | 槽、坑回填砂(人工摊铺夯实) | m3 | 1.319 | 89.69 | 118.3 |  | 89.69 |  | -118.3
155 | 040501004004 | 塑料管 (1)连接形式:电缆保护管敷设(塑料保护套管) (2)垫层、基础材质及厚度:无 (3)铺设深度:1米以内 (4)管道检验及试验要求:无 (5)材质及规格:PVC-U双壁波纹管(4kN/m2)DN110 | m | 496 | 17.13 | 8496.48 |  |  |  | -8496.48
155.1 | 40801110T | 塑料管安装(粘接)(管外径110mm以内) | m | 496 | 17.13 | 8496.48 |  | 17.13 |  | -8496.48
156 | 040803003009 | 电缆排管 (1)材质:PVC-U塑料波纹管(4kN/m | m |  |  |  | 73.2 | 125.52 | 9188.06 | 9188.06
|  | 本页小计： |  |  |  | 8614.78 |  |  | 10515.22 | 1900.44
分部分项工程量清单审核书
工程名称：宁化县安远镇安远村道路及环境整治提升工程 | [8 empty] | 第51页 共141页
序号 | 项目编码 | 项 目 名 称 | 单位 | 审前造价 |  |  | 审后造价 |  |  | 审核增减
|  |  |  | 原工程量 | 原单价 | 原合计 | 工程量 | 综合单价 | 合计
2) (2)规格:Φ110 (3)名称:线缆保护管 (4)型号:无 (5)垫层、基础：厚度、材料品种、强度等级:无 (6)排管排列形式:3×2
156.1 | 40903012T | 电缆保护管敷设(塑料保护套管 外径φ167mm以下) | m |  |  |  | 439.2 | 20.92 | 9188.06 | 9188.06
157 | 040803003010 | 电缆排管 (1)材质:PVC-U塑料波纹管(4kN/m2) (2)规格:Φ110 (3)名称:线缆保护管 (4)型号:无 (5)垫层、基础：厚度、材料品种、强度等级:无 (6)排管排列形式:2×2 | m |  |  |  | 11.39 | 83.68 | 953.12 | 953.12
157.1 | 40903012T | 电缆保护管敷设(塑料保护套管 外径φ167mm以下) | m |  |  |  | 45.56 | 20.92 | 953.12 | 953.12
158 | 040205001004 | 人（手）孔井 (1)盖板材质、规格:铸铁井盖840*950 (2)材料品种:烧结粉煤灰砖240×115×53mm (3)基础、垫层：材料品种、厚度:c15混凝土垫层、100mm厚 (4)规格尺寸:163*152cm (5)勾缝及抹灰(砖墙 抹灰 井内侧) (6)混凝土搅拌机拌和(容量500L以 | 座 | 1 | 1737.41 | 1737.41 | 1 | 1731.07 | 1731.07 | -6.34
|  | 本页小计： |  |  |  | 1737.41 |  |  | 2684.19 | 946.78
分部分项工程量清单审核书
工程名称：宁化县安远镇安远村道路及环境整治提升工程 | [8 empty] | 第52页 共141页
序号 | 项目编码 | 项 目 名 称 | 单位 | 审前造价 |  |  | 审后造价 |  |  | 审核增减
|  |  |  | 原工程量 | 原单价 | 原合计 | 工程量 | 综合单价 | 合计
内) (7)混凝土(沥青)混合料运输(运输混凝土(沥青)混合料 机动翻斗车 运距500m以内)
158.1 | 40501005T | C15排水井垫层(现拌普通混凝土) 给排水构筑物垫层不需要找坡 | m3 | 0.248 | 465.19 | 115.37 | 0.248 | 439.63 | 109.03 | -6.34
158.2 | 40107050 | 混凝土搅拌机拌和(容量500L以内) | m3 | 0.252 | 27.57 | 6.95 | 0.252 | 27.57 | 6.95
158.3 | 40105017T | 混凝土(沥青)混合料运输(运输混凝土(沥青)混合料 机动翻斗车 运距500m以内) | m3 | 0.252 | 42.41 | 10.69 | 0.252 | 42.41 | 10.69
158.4 | 40903069T | 电缆井设置(砖砌井 矩形) | m3 | 1.035 | 872.78 | 903.33 | 1.035 | 872.78 | 903.33
158.5 | 40501025T | 勾缝及抹灰(砖墙 抹灰 井内侧) | m2 | 3.401 | 37.16 | 126.38 | 3.401 | 37.16 | 126.38
158.6 | 40903070T | 电缆井设置(井盖安装(套) 铸铁盖、座) | 套 | 1 | 574.69 | 574.69 | 1 | 574.69 | 574.69
159 | 040205001005 | 人（手）孔井 (1)盖板材质、规格:铸铁盖板、950×840mm，C20混凝土井圈、1430×1320×60mm (2)材料品种:烧结粉煤灰砖、240×115×53mm，M10水泥砂浆砌筑，井内侧25mm、1:2.5水泥砂浆粉刷，井外侧15mm、1:2.5水泥砂浆粉刷，乙式电缆支架、4个 (3)基础、垫层：材料品种、厚度:c15混凝土垫层、100mm厚 (4)规格尺寸:950×840×1100mm | 座 | 1 | 1737.41 | 1737.41 | 1 | 2246.88 | 2246.88 | 509.47
|  | 本页小计： |  |  |  | 1737.41 |  |  | 2246.88 | 509.47
分部分项工程量清单审核书
工程名称：宁化县安远镇安远村道路及环境整治提升工程 | [8 empty] | 第53页 共141页
序号 | 项目编码 | 项 目 名 称 | 单位 | 审前造价 |  |  | 审后造价 |  |  | 审核增减
|  |  |  | 原工程量 | 原单价 | 原合计 | 工程量 | 综合单价 | 合计
159.1 | 40501005T | C15排水井垫层(现拌普通混凝土) 给排水构筑物垫层不需要找坡 | m3 | 0.248 | 465.19 | 115.37 | 0.248 | 439.63 | 109.03 | -6.34
159.2 | 40107050 | 混凝土搅拌机拌和(容量500L以内) | m3 | 0.252 | 27.57 | 6.95 | 0.318 | 27.57 | 8.77 | 1.82
159.3 | 40105017T | 混凝土(沥青)混合料运输(运输混凝土(沥青)混合料 机动翻斗车 运距500m以内) | m3 | 0.252 | 42.41 | 10.69 |  | 42.41 |  | -10.69
159.4 | 40903069T | 电缆井设置(砖砌井 矩形) | m3 | 1.035 | 872.78 | 903.33 | 1.199 | 877.06 | 1051.59 | 148.26
159.5 | 40501025T | 勾缝及抹灰(砖墙 抹灰 井内侧) | m2 | 3.401 | 37.16 | 126.38 |  | 37.16 |  | -126.38
159.6 | 40501025T | 勾缝及抹灰(砖墙 抹灰 井内侧) | m2 |  |  |  | 3.938 | 39.83 | 156.85 | 156.85
159.7 | 40501025T | 勾缝及抹灰(砖墙 抹灰 井内侧) | m2 |  |  |  | 6.05 | 36.04 | 218.04 | 218.04
159.8 | 40501036T | C20钢筋现拌普通混凝土井盖、井圈制作(现拌普通混凝土井圈) | m3 |  |  |  | 0.065 | 1205.3 | 78.34 | 78.34
159.9 | 40903070T | 电缆井设置(井盖安装(套) 铸铁盖、座) | 套 | 1 | 574.69 | 574.69 | 1 | 574.69 | 574.69
159.10 | 40908001 | 设备支架制作安装(每组重量0.2t以内) | t |  |  |  | 0.005 | 9914.74 | 49.57 | 49.57
地上立管
160 | 040501002006 | 钢管 (1)连接形式:钢结构支架配管(钢管) (2)垫层、基础材质及厚度:无 (3)铺设深度:无 (4)管道检验及试验要求:无 | m | 12 | 75.26 | 903.12 | 12 |  |  | -903.12
|  | 本页小计： |  |  |  | 903.12 |  |  |  | -903.12
分部分项工程量清单审核书
工程名称：宁化县安远镇安远村道路及环境整治提升工程 | [8 empty] | 第54页 共141页
序号 | 项目编码 | 项 目 名 称 | 单位 | 审前造价 |  |  | 审后造价 |  |  | 审核增减
|  |  |  | 原工程量 | 原单价 | 原合计 | 工程量 | 综合单价 | 合计
(5)材质及规格:钢管 (6)集中防腐运距:无
160.1 | 40801004 | 碳钢管安装(电弧焊)(公称直径100mm以内) | m | 12 | 75.26 | 903.12 |  | 75.26 |  | -903.12
161 | 040804001004 | 配管 (1)材质:焊接钢管 (2)规格:SC100 (3)名称:配管 (4)接地要求:满足设计及规范要求 (5)配置形式:支架配管 (6)钢索材质、规格:满足设计及规范要求 | m |  |  |  | 12 | 101.05 | 1212.6 | 1212.6
161.1 | 40904028T | 钢结构支架配管(钢管公称直径100mm以内) | m |  |  |  | 12 | 101.05 | 1212.6 | 1212.6
162 | 031002001004 | 管道支架 (1)支架计按DN100管道按每米1.06系数计取 | kg | 12.72 | 17.23 | 219.17 |  |  |  | -219.17
162.1 | 31011001 | 管道支架制作(单件重量100kg以内) | kg | 12.72 | 12.15 | 154.55 |  | 12.15 |  | -154.55
162.2 | 31011002T | 管道支架安装(单件重量100kg以内) | kg | 12.72 | 5.08 | 64.62 |  | 5.08 |  | -64.62
路面恢复
163 | 040202001006 | 路床（槽）整形 (1)部位:路面 (2)范围:混凝土路面 | m2 | 60.72 | 1.35 | 81.97 |  |  |  | -81.97
163.1 | 40202001 | 路床(槽)整形(路床碾压检验) | m2 | 60.72 | 1.35 | 81.97 |  | 1.35 |  | -81.97
164 | 050402001006 | 现浇混凝土垫层 | m2 | 60.72 | 39.57 | 2402.69 |  |  |  | -2402.69
|  | 本页小计： |  |  |  | 2703.83 |  |  | 1212.6 | -1491.23
分部分项工程量清单审核书
工程名称：宁化县安远镇安远村道路及环境整治提升工程 | [8 empty] | 第55页 共141页
序号 | 项目编码 | 项 目 名 称 | 单位 | 审前造价 |  |  | 审后造价 |  |  | 审核增减
|  |  |  | 原工程量 | 原单价 | 原合计 | 工程量 | 综合单价 | 合计
(1)厚度:10cm
164.1 | 40204001T | C20人行道垫层(现拌普通混凝土垫层 厚度10cm) | m2 | 60.72 | 32.57 | 1977.65 |  | 32.57 |  | -1977.65
164.2 | 40107050 | 混凝土搅拌机拌和(容量500L以内) | m3 | 6.072 | 27.57 | 167.41 |  | 27.57 |  | -167.41
164.3 | 40105017T | 混凝土(沥青)混合料运输(运输混凝土(沥青)混合料 机动翻斗车 运距500m以内) | m3 | 6.072 | 42.41 | 257.51 |  | 42.41 |  | -257.51
165 | 040305001001 | 垫层 (1)厚度:10Cm (2)材料品种、规格:C20混凝土 | m3 |  |  |  | 5.954 | 330.28 | 1966.49 | 1966.49
165.1 | 40305002T | C20基础(垫层 现拌普通混凝土) | m3 |  |  |  | 5.954 | 302.3 | 1799.89 | 1799.89
165.2 | 40107050 | 混凝土搅拌机拌和(容量500L以内) | m3 |  |  |  | 6.043 | 27.57 | 166.61 | 166.61
166 | 040203007006 | 水泥混凝土 (1)掺和料:无 (2)厚度:20Cm (3)混凝土强度等级:C30 (4)嵌缝材料:无 | m2 | 60.72 | 92.99 | 5646.35 | 59.538 | 82.83 | 4931.53 | -714.82
166.1 | 40203041T | C30水泥现拌普通混凝土路面(厚度20cm) | m2 | 60.72 | 78.99 | 4796.27 | 59.538 | 77.23 | 4598.12 | -198.15
166.2 | 40107050 | 混凝土搅拌机拌和(容量500L以内) | m3 | 12.144 | 27.57 | 334.81 | 12.086 | 27.57 | 333.21 | -1.6
166.3 | 40105017T | 混凝土(沥青)混合料运输(运输混凝土(沥青)混合料 机动翻斗车 运距500m以内) | m3 | 12.144 | 42.41 | 515.03 |  | 42.41 |  | -515.03
混凝土运输
|  | 本页小计： |  |  |  | 5646.35 |  |  | 6898.02 | 1251.67
分部分项工程量清单审核书
工程名称：宁化县安远镇安远村道路及环境整治提升工程 | [8 empty] | 第56页 共141页
序号 | 项目编码 | 项 目 名 称 | 单位 | 审前造价 |  |  | 审后造价 |  |  | 审核增减
|  |  |  | 原工程量 | 原单价 | 原合计 | 工程量 | 综合单价 | 合计
167 | 04BC006 | 混凝土运输 (1)工作内容:因地形难以准确判断半成品水平运输距离，暂按100m计入，结算据实调整 | m3 |  |  |  | 31.795 | 25.2 | 801.23 | 801.23
167.1 | 40105017T | 混凝土(沥青)混合料运输(运输混凝土(沥青)混合料 机动翻斗车 运距100m以内) | m3 |  |  |  | 31.795 | 25.2 | 801.23 | 801.23
安装工程 | [10 empty] | 单位工程(17市政)
弱电穿线项目 | [10 empty] | 分项工程(17市政)
168 | 031103008003 | 光缆 (1)规格、型号:光缆12芯 (2)敷设方式:穿管敷设 (3)敷设部位:室外 | m | 1320.5 | 4.4 | 5810.2 | 1314.5 | 4.29 | 5639.21 | -170.99
168.1 | 30502024T | 光缆(管内穿放 ≤12芯) | m | 1320.5 | 4.4 | 5810.2 | 1314.5 | 4.29 | 5639.21 | -170.99
169 | 031103008004 | 光缆 (1)规格、型号:光缆48芯 (2)敷设方式:穿管敷设 (3)敷设部位:室外 | m | 795.4 | 14.8 | 11771.92 | 795.4 | 14.48 | 11517.39 | -254.53
169.1 | 30502026 | 光缆(管内穿放48芯) | m | 795.4 | 14.8 | 11771.92 | 795.4 | 14.48 | 11517.39 | -254.53
170 | 030502013002 | 光纤盒 (1)规格:48芯 (2)名称:光缆终端盒 (3)类别:终端盒 (4)安装方式:壁装 | 个/块 | 16 | 416.84 | 6669.44 | 16 | 265.03 | 4240.48 | -2428.96
170.1 | 30502070T | 安装光缆终端盒(≤48芯) | 个 | 16 | 416.84 | 6669.44 | 16 | 265.03 | 4240.48 | -2428.96
|  | 本页小计： |  |  |  | 24251.56 |  |  | 22198.31 | -2053.25
分部分项工程量清单审核书
工程名称：宁化县安远镇安远村道路及环境整治提升工程 | [8 empty] | 第57页 共141页
序号 | 项目编码 | 项 目 名 称 | 单位 | 审前造价 |  |  | 审后造价 |  |  | 审核增减
|  |  |  | 原工程量 | 原单价 | 原合计 | 工程量 | 综合单价 | 合计
171 | 030610001002 | 盘、箱、柜 (1)规格:576芯 (2)名称:三网合一机柜满配 (3)型号:无 (4)基础型钢形式、规格:1460×760×540mm (5)支架形式、材质:SMC材料 (6)接线方式:满足设计及规范要求 | 台 | 1 | 4788.51 | 4788.51 | 1 | 3093.47 | 3093.47 | -1695.04
171.1 | 30609023T | 三网合一机柜满配 | 台 | 1 | 4788.51 | 4788.51 | 1 | 3093.47 | 3093.47 | -1695.04
172 | 031103011002 | 光缆成端接头 (1)规格:12芯、48芯 (2)名称:光缆头尾成端 (3)类别:光纤熔接 | 芯 | 384 | 33.86 | 13002.24 | 384 | 33.09 | 12706.56 | -295.68
172.1 | 30608050 | 光缆敷设(光缆成端头) | 个 | 384 | 33.86 | 13002.24 | 384 | 33.09 | 12706.56 | -295.68
173 | 031103010002 | 光缆接续 (1)规格:半周长 ≤200mm (2)名称:分线接线箱（盒） (3)类别:过线(路)盒\光缆敷设(光缆成端头)\光纤连接(熔接法 多模 | 头 | 4 | 247.64 | 990.56 | 4 | 156.6 | 626.4 | -364.16
173.1 | 30502007T | 分线接线箱（盒）(安装过线(路)盒(半周长) ≤200mm) | 个 | 4 | 138.48 | 553.92 | 4 | 49.9 | 199.6 | -354.32
173.2 | 30608050 | 光缆敷设(光缆成端头) | 个 | 4 | 33.86 | 135.44 | 4 | 33.09 | 132.36 | -3.08
173.3 | 30502065 | 光纤连接(熔接法 多模) | 芯 | 4 | 75.3 | 301.2 | 4 | 73.61 | 294.44 | -6.76
174 | 030502020002 | 光纤测试 (1)测试类别:测试(光纤) | 链路/点 | 192 | 22.39 | 4298.88 | 192 | 21.9 | 4204.8 | -94.08
|  | 本页小计： |  |  |  | 23080.19 |  |  | 20631.23 | -2448.96
分部分项工程量清单审核书
工程名称：宁化县安远镇安远村道路及环境整治提升工程 | [8 empty] | 第58页 共141页
序号 | 项目编码 | 项 目 名 称 | 单位 | 审前造价 |  |  | 审后造价 |  |  | 审核增减
|  |  |  | 原工程量 | 原单价 | 原合计 | 工程量 | 综合单价 | 合计
(2)测试内容:测试、记录、完成测试报告
174.1 | 30502079 | 测试(光纤) | 链路 | 192 | 22.39 | 4298.88 | 192 | 21.9 | 4204.8 | -94.08
外立面装饰工程 | [10 empty] | 单项工程(17市政)
室外景观 | [10 empty] | 单位工程(17房屋建筑与装饰)
室外项目 | [10 empty] | 分项工程(17房屋建筑与装饰)
175 | 010101001001 | 平整场地 (1)垃圾清理 | m2 | 900 | 3.74 | 3366 |  |  |  | -3366
175.1 | 10101001 | 平整场地(人工) | m2 | 900 | 3.74 | 3366 |  | 3.74 |  | -3366
176 | 010103002001 | 余方弃置 (1)清运场地垃圾 | m3 | 540 | 45.49 | 24564.6 |  |  |  | -24564.6
176.1 | 10101006 | 人工挖一般土方(三类土 基深2m以内) | m3 | 540 | 26.14 | 14115.6 |  | 26.14 |  | -14115.6
176.2 | 10101042 | 人工装车(土方) | m3 | 540 | 11.5 | 6210 |  | 11.5 |  | -6210
176.3 | 10101086 | 自卸汽车运土(载重10t以外 运距1km以内) | m3 | 540 | 7.85 | 4239 |  | 7.85 |  | -4239
177 | 010103001001 | 回填方 (1)填方材料品种:三类土 (2)填方来源、运距:投标方自行考虑、运距暂按3KM计取，结算据实 | m3 | 720 | 13.2 | 9504 |  |  |  | -9504
177.1 | 10101101 | 回填工程(填土人工夯实 槽坑) | m3 | 720 | 13.2 | 9504 |  | 13.2 |  | -9504
挡墙
178 | 010101003001 | 挖沟槽土方 | m3 | 133.63 | 38.77 | 5180.84 |  |  |  | -5180.84
|  | 本页小计： |  |  |  | 42615.44 |  |  |  | -42615.44
分部分项工程量清单审核书
工程名称：宁化县安远镇安远村道路及环境整治提升工程 | [8 empty] | 第59页 共141页
序号 | 项目编码 | 项 目 名 称 | 单位 | 审前造价 |  |  | 审后造价 |  |  | 审核增减
|  |  |  | 原工程量 | 原单价 | 原合计 | 工程量 | 综合单价 | 合计
(1)土壤类别:三类土 (2)挖土深度:0.5m以内
178.1 | 10101018 | 人工挖沟槽土方(三类土 槽深2m以内) | m3 | 133.63 | 38.77 | 5180.84 |  | 38.77 |  | -5180.84
179 | 010103001002 | 回填方 (1)填方材料品种:原土回填 | m3 | 48.3 | 13.2 | 637.56 |  |  |  | -637.56
179.1 | 10101101 | 回填工程(填土人工夯实 槽坑) | m3 | 48.3 | 13.2 | 637.56 |  | 13.2 |  | -637.56
180 | 010103002002 | 余方弃置 (1)废弃料品种:三类土 (2)运距:运距3000m以内 | m3 | 78.113 | 19.35 | 1511.49 |  |  |  | -1511.49
180.1 | 40101032 | 人工装、运土方(人工装车 土方) | m3 | 78.113 | 11.5 | 898.3 |  | 11.5 |  | -898.3
180.2 | 10101086 | 自卸汽车运土(载重10t以外 运距1km以内) | m3 | 78.113 | 7.85 | 613.19 |  | 7.85 |  | -613.19
181 | 040303002005 | 混凝土基础 (1)嵌料（毛石）比例:毛石、30% (2)混凝土强度等级:C20(42.5) 碎石31.5mm 塌落度120-160mm | m3 | 85.33 | 362.68 | 30947.48 |  |  |  | -30947.48
181.1 | 40305004T | C20基础(现拌普通混凝土) | m3 | 85.33 | 300.94 | 25679.21 |  | 300.94 |  | -25679.21
181.2 | 40107050 | 混凝土搅拌机拌和(容量500L以内) | m3 | 60.627 | 27.46 | 1664.82 |  | 27.46 |  | -1664.82
181.3 | 40105017T | 混凝土(沥青)混合料运输(运输混凝土(沥青)混合料 机动翻斗车 运距500m以内) | m3 | 85.33 | 42.23 | 3603.49 |  | 42.23 |  | -3603.49
182 | 040303015001 | 混凝土挡墙墙身 (1)混凝土强度等级:C20(42.5) 碎 | m3 | 87.584 | 484.43 | 42428.32 |  |  |  | -42428.32
|  | 本页小计： |  |  |  | 75524.85 |  |  |  | -75524.85
分部分项工程量清单审核书
工程名称：宁化县安远镇安远村道路及环境整治提升工程 | [8 empty] | 第60页 共141页
序号 | 项目编码 | 项 目 名 称 | 单位 | 审前造价 |  |  | 审后造价 |  |  | 审核增减
|  |  |  | 原工程量 | 原单价 | 原合计 | 工程量 | 综合单价 | 合计
石31.5mm 塌落度120-160mm
182.1 | 40106016T | C20现浇现拌普通混凝土挡土墙(重力式 墙高4m以内) | m3 | 87.584 | 422.69 | 37020.88 |  | 422.69 |  | -37020.88
182.2 | 40107050 | 混凝土搅拌机拌和(容量500L以内) | m3 | 62.228 | 27.46 | 1708.78 |  | 27.46 |  | -1708.78
182.3 | 40105017T | 混凝土(沥青)混合料运输(运输混凝土(沥青)混合料 机动翻斗车 运距500m以内) | m3 | 87.584 | 42.23 | 3698.67 |  | 42.23 |  | -3698.67
|  | 分部小计 |  |  |  | 118140.29 |  |  |  | -118140.29
景墙
183 | 010101003002 | 挖沟槽土方 (1)土壤类别:三类土 (2)挖土深度:0.5m以内 | m3 | 8.4 | 38.77 | 325.67 |  |  |  | -325.67
183.1 | 10101018 | 人工挖沟槽土方(三类土 槽深2m以内) | m3 | 8.4 | 38.77 | 325.67 |  | 38.77 |  | -325.67
184 | 010103001003 | 回填方 (1)填方材料品种:原土回填 | m3 | 3.15 | 13.2 | 41.58 |  |  |  | -41.58
184.1 | 10101101 | 回填工程(填土人工夯实 槽坑) | m3 | 3.15 | 13.2 | 41.58 |  | 13.2 |  | -41.58
185 | 010103002003 | 余方弃置 (1)废弃料品种:三类土 (2)运距:运距2000m以内 | m3 | 4.779 | 19.35 | 92.47 |  |  |  | -92.47
185.1 | 40101032 | 人工装、运土方(人工装车 土方) | m3 | 4.779 | 11.5 | 54.96 |  | 11.5 |  | -54.96
185.2 | 10101086 | 自卸汽车运土(载重10t以外 运距1km以内) | m3 | 4.779 | 7.85 | 37.52 |  | 7.85 |  | -37.52
186 | 010501001001 | 垫层 | m3 | 0.525 | 419.89 | 220.44 |  |  |  | -220.44
|  | 本页小计： |  |  |  | 680.16 |  |  |  | -680.16
分部分项工程量清单审核书
工程名称：宁化县安远镇安远村道路及环境整治提升工程 | [8 empty] | 第61页 共141页
序号 | 项目编码 | 项 目 名 称 | 单位 | 审前造价 |  |  | 审后造价 |  |  | 审核增减
|  |  |  | 原工程量 | 原单价 | 原合计 | 工程量 | 综合单价 | 合计
(1)混凝土种类（商品混凝土、现场拌制，泵送、非泵送）:商品混凝土、非泵送 (2)混凝土强度等级:C15(42.5) 碎石31.5mm 塌落度120-160mm
186.1 | 10105001T | 基础(C15现拌普通混凝土 垫层) | m3 | 0.525 | 310.77 | 163.15 |  | 310.77 |  | -163.15
186.2 | 10105059 | 搅拌机拌制混凝土调整费 | m3 | 0.53 | 66.26 | 35.12 |  | 66.26 |  | -35.12
186.3 | 40105017T | 混凝土(沥青)混合料运输(运输混凝土(沥青)混合料 机动翻斗车 运距500m以内) | m3 | 0.525 | 42.23 | 22.17 |  | 42.23 |  | -22.17
187 | 010501002001 | 带形基础 (1)混凝土种类（商品混凝土、现场拌制，泵送、非泵送）:商品混凝土、非泵送 (2)混凝土强度等级:C20(42.5) 碎石31.5mm 塌落度120-160mm | m3 | 3.36 | 419.78 | 1410.46 |  |  |  | -1410.46
187.1 | 10105002T | C20现拌普通混凝土(带形基础) | m3 | 3.36 | 310.62 | 1043.68 |  | 310.62 |  | -1043.68
187.2 | 10105059 | 搅拌机拌制混凝土调整费 | m3 | 3.394 | 66.26 | 224.89 |  | 66.26 |  | -224.89
187.3 | 40105017T | 混凝土(沥青)混合料运输(运输混凝土(沥青)混合料 机动翻斗车 运距500m以内) | m3 | 3.36 | 42.23 | 141.89 |  | 42.23 |  | -141.89
188 | 050307010001 | 景墙 (1)饰面材料种类:烧结煤矸石普通砖 (2)墙体厚度:0.24m | m3 | 5.274 | 3505.6 | 18488.53 |  |  |  | -18488.53
|  | 本页小计： |  |  |  | 19898.99 |  |  |  | -19898.99
分部分项工程量清单审核书
工程名称：宁化县安远镇安远村道路及环境整治提升工程 | [8 empty] | 第62页 共141页
序号 | 项目编码 | 项 目 名 称 | 单位 | 审前造价 |  |  | 审后造价 |  |  | 审核增减
|  |  |  | 原工程量 | 原单价 | 原合计 | 工程量 | 综合单价 | 合计
(3)混凝土、砂浆强度等级、配合比:M7.5(42.5) 砂子4.75mm 稠度50~70mm
188.1 | 10104001T | 实心砖墙(实心标准砖墙) | m3 | 5.274 | 691.59 | 3647.45 |  | 691.59 |  | -3647.45
188.2 | 20303076T | 一般矩形漏窗制作、安装 (全张瓦片 鱼鳞状) | m2 | 1.728 | 738.92 | 1276.85 |  | 742.51 |  | -1276.85
188.3 | 10103131T | 石浮雕安装 | m2 | 1.13 | 969.4 | 1095.42 |  | 969.4 |  | -1095.42
188.4 | 10104012T | 零星砌砖(青砖出挑砌体) | m3 | 0.491 | 928.73 | 456.01 |  | 928.73 |  | -456.01
188.5 | 10107025T | 屋面、檐口(铺贴小波瓦压顶) | m | 10.5 | 59.5 | 624.75 |  | 59.5 |  | -624.75
188.6 | 10107015T | 镶贴琉璃件(小青瓦叠铜钱花) | 个 | 1 | 265.61 | 265.61 |  | 265.61 |  | -265.61
188.7 | 10107117T | C25预拌非泵送普通混凝土屋脊头琉璃脊头(正脊) | m | 10.5 | 204.76 | 2149.98 |  | 204.76 |  | -2149.98
188.8 | 10112193T | 石材墙面(外墙粘贴石材 水泥砂浆粘贴) | m2 | 10.74 | 473.31 | 5083.35 |  | 473.31 |  | -5083.35
188.9 | 10112018T | 外墙面水泥砂浆找平抹灰(砖墙、混凝土墙 9+5mm厚) | m2 | 44.544 | 49.14 | 2188.89 |  | 49.14 |  | -2188.89
188.10 | 10114132 | 乳胶漆(室外 墙面 二遍) | m2 | 44.544 | 38.17 | 1700.24 |  | 38.17 |  | -1700.24
189 | 010502002001 | 构造柱 (1)混凝土种类（商品混凝土、现场拌制，泵送、非泵送）:商品混凝土、非泵送 (2)混凝土强度等级:C30(42.5) 碎 | m3 | 0.236 | 681.91 | 160.93 |  |  |  | -160.93
|  | 本页小计： |  |  |  | 160.93 |  |  |  | -160.93
分部分项工程量清单审核书
工程名称：宁化县安远镇安远村道路及环境整治提升工程 | [8 empty] | 第63页 共141页
序号 | 项目编码 | 项 目 名 称 | 单位 | 审前造价 |  |  | 审后造价 |  |  | 审核增减
|  |  |  | 原工程量 | 原单价 | 原合计 | 工程量 | 综合单价 | 合计
石31.5mm 塌落度120-160mm
189.1 | 10105014T | C20非泵送混凝土(构造柱) | m3 | 0.236 | 574.79 | 135.65 |  | 574.79 |  | -135.65
189.2 | 10105059 | 搅拌机拌制混凝土调整费 | m3 | 0.231 | 66.26 | 15.31 |  | 66.26 |  | -15.31
189.3 | 40105017T | 混凝土(沥青)混合料运输(运输混凝土(沥青)混合料 机动翻斗车 运距500m以内) | m3 | 0.236 | 42.23 | 9.97 |  | 42.23 |  | -9.97
190 | 010515001001 | 现浇构件钢筋 (1)钢筋种类、规格:圆钢Φ6 | t | 0.005 | 5915.77 | 29.58 |  |  |  | -29.58
190.1 | 10105065T | 现浇构件圆钢筋HPB300以内(直径6mm) | t | 0.005 | 5915.77 | 29.58 |  | 5915.77 |  | -29.58
191 | 010515001002 | 现浇构件钢筋 (1)钢筋种类、规格:螺纹钢筋HRB335Φ12 | t | 0.018 | 5335.62 | 96.04 |  |  |  | -96.04
191.1 | 10105068T | 现浇构件带肋钢筋HRB400以内(直径12mm) | t | 0.018 | 5335.62 | 96.04 |  | 5335.62 |  | -96.04
192 | 040204004003 | 安砌侧（平、缘）石 (1)材料品种、规格:花岗岩120*300 | m | 10.5 | 79.68 | 836.64 |  |  |  | -836.64
192.1 | 40204027T | 侧缘石安砌(路沿石(立缘石)安砌 截面半周长50cm以内 有基座) | m | 10.5 | 79.68 | 836.64 |  | 79.68 |  | -836.64
|  | 分部小计 |  |  |  | 21702.34 |  |  |  | -21702.34
园林工程 | [10 empty] | 单位工程(17园林)
绿化种植 | [10 empty] | 分项工程(17园林)
193 | 050101010001 | 整理绿化用地 (1)回填土质要求:仅绿地整理 | m2 | 9.4 | 4.86 | 45.68 | 9.4 | 3.88 | 36.47 | -9.21
|  | 本页小计： |  |  |  | 1007.94 |  |  | 36.47 | -971.47
分部分项工程量清单审核书
工程名称：宁化县安远镇安远村道路及环境整治提升工程 | [8 empty] | 第64页 共141页
序号 | 项目编码 | 项 目 名 称 | 单位 | 审前造价 |  |  | 审后造价 |  |  | 审核增减
|  |  |  | 原工程量 | 原单价 | 原合计 | 工程量 | 综合单价 | 合计
(2)取土运距:无 (3)回填厚度:无 (4)找平找坡要求:无 (5)弃渣运距:根据现场实际情况自行考虑
193.1 | 50101001T | 绿地整理(整理绿化地) 客土回填 | m2 | 9.4 | 4.86 | 45.68 | 9.4 | 3.88 | 36.47 | -9.21
194 | 050101009001 | 种植土回(换)填 (1)弃土运距:无 (2)回填土质要求:种植土 (3)取土运距:根据现场实际情况自行考虑 (4)回填厚度:200nm | m3 |  |  |  | 1.88 | 48.25 | 90.71 | 90.71
194.1 | 50101002T | 绿地整理(回填土) | m3 |  |  |  | 1.88 | 48.25 | 90.71 | 90.71
195 | 050102007001 | 栽植色带 (1)养护期:成活养护期半年日常养护期半年 (2)单位面积株数:36株/m2 (3)苗木、花卉种类:麦冬草 (4)株高或蓬径:25cm高 | m2 | 9.4 | 74.91 | 704.15 | 9.4 | 61.63 | 579.32 | -124.83
195.1 | 50101156T | 栽植地被植物 高40cm以内 片植 | m2 | 9.4 | 53.49 | 502.81 | 9.4 | 40.21 | 377.97 | -124.84
195.2 | 50102118T | 栽植地被植物 片植 假植苗（含容器苗、袋装苗）成活养护期半年日常养护期半年 | m2 | 9.4 | 21.42 | 201.35 | 9.4 | 21.42 | 201.35
196 | 050102002001 | 栽植灌木 (1)种类:红花继木球 (2)根盘直径:无 | 株 | 2 | 390.64 | 781.28 | 2 | 271.36 | 542.72 | -238.56
|  | 本页小计： |  |  |  | 1485.43 |  |  | 1212.75 | -272.68
分部分项工程量清单审核书
工程名称：宁化县安远镇安远村道路及环境整治提升工程 | [8 empty] | 第65页 共141页
序号 | 项目编码 | 项 目 名 称 | 单位 | 审前造价 |  |  | 审后造价 |  |  | 审核增减
|  |  |  | 原工程量 | 原单价 | 原合计 | 工程量 | 综合单价 | 合计
(3)起挖方式:栽植 (4)养护期:成活养护期半年日常养护期半年 (5)冠丛高:150-180cm (6)蓬径:90cm
196.1 | 50101116T | 栽植灌木（带土球） 土球直径30cm以内 | 株 | 2 | 376.51 | 753.02 |  | 241.02 |  | -753.02
196.2 | 50101119T | 栽植灌木（带土球） 土球直径60cm以内 | 株 |  |  |  | 2 | 256.25 | 512.5 | 512.5
196.3 | 50102070T | 常绿灌木 高度100cm以内 地栽苗成活养护期半年日常养护期半年 | 株 | 2 | 14.13 | 28.26 | 2 | 15.11 | 30.22 | 1.96
外立面装饰 | [10 empty] | 单位工程(17房屋建筑与装饰)
1组 | [10 empty] | 分项工程(17房屋建筑与装饰)
拆除工程
197 | 011601001001 | 砖（石）砌体拆除 (1)砌体名称:简易砖瓦房 (2)砌体材质:空心砖 (3)墙体凿门窗洞口面积:无 | m3 | 7.776 | 144.48 | 1123.48 | 11.016 | 42.84 | 471.93 | -651.55
197.1 | 10116001 | 拆除砖（石）砌体(拆除砌体 标准砖) | m3 | 7.776 | 144.48 | 1123.48 |  | 144.48 |  | -1123.48
197.2 | 10101135 | 液压锤破碎石方(极软岩) | m3 |  |  |  | 11.016 | 42.84 | 471.93 | 471.93
198 | 011607003001 | 屋面附着层拆除 (1)附着层种类:带泥背水泥瓦 | m2 | 12.6 | 13.69 | 172.49 | 12.6 | 13.69 | 172.49
198.1 | 10116078 | 拆除屋面(拆除带泥背水泥瓦) | m2 | 12.6 | 13.69 | 172.49 | 12.6 | 13.69 | 172.49
199 | 010103002004 | 余方弃置 (1)废弃料品种:建筑垃圾 | m3 | 7.927 | 41.36 | 327.86 | 16.675 | 11.94 | 199.1 | -128.76
|  | 本页小计： |  |  |  | 1623.83 |  |  | 843.52 | -780.31
分部分项工程量清单审核书
工程名称：宁化县安远镇安远村道路及环境整治提升工程 | [8 empty] | 第66页 共141页
序号 | 项目编码 | 项 目 名 称 | 单位 | 审前造价 |  |  | 审后造价 |  |  | 审核增减
|  |  |  | 原工程量 | 原单价 | 原合计 | 工程量 | 综合单价 | 合计
(2)运距:暂定1Km，工程结算时根据实际运距据实调整
199.1 | 40101134 | 人工装、运石碴(人工装车 石碴) | m3 | 7.927 | 27.47 | 217.75 |  | 27.47 |  | -217.75
199.2 | 10101156 | 自卸汽车运石碴(载重10t以外 运距1km以内) | m3 | 7.927 | 13.89 | 110.11 |  | 13.89 |  | -110.11
199.3 | 40101083 | 机械装土方(挖掘机装土方) | m3 |  |  |  | 16.675 | 3.88 | 64.7 | 64.7
199.4 | 40101091 | 自卸汽车运土(载重10t以外 运距1km以内) | m3 |  |  |  | 16.675 | 8.06 | 134.4 | 134.4
装饰工程
200 | 011201001001 | 墙面一般抹灰 (1)墙体类型:外墙墙裙 (2)界面剂类型:(益胶泥) | m2 | 23.9 | 5.74 | 137.19 |  |  |  | -137.19
200.1 | 10112059T | 界面剂、铺网(益胶泥) | m2 | 23.9 | 5.74 | 137.19 |  | 5.74 |  | -137.19
201 | 011406001001 | 抹灰面油漆涂料 (1)部位:外墙 (2)基层类型:水泥砂浆拉毛面 (3)腻子种类、遍数:耐水腻子粉、二遍 (4)防护材料种类:无 (5)油漆涂料品种、遍数（或厚度）:乳胶漆、一底二面 | m2 | 221.17 | 39.22 | 8674.29 | 231.58 | 39.22 | 9082.57 | 408.28
201.1 | 10114132 | 乳胶漆(室外 墙面 二遍) | m2 | 221.17 | 39.22 | 8674.29 | 231.58 | 39.22 | 9082.57 | 408.28
202 | 011406002001 | 抹灰线条油漆涂料 (1)线条宽度、道数:50mm、一道 | m |  |  |  | 15 | 7.46 | 111.9 | 111.9
|  | 本页小计： |  |  |  | 8811.48 |  |  | 9194.47 | 382.99
分部分项工程量清单审核书
工程名称：宁化县安远镇安远村道路及环境整治提升工程 | [8 empty] | 第67页 共141页
序号 | 项目编码 | 项 目 名 称 | 单位 | 审前造价 |  |  | 审后造价 |  |  | 审核增减
|  |  |  | 原工程量 | 原单价 | 原合计 | 工程量 | 综合单价 | 合计
(2)腻子种类、遍数:无 (3)防护材料种类:无 (4)油漆涂料品种、遍数（或厚度）:乳胶漆、一底二面
202.1 | 10114140T | 乳胶漆(线条(宽度) ≤50mm) | m |  |  |  | 15 | 7.46 | 111.9 | 111.9
203 | 011204003001 | 块料墙面 (1)墙体类型:外墙 (2)安装方式:益胶泥一道、3mm厚粉状型建筑胶粘剂 (3)面层材料品种、规格、颜色:仿青砖瓷砖、240×60mm (4)缝宽、嵌缝材料种类:5mm、1:2水泥砂浆 (5)防护材料种类:无 (6)磨光、酸洗、打蜡要求:无 | m2 | 23.9 | 118.38 | 2829.28 | 23.9 | 136.94 | 3272.87 | 443.59
203.1 | 10112090T | 外墙面面砖(每块面积≤0.02m2 水泥砂浆粘贴 面砖灰缝5mm) | m2 | 23.9 | 118.38 | 2829.28 |  | 118.38 |  | -2829.28
203.2 | 10112093T | 外墙面面砖(每块面积≤0.02m2 粉状型建筑胶贴剂粘贴 面砖灰缝5mm以内) | m2 |  |  |  | 23.9 | 131.5 | 3142.85 | 3142.85
203.3 | 10112059T | 界面剂、铺网(素水泥浆界面剂) | m2 |  |  |  | 23.9 | 5.44 | 130.02 | 130.02
运输
204 | 01BC001 | 屋面垃圾及材料搬运 (1)工作内容:屋面垃圾及新建屋面材料搬运 | 台班 |  |  |  | 1 | 878.4 | 878.4 | 878.4
204.1 | 40107043T | 现场签证点工、台班(现场签证 机械台班) | 台班 |  |  |  | 1 | 878.4 | 878.4 | 878.4
|  | 本页小计： |  |  |  | 2829.28 |  |  | 4151.27 | 1321.99
分部分项工程量清单审核书
工程名称：宁化县安远镇安远村道路及环境整治提升工程 | [8 empty] | 第68页 共141页
序号 | 项目编码 | 项 目 名 称 | 单位 | 审前造价 |  |  | 审后造价 |  |  | 审核增减
|  |  |  | 原工程量 | 原单价 | 原合计 | 工程量 | 综合单价 | 合计
2组 | [10 empty] | 分项工程(17房屋建筑与装饰)
拆除工程
205 | 011607003002 | 屋面附着层拆除 (1)附着层种类:带泥背水泥瓦 | m2 | 52 | 13.69 | 711.88 | 52 | 13.69 | 711.88
205.1 | 10116078 | 拆除屋面(拆除带泥背水泥瓦) | m2 | 52 | 13.69 | 711.88 | 52 | 13.69 | 711.88
206 | 011607003003 | 屋面附着层拆除 (1)附着层种类:彩光瓦屋顶 | m2 | 87.4 | 45.41 | 3968.83 | 87.4 | 45.41 | 3968.83
206.1 | 10116071 | 拆除屋面(拆除金属压型板材屋面 型钢龙骨) | m2 | 87.4 | 45.41 | 3968.83 | 87.4 | 45.41 | 3968.83
207 | 010101002001 | 挖一般土方 (1)土壤类别:屋面渣土清理 (2)挖土深度:暂按50mm计入，结算据实调整 | m3 |  |  |  | 9.85 | 26.84 | 264.37 | 264.37
207.1 | 10101006 | 人工挖一般土方(三类土 基深2m以内) | m3 |  |  |  | 9.85 | 26.84 | 264.37 | 264.37
208 | 010103002005 | 余方弃置 (1)废弃料品种:建筑垃圾 (2)运距:暂定1Km，工程结算时根据实际运距据实调整 | m3 | 0.624 | 41.36 | 25.81 | 15.718 | 11.94 | 187.67 | 161.86
208.1 | 40101134 | 人工装、运石碴(人工装车 石碴) | m3 | 0.624 | 27.47 | 17.14 |  | 27.47 |  | -17.14
208.2 | 10101156 | 自卸汽车运石碴(载重10t以外 运距1km以内) | m3 | 0.624 | 13.89 | 8.67 |  | 13.89 |  | -8.67
208.3 | 40101083 | 机械装土方(挖掘机装土方) | m3 |  |  |  | 15.718 | 3.88 | 60.99 | 60.99
208.4 | 40101091 | 自卸汽车运土(载重10t以外 运距1km以内) | m3 |  |  |  | 15.718 | 8.06 | 126.69 | 126.69
|  | 本页小计： |  |  |  | 4706.52 |  |  | 5132.75 | 426.23
分部分项工程量清单审核书
工程名称：宁化县安远镇安远村道路及环境整治提升工程 | [8 empty] | 第69页 共141页
序号 | 项目编码 | 项 目 名 称 | 单位 | 审前造价 |  |  | 审后造价 |  |  | 审核增减
|  |  |  | 原工程量 | 原单价 | 原合计 | 工程量 | 综合单价 | 合计
装饰工程
209 | 011201004001 | 立面砂浆找平层 (1)基层类型:砖墙面 (2)界面剂类型:无 (3)找平层砂浆厚度、配合比:14mm、1:3水泥砂浆 | m2 | 68.805 | 50.48 | 3473.28 | 68.805 | 50.48 | 3473.28
209.1 | 10112018T | 外墙面水泥砂浆找平抹灰(砖墙、混凝土墙 9+5mm厚) | m2 | 68.805 | 50.48 | 3473.28 | 68.805 | 50.48 | 3473.28
210 | 011406001002 | 抹灰面油漆涂料 (1)部位:外墙 (2)基层类型:水泥砂浆拉毛面 (3)腻子种类、遍数:耐水腻子粉、二遍 (4)防护材料种类:无 (5)油漆涂料品种、遍数（或厚度）:乳胶漆、一底二面 | m2 | 291.684 | 39.22 | 11439.85 | 291.684 | 39.22 | 11439.85
210.1 | 10114132 | 乳胶漆(室外 墙面 二遍) | m2 | 291.684 | 39.22 | 11439.85 | 291.684 | 39.22 | 11439.85
211 | 011406002002 | 抹灰线条油漆涂料 (1)线条宽度、道数:50mm、一道 (2)腻子种类、遍数:无 (3)防护材料种类:无 (4)油漆涂料品种、遍数（或厚度）:乳胶漆、一底二面 | m |  |  |  | 40.69 | 7.46 | 303.55 | 303.55
211.1 | 10114140T | 乳胶漆(线条(宽度) ≤50mm) | m |  |  |  | 40.69 | 7.46 | 303.55 | 303.55
212 | 011201001002 | 墙面一般抹灰 (1)外墙墙裙 (2)(益胶泥) | m2 | 41.3 | 5.74 | 237.06 |  |  |  | -237.06
|  | 本页小计： |  |  |  | 15150.19 |  |  | 15216.68 | 66.49
分部分项工程量清单审核书
工程名称：宁化县安远镇安远村道路及环境整治提升工程 | [8 empty] | 第70页 共141页
序号 | 项目编码 | 项 目 名 称 | 单位 | 审前造价 |  |  | 审后造价 |  |  | 审核增减
|  |  |  | 原工程量 | 原单价 | 原合计 | 工程量 | 综合单价 | 合计
212.1 | 10112059T | 界面剂、铺网(益胶泥) | m2 | 41.3 | 5.74 | 237.06 |  | 5.74 |  | -237.06
213 | 011204003002 | 块料墙面 (1)墙体类型:外墙 (2)安装方式:益胶泥一道、3mm厚粉状型建筑胶粘剂 (3)面层材料品种、规格、颜色:仿青砖瓷砖、240×60mm (4)缝宽、嵌缝材料种类:5mm、1:2水泥砂浆 (5)防护材料种类:无 (6)磨光、酸洗、打蜡要求:无 | m2 | 41.3 | 118.38 | 4889.09 | 41.3 | 136.94 | 5655.62 | 766.53
213.1 | 10112090T | 外墙面面砖(每块面积≤0.02m2 水泥砂浆粘贴 面砖灰缝5mm) | m2 | 41.3 | 118.38 | 4889.09 |  | 118.38 |  | -4889.09
213.2 | 10112093T | 外墙面面砖(每块面积≤0.02m2 粉状型建筑胶贴剂粘贴 面砖灰缝5mm以内) | m2 |  |  |  | 41.3 | 131.5 | 5430.95 | 5430.95
213.3 | 10112059T | 界面剂、铺网(素水泥浆界面剂) | m2 |  |  |  | 41.3 | 5.44 | 224.67 | 224.67
雨披工程
214 | 010901002001 | 型材屋面 (1)型材品种、规格:铝瓦、0.9mm (2)金属檩条材料品种、规格:利旧 (3)接缝、嵌缝材料种类:无 | m2 | 53 | 86.11 | 4563.83 | 53 | 136.25 | 7221.25 | 2657.42
214.1 | 10109025T | 型材屋面(单层彩钢板 檩条或混凝土面上) | m2 | 53 | 86.11 | 4563.83 |  | 86.11 |  | -4563.83
214.2 | 10109024T | 型材屋面(金属压型板屋面 檩距6m以内) | m2 |  |  |  | 53 | 136.25 | 7221.25 | 7221.25
斜坡工程
|  | 本页小计： |  |  |  | 9452.92 |  |  | 12876.87 | 3423.95
分部分项工程量清单审核书
工程名称：宁化县安远镇安远村道路及环境整治提升工程 | [8 empty] | 第71页 共141页
序号 | 项目编码 | 项 目 名 称 | 单位 | 审前造价 |  |  | 审后造价 |  |  | 审核增减
|  |  |  | 原工程量 | 原单价 | 原合计 | 工程量 | 综合单价 | 合计
215 | 010602001001 | 钢屋架 (1)钢材品种、规格:镀锌方钢管、40×80×1.2mm、40×60×1.0mm (2)单榀质量:平均重量约为0.059t (3)安装高度:3.6米 (4)螺栓种类:六角螺栓 (5)探伤要求:无 (6)防火要求:无 | t | 0.266 | 7630 | 2029.58 | 0.352 | 10366.73 | 3649.09 | 1619.51
215.1 | 10302088T | 钢支撑、钢檩条、钢墙架制作(钢支撑制作 钢管型) | t | 0.266 | 6342.52 | 1687.11 |  | 8478.24 |  | -1687.11
215.2 | 10302067T | 钢梁、钢吊车梁、钢制动梁制作、钢屋架制作(钢屋架制作 焊接箱型8.0t以内) | t |  |  |  | 0.352 | 8959.93 | 3153.9 | 3153.9
215.3 | 10302140 | 钢屋架、钢托架、钢桁架的拼装和安装(钢屋架拼装) | t | 0.266 | 1136.21 | 302.23 |  | 1136.21 |  | -302.23
215.4 | 10302141 | 钢屋架、钢托架、钢桁架的拼装和安装(钢屋架安装1.5t以内) | t |  |  |  | 0.352 | 1406.78 | 495.19 | 495.19
215.5 | 10302200 | 金属构件运输(二类金属构件 运距10km以内) | t | 0.266 | 151.28 | 40.24 |  | 151.28 |  | -40.24
216 | 010901002002 | 型材屋面 (1)型材品种、规格:铝瓦、0.9mm (2)金属檩条材料品种、规格:利旧 (3)接缝、嵌缝材料种类:无 | m2 | 48.358 | 87.3 | 4221.65 | 48.358 | 136.25 | 6588.78 | 2367.13
216.1 | 10109025T | 型材屋面(单层彩钢板 檩条或混凝土面上) | m2 | 48.358 | 86.11 | 4164.11 |  | 86.11 |  | -4164.11
216.2 | 10109024T | 型材屋面(金属压型板屋面 檩距6m以内) | m2 |  |  |  | 48.358 | 136.25 | 6588.78 | 6588.78
216.3 | 10302200 | 金属构件运输(二类金属构件 运距10km以内) | t | 0.38 | 151.28 | 57.49 |  | 151.28 |  | -57.49
|  | 本页小计： |  |  |  | 6251.23 |  |  | 10237.87 | 3986.64
分部分项工程量清单审核书
工程名称：宁化县安远镇安远村道路及环境整治提升工程 | [8 empty] | 第72页 共141页
序号 | 项目编码 | 项 目 名 称 | 单位 | 审前造价 |  |  | 审后造价 |  |  | 审核增减
|  |  |  | 原工程量 | 原单价 | 原合计 | 工程量 | 综合单价 | 合计
217 | 010516002001 | 预埋铁件 (1)钢材种类:钢板 (2)规格:5mm (3)铁件尺寸:120×120×5mm | t |  |  |  | 0.01 | 8040.56 | 80.41 | 80.41
217.1 | 10105126T | 铁件、螺栓(预埋铁件安装) | t |  |  |  | 0.01 | 8040.56 | 80.41 | 80.41
218 | 010516002002 | 预埋铁件 (1)钢材种类:膨胀螺丝 (2)规格:M10 (3)铁件尺寸:120mm | t |  |  |  | 0.006 | 14034.45 | 84.21 | 84.21
218.1 | 10105125T | 铁件、螺栓(预埋螺栓安装) | t |  |  |  | 0.006 | 14034.45 | 84.21 | 84.21
运输
219 | 01BC002 | 屋面垃圾及材料搬运 (1)工作内容:屋面垃圾及材料搬运 | 台班 |  |  |  | 2 | 878.4 | 1756.8 | 1756.8
219.1 | 40107043T | 现场签证点工、台班(现场签证 机械台班) | 台班 |  |  |  | 2 | 878.4 | 1756.8 | 1756.8
3组 | [10 empty] | 分项工程(17房屋建筑与装饰)
拆除工程
220 | 011607003004 | 屋面附着层拆除 (1)附着层种类:彩光瓦屋顶 | m2 | 55.05 | 45.41 | 2499.82 | 55.05 | 45.41 | 2499.82
220.1 | 10116071 | 拆除屋面(拆除金属压型板材屋面 型钢龙骨) | m2 | 55.05 | 45.41 | 2499.82 | 55.05 | 45.41 | 2499.82
221 | 010101002002 | 挖一般土方 (1)土壤类别:屋面渣土清理 (2)挖土深度:暂按50mm计入，结算据实调整 | m3 |  |  |  | 9.54 | 26.84 | 256.05 | 256.05
221. | 10101006 | 人工挖一般土方(三类土 基深2m以 | m3 |  |  |  | 9.54 | 26.84 | 256.05 | 256.05
|  | 本页小计： |  |  |  | 2499.82 |  |  | 4677.29 | 2177.47
分部分项工程量清单审核书
工程名称：宁化县安远镇安远村道路及环境整治提升工程 | [8 empty] | 第73页 共141页
序号 | 项目编码 | 项 目 名 称 | 单位 | 审前造价 |  |  | 审后造价 |  |  | 审核增减
|  |  |  | 原工程量 | 原单价 | 原合计 | 工程量 | 综合单价 | 合计
1 |  | 内)
222 | 010103002006 | 余方弃置 (1)废弃料品种:建筑垃圾 (2)运距:暂定1Km，工程结算时根据实际运距据实调整 | m3 |  |  |  | 12.843 | 11.94 | 153.35 | 153.35
222.1 | 40101083 | 机械装土方(挖掘机装土方) | m3 |  |  |  | 12.843 | 3.88 | 49.83 | 49.83
222.2 | 40101091 | 自卸汽车运土(载重10t以外 运距1km以内) | m3 |  |  |  | 12.843 | 8.06 | 103.51 | 103.51
装饰工程
223 | 011201004002 | 立面砂浆找平层 (1)基层类型:砖墙面 (2)界面剂类型:无 (3)找平层砂浆厚度、配合比:14mm、1:3水泥砂浆 | m2 | 51.79 | 50.48 | 2614.36 |  |  |  | -2614.36
223.1 | 10112018T | 外墙面水泥砂浆找平抹灰(砖墙、混凝土墙 9+5mm厚) | m2 | 51.79 | 50.48 | 2614.36 |  | 50.48 |  | -2614.36
224 | 011406001003 | 抹灰面油漆涂料 (1)部位:外墙 (2)基层类型:水泥砂浆拉毛面 (3)腻子种类、遍数:耐水腻子粉、二遍 (4)防护材料种类:无 (5)油漆涂料品种、遍数（或厚度）:乳胶漆、一底二面 | m2 | 325.73 | 39.22 | 12775.13 | 325.73 | 39.22 | 12775.13
224.1 | 10114132 | 乳胶漆(室外 墙面 二遍) | m2 | 325.73 | 39.22 | 12775.13 | 325.73 | 39.22 | 12775.13
225 | 011406002003 | 抹灰线条油漆涂料 (1)线条宽度、道数:50mm、一道 | m |  |  |  | 48.65 | 7.46 | 362.93 | 362.93
|  | 本页小计： |  |  |  | 15389.49 |  |  | 13291.41 | -2098.08
分部分项工程量清单审核书
工程名称：宁化县安远镇安远村道路及环境整治提升工程 | [8 empty] | 第74页 共141页
序号 | 项目编码 | 项 目 名 称 | 单位 | 审前造价 |  |  | 审后造价 |  |  | 审核增减
|  |  |  | 原工程量 | 原单价 | 原合计 | 工程量 | 综合单价 | 合计
(2)腻子种类、遍数:无 (3)防护材料种类:无 (4)油漆涂料品种、遍数（或厚度）:乳胶漆、一底二面
225.1 | 10114140T | 乳胶漆(线条(宽度) ≤50mm) | m |  |  |  | 48.65 | 7.46 | 362.93 | 362.93
226 | 011201001003 | 墙面一般抹灰 (1)墙体类型:外墙墙裙 (2)界面剂类型:(益胶泥) | m2 | 39.8 | 5.74 | 228.45 |  |  |  | -228.45
226.1 | 10112059T | 界面剂、铺网(益胶泥) | m2 | 39.8 | 5.74 | 228.45 |  | 5.74 |  | -228.45
227 | 011204003003 | 块料墙面 (1)墙体类型:外墙 (2)安装方式:益胶泥一道、3mm厚粉状型建筑胶粘剂 (3)面层材料品种、规格、颜色:仿青砖瓷砖、240×60mm (4)缝宽、嵌缝材料种类:5mm、1:2水泥砂浆 (5)防护材料种类:无 (6)磨光、酸洗、打蜡要求:无 | m2 | 39.8 | 118.38 | 4711.52 | 41.262 | 136.94 | 5650.42 | 938.9
227.1 | 10112090T | 外墙面面砖(每块面积≤0.02m2 水泥砂浆粘贴 面砖灰缝5mm) | m2 | 39.8 | 118.38 | 4711.52 |  | 118.38 |  | -4711.52
227.2 | 10112093T | 外墙面面砖(每块面积≤0.02m2 粉状型建筑胶贴剂粘贴 面砖灰缝5mm以内) | m2 |  |  |  | 41.262 | 131.5 | 5425.95 | 5425.95
227.3 | 10112059T | 界面剂、铺网(素水泥浆界面剂) | m2 |  |  |  | 41.262 | 5.44 | 224.47 | 224.47
228 | 010901002003 | 型材屋面 | m2 | 89.5 | 86.11 | 7706.85 | 53.441 | 136.25 | 7281.34 | -425.51
|  | 本页小计： |  |  |  | 12646.82 |  |  | 12931.76 | 284.94
分部分项工程量清单审核书
工程名称：宁化县安远镇安远村道路及环境整治提升工程 | [8 empty] | 第75页 共141页
序号 | 项目编码 | 项 目 名 称 | 单位 | 审前造价 |  |  | 审后造价 |  |  | 审核增减
|  |  |  | 原工程量 | 原单价 | 原合计 | 工程量 | 综合单价 | 合计
(1)型材品种、规格:铝瓦、0.9mm (2)金属檩条材料品种、规格:利旧 (3)接缝、嵌缝材料种类:无
228.1 | 10109025T | 型材屋面(单层彩钢板 檩条或混凝土面上) | m2 | 89.5 | 86.11 | 7706.85 |  | 86.11 |  | -7706.85
228.2 | 10109024T | 型材屋面(金属压型板屋面 檩距6m以内) | m2 |  |  |  | 53.441 | 136.25 | 7281.34 | 7281.34
斜坡工程
229 | 010602001002 | 钢屋架 (1)钢材品种、规格:镀锌方钢管、40×80×1.2mm、40×60×1.0mm (2)单榀质量:平均重量约为0.059t (3)安装高度:3.6米 (4)螺栓种类:六角螺栓 (5)探伤要求:无 (6)防火要求:无 | t | 0.317 | 7630.03 | 2418.72 | 0.431 | 10366.71 | 4468.05 | 2049.33
229.1 | 10302088 | 钢支撑、钢檩条、钢墙架制作(钢支撑制作 钢管型) | t | 0.317 | 6342.52 | 2010.58 |  | 6342.52 |  | -2010.58
229.2 | 10302067T | 钢梁、钢吊车梁、钢制动梁制作、钢屋架制作(钢屋架制作 焊接箱型8.0t以内) | t |  |  |  | 0.431 | 8959.93 | 3861.73 | 3861.73
229.3 | 10302140 | 钢屋架、钢托架、钢桁架的拼装和安装(钢屋架拼装) | t | 0.317 | 1136.21 | 360.18 |  | 1136.21 |  | -360.18
229.4 | 10302141 | 钢屋架、钢托架、钢桁架的拼装和安装(钢屋架安装1.5t以内) | t |  |  |  | 0.431 | 1406.78 | 606.32 | 606.32
229.5 | 10302200 | 金属构件运输(二类金属构件 运距10km以内) | t | 0.317 | 151.28 | 47.96 |  | 151.28 |  | -47.96
230 | 010901002004 | 型材屋面 | m2 | 58.476 | 87.3 | 5104.95 | 59.985 | 136.25 | 8172.96 | 3068.01
|  | 本页小计： |  |  |  | 7523.67 |  |  | 12641.01 | 5117.34
分部分项工程量清单审核书
工程名称：宁化县安远镇安远村道路及环境整治提升工程 | [8 empty] | 第76页 共141页
序号 | 项目编码 | 项 目 名 称 | 单位 | 审前造价 |  |  | 审后造价 |  |  | 审核增减
|  |  |  | 原工程量 | 原单价 | 原合计 | 工程量 | 综合单价 | 合计
(1)型材品种、规格:铝瓦、0.9mm (2)金属檩条材料品种、规格:利旧 (3)接缝、嵌缝材料种类:无
230.1 | 10109025T | 型材屋面(单层彩钢板 檩条或混凝土面上) | m2 | 58.476 | 86.11 | 5035.37 |  | 86.11 |  | -5035.37
230.2 | 10109024T | 型材屋面(金属压型板屋面 檩距6m以内) | m2 |  |  |  | 59.985 | 136.25 | 8172.96 | 8172.96
230.3 | 10302200 | 金属构件运输(二类金属构件 运距10km以内) | t | 0.459 | 151.28 | 69.44 |  | 151.28 |  | -69.44
231 | 010516002003 | 预埋铁件 (1)钢材种类:钢板 (2)规格:5mm (3)铁件尺寸:120×120×5mm | t |  |  |  | 0.012 | 8040.56 | 96.49 | 96.49
231.1 | 10105126T | 铁件、螺栓(预埋铁件安装) | t |  |  |  | 0.012 | 8040.56 | 96.49 | 96.49
232 | 010516002004 | 预埋铁件 (1)钢材种类:膨胀螺丝 (2)规格:M10 (3)铁件尺寸:120mm | t |  |  |  | 0.007 | 14034.45 | 98.24 | 98.24
232.1 | 10105125T | 铁件、螺栓(预埋螺栓安装) | t |  |  |  | 0.007 | 14034.45 | 98.24 | 98.24
运输
233 | 01BC003 | 屋面垃圾及材料搬运 (1)工作内容:屋面垃圾及新建屋面材料搬运 | 台班 |  |  |  | 2 | 878.4 | 1756.8 | 1756.8
233.1 | 40107043T | 现场签证点工、台班(现场签证 机械台班) | 台班 |  |  |  | 2 | 878.4 | 1756.8 | 1756.8
4组 | [10 empty] | 分项工程(17房屋建筑与装饰)
|  | 本页小计： | [6 empty] | 1951.53 | 1951.53
分部分项工程量清单审核书
工程名称：宁化县安远镇安远村道路及环境整治提升工程 | [8 empty] | 第77页 共141页
序号 | 项目编码 | 项 目 名 称 | 单位 | 审前造价 |  |  | 审后造价 |  |  | 审核增减
|  |  |  | 原工程量 | 原单价 | 原合计 | 工程量 | 综合单价 | 合计
拆除工程
234 | 011607003005 | 屋面附着层拆除 (1)附着层种类:彩光瓦屋顶 | m2 | 100.5 | 45.41 | 4563.71 | 100.5 | 45.41 | 4563.71
234.1 | 10116071 | 拆除屋面(拆除金属压型板材屋面 型钢龙骨) | m2 | 100.5 | 45.41 | 4563.71 | 100.5 | 45.41 | 4563.71
235 | 010101002003 | 挖一般土方 (1)土壤类别:屋面渣土清理 (2)挖土深度:暂按50mm计入，结算据实调整 | m3 |  |  |  | 10.6 | 26.84 | 284.5 | 284.5
235.1 | 10101006 | 人工挖一般土方(三类土 基深2m以内) | m3 |  |  |  | 10.6 | 26.84 | 284.5 | 284.5
236 | 010103002007 | 余方弃置 (1)废弃料品种:建筑垃圾 (2)运距:暂定1Km，工程结算时根据实际运距据实调整 | m3 |  |  |  | 16.63 | 11.94 | 198.56 | 198.56
236.1 | 40101083 | 机械装土方(挖掘机装土方) | m3 |  |  |  | 16.63 | 3.88 | 64.52 | 64.52
236.2 | 40101091 | 自卸汽车运土(载重10t以外 运距1km以内) | m3 |  |  |  | 16.63 | 8.06 | 134.04 | 134.04
装饰工程
237 | 011201004003 | 立面砂浆找平层 (1)基层类型:砖墙面 (2)界面剂类型:无 (3)找平层砂浆厚度、配合比:14mm、1:3水泥砂浆 | m2 | 90.445 | 50.48 | 4565.66 | 90.445 | 50.48 | 4565.66
237.1 | 10112018T | 外墙面水泥砂浆找平抹灰(砖墙、混凝土墙 9+5mm厚) | m2 | 90.445 | 50.48 | 4565.66 | 90.445 | 50.48 | 4565.66
238 | 011201001004 | 墙面一般抹灰 | m2 | 49.9 | 5.74 | 286.43 |  |  |  | -286.43
|  | 本页小计： |  |  |  | 9415.8 |  |  | 9612.43 | 196.63
分部分项工程量清单审核书
工程名称：宁化县安远镇安远村道路及环境整治提升工程 | [8 empty] | 第78页 共141页
序号 | 项目编码 | 项 目 名 称 | 单位 | 审前造价 |  |  | 审后造价 |  |  | 审核增减
|  |  |  | 原工程量 | 原单价 | 原合计 | 工程量 | 综合单价 | 合计
(1)墙体类型:外墙墙裙
238.1 | 10112059T | 界面剂、铺网(益胶泥) | m2 | 49.9 | 5.74 | 286.43 |  | 5.74 |  | -286.43
239 | 011406001004 | 抹灰面油漆涂料 (1)部位:外墙 (2)基层类型:水泥砂浆拉毛面 (3)腻子种类、遍数:耐水腻子粉、二遍 (4)防护材料种类:无 (5)油漆涂料品种、遍数（或厚度）:乳胶漆、一底二面 | m2 | 459.754 | 39.22 | 18031.55 | 459.754 | 39.22 | 18031.55
239.1 | 10114132 | 乳胶漆(室外 墙面 二遍) | m2 | 459.754 | 39.22 | 18031.55 | 459.754 | 39.22 | 18031.55
240 | 011406002004 | 抹灰线条油漆涂料 (1)线条宽度、道数:50mm、一道 (2)腻子种类、遍数:无 (3)防护材料种类:无 (4)油漆涂料品种、遍数（或厚度）:乳胶漆、一底二面 | m |  |  |  | 34.45 | 7.46 | 257 | 257
240.1 | 10114140T | 乳胶漆(线条(宽度) ≤50mm) | m |  |  |  | 34.45 | 7.46 | 257 | 257
241 | 011204003004 | 块料墙面 (1)墙体类型:外墙 (2)安装方式:益胶泥一道、3mm厚粉状型建筑胶粘剂 (3)面层材料品种、规格、颜色:仿青砖瓷砖、240×60mm (4)缝宽、嵌缝材料种类:5mm、1:2水泥砂浆 (5)防护材料种类:无 | m2 |  |  |  | 49.9 | 136.94 | 6833.31 | 6833.31
|  | 本页小计： |  |  |  | 18031.55 |  |  | 25121.86 | 7090.31
分部分项工程量清单审核书
工程名称：宁化县安远镇安远村道路及环境整治提升工程 | [8 empty] | 第79页 共141页
序号 | 项目编码 | 项 目 名 称 | 单位 | 审前造价 |  |  | 审后造价 |  |  | 审核增减
|  |  |  | 原工程量 | 原单价 | 原合计 | 工程量 | 综合单价 | 合计
(6)磨光、酸洗、打蜡要求:无
241.1 | 10112093T | 外墙面面砖(每块面积≤0.02m2 粉状型建筑胶贴剂粘贴 面砖灰缝5mm以内) | m2 |  |  |  | 49.9 | 131.5 | 6561.85 | 6561.85
241.2 | 10112059T | 界面剂、铺网(素水泥浆界面剂) | m2 |  |  |  | 49.9 | 5.44 | 271.46 | 271.46
242 | 010901002005 | 型材屋面 (1)型材品种、规格:铝瓦、0.9mm (2)金属檩条材料品种、规格:利旧 (3)接缝、嵌缝材料种类:无 | m2 | 41.82 | 86.11 | 3601.12 | 41.82 | 136.25 | 5697.98 | 2096.86
242.1 | 10109025T | 型材屋面(单层彩钢板 檩条或混凝土面上) | m2 | 41.82 | 86.11 | 3601.12 |  | 86.11 |  | -3601.12
242.2 | 10109024T | 型材屋面(金属压型板屋面 檩距6m以内) | m2 |  |  |  | 41.82 | 136.25 | 5697.98 | 5697.98
斜坡工程
243 | 010602001003 | 钢屋架 (1)钢材品种、规格:镀锌方钢管、40×80×1.2mm、40×60×1.0mm (2)单榀质量:平均重量约为0.059t (3)安装高度:3.6米 (4)螺栓种类:六角螺栓 (5)探伤要求:无 (6)防火要求:无 | t | 0.219 | 7630 | 1670.97 | 0.295 | 10366.71 | 3058.18 | 1387.21
243.1 | 10302088 | 钢支撑、钢檩条、钢墙架制作(钢支撑制作 钢管型) | t | 0.219 | 6342.52 | 1389.01 |  | 6342.52 |  | -1389.01
243.2 | 10302067T | 钢梁、钢吊车梁、钢制动梁制作、钢屋架制作(钢屋架制作 焊接箱型8.0t以内) | t |  |  |  | 0.295 | 8959.93 | 2643.18 | 2643.18
|  | 本页小计： |  |  |  | 5272.09 |  |  | 8756.16 | 3484.07
分部分项工程量清单审核书
工程名称：宁化县安远镇安远村道路及环境整治提升工程 | [8 empty] | 第80页 共141页
序号 | 项目编码 | 项 目 名 称 | 单位 | 审前造价 |  |  | 审后造价 |  |  | 审核增减
|  |  |  | 原工程量 | 原单价 | 原合计 | 工程量 | 综合单价 | 合计
243.3 | 10302140 | 钢屋架、钢托架、钢桁架的拼装和安装(钢屋架拼装) | t | 0.219 | 1136.21 | 248.83 |  | 1136.21 |  | -248.83
243.4 | 10302141 | 钢屋架、钢托架、钢桁架的拼装和安装(钢屋架安装1.5t以内) | t |  |  |  | 0.295 | 1406.78 | 415 | 415
243.5 | 10302200 | 金属构件运输(二类金属构件 运距10km以内) | t | 0.219 | 151.28 | 33.13 |  | 151.28 |  | -33.13
244 | 010901002006 | 型材屋面 (1)型材品种、规格:铝瓦、0.9mm (2)金属檩条材料品种、规格:利旧 (3)接缝、嵌缝材料种类:无 | m2 | 36.004 | 87.3 | 3143.15 | 42.477 | 136.25 | 5787.49 | 2644.34
244.1 | 10109025T | 型材屋面(单层彩钢板 檩条或混凝土面上) | m2 | 36.004 | 86.11 | 3100.3 |  | 86.11 |  | -3100.3
244.2 | 10109024T | 型材屋面(金属压型板屋面 檩距6m以内) | m2 |  |  |  | 42.477 | 136.25 | 5787.49 | 5787.49
244.3 | 10302200 | 金属构件运输(二类金属构件 运距10km以内) | t | 0.283 | 151.28 | 42.81 |  | 151.28 |  | -42.81
运输
245 | 01BC004 | 屋面垃圾及材料搬运 (1)工作内容:屋面垃圾及新建屋面材料搬运 | 台班 |  |  |  | 2 | 878.4 | 1756.8 | 1756.8
245.1 | 40107043T | 现场签证点工、台班(现场签证 机械台班) | 台班 |  |  |  | 2 | 878.4 | 1756.8 | 1756.8
住宅旁环境整治 | [10 empty] | 单项工程(17市政)
市政工程 | [10 empty] | 单位工程(17市政)
场地清理 | [10 empty] | 分项工程(17市政)
246 | 040101001001 | 挖一般土方 (1)土壤类别:原有场地垃圾 | m3 |  |  |  | 540 | 4.71 | 2543.4 | 2543.4
|  | 本页小计： |  |  |  | 3143.15 |  |  | 10087.69 | 6944.54
分部分项工程量清单审核书
工程名称：宁化县安远镇安远村道路及环境整治提升工程 | [8 empty] | 第81页 共141页
序号 | 项目编码 | 项 目 名 称 | 单位 | 审前造价 |  |  | 审后造价 |  |  | 审核增减
|  |  |  | 原工程量 | 原单价 | 原合计 | 工程量 | 综合单价 | 合计
(2)挖土深度:600mm
246.1 | 40101052 | 挖掘机挖土(挖掘机挖一般土方 装车 三类土) | m3 |  |  |  | 540 | 4.71 | 2543.4 | 2543.4
247 | 040103002014 | 余方弃置 (1)废弃料品种:原有场地垃圾 (2)运距:暂定1Km，工程结算时根据实际运距据实调整 | m3 |  |  |  | 540 | 7.87 | 4249.8 | 4249.8
247.1 | 40101091 | 自卸汽车运土(载重10t以外 运距1km以内) | m3 |  |  |  | 540 | 7.87 | 4249.8 | 4249.8
248 | 040103001009 | 填方 (1)密实度要求:满足设计及规范要求 (2)填方材料品种:优良质土 (3)填方粒径要求:满足设计及规范要求 (4)填方来源、运距:外借土源、暂定1Km工程结算时根据实际运距据实调整 | m3 |  |  |  | 720 | 61.48 | 44265.6 | 44265.6
248.1 | 40101083 | 机械装土方(挖掘机装土方) | m3 |  |  |  | 827.586 | 3.79 | 3136.55 | 3136.55
248.2 | 40101091T | 自卸汽车运土(载重10t以外 运距1km以内) | m3 |  |  |  | 827.586 | 46.23 | 38259.3 | 38259.3
248.3 | 40101104 | 机械平整场地、填土夯实、原土夯实(填土碾压 振动压路机) | m3 |  |  |  | 720 | 3.99 | 2872.8 | 2872.8
挡墙 | [10 empty] | 分项工程(17市政)
249 | 040101002005 | 挖沟槽土方 (1)土壤类别:三类土 (2)挖土深度:500mm | m3 |  |  |  | 109.48 | 7.41 | 811.25 | 811.25
|  | 本页小计： | [6 empty] | 49326.65 | 49326.65
分部分项工程量清单审核书
工程名称：宁化县安远镇安远村道路及环境整治提升工程 | [8 empty] | 第82页 共141页
序号 | 项目编码 | 项 目 名 称 | 单位 | 审前造价 |  |  | 审后造价 |  |  | 审核增减
|  |  |  | 原工程量 | 原单价 | 原合计 | 工程量 | 综合单价 | 合计
249.1 | 40101008T | 人工挖沟槽土方(三类土 槽深2m以内) 人工辅助开挖比例≤5% | m3 |  |  |  | 5.474 | 58.41 | 319.74 | 319.74
249.2 | 40101055 | 挖掘机挖土(挖掘机挖槽坑土方 不装车 三类土) | m3 |  |  |  | 22.285 | 4.15 | 92.48 | 92.48
249.3 | 40101058 | 挖掘机挖土(挖掘机挖槽坑土方 装车 三类土) | m3 |  |  |  | 81.721 | 4.88 | 398.8 | 398.8
250 | 040103001010 | 填方 (1)填方粒径要求:满足设计及规范要求 (2)填方来源、运距:原土回填、根据现场实际情况自行考虑 (3)密实度要求:满足设计及规范要求 (4)填方材料品种:三类土 | m3 |  |  |  | 24.15 | 9.81 | 236.91 | 236.91
250.1 | 40101105 | 槽、坑回填土(夯实机夯实) | m3 |  |  |  | 24.15 | 9.81 | 236.91 | 236.91
251 | 040103002015 | 余方弃置 (1)废弃料品种:三类土 (2)运距:暂定1Km，工程结算时根据实际运距据实调整 | m3 |  |  |  | 81.721 | 7.87 | 643.14 | 643.14
251.1 | 40101091 | 自卸汽车运土(载重10t以外 运距1km以内) | m3 |  |  |  | 81.721 | 7.87 | 643.14 | 643.14
252 | 040303002006 | 混凝土基础 (1)嵌料（毛石）比例:毛石、30% (2)混凝土强度等级:C20 | m3 |  |  |  | 85.33 | 372.51 | 31786.28 | 31786.28
252.1 | 40305003T | C20基础(毛石现拌普通混凝土) | m3 |  |  |  | 85.33 | 355.85 | 30364.68 | 30364.68
252.2 | 40107050 | 混凝土搅拌机拌和(容量500L以内) | m3 |  |  |  | 51.548 | 27.57 | 1421.18 | 1421.18
|  | 本页小计： | [6 empty] | 32666.33 | 32666.33
分部分项工程量清单审核书
工程名称：宁化县安远镇安远村道路及环境整治提升工程 | [8 empty] | 第83页 共141页
序号 | 项目编码 | 项 目 名 称 | 单位 | 审前造价 |  |  | 审后造价 |  |  | 审核增减
|  |  |  | 原工程量 | 原单价 | 原合计 | 工程量 | 综合单价 | 合计
253 | 040303015002 | 混凝土挡墙墙身 (1)混凝土强度等级:C20、30%毛石 (2)泄水孔材料品种、规格:PVC-U排水管、Φ50@2000mm (3)滤水层要求:200×200×200mm碎（砾）石滤层 (4)沉降缝要求:无 | m3 |  |  |  | 87.584 | 491.24 | 43024.76 | 43024.76
253.1 | 40106016T | C20现浇现拌普通混凝土挡土墙(重力式 墙高4m以内) | m3 |  |  |  | 87.584 | 465.6 | 40779.11 | 40779.11
253.2 | 40107050 | 混凝土搅拌机拌和(容量500L以内) | m3 |  |  |  | 62.228 | 27.57 | 1715.63 | 1715.63
253.3 | 40307108T | 安装泄水孔(塑料管) | m |  |  |  | 62.32 | 6.91 | 430.63 | 430.63
253.4 | 40106003 | 滤沟、滤层(碎（砾）石滤层) | m3 |  |  |  | 0.656 | 151.71 | 99.52 | 99.52
混凝土运输
254 | 04BC007 | 混凝土运输 (1)工作内容:因地形难以准确判断半成品水平运输距离，暂按100m计入，结算据实调整 | m3 |  |  |  | 113.776 | 25.2 | 2867.16 | 2867.16
254.1 | 40105017T | 混凝土(沥青)混合料运输(运输混凝土(沥青)混合料 机动翻斗车 运距100m以内) | m3 |  |  |  | 113.776 | 25.2 | 2867.16 | 2867.16
景墙 | [10 empty] | 分项工程(17市政)
255 | 050307010002 | 景墙 (1)饰面材料种类:14mm、1:3水泥砂浆找平层，乳胶漆、一底两面，20mm厚毛石墙裙 (2)墙体厚度:240mm | m3 |  |  |  | 5.52 | 4334.36 | 23925.67 | 23925.67
|  | 本页小计： | [6 empty] | 69817.59 | 69817.59
分部分项工程量清单审核书
工程名称：宁化县安远镇安远村道路及环境整治提升工程 | [8 empty] | 第84页 共141页
序号 | 项目编码 | 项 目 名 称 | 单位 | 审前造价 |  |  | 审后造价 |  |  | 审核增减
|  |  |  | 原工程量 | 原单价 | 原合计 | 工程量 | 综合单价 | 合计
(3)土质类别:三类土 (4)垫层材料种类:C15混凝土垫层、50mm (5)基础材料种类、规格:C20带形基础、400×800×Lmm (6)墙体材料种类、规格:烧结煤矸石普通砖、240×115×53mm (7)混凝土、砂浆强度等级、配合比:现拌砌筑砂浆、M7.5 (8)外运:暂定1Km，工程结算时根据实际运距据实调整 (9)装饰:小波瓦脊片、琉璃件花饰、英红彩瓦、φ1200mm石雕，具体详图纸
255.1 | 10101018T | 人工挖沟槽土方(三类土 槽深2m以内) 人工辅助机械开挖不超过总挖方量5% | m3 |  |  |  | 0.452 | 58.41 | 26.4 | 26.4
255.2 | 10101055 | 挖掘机挖槽坑土方(不装车 三类土) | m3 |  |  |  | 5.133 | 4.15 | 21.3 | 21.3
255.3 | 10101058 | 挖掘机挖槽坑土方(装车 三类土) | m3 |  |  |  | 3.455 | 4.88 | 16.86 | 16.86
255.4 | 10101103 | 回填工程(填土机械夯实 槽坑) | m3 |  |  |  | 4.859 | 9.81 | 47.67 | 47.67
255.5 | 10101086 | 自卸汽车运土(载重10t以外 运距1km以内) | m3 |  |  |  | 3.455 | 7.88 | 27.23 | 27.23
255.6 | 10105001T | 基础(C15现拌普通混凝土 垫层) | m3 |  |  |  | 0.565 | 312.09 | 176.33 | 176.33
255.7 | 10105002T | C20现拌普通混凝土(带形基础) | m3 |  |  |  | 3.616 | 311.94 | 1127.98 | 1127.98
本页小计：
分部分项工程量清单审核书
工程名称：宁化县安远镇安远村道路及环境整治提升工程 | [8 empty] | 第85页 共141页
序号 | 项目编码 | 项 目 名 称 | 单位 | 审前造价 |  |  | 审后造价 |  |  | 审核增减
|  |  |  | 原工程量 | 原单价 | 原合计 | 工程量 | 综合单价 | 合计
255.8 | 10105059 | 搅拌机拌制混凝土调整费 | m3 |  |  |  | 4.223 | 66.54 | 281 | 281
255.9 | 10104001T | 实心砖墙(实心标准砖墙) | m3 |  |  |  | 5.52 | 694.52 | 3833.75 | 3833.75
255.10 | 20303076T | 一般矩形漏窗制作、安装 (全张瓦片 鱼鳞状) | m2 |  |  |  | 1.728 | 745.64 | 1288.47 | 1288.47
255.11 | 10103131T | 石浮雕安装 | m2 |  |  |  | 1.13 | 973.48 | 1100.03 | 1100.03
255.12 | 10104012T | 零星砌砖(青砖出挑砌体) | m3 |  |  |  | 5.52 | 932.65 | 5148.23 | 5148.23
255.13 | 10107025T | 屋面、檐口(铺贴小波瓦压顶) | m |  |  |  | 10.5 | 59.75 | 627.38 | 627.38
255.14 | 10107015T | 镶贴琉璃件(小青瓦叠铜钱花) | 个 |  |  |  | 1 | 266.73 | 266.73 | 266.73
255.15 | 10107022 | 英红彩瓦(屋脊) | m |  |  |  | 10.6 | 47.04 | 498.62 | 498.62
255.16 | 10112018T | 外墙面水泥砂浆找平抹灰(砖墙、混凝土墙 14mm厚) | m2 |  |  |  | 46.729 | 49.34 | 2305.61 | 2305.61
255.17 | 10112193T | 石材墙面(外墙粘贴石材 水泥砂浆粘贴) | m2 |  |  |  | 12.199 | 475.29 | 5798.06 | 5798.06
255.18 | 10114132 | 乳胶漆(室外 墙面 二遍) | m2 |  |  |  | 34.794 | 38.34 | 1334 | 1334
256 | 010502002002 | 构造柱 (1)混凝土种类（商品混凝土、现场拌制，泵送、非泵送）:现场拌制，非泵送 (2)混凝土强度等级:C20 | m3 |  |  |  | 0.236 | 608.26 | 143.55 | 143.55
256. | 10105014T | C20非泵送混凝土(构造柱) | m3 |  |  |  | 0.236 | 561.45 | 132.5 | 132.5
|  | 本页小计： | [6 empty] | 143.55 | 143.55
分部分项工程量清单审核书
工程名称：宁化县安远镇安远村道路及环境整治提升工程 | [8 empty] | 第86页 共141页
序号 | 项目编码 | 项 目 名 称 | 单位 | 审前造价 |  |  | 审后造价 |  |  | 审核增减
|  |  |  | 原工程量 | 原单价 | 原合计 | 工程量 | 综合单价 | 合计
1
256.2 | 10105059 | 搅拌机拌制混凝土调整费 | m3 |  |  |  | 0.231 | 66.54 | 15.37 | 15.37
256.3 | 10105057 | 混凝土调整费(非泵送调整费) | m3 |  |  |  | -0.231 | 18.69 | -4.32 | -4.32
257 | 010515001003 | 现浇构件钢筋 (1)钢筋种类、规格:HPB300、Φ6mm | t |  |  |  | 0.004 | 5940.7 | 23.76 | 23.76
257.1 | 10105065T | 现浇构件圆钢筋HPB300以内(直径6mm) | t |  |  |  | 0.004 | 5940.7 | 23.76 | 23.76
258 | 010515001004 | 现浇构件钢筋 (1)钢筋种类、规格:HPB300、Φ14mm | t |  |  |  | 0.021 | 5463.05 | 114.72 | 114.72
258.1 | 10105066T | 现浇构件圆钢筋HPB300以内(直径12-18mm) | t |  |  |  | 0.021 | 5463.05 | 114.72 | 114.72
259 | 040204004004 | 安砌侧（平、缘）石 (1)材料品种、规格:路沿石、120×300mm，50mm1:3水泥砂浆粘结 (2)基础、垫层：材料品种、厚度:无 | m |  |  |  | 10.7 | 104.96 | 1123.07 | 1123.07
259.1 | 40204026T | 侧缘石安砌(路沿石(立缘石)安砌 截面半周长50cm以内 无基座) | m |  |  |  | 10.7 | 104.96 | 1123.07 | 1123.07
混凝土运输
260 | 04BC008 | 混凝土运输 (1)工作内容:因地形难以准确判断半成品水平运输距离，暂按100m计入，结算据实调整 | m3 |  |  |  | 4.454 | 25.2 | 112.24 | 112.24
260. | 40105017T | 混凝土(沥青)混合料运输(运输混 | m3 |  |  |  | 4.454 | 25.2 | 112.24 | 112.24
|  | 本页小计： | [6 empty] | 1373.79 | 1373.79
分部分项工程量清单审核书
工程名称：宁化县安远镇安远村道路及环境整治提升工程 | [8 empty] | 第87页 共141页
序号 | 项目编码 | 项 目 名 称 | 单位 | 审前造价 |  |  | 审后造价 |  |  | 审核增减
|  |  |  | 原工程量 | 原单价 | 原合计 | 工程量 | 综合单价 | 合计
1 |  | 凝土(沥青)混合料 机动翻斗车 运距100m以内)
休闲广场道路 | [10 empty] | 单项工程(17市政)
市政工程 | [10 empty] | 单位工程(17市政)
休闲广场道路 | [10 empty] | 分项工程(17市政)
新建工程
261 | 040202001007 | 路床（槽）整形 | m2 | 605.14 | 1.35 | 816.94 |  |  |  | -816.94
261.1 | 40202001 | 路床(槽)整形(路床碾压检验) | m2 | 605.14 | 1.35 | 816.94 |  | 1.35 |  | -816.94
262 | 040202011001 | 碎石 (1)厚度:15cm (2)石料规格:级配碎石 (3)路床(槽)整形:路床碾压检验 | m2 | 605.14 | 27.93 | 16901.56 | 605.14 | 29.91 | 18099.74 | 1198.18
262.1 | 40202036T | 碎石底层(人工铺装 厚度15cm) | m2 | 605.14 | 27.93 | 16901.56 |  | 27.93 |  | -16901.56
262.2 | 40202040T | 级配碎石底层(厚度15cm) | m2 |  |  |  | 605.14 | 28.56 | 17282.8 | 17282.8
262.3 | 40202001 | 路床(槽)整形(路床碾压检验) | m2 |  |  |  | 605.14 | 1.35 | 816.94 | 816.94
263 | 040203007007 | 水泥混凝土 (1)掺和料:无 (2)厚度:20Cm (3)混凝土强度等级:C30 (4)嵌缝材料:无 | m2 | 605.14 | 92.99 | 56271.97 | 605.14 | 82.8 | 50105.59 | -6166.38
263.1 | 40203041T | C30水泥现拌普通混凝土路面(厚度20cm) | m2 | 605.14 | 78.99 | 47800.01 | 605.14 | 77.23 | 46734.96 | -1065.05
263. | 40107050 | 混凝土搅拌机拌和(容量500L以内) | m3 | 121.028 | 27.57 | 3336.74 | 122.238 | 27.57 | 3370.1 | 33.36
|  | 本页小计： |  |  |  | 73990.47 |  |  | 68205.33 | -5785.14
分部分项工程量清单审核书
工程名称：宁化县安远镇安远村道路及环境整治提升工程 | [8 empty] | 第88页 共141页
序号 | 项目编码 | 项 目 名 称 | 单位 | 审前造价 |  |  | 审后造价 |  |  | 审核增减
|  |  |  | 原工程量 | 原单价 | 原合计 | 工程量 | 综合单价 | 合计
2
263.3 | 40105017T | 混凝土(沥青)混合料运输(运输混凝土(沥青)混合料 机动翻斗车 运距500m以内) | m3 | 121.028 | 42.41 | 5132.8 |  | 42.41 |  | -5132.8
264 | 040901008005 | 植筋 (1)材料种类:HRB400 (2)植入深度:70cm (3)植筋胶品种:植筋胶 (4)材料规格:Φ14mm | 根 | 272 | 19.66 | 5347.52 | 272 | 11.48 | 3122.56 | -2224.96
264.1 | 40304028 | 钢筋植筋增加费(直径14mm) | 个 | 272 | 7.37 | 2004.64 | 272 | 7.37 | 2004.64
264.2 | 40304021T | 铁件、拉杆制作安装(拉杆 直径14mm) | t | 0.23 | 14540.01 | 3344.2 |  | 14540.01 |  | -3344.2
264.3 | 40203049T | 水泥混凝土路面钢筋(路面钢筋 拉杆、传力杆) | t |  |  |  | 0.23 | 4864.58 | 1118.85 | 1118.85
|  | 分部小计 |  | 2087.42 |  | 79337.99 | 1482.28 |  | 71327.89 | -8010.1
人行道工程
265 | 040204002002 | 人行道块料铺设 (1)块料品种、规格:环保透水砖、6cm，中粗砂找平层、3cm (2)基础、垫层：材料品种、厚度:C20无砂混凝土垫层、15cm (3)图形:无 | m2 | 34 | 180.58 | 6139.72 | 34 | 145.34 | 4941.56 | -1198.16
265.1 | 40202002 | 路床(槽)整形(人行道整形碾压) | m2 |  |  |  | 34 | 1.55 | 52.7 | 52.7
265.2 | 40204020T | 透水砖铺设(透水砖) | m2 | 34 | 98.91 | 3362.94 |  | 91.55 |  | -3362.94
265. | 40204020T | 透水砖铺设(透水砖) | m2 |  |  |  | 34 | 91.88 | 3123.92 | 3123.92
|  | 本页小计： |  |  |  | 11487.24 |  |  | 8064.12 | -3423.12
分部分项工程量清单审核书
工程名称：宁化县安远镇安远村道路及环境整治提升工程 | [8 empty] | 第89页 共141页
序号 | 项目编码 | 项 目 名 称 | 单位 | 审前造价 |  |  | 审后造价 |  |  | 审核增减
|  |  |  | 原工程量 | 原单价 | 原合计 | 工程量 | 综合单价 | 合计
3
265.4 | 40204001T | C20人行道垫层(透水水泥混凝土垫层 厚度15cm) | m2 | 34 | 75.31 | 2560.54 |  | 71.59 |  | -2560.54
265.5 | 40204001T | C20人行道垫层(透水水泥混凝土垫层 厚度15cm) | m2 |  |  |  | 34 | 47.71 | 1622.14 | 1622.14
265.6 | 40107050 | 混凝土搅拌机拌和(容量500L以内) | m3 |  |  |  | 5.177 | 27.57 | 142.73 | 142.73
265.7 | 40105017T | 混凝土(沥青)混合料运输(运输混凝土(沥青)混合料 机动翻斗车 运距500m以内) | m3 | 5.1 | 42.41 | 216.29 |  | 42.41 |  | -216.29
266 | 040204004005 | 安砌侧（平、缘）石 (1)材料品种、规格:花岗岩路沿石、100×300×1000mm (2)基础、垫层：材料品种、厚度:C15细石混凝土底座、L型（底座50×100mm、背靠50×140mm） | m | 34 | 88.23 | 2999.82 | 34 | 83.97 | 2854.98 | -144.84
266.1 | 40204027T | 侧缘石安砌(路沿石(立缘石)安砌 截面半周长50cm以内 有基座) | m | 34 | 74.22 | 2523.48 | 34 | 78.57 | 2671.38 | 147.9
266.2 | 40305004T | C15基础(预拌非泵送普通混凝土) | m3 | 1.19 | 329.31 | 391.88 |  | 505.81 |  | -391.88
266.3 | 40204025T | C15侧缘石现拌普通混凝土基座 | m3 |  |  |  | 0.408 | 422.42 | 172.35 | 172.35
266.4 | 40107050 | 混凝土搅拌机拌和(容量500L以内) | m3 | 1.208 | 27.57 | 33.3 | 0.414 | 27.57 | 11.41 | -21.89
266.5 | 40105017T | 混凝土(沥青)混合料运输(运输混凝土(沥青)混合料 机动翻斗车 运距500m以内) | m3 | 1.208 | 42.41 | 51.23 |  | 42.41 |  | -51.23
混凝土运输
|  | 本页小计： |  |  |  | 2999.82 |  |  | 2854.98 | -144.84
分部分项工程量清单审核书
工程名称：宁化县安远镇安远村道路及环境整治提升工程 | [8 empty] | 第90页 共141页
序号 | 项目编码 | 项 目 名 称 | 单位 | 审前造价 |  |  | 审后造价 |  |  | 审核增减
|  |  |  | 原工程量 | 原单价 | 原合计 | 工程量 | 综合单价 | 合计
267 | 04BC009 | 混凝土运输 (1)工作内容:因地形难以准确判断半成品水平运输距离，暂按100m计入，结算据实调整 | m3 |  |  |  | 128.434 | 25.2 | 3236.54 | 3236.54
267.1 | 40105017T | 混凝土(沥青)混合料运输(运输混凝土(沥青)混合料 机动翻斗车 运距100m以内) | m3 |  |  |  | 128.434 | 25.2 | 3236.54 | 3236.54
仿古青砖围墙 | [10 empty] | 分项工程(17市政)
268 | 040901008006 | 植筋 (1)材料种类:圆钢筋 (2)植入深度:700mm (3)植筋胶品种:植筋胶 (4)材料规格:HPB235Φ8 | 根 | 278 | 5.93 | 1648.54 |  |  |  | -1648.54
268.1 | 40304025 | 钢筋植筋增加费(直径8mm) | 个 | 278 | 1.95 | 542.1 |  | 1.95 |  | -542.1
268.2 | 40304021T | 铁件、拉杆制作安装(拉杆 直径8mm以内) | t | 0.077 | 14383.42 | 1107.52 |  | 14590.52 |  | -1107.52
269 | 010516004001 | 建筑植筋 (1)注入式建筑植筋 (2)HPB235、Φ8mm (3)700mm | 个 |  |  |  | 278 | 5.13 | 1426.14 | 1426.14
269.1 | 10105110T | 注入式建筑植筋(深度15d φ8以内) | 个 |  |  |  | 278 | 5.13 | 1426.14 | 1426.14
270 | 040303002007 | 混凝土基础 (1)嵌料（毛石）比例: (2)混凝土强度等级:C20(42.5) 碎石31.5mm 塌落度10-30mm | m3 | 6.158 | 409.14 | 2519.48 |  |  |  | -2519.48
270.1 | 40305004T | C20基础(现拌普通混凝土) | m3 | 6.158 | 338.75 | 2086.02 |  | 338.75 |  | -2086.02
|  | 本页小计： |  |  |  | 4168.02 |  |  | 4662.68 | 494.66
分部分项工程量清单审核书
工程名称：宁化县安远镇安远村道路及环境整治提升工程 | [8 empty] | 第91页 共141页
序号 | 项目编码 | 项 目 名 称 | 单位 | 审前造价 |  |  | 审后造价 |  |  | 审核增减
|  |  |  | 原工程量 | 原单价 | 原合计 | 工程量 | 综合单价 | 合计
270.2 | 40107050 | 混凝土搅拌机拌和(容量500L以内) | m3 | 6.25 | 27.57 | 172.31 |  | 27.57 |  | -172.31
270.3 | 40105017T | 混凝土(沥青)混合料运输(运输混凝土(沥青)混合料 机动翻斗车 运距500m以内) | m3 | 6.158 | 42.41 | 261.16 |  | 42.41 |  | -261.16
271 | 050307010003 | 景墙 (1)饰面材料种类:1:4石灰砂浆勾缝 (2)墙体厚度:360mm、120mm (3)土质类别:无 (4)垫层材料种类:无 (5)基础材料种类、规格:混凝土、宽550mm+316mm (6)墙体材料种类、规格:仿古青砖、240×115×53mm、MU10 (7)混凝土、砂浆强度等级、配合比:现拌混合砂浆、M7.5 | m3 | 11.307 | 1114.8 | 12605.04 |  |  |  | -12605.04
271.1 | 40303013T | 砖砌体(挡墙) | m3 | 11.307 | 682.84 | 7720.87 |  | 682.84 |  | -7720.87
271.2 | 10104012 | 零星砌砖(零星砖砌体) | m3 | 2.834 | 767.03 | 2173.76 |  | 767.03 |  | -2173.76
271.3 | 10112036T | 砖墙柱面水泥砂浆(勾缝) | m2 | 205.96 | 13.16 | 2710.43 |  | 13.16 |  | -2710.43
272 | 010501002002 | 带形基础 (1)混凝土种类（商品混凝土、现场拌制，泵送、非泵送）:现场拌制，非泵送 (2)混凝土强度等级:C20 | m3 |  |  |  | 5.562 | 379.15 | 2108.83 | 2108.83
272. | 10105002T | C20现拌普通混凝土(带形基础) | m3 |  |  |  | 5.562 | 311.94 | 1735.01 | 1735.01
|  | 本页小计： |  |  |  | 12605.04 |  |  | 2108.83 | -10496.21
分部分项工程量清单审核书
工程名称：宁化县安远镇安远村道路及环境整治提升工程 | [8 empty] | 第92页 共141页
序号 | 项目编码 | 项 目 名 称 | 单位 | 审前造价 |  |  | 审后造价 |  |  | 审核增减
|  |  |  | 原工程量 | 原单价 | 原合计 | 工程量 | 综合单价 | 合计
1
272.2 | 10105059 | 搅拌机拌制混凝土调整费 | m3 |  |  |  | 5.618 | 66.54 | 373.82 | 373.82
273 | 010501003001 | 独立基础 (1)混凝土种类（商品混凝土、现场拌制，泵送、非泵送）:现场拌制，非泵送 (2)混凝土强度等级:C20 | m3 |  |  |  | 0.596 | 370.77 | 220.98 | 220.98
273.1 | 10105003T | C20现拌普通混凝土(独立基础) | m3 |  |  |  | 0.596 | 303.55 | 180.92 | 180.92
273.2 | 10105059 | 搅拌机拌制混凝土调整费 | m3 |  |  |  | 0.602 | 66.54 | 40.06 | 40.06
274 | 010401003001 | 实心砖墙 (1)砖品种、规格、强度等级:仿古青砖、240×115×53mm、MU10 (2)墙体类型、砌筑高度:围墙、1m (3)砂浆强度等级、配合比:现拌混合砂浆、M7.5 | m3 |  |  |  | 13.774 | 856.37 | 11795.64 | 11795.64
274.1 | 10104001T | 实心砖墙(实心标准砖墙) | m3 |  |  |  | 13.774 | 856.37 | 11795.64 | 11795.64
275 | 011201003001 | 墙面勾缝 (1)勾缝类型:勾缝 (2)勾缝材料种类:1:4石灰砂浆勾缝 | m2 |  |  |  | 205.96 | 13.16 | 2710.43 | 2710.43
275.1 | 10112036T | 砖墙柱面水泥砂浆(勾缝) | m2 |  |  |  | 205.96 | 13.16 | 2710.43 | 2710.43
混凝土运输
276 | 04BC010 | 混凝土运输 | m3 |  |  |  | 6.22 | 25.2 | 156.74 | 156.74
|  | 本页小计： | [6 empty] | 14883.79 | 14883.79
分部分项工程量清单审核书
工程名称：宁化县安远镇安远村道路及环境整治提升工程 | [8 empty] | 第93页 共141页
序号 | 项目编码 | 项 目 名 称 | 单位 | 审前造价 |  |  | 审后造价 |  |  | 审核增减
|  |  |  | 原工程量 | 原单价 | 原合计 | 工程量 | 综合单价 | 合计
(1)工作内容:因地形难以准确判断半成品水平运输距离，暂按100m计入，结算据实调整
276.1 | 40105017T | 混凝土(沥青)混合料运输(运输混凝土(沥青)混合料 机动翻斗车 运距100m以内) | m3 |  |  |  | 6.22 | 25.2 | 156.74 | 156.74
长廊 | [10 empty] | 分项工程(17市政)
277 | 050201001001 | 园路 | m2 | 177.51 | 118.69 | 21068.66 |  |  |  | -21068.66
277.1 | 50103001 | 园路土基整理路床 | m2 | 177.51 | 8.14 | 1444.93 |  | 8.14 |  | -1444.93
277.2 | 50103005 | 垫层(碎石) | m3 | 35.502 | 173.91 | 6174.15 |  | 173.91 |  | -6174.15
277.3 | 40203041T | C25水泥现拌普通混凝土路面(厚度18cm) | m2 | 177.51 | 70.81 | 12569.48 |  | 70.81 |  | -12569.48
277.4 | 40107050 | 混凝土搅拌机拌和(容量500L以内) | m3 | 31.952 | 27.57 | 880.92 |  | 27.57 |  | -880.92
278 | 040202011002 | 碎石 (1)厚度:20cm (2)石料规格:碎石 (3)路床(槽)整形:路床碾压检验 | m2 |  |  |  | 177.51 | 38.56 | 6844.79 | 6844.79
278.1 | 40202038T | 碎石底层(人机配合 厚度20cm) | m2 |  |  |  | 177.51 | 37.21 | 6605.15 | 6605.15
278.2 | 40202001 | 路床(槽)整形(路床碾压检验) | m2 |  |  |  | 177.51 | 1.35 | 239.64 | 239.64
279 | 040203007008 | 水泥混凝土 (1)掺和料:无 (2)厚度:18Cm (3)混凝土强度等级:C25 | m2 |  |  |  | 177.51 | 74.31 | 13190.77 | 13190.77
|  | 本页小计： |  |  |  | 21068.66 |  |  | 20035.56 | -1033.1
分部分项工程量清单审核书
工程名称：宁化县安远镇安远村道路及环境整治提升工程 | [8 empty] | 第94页 共141页
序号 | 项目编码 | 项 目 名 称 | 单位 | 审前造价 |  |  | 审后造价 |  |  | 审核增减
|  |  |  | 原工程量 | 原单价 | 原合计 | 工程量 | 综合单价 | 合计
(4)嵌缝材料:无
279.1 | 40203041T | C25水泥现拌普通混凝土路面(厚度18cm) | m2 |  |  |  | 177.51 | 69.27 | 12296.12 | 12296.12
279.2 | 40107050 | 混凝土搅拌机拌和(容量500L以内) | m3 |  |  |  | 32.431 | 27.57 | 894.12 | 894.12
280 | 040101003001 | 挖基坑土方 (1)土壤类别:三类土 | m3 | 15.895 | 41.35 | 657.26 |  |  |  | -657.26
280.1 | 40101020 | 人工挖基坑土方(三类土 坑深2m以内) | m3 | 15.895 | 41.35 | 657.26 |  | 41.35 |  | -657.26
281 | 040103001011 | 填方 | m3 | 42.909 | 9.81 | 420.94 |  |  |  | -420.94
281.1 | 40101105 | 槽、坑回填土(夯实机夯实) | m3 | 42.909 | 9.81 | 420.94 |  | 9.81 |  | -420.94
282 | 010101004001 | 挖基坑土方 (1)土壤类别:三类土 (2)挖土深度:1米 | m3 |  |  |  | 14.45 | 7.07 | 102.16 | 102.16
282.1 | 10101030T | 人工挖基坑土方(三类土 坑深2m以内) 人工辅助机械开挖不超过总挖方量5% | m3 |  |  |  | 0.723 | 62.02 | 44.84 | 44.84
282.2 | 10101055 | 挖掘机挖槽坑土方(不装车 三类土) | m3 |  |  |  | 13.356 | 4.15 | 55.43 | 55.43
282.3 | 10101058 | 挖掘机挖槽坑土方(装车 三类土) | m3 |  |  |  | 0.372 | 4.88 | 1.82 | 1.82
283 | 010103001004 | 回填方 (1)密实度要求:满足设计及规范要求 (2)填方材料品种:三类土 (3)填方粒径要求:满足设计及规范要求 | m3 |  |  |  | 12.248 | 9.81 | 120.15 | 120.15
|  | 本页小计： |  |  |  | 1078.2 |  |  | 222.31 | -855.89
分部分项工程量清单审核书
工程名称：宁化县安远镇安远村道路及环境整治提升工程 | [8 empty] | 第95页 共141页
序号 | 项目编码 | 项 目 名 称 | 单位 | 审前造价 |  |  | 审后造价 |  |  | 审核增减
|  |  |  | 原工程量 | 原单价 | 原合计 | 工程量 | 综合单价 | 合计
(4)填方来源、运距:原土回填、根据现场实际情况自行考虑
283.1 | 10101103 | 回填工程(填土机械夯实 槽坑) | m3 |  |  |  | 12.248 | 9.81 | 120.15 | 120.15
284 | 010103002008 | 余方弃置 (1)废弃料品种:三类土 (2)运距:暂定1Km，工程结算时根据实际运距据实调整 | m3 |  |  |  | 0.372 | 7.88 | 2.93 | 2.93
284.1 | 10101086 | 自卸汽车运土(载重10t以外 运距1km以内) | m3 |  |  |  | 0.372 | 7.88 | 2.93 | 2.93
285 | 040303001006 | 混凝土垫层 (1)混凝土强度等级:C15(42.5) 碎石31.5mm 塌落度10-30mm | m3 | 0.605 | 363.24 | 219.76 |  |  |  | -219.76
285.1 | 40305002T | C15基础(垫层 现拌普通混凝土) | m3 | 0.605 | 292.85 | 177.17 |  | 292.85 |  | -177.17
285.2 | 40107050 | 混凝土搅拌机拌和(容量500L以内) | m3 | 0.614 | 27.57 | 16.93 |  | 27.57 |  | -16.93
285.3 | 40105017T | 混凝土(沥青)混合料运输(运输混凝土(沥青)混合料 机动翻斗车 运距500m以内) | m3 | 0.605 | 42.41 | 25.66 |  | 42.41 |  | -25.66
286 | 040303002008 | 混凝土基础 (1)混凝土强度等级:C25(42.5) 碎石31.5mm 塌落度10-30mm | m3 | 1.868 | 421.42 | 787.21 |  |  |  | -787.21
286.1 | 40305004T | C25基础(现拌普通混凝土) | m3 | 1.868 | 351.02 | 655.71 |  | 351.02 |  | -655.71
286.2 | 40107050 | 混凝土搅拌机拌和(容量500L以内) | m3 | 1.896 | 27.57 | 52.27 |  | 27.57 |  | -52.27
286. | 40105017T | 混凝土(沥青)混合料运输(运输混 | m3 | 1.868 | 42.41 | 79.22 |  | 42.41 |  | -79.22
|  | 本页小计： |  |  |  | 1006.97 |  |  | 2.93 | -1004.04
分部分项工程量清单审核书
工程名称：宁化县安远镇安远村道路及环境整治提升工程 | [8 empty] | 第96页 共141页
序号 | 项目编码 | 项 目 名 称 | 单位 | 审前造价 |  |  | 审后造价 |  |  | 审核增减
|  |  |  | 原工程量 | 原单价 | 原合计 | 工程量 | 综合单价 | 合计
3 |  | 凝土(沥青)混合料 机动翻斗车 运距500m以内)
287 | 010501001002 | 垫层 (1)混凝土种类（商品混凝土、现场拌制，泵送、非泵送）:现场拌制，非泵送 (2)混凝土强度等级:C20 | m3 |  |  |  | 0.605 | 388.66 | 235.14 | 235.14
287.1 | 10105001T | 基础(C20现拌普通混凝土 垫层) | m3 |  |  |  | 0.605 | 321.46 | 194.48 | 194.48
287.2 | 10105059 | 搅拌机拌制混凝土调整费 | m3 |  |  |  | 0.611 | 66.54 | 40.66 | 40.66
288 | 010501003002 | 独立基础 (1)混凝土种类（商品混凝土、现场拌制，泵送、非泵送）:现场拌制，非泵送 (2)混凝土强度等级:C25 | m3 |  |  |  | 1.35 | 382.99 | 517.04 | 517.04
288.1 | 10105003T | C25现拌普通混凝土(独立基础) | m3 |  |  |  | 1.35 | 315.76 | 426.28 | 426.28
288.2 | 10105059 | 搅拌机拌制混凝土调整费 | m3 |  |  |  | 1.364 | 66.54 | 90.76 | 90.76
289 | 010502001001 | 矩形柱 (1)混凝土种类（商品混凝土、现场拌制，泵送、非泵送）:现场拌制 (2)混凝土强度等级:C25 | m3 |  |  |  | 0.27 | 408.41 | 110.27 | 110.27
289.1 | 10105011T | C25现拌普通混凝土(独立矩形柱) | m3 |  |  |  | 0.27 | 343.12 | 92.64 | 92.64
289.2 | 10105059 | 搅拌机拌制混凝土调整费 | m3 |  |  |  | 0.265 | 66.54 | 17.63 | 17.63
|  | 本页小计： | [6 empty] | 862.45 | 862.45
分部分项工程量清单审核书
工程名称：宁化县安远镇安远村道路及环境整治提升工程 | [8 empty] | 第97页 共141页
序号 | 项目编码 | 项 目 名 称 | 单位 | 审前造价 |  |  | 审后造价 |  |  | 审核增减
|  |  |  | 原工程量 | 原单价 | 原合计 | 工程量 | 综合单价 | 合计
290 | 040901001001 | 现浇构件钢筋 (1)钢筋种类:圆钢筋 (2)钢筋规格:Ф10 | t | 0.054 | 5840.95 | 315.41 |  |  |  | -315.41
290.1 | 40304005 | 现浇混凝土(圆钢筋 φ10以内) | t | 0.054 | 5840.95 | 315.41 |  | 5840.95 |  | -315.41
291 | 040901001002 | 现浇构件钢筋 (1)钢筋种类:圆钢 (2)钢筋规格:Ф8 | t | 0.02 | 5840.95 | 116.82 |  |  |  | -116.82
291.1 | 40304005 | 现浇混凝土(圆钢筋 φ10以内) | t | 0.02 | 5840.95 | 116.82 |  | 5840.95 |  | -116.82
292 | 040901001003 | 现浇构件钢筋 (1)钢筋种类:螺纹钢筋 (2)钢筋规格:HRB335Φ16 | t | 0.035 | 4903.86 | 171.64 |  |  |  | -171.64
292.1 | 40304007 | 现浇混凝土(螺纹钢筋 φ16) | t | 0.035 | 4903.86 | 171.64 |  | 4903.86 |  | -171.64
293 | 010515001005 | 现浇构件钢筋 (1)钢筋种类、规格:HPB300、Φ10 | t |  |  |  | 0.036 | 5765.02 | 207.54 | 207.54
293.1 | 10105065T | 现浇构件圆钢筋HPB300以内(直径≤10mm) | t |  |  |  | 0.036 | 5765.02 | 207.54 | 207.54
294 | 010515001006 | 现浇构件钢筋 (1)钢筋种类、规格:HRB400E、Φ8 | t |  |  |  | 0.015 | 5528.52 | 82.93 | 82.93
294.1 | 10105067T | 现浇构件带肋钢筋HRB400以内(直径≤10mm) | t |  |  |  | 0.015 | 5528.52 | 82.93 | 82.93
295 | 010515001007 | 现浇构件钢筋 (1)钢筋种类、规格:HRB400E、Φ16 | t |  |  |  | 0.036 | 5179.04 | 186.45 | 186.45
295.1 | 10105068 | 现浇构件带肋钢筋HRB400以内(直径12-18mm) | t |  |  |  | 0.036 | 5179.04 | 186.45 | 186.45
|  | 本页小计： |  |  |  | 603.87 |  |  | 476.92 | -126.95
分部分项工程量清单审核书
工程名称：宁化县安远镇安远村道路及环境整治提升工程 | [8 empty] | 第98页 共141页
序号 | 项目编码 | 项 目 名 称 | 单位 | 审前造价 |  |  | 审后造价 |  |  | 审核增减
|  |  |  | 原工程量 | 原单价 | 原合计 | 工程量 | 综合单价 | 合计
296 | 040901009001 | 预埋铁件 (1)材料品种:镀锌钢板+螺栓 (2)材料规格:300*300*10+φ16 | t | 0.045 | 23865.11 | 1073.93 |  |  |  | -1073.93
296.1 | 40304018 | 铁件、拉杆制作安装(铁件 预埋铁件) | t | 0.045 | 9392.41 | 422.66 |  | 9392.41 |  | -422.66
296.2 | 40304021 | 铁件、拉杆制作安装(拉杆 直径20mm以内) | t | 0.045 | 14472.67 | 651.27 |  | 14472.67 |  | -651.27
297 | 010516002005 | 预埋铁件 (1)钢材种类:镀锌钢板、HRB400螺纹钢筋 (2)规格:10mm、Φ16mm (3)铁件尺寸:300×300×10mm、L=300mm | t |  |  |  | 0.362 | 8830.09 | 3196.49 | 3196.49
297.1 | 10105126T | 铁件、螺栓(预埋铁件安装) | t |  |  |  | 0.362 | 8830.09 | 3196.49 | 3196.49
298 | 010603002001 | 空腹钢柱 (1)柱类型:圆管 (2)钢材品种、规格:镀锌钢管、Φ150×8.0mm (3)单根柱质量:约0.0812t (4)螺栓种类:六角螺栓 (5)探伤要求:无 (6)防火要求:无 | t | 0.406 | 8467.54 | 3437.82 | 0.406 | 9601.6 | 3898.25 | 460.43
298.1 | 10302029T | 空腹钢柱制作(圆管型 Φ＜150mm以内) | t | 0.406 | 6237.81 | 2532.55 | 0.406 | 8355.54 | 3392.35 | 859.8
298.2 | 10302126 | 钢柱安装(钢柱拼装) | t | 0.406 | 558.89 | 226.91 |  | 558.89 |  | -226.91
298.3 | 10302127 | 钢柱安装(3.0t以内) | t |  |  |  | 0.406 | 1246.06 | 505.9 | 505.9
|  | 本页小计： |  |  |  | 4511.75 |  |  | 7094.74 | 2582.99
分部分项工程量清单审核书
工程名称：宁化县安远镇安远村道路及环境整治提升工程 | [8 empty] | 第99页 共141页
序号 | 项目编码 | 项 目 名 称 | 单位 | 审前造价 |  |  | 审后造价 |  |  | 审核增减
|  |  |  | 原工程量 | 原单价 | 原合计 | 工程量 | 综合单价 | 合计
298.4 | 10114116 | 金属面其他油漆(金属面 氟碳漆) | m2 | 6.828 | 99.35 | 678.36 |  | 99.35 |  | -678.36
299 | 010602001004 | 钢屋架 (1)钢材品种、规格:热镀锌方通φ150*6 | t | 0.756 | 10704.1 | 8092.3 |  |  |  | -8092.3
299.1 | 10302058 | 钢梁、钢吊车梁、钢制动梁制作、钢屋架制作(钢屋架制作 热轧H型、圆（方）钢管1.5t以内) | t | 0.756 | 6586.61 | 4979.48 |  | 6586.61 |  | -4979.48
299.2 | 10302126 | 钢柱安装(钢柱拼装) | t | 0.756 | 558.89 | 422.52 |  | 558.89 |  | -422.52
299.3 | 10114116 | 金属面其他油漆(金属面 氟碳漆) | m2 | 27.079 | 99.35 | 2690.3 |  | 99.35 |  | -2690.3
300 | 010604001001 | 钢梁 (1)梁类型:箱型 (2)钢材品种、规格:镀锌方钢管、150×100×6.0mm (3)单根质量:0.273t (4)螺栓种类:六角螺栓 (5)安装高度:3米 (6)探伤要求:无 (7)防火要求:无 | t |  |  |  | 1.231 | 9811.88 | 12078.42 | 12078.42
300.1 | 10302066T | 钢梁、钢吊车梁、钢制动梁制作、钢屋架制作(钢屋架制作 焊接箱型3t以内) | t |  |  |  | 1.231 | 8821.23 | 10858.93 | 10858.93
300.2 | 10302132 | 钢梁、吊车梁(钢梁安装1.5t以内) | t |  |  |  | 1.231 | 990.65 | 1219.49 | 1219.49
301 | 010901004001 | 玻璃钢屋面 (1)玻璃钢品种、规格:钢化夹层玻璃、6+0.76PVB+6 | m2 | 35.64 | 432.2 | 15403.61 |  |  |  | -15403.61
|  | 本页小计： |  |  |  | 23495.91 |  |  | 12078.42 | -11417.49
分部分项工程量清单审核书
工程名称：宁化县安远镇安远村道路及环境整治提升工程 | [8 empty] | 第100页 共141页
序号 | 项目编码 | 项 目 名 称 | 单位 | 审前造价 |  |  | 审后造价 |  |  | 审核增减
|  |  |  | 原工程量 | 原单价 | 原合计 | 工程量 | 综合单价 | 合计
(2)骨架材料品种、规格:镀锌型钢、90×50×3mm (3)玻璃钢固定方式:L×50×3mm镀锌角钢 (4)接缝、嵌缝材料种类:硅酮耐候胶 (5)油漆品种、刷漆遍数:
301.1 | 10109034T | 阳光板、玻璃采光顶屋面(玻璃采光顶屋面 钢龙骨上安装 驳接爪固定) | m2 | 35.64 | 432.2 | 15403.61 |  | 432.2 |  | -15403.61
302 | 010901003001 | 阳光板屋面 (1)阳光板品种、规格:钢化夹层玻璃、6+0.76PVB+6 (2)玻璃钢固定方式:镀锌角钢、L×50×3mm (3)骨架材料品种、规格:镀锌型钢、90×50×3mm (4)接缝、嵌缝材料种类:硅酮耐候胶 (5)油漆品种、刷漆遍数:骨架氟碳漆、一底两面 | m2 |  |  |  | 35.64 | 492.44 | 17550.56 | 17550.56
302.1 | 10109033T | 阳光板、玻璃采光顶屋面(玻璃采光顶屋面 钢龙骨上安装) | m2 |  |  |  | 35.64 | 424.22 | 15119.2 | 15119.2
302.2 | 10114116 | 金属面其他油漆(金属面 氟碳漆) | m2 |  |  |  | 24.472 | 99.35 | 2431.29 | 2431.29
303 | 050305010001 | 塑料、铁艺、金属椅 | 个 | 1 | 1549.49 | 1549.49 |  |  |  | -1549.49
303.1 | 10302109 | 钢锚固板制作、零星构件制作(零星钢构件制作) | t | 0.116 | 7520.11 | 872.33 |  | 7520.11 |  | -872.33
303. | 50106041 | 成品桌椅安装(金属坐椅 安装) | t | 0.116 | 79.95 | 9.27 |  | 79.95 |  | -9.27
|  | 本页小计： |  |  |  | 1549.49 |  |  | 17550.56 | 16001.07
分部分项工程量清单审核书
工程名称：宁化县安远镇安远村道路及环境整治提升工程 | [8 empty] | 第101页 共141页
序号 | 项目编码 | 项 目 名 称 | 单位 | 审前造价 |  |  | 审后造价 |  |  | 审核增减
|  |  |  | 原工程量 | 原单价 | 原合计 | 工程量 | 综合单价 | 合计
2
303.3 | 50106033 | 木制桌椅(坐凳平盘 厚度50mm) | m2 | 4.92 | 135.75 | 667.89 |  | 135.75 |  | -667.89
304 | 04BC011 | 座椅 (1)凳面材质:菠萝格防腐木、400×50×50mm、面涂醇酸清漆两遍 (2)凳架材质:镀锌方通骨架，50×50×3mm、50×50×5mm@600mm，面涂木纹漆 (3)预埋件:镀锌角钢固定凳脚、50×50×5mm | m2 |  |  |  | 4.882 | 996.33 | 4864.08 | 4864.08
304.1 | 10302107T | 钢锚固板制作、零星构件制作(钢锚固板制作 单件重量1.0t以内) | t |  |  |  | 0.262 | 8692.46 | 2277.42 | 2277.42
304.2 | 10302175 | 钢锚固板安装、零星构件安装(钢锚固板安装 单件重量1.0t以内) | t |  |  |  | 0.262 | 2070.88 | 542.57 | 542.57
304.3 | 10114187 | 美术涂饰(仿木纹涂饰 墙面) | m2 |  |  |  | 7.789 | 49.17 | 382.99 | 382.99
304.4 | 10105126T | 铁件、螺栓(预埋铁件安装) | t |  |  |  | 0.016 | 9310.04 | 148.96 | 148.96
304.5 | 50106033T | 木制桌椅(坐凳平盘 厚度50mm) | m2 |  |  |  | 4.882 | 243.45 | 1188.52 | 1188.52
304.6 | 10114065 | 醇酸清漆(其他木材面 刷底油、油色 清漆二遍) | m2 |  |  |  | 10.985 | 29.46 | 323.62 | 323.62
305 | 011405001001 | 金属面油漆 (1)构件名称:长廊金属构件 (2)腻子种类、遍数:无 (3)防护材料种类:无 (4)油漆品种、遍数:氟碳漆 | t |  |  |  | 34.28 | 99.35 | 3405.72 | 3405.72
|  | 本页小计： | [6 empty] | 8269.8 | 8269.8
分部分项工程量清单审核书
工程名称：宁化县安远镇安远村道路及环境整治提升工程 | [8 empty] | 第102页 共141页
序号 | 项目编码 | 项 目 名 称 | 单位 | 审前造价 |  |  | 审后造价 |  |  | 审核增减
|  |  |  | 原工程量 | 原单价 | 原合计 | 工程量 | 综合单价 | 合计
305.1 | 10114116 | 金属面其他油漆(金属面 氟碳漆) | m2 |  |  |  | 34.28 | 99.35 | 3405.72 | 3405.72
混凝土运输
306 | 04BC012 | 混凝土运输 (1)工作内容:因地形难以准确判断半成品水平运输距离，暂按100m计入，结算据实调整 | m3 |  |  |  | 34.67 | 25.2 | 873.68 | 873.68
306.1 | 40105017T | 混凝土(沥青)混合料运输(运输混凝土(沥青)混合料 机动翻斗车 运距100m以内) | m3 |  |  |  | 34.67 | 25.2 | 873.68 | 873.68
公厕工程 | [10 empty] | 单项工程(17市政)
房屋建筑与装饰工程 | [10 empty] | 单位工程(17房屋建筑与装饰)
一般土建 | [10 empty] | 分项工程(17房屋建筑与装饰)
化粪池
307 | 010101004002 | 挖基坑土方 (1)土壤类别:三类土 (2)挖土深度:1.5m以内 | m3 | 34.73 | 41.18 | 1430.18 |  |  |  | -1430.18
307.1 | 10101030 | 人工挖基坑土方(三类土 坑深2m以内) | m3 | 34.73 | 41.18 | 1430.18 |  | 41.18 |  | -1430.18
308 | 010103001005 | 回填方 | m3 | 27.029 | 13.2 | 356.78 |  |  |  | -356.78
308.1 | 10101101 | 回填工程(填土人工夯实 槽坑) | m3 | 27.029 | 13.2 | 356.78 |  | 13.2 |  | -356.78
309 | 010103002009 | 余方弃置 (1)运距:1KM | m3 | 7.701 | 25.06 | 192.99 |  |  |  | -192.99
309.1 | 10101042 | 人工装车(土方) | m3 | 7.701 | 11.5 | 88.56 |  | 11.5 |  | -88.56
309. | 40101162 | 自卸汽车运石碴(载重10t以外 运 | m3 | 7.701 | 13.56 | 104.43 |  | 13.56 |  | -104.43
|  | 本页小计： |  |  |  | 1979.95 |  |  | 873.68 | -1106.27
分部分项工程量清单审核书
工程名称：宁化县安远镇安远村道路及环境整治提升工程 | [8 empty] | 第103页 共141页
序号 | 项目编码 | 项 目 名 称 | 单位 | 审前造价 |  |  | 审后造价 |  |  | 审核增减
|  |  |  | 原工程量 | 原单价 | 原合计 | 工程量 | 综合单价 | 合计
2 |  | 距1km以内)
310 | 010101001002 | 平整场地 (1)土壤类别:三类土 (2)弃土运距:无 (3)取土运距:无 | m2 | 85.2 | 3.74 | 318.65 | 85.2 | 1.46 | 124.39 | -194.26
310.1 | 10101001 | 平整场地(人工) | m2 | 85.2 | 3.74 | 318.65 |  | 3.74 |  | -318.65
310.2 | 10101003 | 平整场地(挖掘机) | m2 |  |  |  | 85.2 | 1.46 | 124.39 | 124.39
311 | 010507006001 | 化粪池 (1)土壤类别:三类土 (2)运距:暂定1Km，工程结算时根据实际运距据实调整 (3)型号及有效容积:型号3#(G3-6) 、有效容积6m3 (4)垫层材料种类、厚度:C15混土垫层、100mm (5)盖板安装:轻型铸铁井盖井座、Φ700mm (6)防潮层材料种类:符合图集及规范要求 (7)面层厚度、砂浆配合比:符合图集及规范要求 (8)混凝土强度等级:C25 (9)防水、抗渗要求:满足设计及规范要求 (10)混凝土种类（商品砼、现场拌制，泵送、非泵送）:现场拌制，非泵送 | 座 | 1 | 19667.81 | 19667.81 | 1 | 18297.79 | 18297.79 | -1370.02
311. | 10101030T | 人工挖基坑土方(三类土 坑深2m以 | m3 |  |  |  | 0.886 | 61.77 | 54.73 | 54.73
|  | 本页小计： |  |  |  | 19986.46 |  |  | 18422.18 | -1564.28
分部分项工程量清单审核书
工程名称：宁化县安远镇安远村道路及环境整治提升工程 | [8 empty] | 第104页 共141页
序号 | 项目编码 | 项 目 名 称 | 单位 | 审前造价 |  |  | 审后造价 |  |  | 审核增减
|  |  |  | 原工程量 | 原单价 | 原合计 | 工程量 | 综合单价 | 合计
1 |  | 内) 人工辅助机械开挖不超过总挖方量5%
311.2 | 10101055 | 挖掘机挖槽坑土方(不装车 三类土) | m3 |  |  |  | 6.866 | 4.13 | 28.36 | 28.36
311.3 | 10101058 | 挖掘机挖槽坑土方(装车 三类土) | m3 |  |  |  | 9.964 | 4.86 | 48.43 | 48.43
311.4 | 10101103 | 回填工程(填土机械夯实 槽坑) | m3 |  |  |  | 6.744 | 9.78 | 65.96 | 65.96
311.5 | 10101086 | 自卸汽车运土(载重10t以外 运距1km以内) | m3 |  |  |  | 9.964 | 7.85 | 78.22 | 78.22
311.6 | 10105001T | 基础(C15现拌普通混凝土 垫层) | m3 |  |  |  | 0.955 | 310.77 | 296.79 | 296.79
311.7 | 10105059 | 搅拌机拌制混凝土调整费 | m3 |  |  |  | 0.965 | 66.26 | 63.94 | 63.94
311.8 | 10105152T | 泵送钢筋混凝土化粪池(国标03S702) 无地下水、不过汽车、无覆土 型号3#(G3-6) 有效容积6m3(碎石) | 座 | 1 | 19667.81 | 19667.81 |  | 19521.82 |  | -19667.81
311.9 | 10105152T | 泵送钢筋混凝土化粪池(国标03S702) 无地下水、不过汽车、无覆土 型号3#(G3-6) 有效容积6m3(碎石) | 座 |  |  |  | 1 | 17661.36 | 17661.36 | 17661.36
公厕
312 | 010101003003 | 挖沟槽土方 (1)土壤类别:三类土 (2)挖土深度:1.5m以内 | m3 | 75.765 | 38.77 | 2937.41 | 87.144 | 6.95 | 605.65 | -2331.76
312.1 | 10101018T | 人工挖沟槽土方(三类土 槽深2m以内) 人工辅助机械开挖不超过总挖方量5% | m3 | 75.765 | 38.77 | 2937.41 | 4.357 | 58.17 | 253.45 | -2683.96
312. | 10101055 | 挖掘机挖槽坑土方(不装车 三类土 | m3 |  |  |  | 69.258 | 4.13 | 286.04 | 286.04
|  | 本页小计： |  |  |  | 2937.41 |  |  | 605.65 | -2331.76
分部分项工程量清单审核书
工程名称：宁化县安远镇安远村道路及环境整治提升工程 | [8 empty] | 第105页 共141页
序号 | 项目编码 | 项 目 名 称 | 单位 | 审前造价 |  |  | 审后造价 |  |  | 审核增减
|  |  |  | 原工程量 | 原单价 | 原合计 | 工程量 | 综合单价 | 合计
2 |  | )
312.3 | 10101058 | 挖掘机挖槽坑土方(装车 三类土) | m3 |  |  |  | 13.529 | 4.86 | 65.75 | 65.75
313 | 010103001006 | 回填方 (1)填方材料品种:3：7灰土 (2)填方来源、运距:投标方自行考虑 | m3 | 9.521 | 229.7 | 2186.97 |  |  |  | -2186.97
313.1 | 10101101T | 回填工程(填土人工夯实 槽坑) | m3 | 9.521 | 229.7 | 2186.97 |  | 229.7 |  | -2186.97
314 | 010404001001 | 垫层 (1)垫层材料种类、配合比、厚度:3:7灰土、300mm | m3 |  |  |  | 20.11 | 278.17 | 5594 | 5594
314.1 | 10104068 | 灰土垫层 | m3 |  |  |  | 20.11 | 278.17 | 5594 | 5594
315 | 010401001001 | 砖基础 (1)砖品种、规格、强度等级:水泥实心砖、240×115×53mm、MU10 (2)基础类型:砖 (3)砂浆强度等级:M10现拌砌筑砂浆 (4)防潮层材料种类:无 | m3 | 11.886 | 694.93 | 8259.94 | 11.551 | 694.93 | 8027.14 | -232.8
315.1 | 10104001T | 实心砖墙(实心标准砖墙) | m3 | 11.886 | 694.93 | 8259.94 | 11.551 | 694.93 | 8027.14 | -232.8
316 | 010503004001 | 圈梁 (1)混凝土种类（商品混凝土、现场拌制，泵送、非泵送）:现场拌制，非泵送 (2)混凝土强度等级:C20 | m3 | 1.687 | 619.91 | 1045.79 | 1.442 | 601.08 | 866.76 | -179.03
316. | 10105019T | C20现拌普通混凝土(圈梁) | m3 | 1.687 | 552.98 | 932.88 | 1.442 | 552.98 | 797.4 | -135.48
|  | 本页小计： |  |  |  | 11492.7 |  |  | 14487.9 | 2995.2
分部分项工程量清单审核书
工程名称：宁化县安远镇安远村道路及环境整治提升工程 | [8 empty] | 第106页 共141页
序号 | 项目编码 | 项 目 名 称 | 单位 | 审前造价 |  |  | 审后造价 |  |  | 审核增减
|  |  |  | 原工程量 | 原单价 | 原合计 | 工程量 | 综合单价 | 合计
1
316.2 | 10105059 | 搅拌机拌制混凝土调整费 | m3 | 1.704 | 66.26 | 112.91 | 1.456 | 66.26 | 96.47 | -16.44
316.3 | 10105057 | 混凝土调整费(非泵送调整费) | m3 |  |  |  | -1.456 | 18.62 | -27.11 | -27.11
317 | 010103001007 | 回填方 (1)填方粒径要求:满足设计及规范要求 (2)填方来源、运距:原土回填、根据现场实际情况自行考虑 (3)密实度要求:满足设计及规范要求 (4)填方材料品种:三类土 (5)部位:房心回填 | m3 | 5.891 | 10.09 | 59.44 | 8.105 | 7.48 | 60.63 | 1.19
317.1 | 10101100 | 回填工程(填土人工夯实 平地) | m3 | 5.891 | 10.09 | 59.44 |  | 10.09 |  | -59.44
317.2 | 10101102 | 回填工程(填土机械夯实 平地) | m3 |  |  |  | 8.105 | 7.48 | 60.63 | 60.63
318 | 010103001008 | 回填方 (1)填方粒径要求:满足设计及规范要求 (2)填方来源、运距:原土回填、根据现场实际情况自行考虑 (3)密实度要求:满足设计及规范要求 (4)填方材料品种:三类土 | m3 | 36.054 | 13.2 | 475.91 | 55.942 | 9.78 | 547.11 | 71.2
318.1 | 10101101 | 回填工程(填土人工夯实 槽坑) | m3 | 36.054 | 13.2 | 475.91 |  | 13.2 |  | -475.91
318. | 10101103 | 回填工程(填土机械夯实 槽坑) | m3 |  |  |  | 55.942 | 9.78 | 547.11 | 547.11
|  | 本页小计： |  |  |  | 535.35 |  |  | 607.74 | 72.39
分部分项工程量清单审核书
工程名称：宁化县安远镇安远村道路及环境整治提升工程 | [8 empty] | 第107页 共141页
序号 | 项目编码 | 项 目 名 称 | 单位 | 审前造价 |  |  | 审后造价 |  |  | 审核增减
|  |  |  | 原工程量 | 原单价 | 原合计 | 工程量 | 综合单价 | 合计
2
319 | 010103002010 | 余方弃置 (1)废弃料品种:三类土 (2)运距:暂定1Km，工程结算时根据实际运距据实调整 | m3 | 18.031 | 25.06 | 451.86 | 13.529 | 7.85 | 106.2 | -345.66
319.1 | 10101042 | 人工装车(土方) | m3 | 18.031 | 11.5 | 207.36 |  | 11.5 |  | -207.36
319.2 | 40101162 | 自卸汽车运石碴(载重10t以外 运距1km以内) | m3 | 18.031 | 13.56 | 244.5 |  | 13.56 |  | -244.5
319.3 | 10101086 | 自卸汽车运土(载重10t以外 运距1km以内) | m3 |  |  |  | 13.529 | 7.85 | 106.2 | 106.2
320 | 010515001008 | 现浇构件钢筋 (1)钢筋种类、规格:带肋钢筋HRB335Φ12 | t | 0.139 | 5335.62 | 741.65 |  |  |  | -741.65
320.1 | 10105068T | 现浇构件带肋钢筋HRB400以内(直径12-18mm) | t | 0.139 | 5335.62 | 741.65 |  | 5335.62 |  | -741.65
321 | 010515001009 | 现浇构件钢筋 (1)钢筋种类、规格:带肋钢筋HRB335Φ14 | t | 0.219 | 5223.06 | 1143.85 |  |  |  | -1143.85
321.1 | 10105068T | 现浇构件带肋钢筋HRB400以内(直径12-18mm) | t | 0.219 | 5223.06 | 1143.85 |  | 5223.06 |  | -1143.85
322 | 010515001010 | 现浇构件钢筋 (1)钢筋种类、规格:圆钢筋Φ8 | t | 0.148 | 5696.78 | 843.12 |  |  |  | -843.12
322.1 | 10105065T | 现浇构件圆钢筋HPB300以内(直径≤10mm) | t | 0.148 | 5696.78 | 843.12 |  | 5696.78 |  | -843.12
323 | 010515001011 | 现浇构件钢筋 (1)钢筋种类、规格:HPB300、Φ6mm | t | 0.057 | 5915.77 | 337.2 | 0.075 | 5915.77 | 443.68 | 106.48
|  | 本页小计： |  |  |  | 3517.68 |  |  | 549.88 | -2967.8
分部分项工程量清单审核书
工程名称：宁化县安远镇安远村道路及环境整治提升工程 | [8 empty] | 第108页 共141页
序号 | 项目编码 | 项 目 名 称 | 单位 | 审前造价 |  |  | 审后造价 |  |  | 审核增减
|  |  |  | 原工程量 | 原单价 | 原合计 | 工程量 | 综合单价 | 合计
323.1 | 10105065T | 现浇构件圆钢筋HPB300以内(直径≤10mm) | t | 0.057 | 5915.77 | 337.2 | 0.075 | 5915.77 | 443.68 | 106.48
324 | 010515001012 | 现浇构件钢筋 (1)钢筋种类、规格:HPB300、Φ8mm | t |  |  |  | 0.155 | 5696.78 | 883 | 883
324.1 | 10105065T | 现浇构件圆钢筋HPB300以内(直径≤10mm) | t |  |  |  | 0.155 | 5696.78 | 883 | 883
325 | 010515001013 | 现浇构件钢筋 (1)钢筋种类、规格:HPB300、Φ12mm | t |  |  |  | 0.149 | 5440.11 | 810.58 | 810.58
325.1 | 10105066T | 现浇构件圆钢筋HPB300以内(直径12-18mm) | t |  |  |  | 0.149 | 5440.11 | 810.58 | 810.58
326 | 010515001014 | 现浇构件钢筋 (1)钢筋种类、规格:HPB300、Φ14mm | t |  |  |  | 0.204 | 5440.11 | 1109.78 | 1109.78
326.1 | 10105066T | 现浇构件圆钢筋HPB300以内(直径12-18mm) | t |  |  |  | 0.204 | 5440.11 | 1109.78 | 1109.78
327 | 010502002003 | 构造柱 (1)混凝土种类（商品混凝土、现场拌制，泵送、非泵送）:现场拌制，非泵送 (2)混凝土强度等级:C20 | m3 | 2.53 | 622.83 | 1575.76 | 2.488 | 605.74 | 1507.08 | -68.68
327.1 | 10105014T | C20非泵送混凝土(构造柱) | m3 | 2.53 | 557.91 | 1411.51 | 2.488 | 559.08 | 1390.99 | -20.52
327.2 | 10105059 | 搅拌机拌制混凝土调整费 | m3 | 2.479 | 66.26 | 164.26 | 2.437 | 66.26 | 161.48 | -2.78
327.3 | 10105057 | 混凝土调整费(非泵送调整费) | m3 |  |  |  | -2.437 | 18.62 | -45.38 | -45.38
|  | 本页小计： |  |  |  | 1575.76 |  |  | 4310.44 | 2734.68
分部分项工程量清单审核书
工程名称：宁化县安远镇安远村道路及环境整治提升工程 | [8 empty] | 第109页 共141页
序号 | 项目编码 | 项 目 名 称 | 单位 | 审前造价 |  |  | 审后造价 |  |  | 审核增减
|  |  |  | 原工程量 | 原单价 | 原合计 | 工程量 | 综合单价 | 合计
328 | 010401003002 | 实心砖墙 (1)砖品种、规格、强度等级:水泥实心砖、240×115×53mm、MU10 (2)墙体类型、砌筑高度:砖墙、3.6米 (3)砂浆强度等级、配合比:现拌混合砂浆、M7.5 | m3 | 22.524 | 691.59 | 15577.37 | 24.753 | 688.61 | 17045.16 | 1467.79
328.1 | 10104001T | 实心砖墙(实心标准砖墙) | m3 | 22.524 | 691.59 | 15577.37 | 24.753 | 688.61 | 17045.16 | 1467.79
329 | 010404001002 | 垫层 (1)垫层材料种类、配合比、厚度:C15(42.5) 碎石25mm 塌落度10-30mm现拌普通混凝土 | m3 | 3.273 | 379.65 | 1242.59 |  |  |  | -1242.59
329.1 | 10105001T | 基础(C15现拌普通混凝土 垫层) | m3 | 3.273 | 312.72 | 1023.53 |  | 312.72 |  | -1023.53
329.2 | 10105059 | 搅拌机拌制混凝土调整费 | m3 | 3.306 | 66.26 | 219.06 |  | 66.26 |  | -219.06
330 | 011201001005 | 墙面一般抹灰 (1)墙体类型:内墙 (2)底层厚度、砂浆配合比:防水砂浆 | m2 | 150.998 | 38.32 | 5786.24 |  |  |  | -5786.24
330.1 | 10112001T | 内墙面水泥砂浆一般抹灰(12+6mm厚 砖墙、混凝土墙) | m2 | 150.998 | 38.32 | 5786.24 |  | 38.32 |  | -5786.24
331 | 011201001006 | 墙面一般抹灰 (1)墙体类型:外墙 (2)底层厚度、砂浆配合比:防水砂浆 | m2 | 82.072 | 62.23 | 5107.34 |  |  |  | -5107.34
331.1 | 10112006T | 外墙面水泥砂浆一般抹灰(12+6mm厚 轻质墙) | m2 | 82.072 | 62.23 | 5107.34 |  | 62.23 |  | -5107.34
|  | 本页小计： |  |  |  | 27713.54 |  |  | 17045.16 | -10668.38
分部分项工程量清单审核书
工程名称：宁化县安远镇安远村道路及环境整治提升工程 | [8 empty] | 第110页 共141页
序号 | 项目编码 | 项 目 名 称 | 单位 | 审前造价 |  |  | 审后造价 |  |  | 审核增减
|  |  |  | 原工程量 | 原单价 | 原合计 | 工程量 | 综合单价 | 合计
332 | 010903003001 | 墙面砂浆防水（防潮） (1)防水层做法:砂浆 (2)砂浆厚度、配合比:20mm、1:2水泥砂浆掺防水粉 (3)钢丝网规格:无 | m2 |  |  |  | 233.07 | 25.6 | 5966.59 | 5966.59
332.1 | 10109102 | 刚性防水(防水砂浆 掺防水粉20mm厚) | m2 |  |  |  | 233.07 | 25.6 | 5966.59 | 5966.59
333 | 011101006001 | 平面砂浆找平层 (1)找平层厚度、砂浆配合比:1:3 M30(42.5) 砂子4.75mm 稠度50~70mm | m2 | 32.73 | 22.87 | 748.54 |  |  |  | -748.54
333.1 | 10111002 | 水泥砂浆找平层(在混凝土 或硬基层面上 20mm厚) | m2 | 32.73 | 22.87 | 748.54 |  | 22.87 |  | -748.54
334 | 010801002001 | 木质门带套 (1)门代号及洞口尺寸:0.9*1.8m | 樘 | 1 | 2392.53 | 2392.53 |  |  |  | -2392.53
334.1 | 10108005 | 成品木门安装(带门套成品装饰平开复合木门 单开) | 樘 | 1 | 2392.53 | 2392.53 |  | 2392.53 |  | -2392.53
335 | 010801001001 | 木质门 (1)镶嵌玻璃品种、厚度:无 | m2 |  |  |  | 1.62 | 904.39 | 1465.11 | 1465.11
335.1 | 10108001 | 成品木门安装(成品复合木门扇安装) | m2 |  |  |  | 1.62 | 904.39 | 1465.11 | 1465.11
336 | 010807001001 | 金属（塑钢、断桥）窗 (1)框、扇材质:铝合金型材 (2)玻璃品种、厚度:中空LOW-E钢化玻璃6+12A+6 | m2 | 7.2 | 528.4 | 3804.48 | 7.2 | 528.4 | 3804.48
336.1 | 10108071T | 铝合金窗(铝合金推拉窗制作) | m2 | 7.2 | 448.68 | 3230.5 | 7.2 | 448.68 | 3230.5
336. | 10108075 | 铝合金窗(铝合金推拉窗安装) | m2 | 7.2 | 79.72 | 573.98 | 7.2 | 79.72 | 573.98
|  | 本页小计： |  |  |  | 6945.55 |  |  | 11236.18 | 4290.63
分部分项工程量清单审核书
工程名称：宁化县安远镇安远村道路及环境整治提升工程 | [8 empty] | 第111页 共141页
序号 | 项目编码 | 项 目 名 称 | 单位 | 审前造价 |  |  | 审后造价 |  |  | 审核增减
|  |  |  | 原工程量 | 原单价 | 原合计 | 工程量 | 综合单价 | 合计
2
337 | 010507001001 | 散水、坡道 (1)垫层材料种类、厚度:碎石、150mm (2)面层厚度:60mm (3)混凝土种类（商品混凝土、现场拌制，泵送、非泵送）:现场拌制，非泵送 (4)混凝土强度等级:C20 (5)变形缝填塞材料种类:密封膏 | m2 | 8.598 | 160.71 | 1381.78 | 1.821 | 150.17 | 273.46 | -1108.32
337.1 | 10105128T | 混凝土散水、坡道(细石混凝土墙角护坡 12J003-1A、1B/A1 碎石垫层) | m2 | 8.598 | 160.71 | 1381.78 | 1.821 | 150.17 | 273.46 | -1108.32
338 | 010401012001 | 零星砌砖 (1)零星砌砖名称、部位:拖布池 (2)砖品种、规格、强度等级:烧结煤矸石普通砖、240×115×53mm (3)砂浆强度等级、配合比:现拌混合砂浆、M5 | m3 |  |  |  | 0.288 | 763.81 | 219.98 | 219.98
338.1 | 10104012 | 零星砌砖(零星砖砌体) | m3 |  |  |  | 0.288 | 763.81 | 219.98 | 219.98
屋顶
339 | 010902007001 | 屋面天沟、檐沟防水 (1)材料品种、规格:镀锌铁皮天沟、200×400mm (2)接缝、嵌缝材料种类:无 | m | 17.78 | 50.78 | 902.87 | 17.78 | 57.39 | 1020.39 | 117.52
339.1 | 10109109T | 屋面天沟、檐沟(镀锌铁皮天沟) | m | 17.78 | 50.78 | 902.87 | 17.78 | 57.39 | 1020.39 | 117.52
340 | 010901001001 | 瓦屋面 | m2 | 56.96 | 330.58 | 18829.84 | 56.96 | 415.64 | 23674.85 | 4845.01
|  | 本页小计： |  |  |  | 21114.49 |  |  | 25188.68 | 4074.19
分部分项工程量清单审核书
工程名称：宁化县安远镇安远村道路及环境整治提升工程 | [8 empty] | 第112页 共141页
序号 | 项目编码 | 项 目 名 称 | 单位 | 审前造价 |  |  | 审后造价 |  |  | 审核增减
|  |  |  | 原工程量 | 原单价 | 原合计 | 工程量 | 综合单价 | 合计
(1)瓦品种、规格:青本瓦、240×115×53mm (2)粘结层砂浆的配合比:1:1:4水泥砂浆价水泥重的3%麻刀卧浆，最薄处20mm (3)其他:30mm1:1水泥砂浆满铺钢丝网2网，36×8mm压毡条中距500mm，钉20mm屋面板油毡挂瓦条
340.1 | 10109002T | 普通建筑瓦屋面(小青瓦 铺在椽子上) | m2 | 56.96 | 173.8 | 9899.65 | 56.96 | 174.04 | 9913.32 | 13.67
340.2 | 20304408T | 望板（厚20mm） ( 竖铺 顺铺) | m2 | 56.96 | 32.35 | 1842.66 |  | 36.29 |  | -1842.66
340.3 | 10109027T | 型材屋面(钢丝网屋面 二网一筋 厚3cm) | m2 | 56.96 | 124.43 | 7087.53 | 56.96 | 133.12 | 7582.52 | 494.99
340.4 | 10105046T | 钉屋面板油毡挂瓦条 | m2 |  |  |  | 56.96 | 108.48 | 6179.02 | 6179.02
341 | 010602001005 | 钢屋架 (1)钢材品种、规格:镀锌钢、50*150 | t | 0.388 | 7545.46 | 2927.64 |  |  |  | -2927.64
341.1 | 10302058 | 钢梁、钢吊车梁、钢制动梁制作、钢屋架制作(钢屋架制作 热轧H型、圆（方）钢管1.5t以内) | t | 0.388 | 6558.98 | 2544.88 |  | 6558.98 |  | -2544.88
341.2 | 10302132 | 钢梁、吊车梁(钢梁安装1.5t以内) | t | 0.388 | 986.49 | 382.76 |  | 986.49 |  | -382.76
342 | 010604001002 | 钢梁 (1)梁类型:箱型 (2)钢材品种、规格:镀锌型钢、150×50×2mm (3)单根质量:0.237t | t |  |  |  | 0.329 | 9673.83 | 3182.69 | 3182.69
|  | 本页小计： |  |  |  | 2927.64 |  |  | 3182.69 | 255.05
分部分项工程量清单审核书
工程名称：宁化县安远镇安远村道路及环境整治提升工程 | [8 empty] | 第113页 共141页
序号 | 项目编码 | 项 目 名 称 | 单位 | 审前造价 |  |  | 审后造价 |  |  | 审核增减
|  |  |  | 原工程量 | 原单价 | 原合计 | 工程量 | 综合单价 | 合计
(4)螺栓种类:六角螺栓 (5)安装高度:3米 (6)探伤要求:无 (7)防火要求:无
342.1 | 10302039T | 钢梁、钢吊车梁、钢制动梁制作、钢屋架制作(焊接箱型钢梁制作 最大钢板厚20mm以内) | t |  |  |  | 0.329 | 8687.32 | 2858.13 | 2858.13
342.2 | 10302132 | 钢梁、吊车梁(钢梁安装1.5t以内) | t |  |  |  | 0.329 | 986.49 | 324.56 | 324.56
343 | 010606002001 | 钢檩条 (1)钢材品种、规格:镀锌型钢、30×60×2mm (2)构件类型:箱型 (3)单根质量:约0.0054t (4)安装高度:5.1米 (5)螺栓种类:六角螺栓 (6)探伤要求:无 (7)防火要求:无 | t |  |  |  | 0.059 | 10115.59 | 596.82 | 596.82
343.1 | 10302094T | 钢支撑、钢檩条、钢墙架制作(钢檩条制作 焊接箱型) | t |  |  |  | 0.059 | 8586.74 | 506.62 | 506.62
343.2 | 10302161 | 钢支撑、檩条、其他钢构件安装(钢檩条安装 每根构件质量0.3t以内) | t |  |  |  | 0.059 | 1528.74 | 90.2 | 90.2
混凝土运输
344 | 04BC013 | 混凝土运输 (1)工作内容:因地形难以准确判断半成品水平运输距离，暂按100m计入，结算据实调整 | m3 |  |  |  | 13.874 | 25.09 | 348.1 | 348.1
344.1 | 40105017T | 混凝土(沥青)混合料运输(运输混凝土(沥青)混合料 机动翻斗车 运 | m3 |  |  |  | 13.874 | 25.09 | 348.1 | 348.1
|  | 本页小计： | [6 empty] | 944.92 | 944.92
分部分项工程量清单审核书
工程名称：宁化县安远镇安远村道路及环境整治提升工程 | [8 empty] | 第114页 共141页
序号 | 项目编码 | 项 目 名 称 | 单位 | 审前造价 |  |  | 审后造价 |  |  | 审核增减
|  |  |  | 原工程量 | 原单价 | 原合计 | 工程量 | 综合单价 | 合计
距100m以内)
装饰 | [10 empty] | 分项工程(17房屋建筑与装饰)
345 | 011204003005 | 块料墙面 (1)墙体类型:内墙 (2)安装方式:5mm1:2水泥砂浆 (3)面层材料品种、规格、颜色:瓷质面砖、95×95mm (4)缝宽、嵌缝材料种类:干水泥擦缝 (5)防护材料种类:无 (6)磨光、酸洗、打蜡要求:无 | m2 | 75.74 | 143.39 | 10860.36 | 75.74 | 143.39 | 10860.36
345.1 | 10112068 | 内墙面面砖(每块面积≤0.01m2 水泥砂浆粘贴 面砖灰缝5mm) | m2 | 75.74 | 143.39 | 10860.36 | 75.74 | 143.39 | 10860.36
346 | 011406001005 | 抹灰面油漆涂料 (1)部位:内墙 (2)基层类型:抹灰 (3)腻子种类、遍数:耐水腻子粉、二遍 (4)防护材料种类:无 (5)油漆涂料品种、遍数（或厚度）:乳胶漆、一底二面 | m2 | 75.258 | 28.65 | 2156.14 | 75.258 | 28.65 | 2156.14
346.1 | 10114133 | 乳胶漆(室内 墙面 二遍) | m2 | 75.258 | 28.65 | 2156.14 | 75.258 | 28.65 | 2156.14
347 | 011204003006 | 块料墙面 (1)墙体类型:外墙 (2)安装方式:6mm、1:2水泥砂浆 (3)面层材料品种、规格、颜色:文化石、100×200mm (4)缝宽、嵌缝材料种类:干水泥擦缝 | m2 | 8.112 | 148.08 | 1201.22 | 8.112 | 148.08 | 1201.22
|  | 本页小计： |  |  |  | 14217.72 |  |  | 14217.72
分部分项工程量清单审核书
工程名称：宁化县安远镇安远村道路及环境整治提升工程 | [8 empty] | 第115页 共141页
序号 | 项目编码 | 项 目 名 称 | 单位 | 审前造价 |  |  | 审后造价 |  |  | 审核增减
|  |  |  | 原工程量 | 原单价 | 原合计 | 工程量 | 综合单价 | 合计
(5)防护材料种类:无 (6)磨光、酸洗、打蜡要求:无
347.1 | 10112090T | 外墙面面砖(每块面积≤0.02m2 水泥砂浆粘贴 面砖灰缝5mm) | m2 | 8.112 | 148.08 | 1201.22 | 8.112 | 148.08 | 1201.22
348 | 011406001006 | 抹灰面油漆涂料 (1)部位:外墙 (2)基层类型:无 (3)腻子种类、遍数:耐水腻子粉、二遍 (4)防护材料种类:无 (5)油漆涂料品种、遍数（或厚度）:乳胶漆、一底二面 | m2 | 86.778 | 38.17 | 3312.32 | 86.778 | 38.17 | 3312.32
348.1 | 10114132 | 乳胶漆(室外 墙面 二遍) | m2 | 86.778 | 38.17 | 3312.32 | 86.778 | 38.17 | 3312.32
349 | 010704005001 | 木墙面板 (1)面板种类及规格:防腐木、20mm厚 (2)防护材料种类: | m2 | 11.548 | 385.98 | 4457.3 |  |  |  | -4457.3
349.1 | 10303015T | 墙面板铺装 | m2 | 11.548 | 385.98 | 4457.3 |  | 292.5 |  | -4457.3
350 | 011207001001 | 墙面装饰板 (1)龙骨材料种类、规格、中距:无 (2)隔离层材料种类、规格:无 (3)基层材料种类、规格:无 (4)面层材料品种、规格、颜色:防腐木、20mm (5)压条材料种类、规格:无 | m2 |  |  |  | 11.548 | 135.54 | 1565.22 | 1565.22
350.1 | 10112225T | 墙面饰面(木质饰面板 墙面、墙裙) | m2 |  |  |  | 11.548 | 135.54 | 1565.22 | 1565.22
|  | 本页小计： |  |  |  | 7769.62 |  |  | 4877.54 | -2892.08
分部分项工程量清单审核书
工程名称：宁化县安远镇安远村道路及环境整治提升工程 | [8 empty] | 第116页 共141页
序号 | 项目编码 | 项 目 名 称 | 单位 | 审前造价 |  |  | 审后造价 |  |  | 审核增减
|  |  |  | 原工程量 | 原单价 | 原合计 | 工程量 | 综合单价 | 合计
351 | 011302001001 | 天棚吊顶 (1)吊顶形式、吊杆规格、高度:平面 (2)龙骨材料种类、规格、中距:装配式U型轻钢龙骨、600×600mm (3)基层材料种类、规格:无 (4)面层材料品种、规格:铝扣板、600×600mm (5)压条材料种类、规格:铝扣板收边线 (6)嵌缝材料种类:无 (7)防护材料种类:无 | m2 | 32.73 | 154.85 | 5068.24 | 33.771 | 163.18 | 5510.75 | 442.51
351.1 | 10113038 | 装配式T型铝合金天棚龙骨(不上人型)(面层规格600mm×600mm 平面) | m2 | 32.73 | 52.23 | 1709.49 |  | 52.23 |  | -1709.49
351.2 | 10113019 | 天棚龙骨(装配式U型轻钢(不上人型) 面层规格 600mm×600mm 平面) | m2 |  |  |  | 33.771 | 61.6 | 2080.29 | 2080.29
351.3 | 10113081 | 铝塑板天棚面层(贴在龙骨底) | m2 | 32.73 | 84.1 | 2752.59 |  | 84.1 |  | -2752.59
351.4 | 10113108T | 天棚面层(方形铝扣板300mm×300mm) | m2 |  |  |  | 33.771 | 83.45 | 2818.19 | 2818.19
351.5 | 10113109 | 天棚面层(铝扣板收边线) | m | 50.56 | 11.99 | 606.21 | 51.06 | 11.99 | 612.21 | 6
352 | 011102003001 | 块料楼地面 (1)结合层厚度、砂浆配合比:25mm、1:3干硬性水泥砂浆 (2)面层材料品种、规格、颜色:防滑砖、400×400mm (3)嵌缝材料种类:干水泥擦缝 (4)防护层材料种类:无 | m2 |  |  |  | 33.771 | 102.74 | 3469.63 | 3469.63
|  | 本页小计： |  |  |  | 5068.24 |  |  | 8980.38 | 3912.14
分部分项工程量清单审核书
工程名称：宁化县安远镇安远村道路及环境整治提升工程 | [8 empty] | 第117页 共141页
序号 | 项目编码 | 项 目 名 称 | 单位 | 审前造价 |  |  | 审后造价 |  |  | 审核增减
|  |  |  | 原工程量 | 原单价 | 原合计 | 工程量 | 综合单价 | 合计
(5)酸洗、打蜡要求:无
352.1 | 10111045 | (地砖楼地面 水泥砂浆结合层 不勾缝 周长1600mm以内) | m2 |  |  |  | 33.771 | 102.74 | 3469.63 | 3469.63
353 | 010607002001 | 成品栅栏 (1)材料品种、规格:铝方通120*60*3 (2)边框及立柱型钢品种、规格: | m2 | 5.184 | 393.62 | 2040.53 |  |  |  | -2040.53
353.1 | 10302088 | 钢支撑、钢檩条、钢墙架制作(钢支撑制作 钢管型) | t | 0.157 | 6174.84 | 969.45 |  | 6174.84 |  | -969.45
353.2 | 10302160 | 钢支撑、檩条、其他钢构件安装(钢支撑安装 垂直支撑) | t | 0.157 | 6290.56 | 987.62 |  | 6290.56 |  | -987.62
353.3 | 10114111 | 金属面其他油漆(金属面 调和漆二遍) | m2 | 6.912 | 12.07 | 83.43 |  | 12.07 |  | -83.43
354 | 010606013001 | 零星钢构件 (1)构件名称:装饰格栅 (2)钢材品种、规格:镀锌型钢、120×60×3mm | t |  |  |  | 0.157 | 10718.15 | 1682.75 | 1682.75
354.1 | 10302107T | 钢锚固板制作、零星构件制作(钢锚固板制作 单件重量1.0t以内) | t |  |  |  | 0.157 | 8655.98 | 1358.99 | 1358.99
354.2 | 10302175 | 钢锚固板安装、零星构件安装(钢锚固板安装 单件重量1.0t以内) | t |  |  |  | 0.157 | 2062.18 | 323.76 | 323.76
355 | 011210005001 | 成品隔断 (1)隔断材料品种、规格、颜色:防水型复合板材、18mm (2)配件品种、规格:尼龙站脚、圆形塑料角码 | m2 |  |  |  | 1.08 | 136.28 | 147.18 | 147.18
355.1 | 10112345 | 成品隔断(防潮板隔断 小便斗) | m2 |  |  |  | 1.08 | 136.28 | 147.18 | 147.18
|  | 本页小计： |  |  |  | 2040.53 |  |  | 1829.93 | -210.6
分部分项工程量清单审核书
工程名称：宁化县安远镇安远村道路及环境整治提升工程 | [8 empty] | 第118页 共141页
序号 | 项目编码 | 项 目 名 称 | 单位 | 审前造价 |  |  | 审后造价 |  |  | 审核增减
|  |  |  | 原工程量 | 原单价 | 原合计 | 工程量 | 综合单价 | 合计
356 | 011210005002 | 成品隔断 (1)隔断材料品种、规格、颜色:防水型复合板材、18厚 (2)配件品种、规格:不锈钢挂衣钩、不锈钢合页、不锈钢铰链、铝合金门档、铝合金压条、尼龙站脚、普通拉锁 | m2 |  |  |  | 17.919 | 159.13 | 2851.45 | 2851.45
356.1 | 10112344 | 成品隔断(防潮板隔断 卫生间) | m2 |  |  |  | 17.919 | 159.13 | 2851.45 | 2851.45
安装工程 | [10 empty] | 单位工程(17安装)
电气工程 | [10 empty] | 分项工程(17安装)
357 | 030404035001 | 插座 (1)材质:PVC塑料壳体、铜质接触件 (2)规格:10A (3)名称:单相二、三孔暗插座 (4)安装方式:暗装 | 个 | 2 | 35.28 | 70.56 | 2 | 24.9 | 49.8 | -20.76
357.1 | 30414305T | 普通插座安装(单相 暗插座电流≤15A) | 套 | 2 | 35.28 | 70.56 | 2 | 24.9 | 49.8 | -20.76
358 | 030411004001 | 配线 (1)材质:铜芯 (2)规格:1.5mm2 (3)名称:配线 (4)型号:BYJ (5)钢索材质、规格:无 (6)配线形式:穿管敷设 (7)配线部位:室内 (8)配线线制:单相 | m | 300 | 3.12 | 936 | 300 | 3.04 | 912 | -24
358. | 30413004T | 穿照明线 BYJ-1.5mm2 | 单线 | 300 | 3.12 | 936 | 300 | 3.04 | 912 | -24
|  | 本页小计： |  |  |  | 1006.56 |  |  | 3813.25 | 2806.69
分部分项工程量清单审核书
工程名称：宁化县安远镇安远村道路及环境整治提升工程 | [8 empty] | 第119页 共141页
序号 | 项目编码 | 项 目 名 称 | 单位 | 审前造价 |  |  | 审后造价 |  |  | 审核增减
|  |  |  | 原工程量 | 原单价 | 原合计 | 工程量 | 综合单价 | 合计
1
359 | 030411001001 | 配管 (1)材质:薄壁镀锌导管 (2)规格:Φ16×1.6mm (3)名称:配管 (4)接地要求:满足设计及规范要求 (5)配置形式:砖、混凝土结构暗配 (6)满足设计及规范要求 | m | 100 | 6.35 | 635 | 100 | 11.83 | 1183 | 548
359.1 | 30412007 | 砖、混凝土结构暗配(外径≤16mm) | m | 100 | 6.35 | 635 | 100 | 11.83 | 1183 | 548
360 | 030412001001 | 普通灯具 (1)规格:Φ290×50mm (2)类型:吸顶灯 (3)名称:普通灯具 (4)型号:12W | 套 | 6 | 131.4 | 788.4 | 6 | 61.9 | 371.4 | -417
360.1 | 30414001T | 吸顶灯具安装(灯罩周长≤800mm) | 套 | 6 | 131.4 | 788.4 | 6 | 61.9 | 371.4 | -417
361 | 030411006001 | 接线盒 (1)材质:塑料 (2)规格:86H (3)名称:接线盒 (4)安装形式:暗装 | 个 | 2 | 7.34 | 14.68 | 2 | 6.18 | 12.36 | -2.32
361.1 | 30413192 | 接线盒安装(暗装开关(插座)盒) | 个 | 2 | 7.34 | 14.68 | 2 | 6.18 | 12.36 | -2.32
362 | 030411006002 | 接线盒 (1)材质:塑料 (2)规格:86H (3)名称:接线盒 (4)安装形式:暗装 | 个 | 9 | 7.17 | 64.53 | 9 | 6.02 | 54.18 | -10.35
|  | 本页小计： |  |  |  | 1502.61 |  |  | 1620.94 | 118.33
分部分项工程量清单审核书
工程名称：宁化县安远镇安远村道路及环境整治提升工程 | [8 empty] | 第120页 共141页
序号 | 项目编码 | 项 目 名 称 | 单位 | 审前造价 |  |  | 审后造价 |  |  | 审核增减
|  |  |  | 原工程量 | 原单价 | 原合计 | 工程量 | 综合单价 | 合计
362.1 | 30413193 | 接线盒安装(暗装接线盒) | 个 | 9 | 7.17 | 64.53 | 9 | 6.02 | 54.18 | -10.35
363 | 030404019001 | 控制开关 (1)型号:跷板暗开关 单控 (2)规格:86H (3)名称:控制开关 (4)接线端子材质、规格:无 (5)额定电流(A):15A | 个 | 4 | 35.61 | 142.44 |  |  |  | -142.44
363.1 | 30414284T | 普通开关、按钮安装(跷板暗开关 单控三联以下) | 套 | 4 | 35.61 | 142.44 |  | 14.76 |  | -142.44
364 | 030404034001 | 照明开关 (1)材质:PVC塑料壳体、铜质接触件 (2)规格:10A (3)名称:单控单联暗开关 (4)安装方式:暗装 | 个 |  |  |  | 4 | 17.99 | 71.96 | 71.96
364.1 | 30414284T | 普通开关、按钮安装(跷板暗开关 单控三联以下) | 套 |  |  |  | 4 | 17.99 | 71.96 | 71.96
水卫工程 | [10 empty] | 分项工程(17安装)
365 | 031001006001 | 塑料管 (1)连接形式:热熔连接 (2)安装部位:室内 (3)介质:自来水 (4)材质、规格:PP-R给水管、Φ25×2.3mm (5)压力试验及吹、洗设计要求:水压试验及水冲洗消毒 (6)警示带形式:无 (7)阻火圈设计要求:无 | m | 30 | 23.1 | 693 | 30 | 27.63 | 828.9 | 135.9
|  | 本页小计： |  |  |  | 835.44 |  |  | 900.86 | 65.42
分部分项工程量清单审核书
工程名称：宁化县安远镇安远村道路及环境整治提升工程 | [8 empty] | 第121页 共141页
序号 | 项目编码 | 项 目 名 称 | 单位 | 审前造价 |  |  | 审后造价 |  |  | 审核增减
|  |  |  | 原工程量 | 原单价 | 原合计 | 工程量 | 综合单价 | 合计
365.1 | 31001315T | 室内塑料给水管(热熔连接) 外径20mm以内 | m | 30 | 23.1 | 693 |  | 22.49 |  | -693
365.2 | 31001316T | 室内塑料给水管(热熔连接) 外径25mm以内 | m |  |  |  | 30 | 27.1 | 813 | 813
365.3 | 31011133 | 管道消毒、冲洗(公称直径20mm以内) | m |  |  |  | 30 | 0.53 | 15.9 | 15.9
366 | 031001006002 | 塑料管 (1)连接形式:粘接 (2)安装部位:室内 (3)介质:污水 (4)材质、规格:PVC-U排水管、Φ110mm (5)压力试验及吹、洗设计要求:灌水试验 (6)警示带形式:无 (7)阻火圈设计要求:无 | m | 60 | 68.92 | 4135.2 | 60 | 60.07 | 3604.2 | -531
366.1 | 31001357T | 室内塑料排水管(热熔粘接) 外径110mm以内 | m | 60 | 68.92 | 4135.2 |  | 69.63 |  | -4135.2
366.2 | 31001363T | 室内塑料排水管(粘接) 外径110mm以内 | m |  |  |  | 60 | 60.07 | 3604.2 | 3604.2
367 | 031004006001 | 大便器 (1)材质:陶瓷 (2)规格、类型:蹲式大便器、手动开关 (3)附件名称、数量:冲洗管、大便器存水弯、防污器、螺纹截止阀 (4)组装形式:成品组装嵌入式 | 组 | 5 | 260.77 | 1303.85 | 5 | 441.77 | 2208.85 | 905
367.1 | 31006037T | 蹲式大便器安装(手动开关) | 套 | 5 | 260.77 | 1303.85 | 5 | 441.77 | 2208.85 | 905
|  | 本页小计： |  |  |  | 5439.05 |  |  | 5813.05 | 374
分部分项工程量清单审核书
工程名称：宁化县安远镇安远村道路及环境整治提升工程 | [8 empty] | 第122页 共141页
序号 | 项目编码 | 项 目 名 称 | 单位 | 审前造价 |  |  | 审后造价 |  |  | 审核增减
|  |  |  | 原工程量 | 原单价 | 原合计 | 工程量 | 综合单价 | 合计
368 | 031004007001 | 小便器 (1)材质:陶瓷 (2)规格、类型:壁挂式小便器、手动开关 (3)附件名称、数量:角式长柄截止阀、螺纹管件、小便器冲水连接管、小便器排水附件 (4)组装形式:成品组装壁挂 | 组 | 2 | 382.99 | 765.98 | 2 | 404.02 | 808.04 | 42.06
368.1 | 31006045T | 壁挂式小便器安装(手动开关) | 套 | 2 | 382.99 | 765.98 | 2 | 404.02 | 808.04 | 42.06
369 | 031004004001 | 洗涤盆 (1)材质:陶瓷 (2)规格、类型:洗涤盆、单嘴 (3)附件名称、数量:长颈水嘴、螺纹管件、洗涤盆排水附件 (4)组装形式:成品组装嵌入式 | 组 | 2 | 429.09 | 858.18 | 2 | 360.23 | 720.46 | -137.72
369.1 | 31006025T | 洗涤盆(单嘴) | 组 | 2 | 429.09 | 858.18 | 2 | 360.23 | 720.46 | -137.72
370 | 031004008001 | 其他成品卫生器具 (1)材质:陶瓷 (2)规格、类型:其他成品卫生器具 (3)附件名称、数量:长颈水嘴、存水弯、螺纹管件、排水栓带链堵 (4)组装形式:成品拖布池安装 | 组 | 1 | 255.58 | 255.58 |  |  |  | -255.58
370.1 | 31006051T | 其他成品卫生器具(成品拖布池安装) | 套 | 1 | 255.58 | 255.58 |  | 216.25 |  | -255.58
371 | 030404017001 | 配电箱 | 台 | 1 | 175.68 | 175.68 |  |  |  | -175.68
371.1 | 30402075T | 成套配电箱安装(悬挂嵌入式0.5m半周长) | 台 | 1 | 175.68 | 175.68 |  | 172.32 |  | -175.68
|  | 本页小计： |  |  |  | 2055.42 |  |  | 1528.5 | -526.92
分部分项工程量清单审核书
工程名称：宁化县安远镇安远村道路及环境整治提升工程 | [8 empty] | 第123页 共141页
序号 | 项目编码 | 项 目 名 称 | 单位 | 审前造价 |  |  | 审后造价 |  |  | 审核增减
|  |  |  | 原工程量 | 原单价 | 原合计 | 工程量 | 综合单价 | 合计
垃圾中转 | [10 empty] | 单项工程(17市政)
市政工程 | [10 empty] | 单位工程(17市政)
道路工程 | [10 empty] | 分项工程(17市政)
372 | 040103001012 | 填方 (1)密实度要求:满足设计及规范要求 (2)填方材料品种:优良质土 (3)填方粒径要求:满足设计及规范要求 (4)填方来源、运距:外借土源、暂定1Km工程结算时根据实际运距据实调整 | m3 | 589.905 | 55.46 | 32716.13 | 166.416 | 61.48 | 10231.26 | -22484.87
372.1 | 40101105T | 槽、坑回填土(夯实机夯实) | m3 | 589.905 | 9.81 | 5786.97 |  | 48.17 |  | -5786.97
372.2 | 40101091 | 自卸汽车运土(载重10t以外 运距1km以内) | m3 | 589.905 | 7.87 | 4642.55 |  | 7.87 |  | -4642.55
372.3 | 40101002 | 人工挖一般土方(三类土) | m3 | 589.905 | 26.24 | 15479.11 |  | 26.24 |  | -15479.11
372.4 | 40101032 | 人工装、运土方(人工装车 土方) | m3 | 589.905 | 11.54 | 6807.5 |  | 11.54 |  | -6807.5
372.5 | 40101083 | 机械装土方(挖掘机装土方) | m3 |  |  |  | 191.283 | 3.79 | 724.96 | 724.96
372.6 | 40101091T | 自卸汽车运土(载重10t以外 运距1km以内) | m3 |  |  |  | 191.283 | 46.23 | 8843.01 | 8843.01
372.7 | 40101104 | 机械平整场地、填土夯实、原土夯实(填土碾压 振动压路机) | m3 |  |  |  | 166.416 | 3.99 | 664 | 664
373 | 040202011003 | 碎石 (1)厚度:15cm | m2 | 1966.35 | 28.56 | 56158.96 | 554.72 | 29.91 | 16591.68 | -39567.28
|  | 本页小计： |  |  |  | 88875.09 |  |  | 26822.94 | -62052.15
分部分项工程量清单审核书
工程名称：宁化县安远镇安远村道路及环境整治提升工程 | [8 empty] | 第124页 共141页
序号 | 项目编码 | 项 目 名 称 | 单位 | 审前造价 |  |  | 审后造价 |  |  | 审核增减
|  |  |  | 原工程量 | 原单价 | 原合计 | 工程量 | 综合单价 | 合计
(2)石料规格:级配碎石 (3)路床(槽)整形:路床碾压检验
373.1 | 40202001 | 路床(槽)整形(路床碾压检验) | m2 |  |  |  | 554.72 | 1.35 | 748.87 | 748.87
373.2 | 40202040T | 级配碎石底层(厚度15cm) | m2 | 1966.35 | 28.56 | 56158.96 | 554.72 | 28.56 | 15842.8 | -40316.16
374 | 040203007009 | 水泥混凝土 (1)掺和料:无 (2)厚度:20Cm (3)混凝土强度等级:C30 (4)嵌缝材料:无 | m2 | 1966.35 | 73.44 | 144408.74 | 554.72 | 75.68 | 41981.21 | -102427.53
374.1 | 40203041T | C20水泥现拌普通混凝土路面(厚度18cm) | m2 | 1966.35 | 68.48 | 134655.65 |  | 68.48 |  | -134655.65
374.2 | 40203041T | C30水泥现拌普通混凝土路面(厚度18cm) | m2 |  |  |  | 554.72 | 70.64 | 39185.42 | 39185.42
374.3 | 40107050 | 混凝土搅拌机拌和(容量500L以内) | m3 | 353.943 | 27.57 | 9758.21 | 101.347 | 27.57 | 2794.14 | -6964.07
混凝土运输
375 | 04BC014 | 混凝土运输 (1)工作内容:因地形难以准确判断半成品水平运输距离，暂按100m计入，结算据实调整 | m3 |  |  |  | 101.347 | 25.2 | 2553.94 | 2553.94
375.1 | 40105017T | 混凝土(沥青)混合料运输(运输混凝土(沥青)混合料 机动翻斗车 运距100m以内) | m3 |  |  |  | 101.347 | 25.2 | 2553.94 | 2553.94
景墙 | [10 empty] | 分项工程(17市政)
景墙1
376 | 040101002006 | 挖沟槽土方 | m3 | 61.186 | 38.95 | 2383.19 |  |  |  | -2383.19
|  | 本页小计： |  |  |  | 146791.93 |  |  | 44535.15 | -102256.78
分部分项工程量清单审核书
工程名称：宁化县安远镇安远村道路及环境整治提升工程 | [8 empty] | 第125页 共141页
序号 | 项目编码 | 项 目 名 称 | 单位 | 审前造价 |  |  | 审后造价 |  |  | 审核增减
|  |  |  | 原工程量 | 原单价 | 原合计 | 工程量 | 综合单价 | 合计
376.1 | 40101008 | 人工挖沟槽土方(三类土 槽深2m以内) | m3 | 61.186 | 38.95 | 2383.19 |  | 38.95 |  | -2383.19
377 | 040103001013 | 填方 | m3 | 50.733 | 9.81 | 497.69 |  |  |  | -497.69
377.1 | 40101105 | 槽、坑回填土(夯实机夯实) | m3 | 50.733 | 9.81 | 497.69 |  | 9.81 |  | -497.69
378 | 040103002016 | 余方弃置 (1)废弃料品种:三类土 (2)运距:1KM | m3 | 10.453 | 19.41 | 202.89 |  |  |  | -202.89
378.1 | 40101032 | 人工装、运土方(人工装车 土方) | m3 | 10.453 | 11.54 | 120.63 |  | 11.54 |  | -120.63
378.2 | 40101091 | 自卸汽车运土(载重10t以外 运距1km以内) | m3 | 10.453 | 7.87 | 82.27 |  | 7.87 |  | -82.27
379 | 040305001002 | 垫层 (1)厚度:0.1m (2)材料品种、规格:碎石 | m3 | 3.569 | 201.46 | 719.01 |  |  |  | -719.01
379.1 | 40305001 | 基础(垫层 碎石) | m3 | 3.569 | 201.46 | 719.01 |  | 201.46 |  | -719.01
380 | 040303002009 | 混凝土基础 (1)嵌料（毛石）比例: (2)混凝土强度等级:C20(42.5) 碎石31.5mm 塌落度10-30mm | m3 | 6.851 | 366.73 | 2512.47 |  |  |  | -2512.47
380.1 | 40305004T | C20基础(现拌普通混凝土) | m3 | 6.851 | 338.75 | 2320.78 |  | 338.75 |  | -2320.78
380.2 | 40107050 | 混凝土搅拌机拌和(容量500L以内) | m3 | 6.954 | 27.57 | 191.72 |  | 27.57 |  | -191.72
381 | 050307010004 | 景墙 (1)饰面材料种类:1:2水泥砂浆勾缝 | 段 | 1 | 21354.63 | 21354.63 | 1 | 33261.29 | 33261.29 | 11906.66
|  | 本页小计： |  |  |  | 25286.69 |  |  | 33261.29 | 7974.6
分部分项工程量清单审核书
工程名称：宁化县安远镇安远村道路及环境整治提升工程 | [8 empty] | 第126页 共141页
序号 | 项目编码 | 项 目 名 称 | 单位 | 审前造价 |  |  | 审后造价 |  |  | 审核增减
|  |  |  | 原工程量 | 原单价 | 原合计 | 工程量 | 综合单价 | 合计
(2)墙体厚度:240mm (3)土质类别:三类土 (4)垫层材料种类:碎石垫层、100mm (5)基础材料种类、规格:C20带形基础、300mm (6)墙体材料种类、规格:仿古青砖、240×115×53mm、MU10 (7)混凝土、砂浆强度等级、配合比:无 (8)外运:暂定1Km，工程结算时根据实际运距据实调整 (9)压顶:仿古青砖、240×115×53mm、MU10 (10)装饰:青砖拼花、四脚窗花、板瓦鱼鳞及墙面抹灰腻子篆刻文字，具体详图纸
381.1 | 10101018T | 人工挖沟槽土方(三类土 槽深2m以内) 人工辅助机械开挖不超过总挖方量5% | m3 |  |  |  | 1.212 | 58.41 | 70.79 | 70.79
381.2 | 10101055 | 挖掘机挖槽坑土方(不装车 三类土) | m3 |  |  |  | 14.758 | 4.15 | 61.25 | 61.25
381.3 | 10101058 | 挖掘机挖槽坑土方(装车 三类土) | m3 |  |  |  | 8.28 | 4.88 | 40.41 | 40.41
381.4 | 10101103 | 回填工程(填土机械夯实 槽坑) | m3 |  |  |  | 13.894 | 9.81 | 136.3 | 136.3
381.5 | 10101086 | 自卸汽车运土(载重10t以外 运距1km以内) | m3 |  |  |  | 8.28 | 7.88 | 65.25 | 65.25
381.6 | 10104076 | 碎石垫层(干铺) | m3 |  |  |  | 3.536 | 207.56 | 733.93 | 733.93
本页小计：
分部分项工程量清单审核书
工程名称：宁化县安远镇安远村道路及环境整治提升工程 | [8 empty] | 第127页 共141页
序号 | 项目编码 | 项 目 名 称 | 单位 | 审前造价 |  |  | 审后造价 |  |  | 审核增减
|  |  |  | 原工程量 | 原单价 | 原合计 | 工程量 | 综合单价 | 合计
381.7 | 10105002T | C20现拌普通混凝土(带形基础) | m3 |  |  |  | 6.82 | 311.94 | 2127.43 | 2127.43
381.8 | 10105059 | 搅拌机拌制混凝土调整费 | m3 |  |  |  | 6.888 | 66.54 | 458.33 | 458.33
381.9 | 10103002T | 实心标准砖墙 | m3 | 17.172 | 694.08 | 11918.74 | 17.058 | 694.08 | 11839.62 | -79.12
381.10 | 10103006T | 空花墙 | m3 | 1.576 | 554.66 | 874.14 | 1.329 | 554.66 | 737.14 | -137
381.11 | 20303076T | 一般矩形漏窗制作、安装 (全张瓦片 鱼鳞状) | m2 | 1.611 | 742.04 | 1195.43 | 1.604 | 743.47 | 1192.53 | -2.9
381.12 | 20303065 | 成品砖花格窗 | m2 | 2.344 | 1062.66 | 2490.88 | 2.344 | 1062.76 | 2491.11 | 0.23
381.13 | 20303055T | 零星砖砌体（压顶） | m3 | 1.12 | 745.79 | 835.28 | 9.897 | 1068.63 | 10576.23 | 9740.95
381.14 | 20303444T | 乌烟石灰浆勾缝 ( 砖外墙面 平缝) | m2 | 168.34 | 24 | 4040.16 |  | 24 |  | -4040.16
381.15 | 10112036 | 砖墙柱面水泥砂浆(勾缝) | m2 |  |  |  | 152.515 | 12.98 | 1979.64 | 1979.64
381.16 | 10112018T | 外墙面水泥砂浆找平抹灰(砖墙、混凝土墙 9+5mm厚) | m2 |  |  |  | 4.759 | 52.01 | 247.52 | 247.52
381.17 | 10114173 | 腻子及其他(刮腻子 墙面 满刮二遍) | m2 |  |  |  | 4.795 | 18.88 | 90.53 | 90.53
381.18 | 50106115 | 平面石面镌字(碑镌字刷漆阴文（凹字） 字宽×字高30×30cm以内) | 个 |  |  |  | 16 | 25.83 | 413.28 | 413.28
景墙2
382 | 040101002007 | 挖沟槽土方 | m3 | 30.528 | 38.95 | 1189.07 |  |  |  | -1189.07
382. | 40101008 | 人工挖沟槽土方(三类土 槽深2m以 | m3 | 30.528 | 38.95 | 1189.07 |  | 38.95 |  | -1189.07
|  | 本页小计： |  |  |  | 1189.07 |  |  |  | -1189.07
分部分项工程量清单审核书
工程名称：宁化县安远镇安远村道路及环境整治提升工程 | [8 empty] | 第128页 共141页
序号 | 项目编码 | 项 目 名 称 | 单位 | 审前造价 |  |  | 审后造价 |  |  | 审核增减
|  |  |  | 原工程量 | 原单价 | 原合计 | 工程量 | 综合单价 | 合计
1 |  | 内)
383 | 040103001014 | 填方 | m3 | 25.313 | 9.81 | 248.32 |  |  |  | -248.32
383.1 | 40101105 | 槽、坑回填土(夯实机夯实) | m3 | 25.313 | 9.81 | 248.32 |  | 9.81 |  | -248.32
384 | 040103002017 | 余方弃置 (1)废弃料品种:三类土 (2)运距:1KM | m3 | 5.215 | 19.41 | 101.22 |  |  |  | -101.22
384.1 | 40101032 | 人工装、运土方(人工装车 土方) | m3 | 5.215 | 11.54 | 60.18 |  | 11.54 |  | -60.18
384.2 | 40101091 | 自卸汽车运土(载重10t以外 运距1km以内) | m3 | 5.215 | 7.87 | 41.04 |  | 7.87 |  | -41.04
385 | 040305001003 | 垫层 (1)厚度:0.1m (2)材料品种、规格:碎石 | m3 | 1.781 | 201.46 | 358.8 |  |  |  | -358.8
385.1 | 40305001 | 基础(垫层 碎石) | m3 | 1.781 | 201.46 | 358.8 |  | 201.46 |  | -358.8
386 | 040303002010 | 混凝土基础 (1)嵌料（毛石）比例: (2)混凝土强度等级:C20(42.5) 碎石31.5mm 塌落度10-30mm | m3 | 3.402 | 366.73 | 1247.62 |  |  |  | -1247.62
386.1 | 40305004T | C20基础(现拌普通混凝土) | m3 | 3.402 | 338.75 | 1152.43 |  | 338.75 |  | -1152.43
386.2 | 40107050 | 混凝土搅拌机拌和(容量500L以内) | m3 | 3.453 | 27.57 | 95.2 |  | 27.57 |  | -95.2
387 | 050307010005 | 景墙 (1)饰面材料种类:1:2水泥砂浆勾缝 (2)墙体厚度:240mm | 段 | 1 | 9439.76 | 9439.76 | 1 | 17059.73 | 17059.73 | 7619.97
|  | 本页小计： |  |  |  | 11395.72 |  |  | 17059.73 | 5664.01
分部分项工程量清单审核书
工程名称：宁化县安远镇安远村道路及环境整治提升工程 | [8 empty] | 第129页 共141页
序号 | 项目编码 | 项 目 名 称 | 单位 | 审前造价 |  |  | 审后造价 |  |  | 审核增减
|  |  |  | 原工程量 | 原单价 | 原合计 | 工程量 | 综合单价 | 合计
(3)土质类别:三类土 (4)垫层材料种类:碎石垫层、100mm (5)基础材料种类、规格:C20带形基础、300mm (6)墙体材料种类、规格:仿古青砖、240×115×53mm、MU10 (7)混凝土、砂浆强度等级、配合比:无 (8)外运:暂定1Km，工程结算时根据实际运距据实调整 (9)压顶:仿古青砖、240×115×53mm、MU10 (10)装饰:青砖拼花，具体详图纸
387.1 | 10101018T | 人工挖沟槽土方(三类土 槽深2m以内) 人工辅助机械开挖不超过总挖方量5% | m3 |  |  |  | 0.599 | 58.41 | 34.99 | 34.99
387.2 | 10101055 | 挖掘机挖槽坑土方(不装车 三类土) | m3 |  |  |  | 7.291 | 4.15 | 30.26 | 30.26
387.3 | 10101058 | 挖掘机挖槽坑土方(装车 三类土) | m3 |  |  |  | 4.091 | 4.88 | 19.96 | 19.96
387.4 | 10101103 | 回填工程(填土机械夯实 槽坑) | m3 |  |  |  | 6.864 | 9.81 | 67.34 | 67.34
387.5 | 10101086 | 自卸汽车运土(载重10t以外 运距1km以内) | m3 |  |  |  | 4.091 | 7.88 | 32.24 | 32.24
387.6 | 10104076 | 碎石垫层(干铺) | m3 |  |  |  | 1.747 | 207.56 | 362.61 | 362.61
387.7 | 10105002T | C20现拌普通混凝土(带形基础) | m3 |  |  |  | 3.37 | 311.94 | 1051.24 | 1051.24
本页小计：
分部分项工程量清单审核书
工程名称：宁化县安远镇安远村道路及环境整治提升工程 | [8 empty] | 第130页 共141页
序号 | 项目编码 | 项 目 名 称 | 单位 | 审前造价 |  |  | 审后造价 |  |  | 审核增减
|  |  |  | 原工程量 | 原单价 | 原合计 | 工程量 | 综合单价 | 合计
387.8 | 10105059 | 搅拌机拌制混凝土调整费 | m3 |  |  |  | 3.404 | 66.54 | 226.5 | 226.5
387.9 | 10103002T | 实心标准砖墙 | m3 | 9.204 | 694.08 | 6388.31 | 8.726 | 694.08 | 6056.54 | -331.77
387.10 | 10103006T | 空花墙 | m3 | 0.485 | 554.66 | 269.01 | 0.973 | 554.66 | 539.68 | 270.67
387.11 | 20303055 | 零星砖砌体（压顶） | m3 | 1.13 | 745.79 | 842.74 | 9.983 | 745.79 | 7445.22 | 6602.48
387.12 | 20303444T | 乌烟石灰浆勾缝 ( 砖外墙面 平缝) | m2 | 80.821 | 24 | 1939.7 |  | 24 |  | -1939.7
387.13 | 10112036 | 砖墙柱面水泥砂浆(勾缝) | m2 |  |  |  | 91.922 | 12.98 | 1193.15 | 1193.15
花池
388 | 040204004006 | 安砌侧（平、缘）石 (1)材料品种、规格:花岗岩路沿石、100×300×1000mm (2)基础、垫层：材料品种、厚度:无 | m | 87 | 80.03 | 6962.61 | 42.1 | 101.93 | 4291.25 | -2671.36
388.1 | 40204027T | 侧缘石安砌(路沿石(立缘石)安砌 截面半周长50cm以内 有基座) | m | 87 | 80.03 | 6962.61 |  | 80.03 |  | -6962.61
388.2 | 40204026T | 侧缘石安砌(路沿石(立缘石)安砌 截面半周长50cm以内 无基座) | m |  |  |  | 42.1 | 101.93 | 4291.25 | 4291.25
混凝土运输
389 | 04BC015 | 混凝土运输 (1)工作内容:因地形难以准确判断半成品水平运输距离，暂按100m计入，结算据实调整 | m3 |  |  |  | 10.292 | 25.2 | 259.36 | 259.36
389. | 40105017T | 混凝土(沥青)混合料运输(运输混 | m3 |  |  |  | 10.292 | 25.2 | 259.36 | 259.36
|  | 本页小计： |  |  |  | 6962.61 |  |  | 4550.61 | -2412
分部分项工程量清单审核书
工程名称：宁化县安远镇安远村道路及环境整治提升工程 | [8 empty] | 第131页 共141页
序号 | 项目编码 | 项 目 名 称 | 单位 | 审前造价 |  |  | 审后造价 |  |  | 审核增减
|  |  |  | 原工程量 | 原单价 | 原合计 | 工程量 | 综合单价 | 合计
1 |  | 凝土(沥青)混合料 机动翻斗车 运距100m以内)
园林工程 | [10 empty] | 单位工程(17园林)
绿化种植 | [10 empty] | 分项工程(17园林)
390 | 050101010002 | 整理绿化用地 (1)回填土质要求:仅绿地整理 (2)取土运距:无 (3)回填厚度:无 (4)找平找坡要求:无 (5)弃渣运距:根据现场实际情况自行考虑 | m2 |  |  |  | 56 | 3.88 | 217.28 | 217.28
390.1 | 50101001T | 绿地整理(整理绿化地) 客土回填 | m2 |  |  |  | 56 | 3.88 | 217.28 | 217.28
391 | 050101009002 | 种植土回(换)填 (1)弃土运距:无 (2)回填土质要求:种植土 (3)取土运距:根据现场实际情况自行考虑 (4)回填厚度:200nm | m3 |  |  |  | 11.2 | 48.25 | 540.4 | 540.4
391.1 | 50101002T | 绿地整理(回填土) | m3 |  |  |  | 11.2 | 48.25 | 540.4 | 540.4
392 | 050102007002 | 栽植色带 (1)养护期:成活养护期半年日常养护期半年 (2)单位面积株数:36株/m2 (3)苗木、花卉种类:麦冬草 (4)株高或蓬径:25cm高 | m2 |  |  |  | 56 | 61.63 | 3451.28 | 3451.28
392.1 | 50101156T | 栽植地被植物 高40cm以内 片植 | m2 |  |  |  | 56 | 40.21 | 2251.76 | 2251.76
|  | 本页小计： | [6 empty] | 4208.96 | 4208.96
分部分项工程量清单审核书
工程名称：宁化县安远镇安远村道路及环境整治提升工程 | [8 empty] | 第132页 共141页
序号 | 项目编码 | 项 目 名 称 | 单位 | 审前造价 |  |  | 审后造价 |  |  | 审核增减
|  |  |  | 原工程量 | 原单价 | 原合计 | 工程量 | 综合单价 | 合计
392.2 | 50102118T | 栽植地被植物 片植 假植苗（含容器苗、袋装苗）成活养护期半年日常养护期半年 | m2 |  |  |  | 56 | 21.42 | 1199.52 | 1199.52
393 | 050102002002 | 栽植灌木 (1)种类:红花继木球 (2)根盘直径:无 (3)起挖方式:栽植 (4)养护期:成活养护期半年日常养护期半年 (5)冠丛高:150-180cm (6)蓬径:90cm | 株 |  |  |  | 12 | 271.36 | 3256.32 | 3256.32
393.1 | 50101119T | 栽植灌木（带土球） 土球直径60cm以内 | 株 |  |  |  | 12 | 256.25 | 3075 | 3075
393.2 | 50102070T | 常绿灌木 高度100cm以内 地栽苗成活养护期半年日常养护期半年 | 株 |  |  |  | 12 | 15.11 | 181.32 | 181.32
安塘公路挡墙工程 | [10 empty] | 单项工程(17市政)
市政工程 | [10 empty] | 单位工程(17市政)
挡墙 | [10 empty] | 分项工程(17市政)
394 | 040101001002 | 挖一般土方 (1)土壤类别:三类土 | m3 | 1354.01 | 26.24 | 35529.22 |  |  |  | -35529.22
394.1 | 40101002 | 人工挖一般土方(三类土) | m3 | 1354.01 | 26.24 | 35529.22 |  | 26.24 |  | -35529.22
395 | 040103002018 | 余方弃置 | m3 | 1354.01 | 19.41 | 26281.33 |  |  |  | -26281.33
395.1 | 40101032 | 人工装、运土方(人工装车 土方) | m3 | 1354.01 | 11.54 | 15625.28 |  | 11.54 |  | -15625.28
395.2 | 40101091 | 自卸汽车运土(载重10t以外 运距1km以内) | m3 | 1354.01 | 7.87 | 10656.06 |  | 7.87 |  | -10656.06
396 | 040101002008 | 挖沟槽土方 | m3 |  |  |  | 1354.01 | 4.88 | 6607.57 | 6607.57
|  | 本页小计： |  |  |  | 61810.55 |  |  | 9863.89 | -51946.66
分部分项工程量清单审核书
工程名称：宁化县安远镇安远村道路及环境整治提升工程 | [8 empty] | 第133页 共141页
序号 | 项目编码 | 项 目 名 称 | 单位 | 审前造价 |  |  | 审后造价 |  |  | 审核增减
|  |  |  | 原工程量 | 原单价 | 原合计 | 工程量 | 综合单价 | 合计
(1)土壤类别:三类土 (2)挖土深度:2米以内
396.1 | 40101058 | 挖掘机挖土(挖掘机挖槽坑土方 装车 三类土) | m3 |  |  |  | 1354.01 | 4.88 | 6607.57 | 6607.57
397 | 040103002019 | 余方弃置 (1)废弃料品种:三类土 (2)运距:暂定1Km，工程结算时根据实际运距据实调整 | m3 |  |  |  | 1354.01 | 7.87 | 10656.06 | 10656.06
397.1 | 40101091 | 自卸汽车运土(载重10t以外 运距1km以内) | m3 |  |  |  | 1354.01 | 7.87 | 10656.06 | 10656.06
398 | 040305003001 | 浆砌块料 (1)砂浆强度等级:现拌砌筑砂浆、M7.5 (2)部位:挡墙 (3)材料品种、规格:片石 (4)泄水孔材料品种、规格:PVC-U排水管、DN110 (5)滤水层要求:砂砾5-80mm (6)沉降缝要求:甘蔗板 | m3 | 2002.4 | 352.74 | 706326.58 | 2002.4 | 318.89 | 638545.34 | -67781.24
398.1 | 40106012T | 片石挡土墙(浆砌) | m3 | 2002.4 | 297.95 | 596615.08 | 2002.4 | 297.95 | 596615.08
398.2 | 40307108T | 安装泄水孔(塑料管) | m | 340.5 | 23.5 | 8001.75 | 340.5 | 20.01 | 6813.41 | -1188.34
398.3 | 40106004T | 滤沟、滤层(粘土反滤层) | m3 | 519 | 64.89 | 33677.91 | 519 | 64.89 | 33677.91
398.4 | 40307119 | 安装沉降缝(沥青甘蔗板) | m2 | 965.9 | 70.44 | 68038 | 19.494 | 73.73 | 1437.29 | -66600.71
杨林路排水工程 | [10 empty] | 单项工程(17市政)
|  | 本页小计： |  |  |  | 706326.58 |  |  | 649201.4 | -57125.18
分部分项工程量清单审核书
工程名称：宁化县安远镇安远村道路及环境整治提升工程 | [8 empty] | 第134页 共141页
序号 | 项目编码 | 项 目 名 称 | 单位 | 审前造价 |  |  | 审后造价 |  |  | 审核增减
|  |  |  | 原工程量 | 原单价 | 原合计 | 工程量 | 综合单价 | 合计
市政工程 | [10 empty] | 单位工程(17市政)
通用项目 | [10 empty] | 分项工程(17市政)
排水管
399 | 040402017007 | 变形缝 (1)材料品种、规格:混凝土路面割槽切缝 | m | 777 | 8.61 | 6689.97 |  |  |  | -6689.97
399.1 | 40203047T | 伸缝、锯缝(锯缝机锯缝 缝深8cm) | m | 777 | 8.61 | 6689.97 |  | 8.61 |  | -6689.97
400 | 041001001008 | 拆除路面 (1)材质:混凝土 (2)厚度:30cm (3)其他:锯缝保护性拆除、缝深8cm (4)运距:暂定1Km，工程结算时根据实际运距据实调整 | m2 | 368 | 35.59 | 13097.12 | 368 | 49.46 | 18201.28 | 5104.16
400.1 | 40104003T | 小型机械拆除混凝土类面层(无筋 厚30cm以内) | m2 | 368 | 35.59 | 13097.12 |  | 35.59 |  | -13097.12
400.2 | 40203047T | 伸缝、锯缝(锯缝机锯缝 缝深8cm) | m |  |  |  | 777 | 8.61 | 6689.97 | 6689.97
400.3 | 40104070T | 液压锤破碎混凝土及钢筋混凝土(液压锤破碎混凝土构筑物) 破碎道路混凝土及钢筋混凝土路面 | m3 |  |  |  | 110.4 | 81.02 | 8944.61 | 8944.61
400.4 | 40101154 | 机械装石方(挖掘机装车 石渣) | m3 |  |  |  | 110.4 | 9.62 | 1062.05 | 1062.05
400.5 | 40101162 | 自卸汽车运石碴(载重10t以外 运距1km以内) | m3 |  |  |  | 110.4 | 13.63 | 1504.75 | 1504.75
401 | 040103002020 | 余方弃置 (1)废弃料品种:旧路材料(道碴) | m3 | 110.4 | 40.48 | 4468.99 |  |  |  | -4468.99
|  | 本页小计： |  |  |  | 24256.08 |  |  | 18201.28 | -6054.8
分部分项工程量清单审核书
工程名称：宁化县安远镇安远村道路及环境整治提升工程 | [8 empty] | 第135页 共141页
序号 | 项目编码 | 项 目 名 称 | 单位 | 审前造价 |  |  | 审后造价 |  |  | 审核增减
|  |  |  | 原工程量 | 原单价 | 原合计 | 工程量 | 综合单价 | 合计
(2)运距:1km
401.1 | 40101134 | 人工装、运石碴(人工装车 石碴) | m3 | 110.4 | 26.85 | 2964.24 |  | 26.85 |  | -2964.24
401.2 | 40101162 | 自卸汽车运石碴(载重10t以外 运距1km以内) | m3 | 110.4 | 13.63 | 1504.75 |  | 13.63 |  | -1504.75
402 | 040101002009 | 挖沟槽土方 (1)土壤类别:三类土 (2)挖土深度:1m以内 | m3 | 185.986 | 38.95 | 7244.15 | 185.986 | 7.56 | 1406.05 | -5838.1
402.1 | 40101008T | 人工挖沟槽土方(三类土 槽深2m以内) 人工辅助开挖比例≤5% | m3 | 185.986 | 38.95 | 7244.15 | 9.299 | 58.41 | 543.15 | -6701
402.2 | 40101058 | 挖掘机挖土(挖掘机挖槽坑土方 装车 三类土) | m3 |  |  |  | 176.687 | 4.88 | 862.23 | 862.23
403 | 040103002021 | 余方弃置 (1)废弃料品种:三类土 (2)运距:暂定1Km，工程结算时根据实际运距据实调整 | m3 | 185.986 | 19.41 | 3609.99 | 185.986 | 7.87 | 1463.71 | -2146.28
403.1 | 40101032 | 人工装、运土方(人工装车 土方) | m3 | 185.986 | 11.54 | 2146.28 |  | 11.54 |  | -2146.28
403.2 | 40101091 | 自卸汽车运土(载重10t以外 运距1km以内) | m3 | 185.986 | 7.87 | 1463.71 | 185.986 | 7.87 | 1463.71
404 | 040501004005 | 塑料管 (1)连接形式:胶圈连接 (2)垫层、基础材质及厚度:无 (3)铺设深度:0.5m (4)管道检验及试验要求:管道闭水试验 (5)材质及规格:HDPE缠绕结构壁管(B型、8kN/m2)、Φ300mm | m | 382 | 183.37 | 70047.34 | 382 | 163.55 | 62476.1 | -7571.24
|  | 本页小计： |  |  |  | 80901.48 |  |  | 65345.86 | -15555.62
分部分项工程量清单审核书
工程名称：宁化县安远镇安远村道路及环境整治提升工程 | [8 empty] | 第136页 共141页
序号 | 项目编码 | 项 目 名 称 | 单位 | 审前造价 |  |  | 审后造价 |  |  | 审核增减
|  |  |  | 原工程量 | 原单价 | 原合计 | 工程量 | 综合单价 | 合计
404.1 | 40801124T | 塑料管安装(胶圈接口)(管外径315mm以内) | m | 382 | 116.55 | 44522.1 |  | 116.55 |  | -44522.1
404.2 | 40502072T | 塑料排水管管道铺设(塑料管铺设管径300mm以内) | m |  |  |  | 382 | 145.96 | 55756.72 | 55756.72
404.3 | 40502281T | 管道闭水试验(φ400mm 以内) | km |  |  |  | 0.382 | 3493.2 | 1334.4 | 1334.4
404.4 | 40802166 | 塑料管件安装(胶圈接口)(管外径315mm以内) | 个 | 63 | 208.58 | 13140.54 | 64 | 84.17 | 5386.88 | -7753.66
404.5 | 40305002T | C20基础(垫层 现拌普通混凝土) | m3 | 33.177 | 302.3 | 10029.41 |  | 302.3 |  | -10029.41
404.6 | 40107050 | 混凝土搅拌机拌和(容量500L以内) | m3 | 33.675 | 27.57 | 928.42 |  | 27.57 |  | -928.42
404.7 | 40105017T | 混凝土(沥青)混合料运输(运输混凝土(沥青)混合料 机动翻斗车 运距500m以内) | m3 | 33.675 | 42.41 | 1428.16 |  | 42.41 |  | -1428.16
405 | 040803004009 | 管道包封 (1)混凝土强度等级:C20 (2)规格:450×450mm (3)名称:排水管道包管 | m |  |  |  | 382 | 110.82 | 42333.24 | 42333.24
405.1 | 40501070T | C20渠(管)道基础(现拌普通混凝土枕基 现浇) | m3 |  |  |  | 47.6 | 861.37 | 41001.21 | 41001.21
405.2 | 40107050 | 混凝土搅拌机拌和(容量500L以内) | m3 |  |  |  | 48.314 | 27.57 | 1332.02 | 1332.02
406 | 040103001015 | 填方 (1)填方粒径要求:满足设计及规范要求 (2)填方来源、运距:自购、根据现场实际情况自行考虑 | m3 |  |  |  | 104.095 | 140.45 | 14620.14 | 14620.14
|  | 本页小计： | [6 empty] | 56953.38 | 56953.38
分部分项工程量清单审核书
工程名称：宁化县安远镇安远村道路及环境整治提升工程 | [8 empty] | 第137页 共141页
序号 | 项目编码 | 项 目 名 称 | 单位 | 审前造价 |  |  | 审后造价 |  |  | 审核增减
|  |  |  | 原工程量 | 原单价 | 原合计 | 工程量 | 综合单价 | 合计
(3)密实度要求:满足设计及规范要求 (4)填方材料品种:机制砂
406.1 | 40101108T | 槽、坑回填砂(人工摊铺机械夯实) | m3 |  |  |  | 104.095 | 140.45 | 14620.14 | 14620.14
407 | 040901008007 | 植筋 (1)材料种类:HRB400 (2)植入深度:70cm (3)植筋胶品种:植筋胶 (4)材料规格:Φ14mm | 根 | 954 | 19.67 | 18765.18 | 1908 | 11.49 | 21922.92 | 3157.74
407.1 | 40304028 | 钢筋植筋增加费(直径14mm) | 个 | 954 | 7.37 | 7030.98 | 1908 | 7.37 | 14061.96 | 7030.98
407.2 | 40304021T | 铁件、拉杆制作安装(拉杆 直径14mm) | t | 0.807 | 14540.01 | 11733.79 |  | 14540.01 |  | -11733.79
407.3 | 40203049T | 水泥混凝土路面钢筋(路面钢筋 拉杆、传力杆) | t |  |  |  | 1.616 | 4864.58 | 7861.16 | 7861.16
408 | 040303001007 | 混凝土垫层 (1)混凝土强度等级:C20 | m3 |  |  |  | 36.8 | 330.28 | 12154.3 | 12154.3
408.1 | 40305002T | C20基础(垫层 现拌普通混凝土) | m3 |  |  |  | 36.8 | 302.3 | 11124.64 | 11124.64
408.2 | 40107050 | 混凝土搅拌机拌和(容量500L以内) | m3 |  |  |  | 37.352 | 27.57 | 1029.79 | 1029.79
409 | 040203007010 | 水泥混凝土 (1)掺和料:无 (2)厚度:20Cm (3)混凝土强度等级:C30 (4)嵌缝材料:无 | m2 |  |  |  | 368 | 82.83 | 30481.44 | 30481.44
409. | 40203041T | C30水泥现拌普通混凝土路面(厚度 | m2 |  |  |  | 368 | 77.23 | 28420.64 | 28420.64
|  | 本页小计： |  |  |  | 18765.18 |  |  | 64558.66 | 45793.48
分部分项工程量清单审核书
工程名称：宁化县安远镇安远村道路及环境整治提升工程 | [8 empty] | 第138页 共141页
序号 | 项目编码 | 项 目 名 称 | 单位 | 审前造价 |  |  | 审后造价 |  |  | 审核增减
|  |  |  | 原工程量 | 原单价 | 原合计 | 工程量 | 综合单价 | 合计
1 |  | 20cm)
409.2 | 40107050 | 混凝土搅拌机拌和(容量500L以内) | m3 |  |  |  | 74.704 | 27.57 | 2059.59 | 2059.59
砌筑井
410 | 040504001001 | 砌筑井 (1)垫层、基础材质及厚度:0.1m (2)砌筑材料品种、规格、强度等级:水泥实心砖240×115×53 MU10 (3)勾缝、抹面要求:1:2 M45(42.5) 砂子4.75mm 稠度50~70mm (4)井盖、井圈材质及规格:铸铁井盖井座 | 座 | 28 | 752.1 | 21058.8 |  |  |  | -21058.8
410.1 | 40501005T | C15排水井垫层(现拌普通混凝土) 给排水构筑物垫层不需要找坡 | m3 | 0.121 | 465.19 | 56.29 |  | 439.63 |  | -56.29
410.2 | 40501022T | 井底流槽(现浇混凝土) | m3 | 0.013 | 686.77 | 8.93 |  | 686.77 |  | -8.93
410.3 | 40501007T | 砌筑井壁(砖砌井壁 矩形) | m3 | 0.46 | 596.62 | 274.45 |  | 580.47 |  | -274.45
410.4 | 40501025T | 勾缝及抹灰(砖墙 抹灰 井内侧) | m2 | 1.484 | 38.77 | 57.53 |  | 38.77 |  | -57.53
410.5 | 40501039T | 井盖、井箅安装(检查井井盖、座 普通铸铁) | 套 | 1 | 351.51 | 351.51 |  | 351.51 |  | -351.51
410.6 | 40107050 | 混凝土搅拌机拌和(容量500L以内) | m3 | 0.123 | 27.57 | 3.39 |  | 27.57 |  | -3.39
411 | 040504009001 | 雨水口 (1)混凝土强度等级:C15 (2)垫层、基础材质及厚度:C15混凝土垫层、100mm，C15细石混凝土 | 座 |  |  |  | 28 | 743.18 | 20809.04 | 20809.04
|  | 本页小计： |  |  |  | 21058.8 |  |  | 20809.04 | -249.76
分部分项工程量清单审核书
工程名称：宁化县安远镇安远村道路及环境整治提升工程 | [8 empty] | 第139页 共141页
序号 | 项目编码 | 项 目 名 称 | 单位 | 审前造价 |  |  | 审后造价 |  |  | 审核增减
|  |  |  | 原工程量 | 原单价 | 原合计 | 工程量 | 综合单价 | 合计
流槽、50mm (3)砌筑材料品种、规格:水泥实心砖、240×115×53mm、MU10 (4)砂浆强度等级及配合比:现拌砌筑砂浆、M10 (5)雨水箅子及圈口材质、型号、规格:单雨水平篦式雨水口、06MS201-8，页6
411.1 | 40501005T | C15排水井垫层(现拌普通混凝土) 给排水构筑物垫层不需要找坡 | m3 |  |  |  | 3.388 | 439.63 | 1489.47 | 1489.47
411.2 | 40501022T | 井底流槽(现浇混凝土) | m3 |  |  |  | 0.364 | 686.77 | 249.98 | 249.98
411.3 | 40501007T | 砌筑井壁(砖砌井壁 矩形) | m3 |  |  |  | 12.88 | 580.47 | 7476.45 | 7476.45
411.4 | 40501024 | 勾缝及抹灰(砖墙 勾缝) | m2 |  |  |  | 41.552 | 9.97 | 414.27 | 414.27
411.5 | 40501041 | 井盖、井箅安装(雨水井 铸铁平箅) | 套 |  |  |  | 28 | 395.86 | 11084.08 | 11084.08
411.6 | 40107050 | 混凝土搅拌机拌和(容量500L以内) | m3 |  |  |  | 3.439 | 27.57 | 94.81 | 94.81
盖板沟
412 | 040201022001 | 排水沟、截水沟 (1)砂浆强度等级:C20 (2)断面尺寸:400*360 (3)基础、垫层：材料、品种、厚度:C20(42.5) 碎石31.5mm 塌落度10-30mm (4)砌体材料:无 (5)伸缩缝填塞:无 | m | 6.84 | 611.42 | 4182.11 |  |  |  | -4182.11
|  | 本页小计： |  |  |  | 4182.11 |  |  |  | -4182.11
分部分项工程量清单审核书
工程名称：宁化县安远镇安远村道路及环境整治提升工程 | [8 empty] | 第140页 共141页
序号 | 项目编码 | 项 目 名 称 | 单位 | 审前造价 |  |  | 审后造价 |  |  | 审核增减
|  |  |  | 原工程量 | 原单价 | 原合计 | 工程量 | 综合单价 | 合计
(6)盖板材质、规格:井盖、井箅安装(检查井井盖、座 普通铸铁)300*400
412.1 | 40501078T | C20现浇现拌普通混凝土方底 | m3 | 0.653 | 993.42 | 648.7 |  | 993.42 |  | -648.7
412.2 | 40501039T | 井盖、井箅安装(检查井井盖、座 普通铸铁) | 套 | 10 | 351.51 | 3515.1 |  | 351.51 |  | -3515.1
412.3 | 40107050 | 混凝土搅拌机拌和(容量500L以内) | m3 | 0.663 | 27.57 | 18.28 |  | 27.57 |  | -18.28
413 | 040501017001 | 混凝土方沟 (1)混凝土强度等级:C20 (2)盖板材质、规格:铸铁盖板、300×500mm (3)垫层、基础材质及厚度:C20混凝土底板、100mm (4)混凝土构件运距:无 (5)断面规格:200×260mm (6)伸缩缝（沉降缝）要求:无 (7)防渗、防水要求:无 | m |  |  |  | 6.84 | 461.36 | 3155.7 | 3155.7
413.1 | 40501064T | C20渠(管)道基础(现拌普通混凝土平基 现拌普通混凝土) | m3 |  |  |  | 0.274 | 610.42 | 167.26 | 167.26
413.2 | 40501078T | C20现浇现拌普通混凝土方沟及渠道(壁) | m3 |  |  |  | 0.383 | 993.42 | 380.48 | 380.48
413.3 | 40107050 | 混凝土搅拌机拌和(容量500L以内) | m3 |  |  |  | 0.667 | 27.57 | 18.39 | 18.39
413.4 | 40501041T | 井盖、井箅安装(雨水井 铸铁平箅) | 套 |  |  |  | 14 | 184.97 | 2589.58 | 2589.58
混凝土运输
|  | 本页小计： | [6 empty] | 3155.7 | 3155.7
分部分项工程量清单审核书
工程名称：宁化县安远镇安远村道路及环境整治提升工程 | [8 empty] | 第141页 共141页
序号 | 项目编码 | 项 目 名 称 | 单位 | 审前造价 |  |  | 审后造价 |  |  | 审核增减
|  |  |  | 原工程量 | 原单价 | 原合计 | 工程量 | 综合单价 | 合计
414 | 04BC016 | 混凝土运输 (1)工作内容:因地形难以准确判断半成品水平运输距离，暂按100m计入，结算据实调整 | m3 |  |  |  | 38.146 | 25.2 | 961.28 | 961.28
414.1 | 40105017T | 混凝土(沥青)混合料运输(运输混凝土(沥青)混合料 机动翻斗车 运距100m以内) | m3 |  |  |  | 38.146 | 25.2 | 961.28 | 961.28
|  | 本页小计： | [6 empty] | 961.28 | 961.28
|  | 合 计： |  |  |  | 4968342.57 |  |  | 4815073.25 | -153269.32

## 单价措施项目清单与计价审核表(含定额)
单价措施项目清单与计价审核表
工程名称：宁化县安远镇安远村道路及环境整治提升工程 | [8 empty] | 第1页 共10页
序号 | 项目编码 | 项 目 名 称 | 单位 | 审前造价 |  |  | 审后造价 |  |  | 审核增减
|  |  |  | 原工程量 | 原单价 | 原合计 | 工程量 | 综合单价 | 合计
南大街项目 | [10 empty] | 单项工程(17市政)
南大街市政工程 | [10 empty] | 单位工程(17市政)
道路项目 | [10 empty] | 分项工程(17市政)
1 | 041106001001 | 大型机械设备进出场及安拆 | 项 | 1 | 3577.76 | 3577.76 |  |  |  | -3577.76
1.1 | 40107062 | 大型机械设备进出场(沥青混凝土摊铺机) | 台次 | 1 | 3577.76 | 3577.76 |  | 3577.76 |  | -3577.76
2 | 041106001002 | 大型机械设备进出场及安拆 (1)机械设备名称:路面铣刨机、沥青混凝土摊铺机、履带式液压挖掘机(带液压锤)、钢轮内燃压路机 (2)机械设备规格型号:W1000L、8t、HM960、工作质量12t | 项 | 1 | 5757.4 | 5757.4 | 1 | 10488 | 10488 | 4730.6
2.1 | 40107063 | 大型机械设备进出场(路面铣刨机) | 台次 | 1 | 2970.11 | 2970.11 | 1 | 2970.11 | 2970.11
2.2 | 40107063T | 大型机械设备进出场(清扫机) | 台次 | 1 | 2787.29 | 2787.29 |  | 2787.29 |  | -2787.29
2.3 | 40107062 | 大型机械设备进出场(沥青混凝土摊铺机) | 台次 |  |  |  | 1 | 3577.76 | 3577.76 | 3577.76
2.4 | 10117123T | 履带式单斗挖掘机进出场费(1m3以内) | 台次 |  |  |  | 1 | 2213.72 | 2213.72 | 2213.72
2.5 | 10117167 | 压路机(进出场费) | 台次 |  |  |  | 1 | 1726.41 | 1726.41 | 1726.41
3 | 041111001001 | 固定式砌体围挡 (1)围挡高度:2.5m高820型单层彩钢板 (2)基础类型、尺寸:无 (3)砌体类型:无 | m·d（m） | 300 | 129.73 | 38919 | 603.197 | 53.57 | 32313.26 | -6605.74
3.1 | 40107040T | 施工现场围挡(彩钢板施工围挡 封闭式 砖基础 高2.5m) | m | 300 | 129.73 | 38919 | 603.197 | 53.57 | 32313.26 | -6605.74
南大街弱电项目 | [10 empty] | 单项工程(17市政)
南大街市政工程 | [10 empty] | 单位工程(17市政)
弱电管网土建项目 | [10 empty] | 分项工程(17市政)
|  | 本页小计： |  |  |  | 48254.16 |  |  | 42801.26 | -5452.9
单价措施项目清单与计价审核表
工程名称：宁化县安远镇安远村道路及环境整治提升工程 | [8 empty] | 第2页 共10页
序号 | 项目编码 | 项 目 名 称 | 单位 | 审前造价 |  |  | 审后造价 |  |  | 审核增减
|  |  |  | 原工程量 | 原单价 | 原合计 | 工程量 | 综合单价 | 合计
安装工程 | [10 empty] | 单位工程(17市政)
弱电穿线项目 | [10 empty] | 分项工程(17市政)
4 | 031301017001 | 脚手架搭拆 (1)自动化控制仪表脚手架搭拆费 | 项 | 1 | 89.77 | 89.77 | 1 | 86.26 | 86.26 | -3.51
4.1 | BJ-6 | 自动化控制仪表脚手架搭拆费 | 元 | 70.134 | 1.28 | 89.77 | 70.134 | 1.23 | 86.26 | -3.51
富民路项目 | [10 empty] | 单项工程(17市政)
市政工程 | [10 empty] | 单位工程(17市政)
富民路项目 | [10 empty] | 分项工程(17市政)
5 | 041111001002 | 固定式砌体围挡 (1)围挡高度:2.5m高820型单层彩钢板 (2)基础类型、尺寸:无 (3)砌体类型:无 | m·d（m） | 150 | 129.73 | 19459.5 | 286.336 | 53.57 | 15339.02 | -4120.48
5.1 | 40107040T | 施工现场围挡(彩钢板施工围挡 封闭式 砖基础 高2.5m) | m | 150 | 129.73 | 19459.5 | 286.336 | 53.57 | 15339.02 | -4120.48
6 | 041106001003 | 大型机械设备进出场及安拆 (1)机械设备名称:路面铣刨机(停滞)、沥青混凝土摊铺机(停滞)、履带式液压挖掘机(带液压锤)、钢轮内燃压路机 (2)机械设备规格型号:W1000L、8t、HM960、工作质量12t | 项 |  |  |  | 1 | 1852.03 | 1852.03 | 1852.03
6.1 | 40107063T | 大型机械设备进出场(路面铣刨机) | 台次 |  |  |  | 1 | 182.8 | 182.8 | 182.8
6.2 | 40107062T | 大型机械设备进出场(沥青混凝土摊铺机) | 台次 |  |  |  | 1 | 225.39 | 225.39 | 225.39
6.3 | 10117123T | 履带式单斗挖掘机进出场费(1m3以内) | 台次 |  |  |  | 1 | 1060.13 | 1060.13 | 1060.13
6.4 | 10117167T | 压路机(进出场费) | 台次 |  |  |  | 1 | 383.71 | 383.71 | 383.71
中学路东段、富民路、政府处弱电管网项目 | [10 empty] | 单项工程(17市政)
南大街至政府 | [10 empty] | 单位工程(17市政)
|  | 本页小计： |  |  |  | 19549.27 |  |  | 17277.31 | -2271.96
单价措施项目清单与计价审核表
工程名称：宁化县安远镇安远村道路及环境整治提升工程 | [8 empty] | 第3页 共10页
序号 | 项目编码 | 项 目 名 称 | 单位 | 审前造价 |  |  | 审后造价 |  |  | 审核增减
|  |  |  | 原工程量 | 原单价 | 原合计 | 工程量 | 综合单价 | 合计
弱电管网土建项目 | [10 empty] | 分项工程(17市政)
富民路市政工程 | [10 empty] | 单位工程(17市政)
弱电管网土建项目 | [10 empty] | 分项工程(17市政)
中学路东段市政工程 | [10 empty] | 单位工程(17市政)
弱电管网土建项目 | [10 empty] | 分项工程(17市政)
安装工程 | [10 empty] | 单位工程(17市政)
弱电穿线项目 | [10 empty] | 分项工程(17市政)
7 | 031301017002 | 脚手架搭拆 (1)自动化控制仪表脚手架搭拆费 | 项 | 1 | 99.13 | 99.13 | 1 | 95.26 | 95.26 | -3.87
7.1 | BJ-6 | 自动化控制仪表脚手架搭拆费 | 元 | 77.449 | 1.28 | 99.13 | 77.449 | 1.23 | 95.26 | -3.87
外立面装饰工程 | [10 empty] | 单项工程(17市政)
室外景观 | [10 empty] | 单位工程(17房屋建筑与装饰)
室外项目 | [10 empty] | 分项工程(17房屋建筑与装饰)
8 | 011701003001 | 砌筑脚手架 (1)服务对象: (2)搭设高度: | m2 | 23.705 | 10.99 | 260.52 |  |  |  | -260.52
8.1 | 10117018 | 砌筑脚手架(砌筑双排脚手架) | m2 | 23.705 | 10.99 | 260.52 |  | 10.99 |  | -260.52
园林工程 | [10 empty] | 单位工程(17园林)
绿化种植 | [10 empty] | 分项工程(17园林)
外立面装饰 | [10 empty] | 单位工程(17房屋建筑与装饰)
1组 | [10 empty] | 分项工程(17房屋建筑与装饰)
9 | 011701002001 | 外脚手架及垂直封闭安全网 (1)服务对象:外墙 (2)搭设方式:落地扣件式 (3)搭设高度:30m以内 | m2 | 287.62 | 55.72 | 16026.19 | 287.62 | 56.9 | 16365.58 | 339.39
|  | 本页小计： |  |  |  | 16385.84 |  |  | 16460.84 | 75
单价措施项目清单与计价审核表
工程名称：宁化县安远镇安远村道路及环境整治提升工程 | [8 empty] | 第4页 共10页
序号 | 项目编码 | 项 目 名 称 | 单位 | 审前造价 |  |  | 审后造价 |  |  | 审核增减
|  |  |  | 原工程量 | 原单价 | 原合计 | 工程量 | 综合单价 | 合计
(4)脚手架材质:钢管脚手架、Φ48.3×3.6mm (5)安全网材质:阻燃安全网、1.5×6mm
9.1 | 10117001T | 外脚手架（落地式钢管）(外墙扣件式钢管脚手架 双排 建筑物高度30m以内) 单独装饰工程 | m2 | 287.62 | 47.01 | 13521.02 | 287.62 | 47.01 | 13521.02
9.2 | 10117015 | 建筑物垂直封闭(阻燃安全网) | m2 | 287.62 | 8.71 | 2505.17 | 287.62 | 9.89 | 2844.56 | 339.39
2组 | [10 empty] | 分项工程(17房屋建筑与装饰)
10 | 011701002002 | 外脚手架及垂直封闭安全网 (1)服务对象:外墙 (2)搭设方式:落地扣件式 (3)搭设高度:30m以内 (4)脚手架材质:钢管脚手架、Φ48.3×3.6mm (5)安全网材质:阻燃安全网、1.5×6mm | m2 | 406.214 | 55.72 | 22634.24 | 420.81 | 56.9 | 23944.09 | 1309.85
10.1 | 10117001T | 外脚手架（落地式钢管）(外墙扣件式钢管脚手架 双排 建筑物高度30m以内) 单独装饰工程 | m2 | 406.214 | 47.01 | 19096.12 | 420.81 | 47.01 | 19782.28 | 686.16
10.2 | 10117015 | 建筑物垂直封闭(阻燃安全网) | m2 | 406.214 | 8.71 | 3538.12 | 420.81 | 9.89 | 4161.81 | 623.69
3组 | [10 empty] | 分项工程(17房屋建筑与装饰)
11 | 011701002003 | 外脚手架及垂直封闭安全网 (1)服务对象:外墙 (2)搭设方式:落地扣件式 (3)搭设高度:30m以内 (4)脚手架材质:钢管脚手架、Φ48.3×3.6mm (5)安全网材质:阻燃安全网、1.5×6mm | m2 | 421.2 | 55.72 | 23469.26 | 421.2 | 56.9 | 23966.28 | 497.02
11.1 | 10117001T | 外脚手架（落地式钢管）(外墙扣件式钢管脚手架 双排 建筑物高度30m以内) 单独装饰工程 | m2 | 421.2 | 47.01 | 19800.61 | 421.2 | 47.01 | 19800.61
11.2 | 10117015 | 建筑物垂直封闭(阻燃安全网) | m2 | 421.2 | 8.71 | 3668.65 | 421.2 | 9.89 | 4165.67 | 497.02
4组 | [10 empty] | 分项工程(17房屋建筑与装饰)
|  | 本页小计： |  |  |  | 46103.5 |  |  | 47910.37 | 1806.87
单价措施项目清单与计价审核表
工程名称：宁化县安远镇安远村道路及环境整治提升工程 | [8 empty] | 第5页 共10页
序号 | 项目编码 | 项 目 名 称 | 单位 | 审前造价 |  |  | 审后造价 |  |  | 审核增减
|  |  |  | 原工程量 | 原单价 | 原合计 | 工程量 | 综合单价 | 合计
12 | 011701002004 | 外脚手架及垂直封闭安全网 (1)服务对象:外墙 (2)搭设方式:落地扣件式 (3)搭设高度:30m以内 (4)脚手架材质:钢管脚手架、Φ48.3×3.6mm (5)安全网材质:阻燃安全网、1.5×6mm | m2 | 516.65 | 55.72 | 28787.74 | 543.68 | 56.9 | 30935.39 | 2147.65
12.1 | 10117001T | 外脚手架（落地式钢管）(外墙扣件式钢管脚手架 双排 建筑物高度30m以内) 单独装饰工程 | m2 | 516.65 | 47.01 | 24287.72 | 543.68 | 47.01 | 25558.4 | 1270.68
12.2 | 10117015 | 建筑物垂直封闭(阻燃安全网) | m2 | 516.65 | 8.71 | 4500.02 | 543.68 | 9.89 | 5377 | 876.98
住宅旁环境整治 | [10 empty] | 单项工程(17市政)
市政工程 | [10 empty] | 单位工程(17市政)
场地清理 | [10 empty] | 分项工程(17市政)
13 | 041106001004 | 大型机械设备进出场及安拆 (1)机械设备名称:履带式单斗挖掘机、履带式推土机、钢轮内燃压路机 (2)机械设备规格型号:液压斗容量1m3、90kw、工作质量12t | 项 |  |  |  | 1 | 3178.1 | 3178.1 | 3178.1
13.1 | 10117123T | 履带式单斗挖掘机进出场费(1m3以内) | 台次 |  |  |  | 1 | 852 | 852 | 852
13.2 | 10117125 | 履带式推土机进出场费(90kW以内) | 台次 |  |  |  | 1 | 1942.39 | 1942.39 | 1942.39
13.3 | 10117167T | 压路机(进出场费) | 台次 |  |  |  | 1 | 383.71 | 383.71 | 383.71
挡墙 | [10 empty] | 分项工程(17市政)
14 | 041101001001 | 墙面脚手架 (1)墙高:5m以内 | m2 |  |  |  | 209.3 | 12.45 | 2605.79 | 2605.79
14.1 | 40107005 | 钢管脚手架(双排5m以内) | m2 |  |  |  | 209.3 | 12.45 | 2605.79 | 2605.79
景墙 | [10 empty] | 分项工程(17市政)
15 | 0117010030 | 砌筑脚手架 (1)服务对象:砌筑墙 | m2 |  |  |  | 24.73 | 3.87 | 95.71 | 95.71
|  | 本页小计： |  |  |  | 28787.74 |  |  | 36814.99 | 8027.25
单价措施项目清单与计价审核表
工程名称：宁化县安远镇安远村道路及环境整治提升工程 | [8 empty] | 第6页 共10页
序号 | 项目编码 | 项 目 名 称 | 单位 | 审前造价 |  |  | 审后造价 |  |  | 审核增减
|  |  |  | 原工程量 | 原单价 | 原合计 | 工程量 | 综合单价 | 合计
| 02 | (2)搭设高度:3.6米以内
15.1 | 10117017 | 砌筑脚手架(里脚手架) | m2 |  |  |  | 24.73 | 3.87 | 95.71 | 95.71
16 | 011701003003 | 砌筑脚手架 (1)服务对象:装饰 (2)搭设高度:3.6米以内 | m2 |  |  |  | 25.975 | 11.04 | 286.76 | 286.76
16.1 | 10117018 | 砌筑脚手架(砌筑双排脚手架) | m2 |  |  |  | 25.975 | 11.04 | 286.76 | 286.76
17 | 011702033001 | 垫层模板 (1)构件类型:垫层 (2)支撑高度:50mm | m2 |  |  |  | 1.23 | 68.9 | 84.75 | 84.75
17.1 | 10117035 | 现浇混凝土胶合板模板(垫层) | m2 |  |  |  | 1.23 | 68.9 | 84.75 | 84.75
18 | 011702001001 | 基础模板 (1)基础类型:带形基础 | m2 |  |  |  | 9.68 | 66.54 | 644.11 | 644.11
18.1 | 10117036 | 现浇混凝土胶合板模板(带形基础) | m2 |  |  |  | 9.68 | 66.54 | 644.11 | 644.11
19 | 011702003001 | 构造柱模板 (1)支撑高度:2.05米 | m2 |  |  |  | 3.936 | 94.13 | 370.5 | 370.5
19.1 | 10117048 | 现浇混凝土胶合板模板(构造柱) | m2 |  |  |  | 3.936 | 94.13 | 370.5 | 370.5
休闲广场道路 | [10 empty] | 单项工程(17市政)
市政工程 | [10 empty] | 单位工程(17市政)
休闲广场道路 | [10 empty] | 分项工程(17市政)
20 | 041111001003 | 固定式砌体围挡 (1)围挡高度:2.5m高820型单层彩钢板 (2)基础类型、尺寸:无 (3)砌体类型:无 | m·d（m） | 34 | 129.73 | 4410.82 | 34 | 53.57 | 1821.38 | -2589.44
20.1 | 40107040T | 施工现场围挡(彩钢板施工围挡 封闭式 砖基础 高2.5m) | m | 34 | 129.73 | 4410.82 | 34 | 53.57 | 1821.38 | -2589.44
21 | 041106001005 | 大型机械设备进出场及安拆 (1)机械设备名称:钢轮内燃压路机 | 项 |  |  |  | 1 | 383.71 | 383.71 | 383.71
|  | 本页小计： |  |  |  | 4410.82 |  |  | 3591.21 | -819.61
单价措施项目清单与计价审核表
工程名称：宁化县安远镇安远村道路及环境整治提升工程 | [8 empty] | 第7页 共10页
序号 | 项目编码 | 项 目 名 称 | 单位 | 审前造价 |  |  | 审后造价 |  |  | 审核增减
|  |  |  | 原工程量 | 原单价 | 原合计 | 工程量 | 综合单价 | 合计
(2)机械设备规格型号:工作质量12t
21.1 | 10117167T | 压路机(进出场费) | 台次 |  |  |  | 1 | 383.71 | 383.71 | 383.71
仿古青砖围墙 | [10 empty] | 分项工程(17市政)
22 | 011702001002 | 基础模板 (1)基础类型:带形基础 | m2 |  |  |  | 37.981 | 66.54 | 2527.26 | 2527.26
22.1 | 10117036 | 现浇混凝土胶合板模板(带形基础) | m2 |  |  |  | 37.981 | 66.54 | 2527.26 | 2527.26
23 | 011702001003 | 基础模板 (1)基础类型:独立基础 | m2 |  |  |  | 6.624 | 70.8 | 468.98 | 468.98
23.1 | 10117037 | 现浇混凝土胶合板模板(独立基础) | m2 |  |  |  | 6.624 | 70.8 | 468.98 | 468.98
长廊 | [10 empty] | 分项工程(17市政)
24 | 011702001004 | 基础模板 (1)基础类型:独立基础 | m2 |  |  |  | 5.4 | 70.8 | 382.32 | 382.32
24.1 | 10117037 | 现浇混凝土胶合板模板(独立基础) | m2 |  |  |  | 5.4 | 70.8 | 382.32 | 382.32
25 | 011702002001 | 柱模板 (1)支撑高度:600mm (2)构件形状:矩形 (3)止水措施:无 | m2 |  |  |  | 3.6 | 75.1 | 270.36 | 270.36
25.1 | 10117045 | 现浇混凝土胶合板模板(独立矩形柱) | m2 |  |  |  | 3.6 | 75.1 | 270.36 | 270.36
26 | 011702033002 | 垫层模板 (1)构件类型:垫层 (2)支撑高度:100mm | m2 |  |  |  | 2.2 | 68.9 | 151.58 | 151.58
26.1 | 10117035 | 现浇混凝土胶合板模板(垫层) | m2 |  |  |  | 2.2 | 68.9 | 151.58 | 151.58
公厕工程 | [10 empty] | 单项工程(17市政)
房屋建筑与装饰工程 | [10 empty] | 单位工程(17房屋建筑与装饰)
一般土建 | [10 empty] | 分项工程(17房屋建筑与装饰)
27 | 0117020080 | 圈梁模板 | m2 | 18.744 | 64.62 | 1211.24 | 13.039 | 77.52 | 1010.78 | -200.46
|  | 本页小计： |  |  |  | 1211.24 |  |  | 4811.28 | 3600.04
单价措施项目清单与计价审核表
工程名称：宁化县安远镇安远村道路及环境整治提升工程 | [8 empty] | 第8页 共10页
序号 | 项目编码 | 项 目 名 称 | 单位 | 审前造价 |  |  | 审后造价 |  |  | 审核增减
|  |  |  | 原工程量 | 原单价 | 原合计 | 工程量 | 综合单价 | 合计
| 01 | (1)支撑高度:180mm
27.1 | 10117051T | 现浇混凝土胶合板模板(圈梁) 三层及以下的其他类建筑模板 | m2 | 18.744 | 64.62 | 1211.24 | 13.039 | 77.52 | 1010.78 | -200.46
28 | 011702002002 | 柱模板 (1)支撑高度:3.6米 (2)构件形状:矩形 (3)止水措施:无 | m2 | 42.163 | 93.74 | 3952.36 | 41.472 | 112.49 | 4665.19 | 712.83
28.1 | 10117048T | 现浇混凝土胶合板模板(构造柱) 三层及以下的其他类建筑模板 | m2 | 42.163 | 93.74 | 3952.36 | 41.472 | 112.49 | 4665.19 | 712.83
29 | 011701003004 | 砌筑脚手架 (1)服务对象:砖墙 (2)搭设高度:3.6米 | m2 | 147.253 | 3.85 | 566.92 | 129.834 | 3.85 | 499.86 | -67.06
29.1 | 10117017 | 砌筑脚手架(里脚手架) | m2 | 147.253 | 3.85 | 566.92 | 129.834 | 3.85 | 499.86 | -67.06
30 | 011701002005 | 外脚手架及垂直封闭安全网 (1)服务对象:外墙 (2)搭设方式:落地扣件式 (3)搭设高度:30m以内 (4)脚手架材质:钢管脚手架、Φ48.3×3.6mm (5)安全网材质:阻燃安全网、1.5×6mm | m2 | 106.479 | 53.77 | 5725.38 | 106.479 | 53.77 | 5725.38
30.1 | 10117001T | 外脚手架（落地式钢管）(外墙扣件式钢管脚手架 双排 建筑物高度30m以内) | m2 | 106.479 | 44.15 | 4701.05 | 106.479 | 44.15 | 4701.05
30.2 | 10117015 | 建筑物垂直封闭(阻燃安全网) | m2 | 106.479 | 9.62 | 1024.33 | 106.479 | 9.62 | 1024.33
31 | 011705001001 | 大型机械设备进出场及安拆 (1)无需描述:无 | 项 |  |  |  | 1 | 848.43 | 848.43 | 848.43
31.1 | 10117123T | 履带式单斗挖掘机进出场费(1m3以内) | 台次 |  |  |  | 1 | 848.43 | 848.43 | 848.43
装饰 | [10 empty] | 分项工程(17房屋建筑与装饰)
安装工程 | [10 empty] | 单位工程(17安装)
电气工程 | [10 empty] | 分项工程(17安装)
|  | 本页小计： |  |  |  | 10244.66 |  |  | 11738.86 | 1494.2
单价措施项目清单与计价审核表
工程名称：宁化县安远镇安远村道路及环境整治提升工程 | [8 empty] | 第9页 共10页
序号 | 项目编码 | 项 目 名 称 | 单位 | 审前造价 |  |  | 审后造价 |  |  | 审核增减
|  |  |  | 原工程量 | 原单价 | 原合计 | 工程量 | 综合单价 | 合计
32 | 031301017003 | 脚手架搭拆 (1)电气设备安装工程脚手架搭拆费 | 项 |  |  |  | 1 | 49.2 | 49.2 | 49.2
32.1 | BJ-4 | 电气设备安装工程脚手架搭拆费 | 元 |  |  |  | 40.003 | 1.23 | 49.2 | 49.2
水卫工程 | [10 empty] | 分项工程(17安装)
33 | 031301017004 | 脚手架搭拆 (1)给排水、采暖、燃气工程脚手架搭拆费 | 项 |  |  |  | 1 | 128.64 | 128.64 | 128.64
33.1 | BJ-10 | 给排水、采暖、燃气工程脚手架搭拆费 | 元 |  |  |  | 104.584 | 1.23 | 128.64 | 128.64
垃圾中转 | [10 empty] | 单项工程(17市政)
市政工程 | [10 empty] | 单位工程(17市政)
道路工程 | [10 empty] | 分项工程(17市政)
34 | 041111001004 | 固定式砌体围挡 (1)围挡高度:2.5m高820型单层彩钢板 (2)基础类型、尺寸:无 (3)砌体类型:无 | m·d（m） |  |  |  | 138.68 | 53.57 | 7429.09 | 7429.09
34.1 | 40107040T | 施工现场围挡(彩钢板施工围挡 封闭式 砖基础 高2.5m) | m |  |  |  | 138.68 | 53.57 | 7429.09 | 7429.09
35 | 041106001006 | 大型机械设备进出场及安拆 (1)机械设备名称:钢轮内燃压路机 (2)机械设备规格型号:工作质量12t | 项 |  |  |  | 1 | 383.71 | 383.71 | 383.71
35.1 | 10117167T | 压路机(进出场费) | 台次 |  |  |  | 1 | 383.71 | 383.71 | 383.71
景墙 | [10 empty] | 分项工程(17市政)
36 | 011702001005 | 基础模板 (1)基础类型:带形基础 | m2 |  |  |  | 38.388 | 66.54 | 2554.34 | 2554.34
36.1 | 10117036 | 现浇混凝土胶合板模板(带形基础) | m2 |  |  |  | 38.388 | 66.54 | 2554.34 | 2554.34
37 | 011701003005 | 砌筑脚手架 (1)服务对象:外墙 (2)搭设高度:3.6米以内 | m2 |  |  |  | 119.439 | 3.87 | 462.23 | 462.23
|  | 本页小计： | [6 empty] | 11007.21 | 11007.21
单价措施项目清单与计价审核表
工程名称：宁化县安远镇安远村道路及环境整治提升工程 | [8 empty] | 第10页 共10页
序号 | 项目编码 | 项 目 名 称 | 单位 | 审前造价 |  |  | 审后造价 |  |  | 审核增减
|  |  |  | 原工程量 | 原单价 | 原合计 | 工程量 | 综合单价 | 合计
37.1 | 10117017 | 砌筑脚手架(里脚手架) | m2 |  |  |  | 119.439 | 3.87 | 462.23 | 462.23
38 | 011701003006 | 砌筑脚手架 (1)服务对象:装饰 (2)搭设高度:3.6米以内 | m2 |  |  |  | 154.754 | 11.04 | 1708.48 | 1708.48
38.1 | 10117018 | 砌筑脚手架(砌筑双排脚手架) | m2 |  |  |  | 154.754 | 11.04 | 1708.48 | 1708.48
园林工程 | [10 empty] | 单位工程(17园林)
绿化种植 | [10 empty] | 分项工程(17园林)
安塘公路挡墙工程 | [10 empty] | 单项工程(17市政)
市政工程 | [10 empty] | 单位工程(17市政)
挡墙 | [10 empty] | 分项工程(17市政)
39 | 011701003007 | 砌筑脚手架 (1)服务对象: (2)搭设高度: | m2 | 1086.8 | 11.04 | 11998.27 |  |  |  | -11998.27
39.1 | 10117018 | 砌筑脚手架(砌筑双排脚手架) | m2 | 1086.8 | 11.04 | 11998.27 |  | 11.04 |  | -11998.27
40 | 041101001002 | 墙面脚手架 (1)墙高:4米以内 | m2 |  |  |  | 1934.3 | 8.77 | 16963.81 | 16963.81
40.1 | 40107003 | 钢管脚手架(单排4m以内) | m2 |  |  |  | 1934.3 | 8.77 | 16963.81 | 16963.81
杨林路排水工程 | [10 empty] | 单项工程(17市政)
市政工程 | [10 empty] | 单位工程(17市政)
通用项目 | [10 empty] | 分项工程(17市政)
|  | 本页小计： |  |  |  | 11998.27 |  |  | 18672.29 | 6674.02
|  | 合 计： |  |  |  | 186945.5 |  |  | 211085.62 | 24140.12

## 总价措施项目清单与计价审核表
总价措施项目清单与计价表
工程名称：宁化县安远镇安远村道路及环境整治提升工程 |  |  |  | 第1页 共1页
序号 | 项 目 名 称 | 审前合计 | 审后合计 | 审核增减
1 | 安全文明施工费 | 106646 | 91402 | -15244
2 | 其他总价措施费 | 23998 | 23442 | -556
合 计 |  | 130644 | 114844 | -15800

## 其他项目清单与计价审核汇总表
其他项目清单与计价审核汇总表
工程名称：宁化县安远镇安远村道路及环境整治提升工程 |  |  |  | 第1页 共1页
序号 | 项 目 名 称 | 审前金额 (元) | 审后金额 (元) |  | 备注
1 | 暂列金额 | 103071 | 100429
2 | 专业工程暂估价
3 | 总承包服务费
合 计 |  | 103071 | 100429 |  | ——

## 暂列金额审核明细表
暂列金额审核明细表
工程名称：宁化县安远镇安远村道路及环境整治提升工程 |  |  |  | 第1页 共1页
序号 | 项 目 名 称 | 审前金额 (元) | 审后金额 (元) |  | 备 注
1 | 设计变更和现场签证暂列金额 | 103071 | 100429
2 | 优质工程增加费
3 | 缩短定额工期增加费
4 | 发包人检测费
5 | 工程噪音超标排污费
6 | 渣土收纳费
7 | 加固工程检测费用
合 计 |  | 103071 | 100429 |  | ——

## 人工、材料设备、机械汇总审核表
人工、材料设备、机械汇总审核表
工程名称：宁化县安远镇安远村道路及环境整治提升工程 | [9 empty] | 第1页 共27页
序号 | 工料机编码 | 工料机名称 | 规格、型号等特殊要求 | 单位 | 原数量 | 原单价 | 原合计 | 数量 | 单价 |  | 合价
一 |  | 人工
1 | 00010040 | 定额人工费 |  | 元 |  |  | 1135033.31 |  |  |  | 1048351.42
2 | 610000100001 | 综合人工 | 装饰工 | 工日 |  |  | 560.49 |  |  |  | 721.69
3 | 610000100003 | 综合人工 | 其他工程用工 | 工日 |  |  | 5331.04 |  |  |  | 4944.14
二 |  | 材料
1 | 01000020 | 型钢 | 综合 | t | 0.27 | 3494 | 944.44 |  | 3494
2 | 01000030 | 型钢 | 综合 | kg | 71.776 | 3.494 | 250.79 |  | 3.494
3 | 01010100 | 螺纹钢筋 | HRB335Φ12 | t | 0.161 | 3280 | 527.83 |  | 3280
4 | 01010110 | 螺纹钢筋 | HRB335Φ14 | t | 1.064 | 3191 | 3395.97 |  | 3191
5 | 01010120 | 螺纹钢筋 | HRB335Φ16 | t | 0.083 | 3139 | 261.16 |  | 3139
6 | 01010170 | 螺纹钢筋 | HRB335Φ28 | t | 0.373 | 3193 | 1189.5 |  | 3193
7 | 01010250 | 螺纹钢筋 | HRB400Φ14 | t |  |  |  | 0.641 | 3191 |  | 2044.44
8 | 01010250 | 螺纹钢筋 | HRB400Φ14 | t |  |  |  | 2.202 | 3191 |  | 7026.93
9 | 01010260 | 螺纹钢筋 | HRB400Φ16 | t |  |  |  | 0.085 | 3139 |  | 267.49
10 | 01010310 | 螺纹钢筋 | HRB400Φ28 | t |  |  |  | 0.278 | 3193 |  | 887.91
11 | 01010340 | 螺纹钢筋 | HRB400EΦ14 | t |  |  |  |  | 3191
12 | 01010350 | 螺纹钢筋 | HRB400EΦ16 | t | 0.882 |  | 2767.03 | 0.918 | 3139 |  | 2882.86
13 | 01010400 | 螺纹钢筋 | HRB400EΦ28 | t |  |  |  | 0.084 | 3193 |  | 269.74
14 | 01010540 | 线材 | HPB235Φ8 | t |  |  |  | 0.078 | 3230 |  | 251.42
15 | 01010590 | 线材 | HRB400EΦ8 | t |  |  |  | 0.015 | 3309 |  | 50.63
16 | 01010630 | 圆钢筋 | HPB235Φ8 | t |  |  |  |  | 3230
17 | 01010690 | 圆钢筋 | HPB300Φ6 | t |  |  |  | 0.081 | 3404 |  | 274.29
18 | 01010710 | 圆钢筋 | HPB300Φ8 | t |  |  |  | 0.158 | 3230 |  | 510.66
人工、材料设备、机械汇总审核表
工程名称：宁化县安远镇安远村道路及环境整治提升工程 | [9 empty] | 第2页 共27页
序号 | 工料机编码 | 工料机名称 | 规格、型号等特殊要求 | 单位 | 原数量 | 原单价 | 原合计 | 数量 | 单价 |  | 合价
19 | 01010720 | 圆钢筋 | HPB300Φ10 | t |  |  |  | 0.037 | 3265 |  | 119.89
20 | 01010730 | 圆钢筋 | HPB300Φ12 | t |  |  |  | 0.153 | 3367 |  | 514.23
21 | 01010740 | 圆钢筋 | HPB300Φ14 | t |  |  |  | 0.231 | 3367 |  | 776.51
22 | 01030070 | 镀锌铁丝 | 8# | kg | 9 | 7.68 | 69.12 | 152.332 | 7.68 |  | 1169.91
23 | 01030080 | 镀锌铁丝 | 10# | kg | 3.166 |  | 24.73 | 4.455 | 7.81 |  | 34.79
24 | 01030090 | 镀锌铁丝 | 12# | kg | 11.504 |  | 91.34 | 69.378 | 7.94 |  | 550.86
25 | 01030110 | 镀锌铁丝 | 16# | kg | 0.656 | 8.34 | 5.47 |  | 8.34
26 | 01030140 | 镀锌铁丝 | 22# | kg | 4.815 |  | 44.63 | 17.329 | 9.27 |  | 160.64
27 | 01030190 | 镀锌铁丝 | Φ2.2～1.2 | kg | 0.6 | 8.22 | 4.93 | 0.6 | 8.22 |  | 4.93
28 | 01090180 | 圆钢 | Ф10以内 | t | 0.478 | 3317 | 1587.07 | 0.478 | 3317 |  | 1587.07
29 | 01090200 | 圆钢 | Φ10以内 | kg | 10.935 | 3.32 | 36.3 |  | 3.32
30 | 01090210 | 圆钢 | Φ10以外 | ㎏ | 435.6 | 3.367 | 1466.67 | 955.992 | 3.367 |  | 3218.82
31 | 01090240 | 圆钢 | Φ6 | t | 0.005 | 3404 | 17.36 |  | 3404
32 | 01090250 | 圆钢 | Φ6 | kg |  |  |  | 7.499 | 3.4 |  | 25.5
33 | 01090270 | 圆钢 | Φ8 | t | 0.151 | 3230 | 487.6 |  | 3230
34 | 01090290 | 圆钢 | Ф10 | t | 0.148 | 3265 | 482.18 | 0.072 | 3265 |  | 235.73
35 | 01110010 | 方钢 | 综合 | kg |  | 3.995 |  |  | 3.995
36 | 01210320 | 镀锌角钢 | 综合 | kg |  |  |  | 17.309 | 4.664 |  | 80.73
37 | 01270010 | 镀锌型钢 | 冷镀锌 | t |  |  |  | 0.123 | 4646 |  | 571.92
38 | 01270010 | 镀锌型钢 | 冷镀锌 | t |  |  |  | 1.206 | 4646 |  | 5604.84
39 | 01270020 | 镀锌型钢 |  | t |  |  |  | 2.776 | 4646 |  | 12898
40 | 01290100 | 钢板 | 综合 | t | 0.615 | 3571 | 2195.26 |  | 3571
41 | 01290110 | 钢板 | 综合 | kg |  |  |  | 23.54 | 3.571 |  | 84.06
42 | 01290230 | 钢板 | δ10-12 | kg | 30.285 | 3.562 | 107.88 |  | 3.562
人工、材料设备、机械汇总审核表
工程名称：宁化县安远镇安远村道路及环境整治提升工程 | [9 empty] | 第3页 共27页
序号 | 工料机编码 | 工料机名称 | 规格、型号等特殊要求 | 单位 | 原数量 | 原单价 | 原合计 | 数量 | 单价 |  | 合价
43 | 01291300 | 镀锌钢板 | 综合 | kg |  |  |  | 302.125 | 4.63 |  | 1398.84
44 | 01291750 | 热轧厚钢板 | δ8.0～15 | kg | 0.09 | 3.9 | 0.35 | 0.096 | 3.9 |  | 0.37
45 | 01292030 | 单层彩钢板 | 820型 | m2 | 266.2 | 27.16 | 7229.99 | 584.217 | 27.16 |  | 15867.34
46 | 01510020 | 铝合金型材 | 综合 | kg | 43.668 | 22.92 | 1000.87 | 43.668 | 22.92 |  | 1000.87
47 | 01610250 | 铁件 | 综合 | kg | 114.409 | 4.8 | 549.16 | 146.77 | 4.8 |  | 704.5
48 | 02010180 | 橡胶板 | δ1-3 | kg | 0.021 | 3.86 | 0.08 | 0.024 | 3.86 |  | 0.09
49 | 02051230 | 橡胶圈(塑料管) | DN315 | 个 | 227.939 | 10.11 | 2304.46 | 151.616 | 10.11 |  | 1532.84
50 | 02052000 | (塑料)电缆保护套管橡胶圈 | Φ110-167 | 个 |  |  |  | 1364.596 | 7.73 |  | 10548.33
51 | 02090050 | 塑料薄膜 |  | m2 | 0.896 |  | 0.38 | 480.395 | 0.42 |  | 201.77
52 | 02130050 | 聚四氟乙烯生料带 | 宽20 | m | 12.3 | 0.12 | 1.48 | 11.8 | 0.12 |  | 1.42
53 | 02190001 | 尼龙帽 |  | 个 | 2.769 | 0.14 | 0.39 | 1.624 | 0.14 |  | 0.23
54 | 02230050 | 碳棒 | Φ8 | 根 |  |  |  | 9.279 | 1.83 |  | 16.98
55 | 02270040 | 细白布 | 宽900 | m | 0.16 | 4.27 | 0.68 | 0.16 | 4.27 |  | 0.68
56 | 02270060 | 清洁棉布 |  | kg | 55.885 | 13.39 | 748.3 | 92.484 | 13.39 |  | 1238.36
57 | 02270100 | 土工布 |  | m2 | 2.873 | 4.6 | 13.21 | 2.873 | 4.6 |  | 13.21
58 | 02270110 | 土工布 | 300G | m2 | 46.184 | 4.87 | 224.92 | 10.914 | 4.87 |  | 53.15
59 | 02270260 | 棉纱 |  | kg | 3.817 | 5.22 | 19.92 | 0.6 | 5.22 |  | 3.13
60 | 02270270 | 棉纱头 |  | kg |  |  |  | 0.032 | 5.44 |  | 0.17
61 | 02290090 | 麻刀 |  | kg | 0.085 |  |  | 0.085 | 1.98 |  | 0.17
62 | 02290090 | 麻刀 |  | kg | 6.148 |  |  | 6.148 | 1.98 |  | 12.17
63 | 02330010 | 草袋 |  | 个 | 2101.583 | 1.53 | 3215.41 | 2132.405 | 1.53 |  | 3262.58
64 | 03010260 | 镀锌铆钉 | M4 | kg | 0.069 | 9.6 | 0.67 |  | 9.6
65 | 03010440 | 铁钉 |  | kg | 2.443 | 9.93 | 24.26 | 2.438 | 9.93 |  | 24.21
66 | 03010440 | 铁钉 |  | Kg | 5.468 | 9.93 | 54.3 | 3.645 | 9.93 |  | 36.2
人工、材料设备、机械汇总审核表
工程名称：宁化县安远镇安远村道路及环境整治提升工程 | [9 empty] | 第4页 共27页
序号 | 工料机编码 | 工料机名称 | 规格、型号等特殊要求 | 单位 | 原数量 | 原单价 | 原合计 | 数量 | 单价 |  | 合价
67 | 03010550 | 圆钉 |  | kg | 9.847 | 9.93 | 97.78 | 245.057 | 9.93 |  | 2433.41
68 | 03010640 | 木螺钉 | M2-4×6-65 | 个 | 24.96 | 0.06 | 1.5 | 24.96 | 0.06 |  | 1.5
69 | 03010920 | 半圆头螺钉 | M6×12 | 套 |  |  |  | 180.96 | 0.03 |  | 5.43
70 | 03011970 | 镀锌锁紧螺母 | 3×15 | 个 | 0.206 | 0.2 | 0.04 | 0.206 | 0.2 |  | 0.04
71 | 03011990 | 镀锌锁紧螺母 | 3×20 | 个 | 2.007 | 0.26 | 0.52 | 2.007 | 0.26 |  | 0.52
72 | 03012060 | 镀锌锁紧螺母 | 3×100 | 个 |  |  |  | 26.883 | 1.46 |  | 39.25
73 | 03012440 | 半圆头镀锌螺栓 | M2～5×15～50 | 个 | 12.48 | 0.39 | 4.87 | 12.48 | 0.39 |  | 4.87
74 | 03013160 | 镀锌精制带帽螺栓 | M10×50 | 套 |  |  |  | 541.692 | 0.73 |  | 395.44
75 | 03014950 | 拉杆螺栓 |  | kg | 9.215 | 8.37 | 77.13 | 17.354 | 8.37 |  | 145.25
76 | 03014970 | 六角螺栓 |  | kg | 6.877 | 6.46 | 44.42 | 9.422 | 6.46 |  | 60.87
77 | 03015050 | 六角螺栓 | M12×20～100 | 套 | 8 | 0.33 | 2.64 | 8 | 0.33 |  | 2.64
78 | 03015340 | 膨胀螺栓 |  | kg | 1.602 | 7.88 | 12.62 | 13.26 | 7.88 |  | 104.49
79 | 03015360 | 膨胀螺栓 | M6-12×50-120 | 套 | 23.69 | 1.54 | 36.48 | 20.6 | 1.54 |  | 31.72
80 | 03015450 | 膨胀螺栓 | M8 | 套 | 46.443 | 0.63 | 29.26 | 39.954 | 0.63 |  | 25.17
81 | 03015480 | 膨胀螺栓 | M12 | 套 | 44.37 | 1.64 | 72.77 | 44.37 | 1.64 |  | 72.77
82 | 03016890 | 六角螺栓带螺母、垫圈 | 综合 | kg | 2.141 | 6.15 | 13.17 |  | 6.15
83 | 03030050 | 不锈钢铰链 | 127 | 个 |  |  |  | 8.655 | 20.35 |  | 176.13
84 | 03030120 | 不锈钢门合页 |  | 片 | 2.02 | 13.27 | 26.81 |  | 13.27
85 | 03030170 | 单开门锁 |  | 把 | 1 | 47.01 | 47.01 |  | 47.01
86 | 03030240 | 磁性门碰 |  | 套 | 1 | 16.81 | 16.81 |  | 16.81
87 | 03030640 | 铝合金门档 | 40×40 | m |  |  |  | 10.25 | 13.94 |  | 142.88
88 | 03050110 | 不锈钢合页 |  | 副 |  |  |  | 50.604 | 7.08 |  | 358.28
89 | 03050120 | 普通拉锁 |  | 套 |  |  |  | 4.336 | 4.42 |  | 19.17
90 | 03050130 | 尼龙站脚 |  | 个 |  |  |  | 10.815 | 7.08 |  | 76.57
人工、材料设备、机械汇总审核表
工程名称：宁化县安远镇安远村道路及环境整治提升工程 | [9 empty] | 第5页 共27页
序号 | 工料机编码 | 工料机名称 | 规格、型号等特殊要求 | 单位 | 原数量 | 原单价 | 原合计 | 数量 | 单价 |  | 合价
91 | 03070680 | 大便器排水接头 | DN100 | 个 | 5.05 | 19.29 | 97.41 | 5.05 | 19.29 |  | 97.41
92 | 03070700 | 大便器胶皮碗 | 配喉箍 | 套 | 5.25 | 3.27 | 17.17 | 5.25 | 3.27 |  | 17.17
93 | 03070880 | 排水接头 | DN50 | 个 | 1.05 | 12.86 | 13.5 |  | 12.86
94 | 03130160 | 低合金实芯焊丝 | Φ1.2 | kg | 44.792 | 8.85 | 396.4 | 82.292 | 8.85 |  | 728.28
95 | 03130170 | 低合金药芯焊丝 | Φ1.2 | kg | 33.956 | 10.62 | 360.61 | 58.571 | 10.62 |  | 622.02
96 | 03130300 | 松香焊锡丝 | 综合 | m | 0.05 | 1.17 | 0.06 |  | 1.17
97 | 03130340 | 电焊条 | 结422 | kg |  |  |  | 14.4 | 6.73 |  | 96.91
98 | 03130370 | 电焊条 | 结422Φ3.2 | kg | 70.179 | 6.86 | 481.42 | 21.776 | 6.86 |  | 149.38
99 | 03130700 | 埋弧焊剂 |  | kg | 30.869 | 3.91 | 120.7 | 58.018 | 3.91 |  | 226.85
100 | 03130790 | 冲击钻头 | Φ6～8 | 个 | 0.168 | 5.13 | 0.86 | 0.168 | 5.13 |  | 0.86
101 | 03130810 | 冲击钻头 | Φ8～16 | 个 | 0.253 | 7.43 | 1.88 | 0.22 | 7.43 |  | 1.63
102 | 03130820 | 冲击钻头 | Φ10～20 | 个 | 0.686 | 11.06 | 7.58 |  | 11.06
103 | 03130850 | 冲击钻头 | Φ12 | 只 | 0.675 | 8.85 | 5.97 | 0.582 | 8.85 |  | 5.15
104 | 03130870 | 冲击钻头 | Φ16 | 个 | 0.774 | 11.68 | 9.04 | 0.774 | 11.68 |  | 9.04
105 | 03130920 | 合金钻头 | Φ10 一字型 | 个 | 323.97 | 5.47 | 1772.11 |  | 5.47
106 | 03130970 | 合金钢钻头 | Φ10 | 个 |  |  |  | 4 | 3.66 |  | 14.64
107 | 03131000 | 植筋专用钻头 | Ф8以内 | 个 |  |  |  | 2.78 | 4 |  | 11.12
108 | 03131110 | 锯条 | 综合 | 根 | 14.356 | 0.44 | 6.32 | 14.428 | 0.44 |  | 6.35
109 | 03131120 | 钢锯条 |  | 根 | 2.6 |  | 0.6 | 112.775 | 0.23 |  | 25.94
110 | 03131130 | 砂轮片 |  | 片 |  |  |  | 0.064 | 6.81 |  | 0.44
111 | 03131240 | 尼龙砂轮片 | Φ100 | 片 | 5.19 | 2.11 | 10.95 |  | 2.11
112 | 03131250 | 尼龙砂轮片 | Φ150 | 片 |  |  |  | 0.271 | 2.11 |  | 0.57
113 | 03131270 | 尼龙砂轮片 | Φ400 | 片 | 2.103 | 8.88 | 18.67 |  | 8.88
114 | 03131360 | 塑料胀管 | Φ6-8 | 个 | 26.4 | 0.04 | 1.06 | 26.4 | 0.04 |  | 1.06
人工、材料设备、机械汇总审核表
工程名称：宁化县安远镇安远村道路及环境整治提升工程 | [9 empty] | 第6页 共27页
序号 | 工料机编码 | 工料机名称 | 规格、型号等特殊要求 | 单位 | 原数量 | 原单价 | 原合计 | 数量 | 单价 |  | 合价
115 | 03131470 | 砂布 | 1.5# | 张 | 498.106 | 0.5 | 249.05 | 89.6 | 0.5 |  | 44.8
116 | 03131480 | 铁砂布 |  | 张 | 1.521 | 0.88 | 1.34 | 1.56 | 0.88 |  | 1.37
117 | 03131540 | 金属片 | Φ150 | 片 | 0.75 | 0.98 | 0.74 | 0.75 | 0.98 |  | 0.74
118 | 03131630 | 低碳钢焊条 | J422 Φ3.2 | kg | 6.064 | 7.1 | 43.05 | 0.006 | 7.1 |  | 0.04
119 | 03131890 | 锡基钎料 |  | kg | 0.6 | 42.48 | 25.49 | 0.6 | 42.48 |  | 25.49
120 | 03131970 | 低合金钢焊条 | E43系列 | kg | 2.03 | 13.82 | 28.06 | 2.585 | 13.82 |  | 35.72
121 | 03210020 | 不锈钢挂衣钩 |  | 个 |  |  |  | 4.336 | 0.85 |  | 3.69
122 | 03210180 | 垫铁 |  | kg | 21.861 | 4.82 | 105.37 | 37.099 | 4.82 |  | 178.81
123 | 03210390 | 钢丝网 |  | m2 | 119.616 | 7.45 | 891.14 | 119.616 | 7.45 |  | 891.14
124 | 03210610 | 零星卡具 |  | kg | 1.897 |  | 10.87 | 240.107 | 5.73 |  | 1375.81
125 | 03210660 | 平垫铁 | 综合 | kg | 0.15 | 4.48 | 0.67 |  | 4.48
126 | 03211660 | 金属结构铁件 |  | kg | 15.681 | 6.11 | 95.81 | 19.753 | 6.11 |  | 120.69
127 | 03211670 | 圆形塑料角码 | 5×5 | 个 |  |  |  | 4.32 | 2.65 |  | 11.45
128 | 04010001 | 水泥 | 32.5 | kg | 292.682 |  | 90.73 | 2528.133 | 0.31 |  | 783.72
129 | 04010010 | 水泥 | 42.5 | kg |  |  |  | 0.579 | 0.34 |  | 0.2
130 | 04010050 | 袋装水泥 | 32.5 | kg | 3752.86 |  | 1163.39 | 4620.004 | 0.31 |  | 1432.2
131 | 04010170 | 散装水泥 | 42.5 | kg | 501593.079 | 0.31 | 155493.85 | 663262.966 | 0.31 |  | 205611.52
132 | 04030120 | 中(细)砂 | 损耗2%+膨胀1.18 | m3 | 1.603 |  | 322.16 | 5.46 | 200.92 |  | 1096.96
133 | 04030120 | 中(细)砂 | 损耗2%+膨胀1.18 | m3 | 0.604 | 200.92 | 121.41 | 4.451 | 200.92 |  | 894.21
134 | 04030150 | 中(粗)砂 | 损耗2%+膨胀1.18 | m3 | 0.339 | 161.8 | 54.79 | 0.284 | 161.8 |  | 45.96
135 | 04030150 | 中(粗)砂 | 损耗2%+膨胀1.18 | m3 | 13.953 |  | 2257.54 | 22.112 | 161.8 |  | 3577.67
136 | 04030170 | 机制砂 |  | m3 | 0.045 | 107.86 | 4.85 | 1.562 | 107.86 |  | 168.51
137 | 04030174 | 机制砂 | 用于回填、垫层 | m3 | 2.22 | 93.16 | 206.83 | 122.103 | 93.16 |  | 11375.16
138 | 04030200 | 天然中砂 |  | m3 |  |  |  | 70.759 | 161.8 |  | 11448.82
人工、材料设备、机械汇总审核表
工程名称：宁化县安远镇安远村道路及环境整治提升工程 | [9 empty] | 第7页 共27页
序号 | 工料机编码 | 工料机名称 | 规格、型号等特殊要求 | 单位 | 原数量 | 原单价 | 原合计 | 数量 | 单价 |  | 合价
139 | 04030230 | 净干砂（机制砂） |  | m3 | 868.221 | 107.86 | 93646.27 | 1498.683 | 107.86 |  | 161647.93
140 | 04050190 | 碎石 | 综合 | m3 | 1.705 | 86.42 | 147.34 | 0.361 | 86.42 |  | 31.21
141 | 04050200 | 碎石 | Φ5-10 （细石） | m3 | 297.745 |  | 26276.02 | 311.047 | 88.25 |  | 27449.93
142 | 04050230 | 碎石 | Φ5-25 | m3 | 7.585 | 88.25 | 669.41 |  | 88.25
143 | 04050240 | 碎石 | Φ5-31.5 | m3 | 1065.907 | 88.25 | 94066.31 | 1012.802 | 88.25 |  | 89379.76
144 | 04050250 | 碎石 | Φ5-40 | m3 | 6.803 | 88.25 | 600.37 |  | 88.25
145 | 04050290 | 碎石 | Φ20-40 | m3 | 47.076 |  | 4154.43 | 47.745 | 88.25 |  | 4213.48
146 | 04050400 | 碎石现场 | Φ≤40 | m3 |  |  |  | 5.82 | 88.25 |  | 513.59
147 | 04050410 | 碎石（级配） |  | m3 | 381.403 | 88.25 | 33658.85 | 172.03 | 88.25 |  | 15181.69
148 | 04050460 | 天然砂砾 | 5-80mm | m3 | 539.76 | 28.21 | 15226.63 | 539.76 | 28.21 |  | 15226.63
149 | 04070040 | 石屑 |  | m3 | 174.475 | 56.72 | 9896.21 | 92.058 | 56.72 |  | 5221.53
150 | 04090030 | 粉煤灰 | Ⅱ级 | kg | 8560.091 | 0.21 | 1797.62 | 15.874 | 0.21 |  | 3.33
151 | 04090140 | 石膏粉 |  | kg |  |  |  | 1.994 | 1.21 |  | 2.41
152 | 04090170 | 石灰膏 |  | m3 | 0.575 | 659 | 378.95 | 0.366 | 659 |  | 241.02
153 | 04090170 | 石灰膏 |  | m3 | 0.202 | 659 | 132.81 | 1.713 | 659 |  | 1128.82
154 | 04090250 | 生石灰 |  | kg | 2313.603 | 0.54 | 1249.35 | 4984.465 | 0.54 |  | 2691.61
155 | 04090350 | 粘土 |  | m3 | 10.949 | 37.75 | 413.33 | 23.589 | 37.75 |  | 890.49
156 | 04090360 | 粘土膏 |  | m3 | 0.273 | 29.01 | 7.92 | 1.019 | 29.01 |  | 29.55
157 | 04090360 | 粘土膏 |  | m3 | 0.026 | 29.01 | 0.77 | 0.022 | 29.01 |  | 0.64
158 | 04090370 | 种植土 |  | m3 |  |  |  | 13.276 | 34.34 |  | 455.9
159 | 04090420 | 素土 |  | m3 |  |  |  | 1034.152 | 30.5 |  | 31541.64
160 | 04110090 | 路沿石 | 120×280-350 露明二凿、倒棱一剁 | m | 97.5 | 53.67 | 5232.83 |  | 53.67
161 | 04110200 | 片石 |  | m3 | 2208.647 | 63.42 | 140072.41 | 2208.647 | 63.42 |  | 140072.41
162 | 04110250 | 乱毛石 |  | m3 | 94.121 | 63.42 | 5969.12 |  | 63.42
人工、材料设备、机械汇总审核表
工程名称：宁化县安远镇安远村道路及环境整治提升工程 | [9 empty] | 第8页 共27页
序号 | 工料机编码 | 工料机名称 | 规格、型号等特殊要求 | 单位 | 原数量 | 原单价 | 原合计 | 数量 | 单价 |  | 合价
163 | 04110390 | 毛石 | 综合 | m3 |  |  |  | 84.036 | 135.32 |  | 11371.78
164 | 04130060 | 烧结粉煤灰砖 | 240×115×53 | 块 | 26030.175 | 0.34 | 8850.26 | 30039.195 | 0.34 |  | 10213.33
165 | 04130160 | 红砖 | 240×115×53 | 块 | 205.056 | 0.54 | 110.73 | 205.056 | 0.54 |  | 110.73
166 | 04130540 | 烧结煤矸石普通砖 | 240×115×53 | 块 | 4486.573 | 0.41 | 1839.5 | 3219.091 | 0.41 |  | 1319.83
167 | 04130670 | 成品砖花格 | 150mm×150mm | 个 | 106.261 | 15.53 | 1650.23 | 106.261 | 15.53 |  | 1650.23
168 | 04130720 | 水泥实心砖 | 240×115×53 MU10 | 块 | 250.654 |  | 102.77 | 27424.11 | 0.41 |  | 11243.88
169 | 04170020 | 青(红)本瓦 | 220mm×240mm | 块 | 4619.456 | 1.29 | 5959.1 | 4619.456 | 1.29 |  | 5959.1
170 | 04170220 | 小波瓦压顶 |  | 块 | 71.4 | 2.88 | 205.63 | 71.4 | 2.88 |  | 205.63
171 | 04170280 | 锥形脊瓦 |  | 块 |  |  |  | 30.21 | 4.03 |  | 121.75
172 | 04170290 | 本瓦 | 240×220×10 | 块 | 417.274 | 2.38 | 993.11 | 416.399 | 2.38 |  | 991.03
173 | 04270100 | 混凝土内撑条 | 20mm×25mm | m | 135.687 | 0.99 | 134.33 | 216.79 | 0.99 |  | 214.62
174 | 05030150 | 木板 |  | m3 |  |  |  | 1.139 | 1726 |  | 1966.26
175 | 05030190 | 木模板松板材 |  | m3 | 0.211 | 1991 | 419.61 | 0.211 | 1991 |  | 419.61
176 | 05030210 | 杉木锯材 |  | m3 | 3.867 |  | 7185.61 | 5.714 | 1858 |  | 10616.17
177 | 05030210 | 杉木锯材 |  | m3 |  |  |  | 1.253 | 1858 |  | 2328.3
178 | 05030220 | 松木锯材 |  | m3 | 2.035 | 1379 | 2806.12 | 2.129 | 1379 |  | 2935.64
179 | 05030240 | 枕木 | 综合 | m3 | 0.24 | 1969 | 472.56 | 0.401 | 1969 |  | 790
180 | 05050050 | 胶合板 | 13厚 | m2 | 0.106 |  | 2.82 | 23.189 | 26.55 |  | 615.66
181 | 05150001 | 甘蔗板 |  | m2 |  | 17.7 |  | 19.884 | 17.7 |  | 351.94
182 | 06050050 | 钢化玻璃 | δ15 | m2 | 38.135 | 187.7 | 7157.9 |  | 187.7
183 | 06090080 | 钢化夹层玻璃 | 6+0.76PVB+6 | ㎡ |  |  |  | 38.135 | 146.58 |  | 5589.8
184 | 06110060 | 中空LOW-E钢化玻璃 | 6+12A+6 | ㎡ | 5.976 | 169.82 | 1014.84 | 5.976 | 169.82 |  | 1014.84
185 | 06570010 | 反光玻璃珠 |  | kg | 290.532 | 4.34 | 1260.91 | 308.458 | 4.34 |  | 1338.71
186 | 07010060 | 瓷质面砖 | 95×95 | m2 | 70.12 | 57.52 | 4033.31 | 70.12 | 57.52 |  | 4033.31
人工、材料设备、机械汇总审核表
工程名称：宁化县安远镇安远村道路及环境整治提升工程 | [9 empty] | 第9页 共27页
序号 | 工料机编码 | 工料机名称 | 规格、型号等特殊要求 | 单位 | 原数量 | 原单价 | 原合计 | 数量 | 单价 |  | 合价
187 | 07010100 | 瓷质面砖 | 240×60 | m2 | 98.679 | 34.07 | 3361.99 |  | 34.07
188 | 07050130 | 防滑砖 | 400×400 | m2 |  |  |  | 34.784 | 34.86 |  | 1212.57
189 | 08070040 | 文化石 |  | m2 | 7.624 | 61.95 | 472.29 | 7.624 | 61.95 |  | 472.29
190 | 09110090 | 防水型复合板材 | 18厚 | m2 |  |  |  | 19.687 | 36.28 |  | 714.25
191 | 09130001 | 铝塑板 | 3厚 | m2 | 37.64 | 40.02 | 1506.33 |  | 40.02
192 | 09270001 | 玻璃纤维网格布 |  | m2 |  |  |  | 10588.6 | 1.77 |  | 18741.82
193 | 09270001 | 玻璃纤维网格布 |  | m2 | 10588.6 | 1.77 | 18741.82 |  | 1.77
194 | 10010090 | 轻钢龙骨(不上人型) | 平面600×600 | m2 |  |  |  | 35.46 | 21.24 |  | 753.16
195 | 10030060 | 铝合金龙骨(不上人型) | 平面 600×600 | m2 | 34.367 | 18.58 | 638.53 |  | 18.58
196 | 10170020 | 驳接爪 | 单爪 | 套 |  | 150.44 |  |  | 150.44
197 | 10170030 | 驳接爪 | 双爪 | 套 |  | 216.81 |  |  | 216.81
198 | 10170040 | 驳接爪 | 四爪 | 套 |  | 362.83 |  |  | 362.83
199 | 11010440 | 成品木门扇 | 复合 | m2 |  |  |  | 1.62 | 681 |  | 1103.22
200 | 11010490 | 成品装饰单开木门及门套 | 900×2100（复合） | 樘 | 1 | 1681 | 1681 |  | 1681
201 | 12010560 | 木弧线 | 50 | m |  |  |  | 8.161 | 19.47 |  | 158.89
202 | 12030400 | 铝合金收边线 |  | m | 53.088 | 4.42 | 234.65 | 53.613 | 4.42 |  | 236.97
203 | 12030440 | 铝合金压条 | T型 | m |  |  |  | 16.055 | 7.96 |  | 127.8
204 | 12090060 | 软塑料线条 | 直线 宽200 | m |  |  |  | 6.35 | 7.08 |  | 44.96
205 | 13010001 | 调和漆 |  | kg |  |  |  | 1.363 | 10.67 |  | 14.54
206 | 13010010 | 无光调和漆 |  | kg |  |  |  | 0.335 | 12.21 |  | 4.09
207 | 13010060 | 醇酸磁漆 | C04-2 | kg |  |  |  | 0.475 | 14.87 |  | 7.07
208 | 13010070 | 醇酸清漆 |  | kg |  |  |  | 1.679 | 12.48 |  | 20.96
209 | 13010160 | 酚醛调和漆 |  | kg | 1.174 | 11.97 | 14.05 |  | 11.97
210 | 13010390 | 煤焦沥青漆 | L01-17 | kg | 5.556 | 10.62 | 59 | 22.107 | 10.62 |  | 234.78
人工、材料设备、机械汇总审核表
工程名称：宁化县安远镇安远村道路及环境整治提升工程 | [9 empty] | 第10页 共27页
序号 | 工料机编码 | 工料机名称 | 规格、型号等特殊要求 | 单位 | 原数量 | 原单价 | 原合计 | 数量 | 单价 |  | 合价
211 | 13010550 | 醇酸调和漆 | 各色 | kg |  |  |  | 0.051 | 10.67 |  | 0.54
212 | 13010640 | 丙烯酸聚氨酯底漆 |  | kg | 2.706 | 16.01 | 43.32 | 4.688 | 16.01 |  | 75.06
213 | 13010650 | 丙烯酸聚氨酯中间漆 |  | kg | 5.364 | 17.79 | 95.43 | 9.295 | 17.79 |  | 165.35
214 | 13010670 | 内墙用乳胶漆底漆 |  | kg | 8.745 | 8 | 69.96 | 8.745 | 8 |  | 69.96
215 | 13010671 | 外墙用乳胶漆底漆 |  | kg | 166.126 | 16.01 | 2659.68 | 168.132 | 16.01 |  | 2691.8
216 | 13030290 | 沥青漆 |  | kg |  |  |  | 105.696 | 8.14 |  | 860.37
217 | 13030450 | 英红丽彩涂料 |  | kg |  |  |  | 0.212 | 9.8 |  | 2.08
218 | 13030480 | 腻子粉 |  | kg | 3071.839 | 1.02 | 3133.27 | 3082.973 | 1.02 |  | 3144.63
219 | 13030600 | 环氧富锌底漆(封闭漆) |  | kg | 2.826 | 24.28 | 68.61 | 3.352 | 24.28 |  | 81.38
220 | 13030680 | 内墙用乳胶漆面漆 |  | kg | 20.929 | 9.78 | 204.69 | 20.929 | 9.78 |  | 204.69
221 | 13030690 | 外墙用乳胶漆面漆 |  | kg | 401.449 | 17.88 | 7177.89 | 406.256 | 17.88 |  | 7263.85
222 | 13050070 | 防锈漆 | 红丹 | kg | 30.198 | 12.45 | 375.96 |  | 12.45
223 | 13050100 | 醇酸防锈漆 | C53-1 | kg | 0.01 | 9.91 | 0.1 |  | 9.91
224 | 13050110 | 酚醛防锈漆 |  | kg | 8.168 |  | 80.95 | 30.962 | 9.91 |  | 306.83
225 | 13090010 | 氟碳金属面漆 |  | kg | 5.91 | 57.37 | 339.06 | 10.24 | 57.37 |  | 587.5
226 | 13090070 | 氟碳漆用光面腻子粉 |  | kg | 29.008 | 3.05 | 88.47 | 50.262 | 3.05 |  | 153.3
227 | 13090080 | 氟碳罩面清漆 |  | kg | 2.041 | 66.37 | 135.48 | 3.537 | 66.37 |  | 234.74
228 | 13110020 | 热熔标线涂料 |  | kg | 3645.374 | 2.96 | 10790.31 | 3603.141 | 2.96 |  | 10665.3
229 | 13110030 | 热塑标线底漆 |  | kg | 168.188 | 3.94 | 662.66 | 182.968 | 3.94 |  | 720.89
230 | 13310001 | 改性乳化沥青 | 中裂 | t |  |  |  | 10.011 | 4447 |  | 44519.09
231 | 13310010 | 乳化沥青 |  | kg | 4.733 | 4.59 | 21.73 | 5.916 | 4.59 |  | 27.16
232 | 13310010 | 乳化沥青 |  | kg |  | 4.59 |  |  | 4.59
233 | 13310020 | 石油沥青 |  | kg | 9465.917 | 3.81 | 36065.14 | 191.043 | 3.81 |  | 727.87
234 | 13310050 | 石油沥青 | 10# | kg | 780.508 | 2.96 | 2310.29 | 611.041 | 2.96 |  | 1808.68
人工、材料设备、机械汇总审核表
工程名称：宁化县安远镇安远村道路及环境整治提升工程 | [9 empty] | 第11页 共27页
序号 | 工料机编码 | 工料机名称 | 规格、型号等特殊要求 | 单位 | 原数量 | 原单价 | 原合计 | 数量 | 单价 |  | 合价
235 | 13310060 | 石油沥青 | 30# | kg | 2808.174 | 2.96 | 8312.2 |  | 2.96
236 | 13330360 | 自粘聚合物改性沥青防水卷材 |  | m2 | 2200.07 | 20.46 | 45013.43 | 2557.172 | 20.46 |  | 52319.73
237 | 13350040 | 防水粉 |  | kg | 154.525 | 1.18 | 182.34 | 154.525 | 1.18 |  | 182.34
238 | 13350210 | 模板嵌缝料 |  | kg | 34.34 | 4 | 137.36 | 23.833 | 4 |  | 95.33
239 | 13350560 | 防水密封胶 |  | kg | 3.09 | 10.08 | 31.15 | 2.94 | 10.08 |  | 29.64
240 | 13350660 | 聚氨酯发泡密封胶 | 750ml/支 | 支 | 10.276 | 11.95 | 122.8 | 10.276 | 11.95 |  | 122.8
241 | 13410030 | 嵌缝料 |  | kg | 4.216 |  | 18.85 | 5.73 | 4.47 |  | 25.61
242 | 14030001 | 柴油 | 综合 | kg | 1010.73 | 7.51 | 7590.58 | 962.6 | 7.51 |  | 7229.13
243 | 14030050 | 汽油 | 90# | kg |  |  |  | 39.636 | 6.16 |  | 244.16
244 | 14030060 | 汽油 | 92# | kg | 1.5 | 9.07 | 13.61 | 1.5 | 9.07 |  | 13.61
245 | 14030090 | 铅油 |  | kg |  |  |  | 4.733 | 6.02 |  | 28.49
246 | 14050050 | 溶剂汽油 | 200# | kg |  |  |  | 4.106 | 6.94 |  | 28.5
247 | 14050060 | 油漆溶剂油 |  | kg | 0.061 |  | 0.44 | 1.197 | 7.26 |  | 8.69
248 | 14070130 | 机油 | 综合 | kg | 0.301 | 5.54 | 1.67 |  | 5.54
249 | 14070240 | 清油 |  | kg |  |  |  | 2.554 | 11.79 |  | 30.11
250 | 14070260 | 润滑油 |  | kg | 16.978 | 4.73 | 80.31 | 11.776 | 4.73 |  | 55.7
251 | 14070290 | 熟桐油 |  | kg |  |  |  | 0.415 | 3.31 |  | 1.37
252 | 14090010 | 电力复合酯 | 综合 | kg | 0.41 | 25.4 | 10.41 |  | 25.4
253 | 14230120 | 色粉 |  | kg | 0.012 | 5.08 | 0.06 | 0.012 | 5.08 |  | 0.06
254 | 14230150 | 乌烟 |  | kg | 1.607 |  |  | 1.607 | 2.3 |  | 3.7
255 | 14230280 | 漂白粉 |  | kg |  |  |  | 0.006 | 1.32 |  | 0.01
256 | 14330001 | 丙酮 |  | kg | 32.721 | 6.64 | 217.28 | 1.908 | 6.64 |  | 12.67
257 | 14350060 | 醇酸稀释剂 |  | kg |  |  |  | 0.257 | 6.68 |  | 1.72
258 | 14350190 | 防水剂 |  | kg | 25.724 | 2.54 | 65.34 | 25.724 | 2.54 |  | 65.34
人工、材料设备、机械汇总审核表
工程名称：宁化县安远镇安远村道路及环境整治提升工程 | [9 empty] | 第12页 共27页
序号 | 工料机编码 | 工料机名称 | 规格、型号等特殊要求 | 单位 | 原数量 | 原单价 | 原合计 | 数量 | 单价 |  | 合价
259 | 14350200 | 氟碳漆专用稀释剂 |  | kg | 1.621 | 14.65 | 23.74 | 2.808 | 14.65 |  | 41.14
260 | 14350210 | 氟碳专用固化剂 |  | kg | 0.536 | 24.78 | 13.28 | 0.928 | 24.78 |  | 23
261 | 14350570 | 脱模剂 |  | kg | 50.168 | 2.92 | 146.49 | 143.435 | 2.92 |  | 418.83
262 | 14350690 | 药剂 |  | kg | 0.219 | 21.45 | 4.69 | 1.574 | 21.45 |  | 33.76
263 | 14350840 | 发泡剂 | 750ml | 支 | 1 | 11.06 | 11.06 |  | 11.06
264 | 14350970 | 环氧富锌漆稀释剂 |  | kg | 0.283 | 11.31 | 3.2 | 0.335 | 11.31 |  | 3.79
265 | 14351020 | 丙烯酸聚氨酯稀释剂 |  | kg | 4.822 | 12.2 | 58.82 | 8.355 | 12.2 |  | 101.93
266 | 14351030 | 丙烯酸聚氨脂固化剂 |  | kg | 1.441 | 13.52 | 19.48 | 2.497 | 13.52 |  | 33.76
267 | 14351100 | 减水剂 | WR-S | kg | 493.731 | 3.57 | 1762.62 | 0.9 | 3.57 |  | 3.21
268 | 14390050 | 二氧化碳气体 |  | m3 | 61.803 | 2.05 | 126.7 | 116.526 | 2.05 |  | 238.88
269 | 14390070 | 可燃气体(丙烷) |  | kg | 15.821 | 2.88 | 45.57 | 31.272 | 2.88 |  | 90.06
270 | 14390180 | 氧气 |  | m3 | 89.969 | 4.01 | 360.77 | 244.914 | 4.01 |  | 982.11
271 | 14390190 | 乙炔气 |  | kg | 19.392 | 21.35 | 414.04 | 42.162 | 21.35 |  | 900.16
272 | 14410070 | 玻璃胶 | 300ml | 支 | 13.795 | 9.29 | 128.16 | 13.795 | 9.29 |  | 128.16
273 | 14410090 | 玻璃胶 | 350g | 支 | 3.384 | 13.27 | 44.91 | 3.384 | 13.27 |  | 44.91
274 | 14410430 | 氯丁粘接剂 |  | kg |  |  |  | 1.254 | 14.76 |  | 18.51
275 | 14410450 | 密封胶 |  | kg | 7.8 | 6.56 | 51.17 | 1.652 | 6.56 |  | 10.84
276 | 14410530 | 乳胶 |  | kg | 3.542 | 9.29 | 32.91 | 3.515 | 9.29 |  | 32.65
277 | 14410600 | 益胶泥 | A型 | kg | 255.585 | 1.11 | 283.7 | 303.577 | 1.11 |  | 336.97
278 | 14410640 | 粘结剂 |  | g | 22278.4 | 0.02 | 445.57 |  | 0.02
279 | 14410790 | 植筋胶 |  | kg | 83.121 | 17.57 | 1460.44 | 179.877 | 17.57 |  | 3160.43
280 | 14410860 | 建筑胶 |  | kg | 45.153 | 1.95 | 88.05 |  | 1.95
281 | 14410970 | 粉状型建筑胶粘剂 |  | kg |  |  |  | 985.081 | 1.92 |  | 1891.35
282 | 17010010 | 钢管 |  | kg | 1224.19 | 3 | 3672.57 |  | 3
人工、材料设备、机械汇总审核表
工程名称：宁化县安远镇安远村道路及环境整治提升工程 | [9 empty] | 第13页 共27页
序号 | 工料机编码 | 工料机名称 | 规格、型号等特殊要求 | 单位 | 原数量 | 原单价 | 原合计 | 数量 | 单价 |  | 合价
283 | 17010310 | 焊接钢管 |  | kg | 312.348 | 3.817 | 1192.23 | 53.033 | 3.817 |  | 202.43
284 | 17010430 | 焊接钢管 | DN20 | m | 0.039 | 6.248 | 0.24 | 0.042 | 6.248 |  | 0.26
285 | 17010470 | 焊接钢管 | DN40 | m |  |  |  | 0.115 | 14.515 |  | 1.66
286 | 17010550 | 焊接钢管 | DN100 | m |  |  |  | 1540.056 | 40.824 |  | 62871.25
287 | 17250001 | 塑料管 |  | kg | 0.13 | 7.95 | 1.03 |  | 7.95
288 | 17250950 | 聚乙烯管 | Φ20 | m | 30.48 | 1.59 | 48.46 |  | 1.59
289 | 17251260 | 硬聚氯乙烯管 | Φ15 | m | 15.516 |  | 34.45 | 106.439 | 2.22 |  | 236.3
290 | 17252190 | HDPE双壁波纹管(8kN/m2) | Φ300 | m | 387.73 | 78.62 | 30483.33 |  | 78.62
291 | 17252270 | PVC-U双壁波纹管(4kN/m2) | Φ110 | m | 7066.43 | 7.52 | 53139.55 | 7505.278 | 7.52 |  | 56439.69
292 | 17253690 | PVC-U排水管 | Φ50 | m |  |  |  | 63.566 | 5.47 |  | 347.71
293 | 17253710 | PVC-U排水管 | Φ110 | m |  |  |  | 347.31 | 15.83 |  | 5497.92
294 | 17254760 | HDPE缠绕管 | DN300 SN8 | m |  |  |  | 389.64 | 108.5 |  | 42275.94
295 | 17270190 | 橡胶管 |  | m |  |  |  | 5.73 | 20.48 |  | 117.35
296 | 17270250 | 橡胶软管 | DN20 | m | 0.018 | 9.98 | 0.18 | 0.018 | 9.98 |  | 0.18
297 | 18036530 | 室内镀锌钢管接头零件 | DN100 | 个 |  |  |  | 26.883 | 26.72 |  | 718.31
298 | 18090500 | 聚乙烯塑料管件 | Φ20 | 个 | 45.6 | 0.32 | 14.59 |  | 0.32
299 | 18250020 | 成品管卡 |  | 套 | 92.58 | 1.33 | 123.13 | 85.965 | 1.33 |  | 114.33
300 | 18250435 | 镀锌管卡 | DN100-150 | 个 |  |  |  | 628.66 | 1.7 |  | 1068.72
301 | 19002310 | 螺纹阀门 | DN20 | 个 | 0.012 | 12.58 | 0.15 | 0.012 | 12.58 |  | 0.15
302 | 19010550 | 螺纹截止阀 | DN25 | 个 | 5.05 | 34.15 | 172.46 | 5.05 | 34.15 |  | 172.46
303 | 21310090 | 洗涤盆托架 | -40×5 | 副 | 2.02 | 7.96 | 16.08 | 2.02 | 7.96 |  | 16.08
304 | 24110190 | 弹簧压力表 | Y-100 0-1.6MPa | 块 | 0.006 | 53.43 | 0.32 | 0.006 | 53.43 |  | 0.32
305 | 24590040 | 压力表弯管 | DN15 | 个 | 0.006 | 13.27 | 0.08 | 0.006 | 13.27 |  | 0.08
306 | 26050020 | 单控单联暗开关 | (中档) 10A | 个 |  |  |  | 4.08 | 6.63 |  | 27.05
人工、材料设备、机械汇总审核表
工程名称：宁化县安远镇安远村道路及环境整治提升工程 | [9 empty] | 第14页 共27页
序号 | 工料机编码 | 工料机名称 | 规格、型号等特殊要求 | 单位 | 原数量 | 原单价 | 原合计 | 数量 | 单价 |  | 合价
307 | 26410150 | 单相二、三孔暗插座 | (中档) 10A | 个 |  |  |  | 2.04 | 12.27 |  | 25.03
308 | 27060080 | 接地线 | BV5.5-16 | m | 3 | 10.32 | 30.96 | 3 | 10.32 |  | 30.96
309 | 27170170 | 自粘性塑料带 | 20×20000 | 卷 | 0.1 | 13.27 | 1.33 |  | 13.27
310 | 27170180 | 电气绝缘胶带 | 18mm×10m×0.13mm | 卷 | 0.9 | 3.54 | 3.19 | 0.9 | 3.54 |  | 3.19
311 | 28010420 | 硬铜绞线 | TJ-2.5～4 | m | 3.132 | 3.02 | 9.46 |  | 3.02
312 | 28031390 | 铜芯交联聚乙烯绝缘电线 | BYJ 450/750V 1.5 | m | 348 | 1.3 | 452.4 | 348 | 1.3 |  | 452.4
313 | 28031930 | 铜芯聚氯乙烯绝缘电线 | BV-1.5 | m | 10 | 1.04 | 10.4 | 10 | 1.04 |  | 10.4
314 | 28031940 | 铜芯聚氯乙烯绝缘电线 | BV-2.5 | m | 5.19 | 1.68 | 8.72 | 5.19 | 1.68 |  | 8.72
315 | 28032060 | 铜芯聚氯乙烯绝缘软电线 | BVR-4 | m | 18.4 | 3.28 | 60.35 | 18.4 | 3.28 |  | 60.35
316 | 29060010 | 钢套管 |  | kg |  |  |  | 422.784 | 4.31 |  | 1822.2
317 | 29060150 | 钢管塑料护口 | 100 | 个 |  |  |  | 26.883 | 0.97 |  | 26.08
318 | 29060790 | 镀锌电线管塑料护口 | DN15～20 | 个 | 41.2 | 0.05 | 2.06 | 41.2 | 0.05 |  | 2.06
319 | 29060820 | 镀锌钢管塑料护口 | DN15～20 | 个 | 22.085 | 0.05 | 1.1 | 22.085 | 0.05 |  | 1.1
320 | 29061910 | 线号套管 |  | m | 0.4 | 4 | 1.6 | 0.4 | 4 |  | 1.6
321 | 29090180 | 铜接线端子 | 20A | 个 | 6.09 | 1.68 | 10.23 | 6.09 | 1.68 |  | 10.23
322 | 29090290 | 铜接线端子 | DT-6 | 个 | 2.03 | 1.33 | 2.7 |  | 1.33
323 | 29170140 | 镀锌地线夹 | 15 | 套 | 82.4 | 0.1 | 8.24 | 82.4 | 0.1 |  | 8.24
324 | 31030010 | 琉璃正脊 | 300×200×300 | 块 | 36.047
325 | 31030030 | 琉璃大封头脊 |  | 块 |  |  |  | 2.12 | 17.48 |  | 37.06
326 | 31070100 | 琉璃件花饰 |  | 个 | 1.03 | 53.88 | 55.5 | 1.03 | 53.88 |  | 55.5
327 | 31090001 | 望砖 | 210×105×17 | 块 | 125.637 | 5.34 | 670.9 | 125.374 | 5.34 |  | 669.5
328 | 32270001 | 肥料 |  | kg | 63.812 | 0.44 | 28.08 | 447.804 | 0.44 |  | 197.03
329 | 33010040 | 吊杆 |  | kg | 10.343 | 6.19 | 64.02 | 9.186 | 6.19 |  | 56.86
330 | 33010110 | 钢锚固板 |  | t |  |  |  | 0.419
人工、材料设备、机械汇总审核表
工程名称：宁化县安远镇安远村道路及环境整治提升工程 | [9 empty] | 第15页 共27页
序号 | 工料机编码 | 工料机名称 | 规格、型号等特殊要求 | 单位 | 原数量 | 原单价 | 原合计 | 数量 | 单价 |  | 合价
331 | 33010270 | 钢支撑 |  | t | 0.157 | 3880 | 609.16 |  | 3880
332 | 33010280 | 钢支撑 |  | kg | 63.842 | 5.31 | 339 | 15.086 | 5.31 |  | 80.11
333 | 33010330 | 钢柱 |  | t | 1.162 |  |  | 0.406
334 | 33010350 | 钢梁 |  | t | 0.388 |  |  | 1.56
335 | 33010380 | 钢屋架 |  | t | 0.802 |  |  | 1.078
336 | 33010560 | 钢檩条 |  | t |  |  |  | 0.059
337 | 33050060 | 铸铁爬梯 |  | kg |  | 6.9 |  |  | 6.9
338 | 34050010 | 草板纸 | 80# | 张 | 1.567 |  | 1.66 | 326.243 | 1.06 |  | 345.82
339 | 34090100 | 纸筋 |  | kg |  |  |  | 1.89 | 0.98 |  | 1.85
340 | 34090130 | 金刚石刀片 |  | 片 | 39.34 | 387.61 | 15248.53 | 42.625 | 387.61 |  | 16521.79
341 | 34110001 | 木柴 |  | kg | 516.745 | 0.46 | 237.75 | 464.936 | 0.46 |  | 213.87
342 | 34110030 | 电 |  | kW·h | 1639.432 | 0.603 | 988.58 | 2232.158 | 0.603 |  | 1345.32
343 | 34110050 | 煤 |  | kg | 3411.765 | 0.769 | 2623.61 | 2889.918 | 0.769 |  | 2222.35
344 | 34110080 | 水 |  | m3 | 3.792 | 2.77 | 10.5 | 7.942 | 2.77 |  | 22
345 | 34110080 | 水 |  | m3 | 2302.442 | 2.77 | 6377.81 | 2502.802 | 2.77 |  | 6932.76
346 | 34130020 | 位号牌 |  | 个 | 729 | 0.4 | 291.6 | 729 | 0.4 |  | 291.6
347 | 35010001 | 钢模板 |  | kg | 0.484 |  | 3 | 10.315 | 6.19 |  | 63.85
348 | 35010020 | 组合钢模板 |  | kg | 162.349 | 5.75 | 933.51 | 38.364 | 5.75 |  | 220.6
349 | 35010140 | 胶合板 | 18厚、一级、酚醛 | m2 | 150.103 | 33.8 | 5073.48 | 174.604 | 33.8 |  | 5901.6
350 | 35020030 | 木支撑 |  | m3 | 0.033 |  | 71.52 | 6.521 | 2173 |  | 14171.14
351 | 35020060 | 蝴蝶扣 |  | 个 | 22.365 | 5.31 | 118.76 | 32.654 | 5.31 |  | 173.39
352 | 35020160 | 钢模板连接件 |  | kg | 331.559 | 5.75 | 1906.47 | 78.35 | 5.75 |  | 450.51
353 | 35030001 | 底座 |  | 个 |  |  |  | 13.956 | 3.1 |  | 43.26
354 | 35030070 | 钢管 | Φ48×3.5 | t.月 | 2.799 | 106.19 | 297.25 | 2.799 | 106.19 |  | 297.25
人工、材料设备、机械汇总审核表
工程名称：宁化县安远镇安远村道路及环境整治提升工程 | [9 empty] | 第16页 共27页
序号 | 工料机编码 | 工料机名称 | 规格、型号等特殊要求 | 单位 | 原数量 | 原单价 | 原合计 | 数量 | 单价 |  | 合价
355 | 35030080 | 钢管 | Φ48.3×3.6 | t.月 | 2.099 |  | 222.88 | 2.482 | 106.19 |  | 263.56
356 | 35030090 | 钢管使用费 |  | t.月 | 109.647 | 106.19 | 11644.32 | 112.396 | 106.19 |  | 11935.35
357 | 35030100 | 脚手架钢管 |  | kg |  |  |  | 474.749 | 6.19 |  | 2938.69
358 | 35030140 | 脚手管(扣)件 |  | 个 |  |  |  | 50.775 | 6.64 |  | 337.15
359 | 35030190 | 扣件 |  | 个 | 130.082 | 10.62 | 1381.47 | 21.995 | 10.62 |  | 233.59
360 | 35030200 | 扣件 |  | 个.月 | 595.319 | 0.27 | 160.74 | 690.47 | 0.27 |  | 186.43
361 | 35030210 | 扣件、底座使用费 |  | 个.月 | 16997.959 | 0.27 | 4589.45 | 17422.794 | 0.27 |  | 4704.15
362 | 35030310 | 木脚手板 | 500 | m3 | 0.57 | 2119 | 1207.78 | 0.118 | 2119 |  | 249.54
363 | 35030320 | 竹脚手板 |  | m2 | 83.569 | 8 | 668.55 | 196.79 | 8 |  | 1574.32
364 | 35050030 | 安全网 |  | m2 |  |  |  | 56.768 | 7.08 |  | 401.92
365 | 35050070 | 密目安全网（阻燃） | 1.5×6 | m2 | 677.181 | 3.74 | 2532.66 | 1868.778 | 3.74 |  | 6989.23
366 | 36010190 | 轻型铸铁井盖井座 | Φ700 | 座 | 2 | 438.05 | 876.1 | 2 | 438.05 |  | 876.1
367 | 36010280 | 铸铁雨水井箅 |  | 套 |  |  |  | 28.28 | 252.21 |  | 7132.5
368 | 400100300001 | 水泥 | 32.5 | kg | 129.596 | 0.31 | 40.17 | 187.874 | 0.31 |  | 58.24
369 | 400500100005 | 红砖 | 240×115×53 | 块 | 839.622 | 0.18 | 151.13 | 5534.575 | 0.18 |  | 996.22
370 | 400500300033 | 小波瓦脊片 | 150×160 | 块 | 82.32 | 2.1 | 172.87 | 82.32 | 2.1 |  | 172.87
371 | 402300100033 | 镀锌铁丝 | 22# | kg | 0.13 | 9.27 | 1.21 | 0.13 | 9.27 |  | 1.21
372 | 402500100105 | 油毡 | 350g | m2 |  |  |  | 62.656 | 2.25 |  | 140.98
373 | 403300100071 | 琉璃正当沟 | 260×180 | 块 | 82.95 | 1.5 | 124.43 |  | 1.5
人工、材料设备、机械汇总审核表
工程名称：宁化县安远镇安远村道路及环境整治提升工程 | [9 empty] | 第17页 共27页
序号 | 工料机编码 | 工料机名称 | 规格、型号等特殊要求 | 单位 | 原数量 | 原单价 | 原合计 | 数量 | 单价 |  | 合价
374 | 403300100073 | 琉璃正当沟 | 260×220 | 块 | 269.587 | 1.6 | 431.34 |  | 1.6
375 | 430100300001 | 圆钢筋 |  | kg | 0.003 | 3.77 | 0.01 | 0.003 | 3.77 |  | 0.01
376 | 430501100237 | 铁件 |  | kg | 1.38 | 5.04 | 6.96 | 1.38 | 5.04 |  | 6.96
377 | 481100100021 | 粘结剂 | YJ－302 | kg | 0.42 | 10.5 | 4.41 | 0.42 | 10.5 |  | 4.41
378 | 49010020 | 校验材料费 |  | 元 | 189.02 | 1 | 189.02 | 189.02 | 1 |  | 189.02
379 | 49010030 | 其他材料费 |  | % | 80269.066 | 1 | 19829.32 | 16751.005 | 1 |  | 16751
380 | 49010040 | 其他材料费 |  | 元 | 5252.627 |  | 5252.63 | 12145.452 | 1 |  | 12145.45
381 | 49010040 | 其他材料费 |  | 元 | 23.975 | 1 | 23.98 | 14.767 | 1 |  | 14.77
382 | 49010320 | 小五金费用 |  | 元 | 101.808 | 1 | 101.81 | 101.808 | 1 |  | 101.81
383 | 49010700 | 回程费 |  | 元 | 936.523 | 1 | 936.52 | 624.349 | 1 |  | 624.35
384 | 49011002 | 水泥砂浆 | 1:2(32.5) | m3 | 0.314 |  | 112.31 | 1.42 | 358.187 |  | 508.8
385 | 49011004 | 碳钢管 | DN100 | m | 1511.928 | 48.27 | 72980.76 |  | 48.27
386 | 49011005 | 现拌砌筑砂浆 | M7.5(42.5) 砂子4.75mm 稠度50~70mm | m3 | 6.843 |  | 1179.81 | 724.528 | 172.414 |  | 124918.79
387 | 49011006 | 现拌抹灰砂浆 | 1:3 M30(42.5) 砂子4.75mm 稠度50~70mm | m3 | 13.005 | 248.015 | 3225.52 | 4.365 | 248.015 |  | 1082.69
388 | 49011007 | 铸铁盖板 | 840×950 | 套 | 46 | 385 | 17710 | 46 | 385 |  | 17710
389 | 49011009 | 型钢 | 综合 | kg | 193.662 | 3.494 | 676.66 |  | 3.494
390 | 49011010 | 光缆(管内穿放12芯) |  | m | 2522.358 | 2.1 | 5296.95 | 2510.118 | 2.1 |  | 5271.25
391 | 49011011 | 光缆(管内穿放48芯) |  | m | 1357.059 | 8.55 | 11602.85 | 1357.059 | 8.55 |  | 11602.85
392 | 49011012 | 光缆终端盒 | 48芯 | 个 | 30 | 220 | 6600 | 30 | 105 |  | 3150
393 | 49011013 | 光缆终端活接头及附件 |  | 套 | 734.27 | 8.62 | 6329.41 | 734.27 | 8.62 |  | 6329.41
人工、材料设备、机械汇总审核表
工程名称：宁化县安远镇安远村道路及环境整治提升工程 | [9 empty] | 第18页 共27页
序号 | 工料机编码 | 工料机名称 | 规格、型号等特殊要求 | 单位 | 原数量 | 原单价 | 原合计 | 数量 | 单价 |  | 合价
394 | 49011014 | 光缆熔纤盒接续盒 | 48芯四进四出 | 个 | 7 | 105 | 735 | 7 | 36 |  | 252
395 | 49011015 | 光纤连接器材 |  | 套 | 7.07 | 13.68 | 96.72 | 7.07 | 13.68 |  | 96.72
396 | 49011016 | 尾纤 | 10m单头 | 根 | 7 |  |  | 7
397 | 49011017 | 透水砖 | 6cm | m2 | 1842.12 | 45.79 | 84350.67 | 1842.12 | 40 |  | 73684.8
398 | 49011018 | 福字砖雕圆形 | φ1200mm | m2 | 1.187 | 460 | 545.79 | 1.187 | 460 |  | 545.79
399 | 49011019 | 仿古青砖 | 240×115×53 MU10 | 块 | 15722.114 | 0.65 | 10219.37 | 18263.782 | 0.65 |  | 11871.46
400 | 49011019 | 仿古青砖 | 240×115×53 MU10 | 块 | 5913.561 | 0.65 | 3843.81 | 13123.202 | 0.65 |  | 8530.08
401 | 49011020 | 圆钢 | Ф10以内 | t | 0.03 | 3317 | 101 |  | 3317
402 | 49011021 | 现拌抹灰砂浆 | 1:1 M55(42.5) 砂子4.75mm 稠度50~70mm | m3 | 0.165 | 490.621 | 80.93 | 1.941 | 490.621 |  | 952.38
403 | 49011022 | 毛石片 | 厚20MM | m2 | 10.955 | 285.89 | 3131.87 | 12.443 | 285.89 |  | 3557.32
404 | 49011026 | 红花继木球 | 150-180cm高，冠幅90cm | 棵 |  |  |  | 14 | 180 |  | 2520
405 | 49011027 | 仿青砖面砖 | 240×60 | m2 |  |  |  | 146.949 | 34.07 |  | 5006.55
406 | 49011028 | 铝板 | 0.9 | m2 | 193.868 | 40.44 | 7840.01 |  | 40.44
407 | 49011030 | 水泥砂浆 | 1:3(32.5) | m3 |  |  |  | 3.295 | 331.009 |  | 1090.54
408 | 49011031 | 现拌混合砂浆 | M5(42.5) | m3 | 0.598 | 154.529 | 92.4 | 0.061 | 154.529 |  | 9.39
409 | 49011032 | 菠萝格防腐木 | 50mm | m3 |  |  |  | 0.244 | 3500 |  | 854.35
410 | 49011033 | 现拌抹灰砂浆 | 1:2.5 M40(42.5) 砂子4.75mm 稠度50~70mm | m3 | 2.026 |  | 558.88 | 9.796 | 275.915 |  | 2702.82
411 | 49011034 | 砌筑混合砂浆 | M2.5(32.5) | m3 | 0.433 | 219.324 | 95.04 | 0.092 | 219.324 |  | 20.13
412 | 49011035 | 镀锌铁皮天沟 | 200×400mm | m | 17.78 | 29.65 | 527.18 | 17.78 | 35 |  | 622.3
413 | 49011036 | 防腐木 |  | m3 | 0.714 | 4726 | 3372.79 | 0.243 | 3500 |  | 848.78
414 | 49011037 | 铝扣板 | 600×600 | m2 |  |  |  | 35.46 | 50 |  | 1772.98
415 | 49011039 | JDG管 |  | m | 103 |  |  | 103 | 4.45 |  | 458.35
416 | 49011040 | 成套灯具 |  | 套 | 6.06 | 85 | 515.1 | 6.06 | 32.02 |  | 194.04
人工、材料设备、机械汇总审核表
工程名称：宁化县安远镇安远村道路及环境整治提升工程 | [9 empty] | 第19页 共27页
序号 | 工料机编码 | 工料机名称 | 规格、型号等特殊要求 | 单位 | 原数量 | 原单价 | 原合计 | 数量 | 单价 |  | 合价
417 | 49011041 | 接线盒 |  | 个 | 11.22 | 2.14 | 24.01 | 11.22 | 1.38 |  | 15.48
418 | 49011042 | 照明开关 |  | 个 | 4.08 | 20 | 81.6 |  | 4.18
419 | 49011043 | 塑料给水管 | Φ25 | m |  |  |  | 30.48 | 4.62 |  | 140.82
420 | 49011044 | 室内塑料给水管热熔管件 | 塑料给水管 | 个 |  |  |  | 36.75 | 0.56 |  | 20.58
421 | 49011045 | 塑料排水管 | Φ110 | m | 57 | 13.68 | 779.76 |  | 15.83
422 | 49011046 | 室内塑料排水管热熔管件 | Φ110 | 个 | 69.36 | 12.9 | 894.74 |  | 12.9
423 | 49011047 | 冲洗管 | DN32 | 根 | 5.05 | 13 | 65.65 | 5.05 | 13 |  | 65.65
424 | 49011049 | 大便器存水弯 | DN100 | 个 | 5.05 | 17.09 | 86.3 | 5.05 | 17.09 |  | 86.3
425 | 49011050 | 防污器 | DN32 | 个 | 5.05 |  |  | 5.05 | 10 |  | 50.5
426 | 49011051 | 挂斗式小便器 |  | 套 | 2.02 | 230 | 464.6 | 2.02 | 230 |  | 464.6
427 | 49011052 | 角式长柄截止阀 | DN15 | 个 | 2.02 | 13.85 | 27.98 | 2.02 | 13.85 |  | 27.98
428 | 49011053 | 螺纹管件 | DN15 | 个 | 5.05 |  | 45.45 | 4.04 | 15 |  | 60.6
429 | 49011054 | 小便器冲水连接管 | DN15 | 根 | 2.02 | 15 | 30.3 | 2.02 | 15 |  | 30.3
430 | 49011055 | 小便器排水附件 |  | 套 | 2.02 |  |  | 2.02 | 10 |  | 20.2
431 | 49011056 | 长颈水嘴 | DN15 | 个 | 3.03 | 55 | 146.45 | 2.02 | 8.85 |  | 17.88
432 | 49011057 | 洗涤盆 |  | 个 | 2.02 | 64.62 | 130.53 | 2.02 | 64.62 |  | 130.53
433 | 49011058 | 洗涤盆排水附件 |  | 套 | 2.02 | 150 | 303 | 2.02 | 150 |  | 303
434 | 49011059 | 成品拖布池 |  | 套 | 1.01 | 80 | 80.8 |  | 80
435 | 49011060 | 存水弯 | DN50 | 个 | 1.01 | 3.48 | 3.51 |  | 3.48
436 | 49011061 | 排水栓带链堵 |  | 套 | 1.01 | 11.79 | 11.91 |  | 11.79
437 | 49011063 | 塑料管件(胶圈接口) | Φ315 | 个 | 63 | 121.41 | 7648.83 | 64 | 21 |  | 1344
438 | 49011065 | 铸铁井盖井座 |  | 套 | 11.11 | 215 | 2388.65 |  | 215
439 | 49011066 | 石质路沿石 | 300×100×1000 | m | 956.65 | 49 | 46875.85 | 998.75 | 49 |  | 48938.75
440 | 49011067 | 设备支架钢材 |  | t |  |  |  | 0.24 | 4850 |  | 1161.87
人工、材料设备、机械汇总审核表
工程名称：宁化县安远镇安远村道路及环境整治提升工程 | [9 empty] | 第20页 共27页
序号 | 工料机编码 | 工料机名称 | 规格、型号等特殊要求 | 单位 | 原数量 | 原单价 | 原合计 | 数量 | 单价 |  | 合价
441 | 49011069 | 透水水泥混凝土 | C20(42.5) | m3 |  |  |  |  | 221.731
442 | 49011070 | 透水水泥混凝土 | C20(42.5) | m3 |  |  |  | 274.964 | 213.981 |  | 58836.96
443 | 49011071 | 麦冬草 | 36株/m2 | 株 | 355.32 | 1 | 355.32 | 2354.4 | 0.75 |  | 1765.8
444 | 49011072 | 红花继木球 | 150-180cm高，冠幅400 | 棵 | 2.1 | 285 | 598.5 |  | 180
445 | 49011074 | 铝板 | 0.9mm | m2 | 150.237 |  | 6075.58 | 349.925 | 40.44 |  | 14150.96
446 | 49011075 | 石质路沿石 | 300×120×1000 | m |  |  |  | 10.7 | 55 |  | 588.5
447 | 49011076 | PVC-U排水管 | Φ110 | m |  |  |  | 57 | 15.83 |  | 902.31
448 | 49011077 | 室内塑料排水管粘接管件 | Φ110 | 个 |  |  |  | 69.36 | 7.915 |  | 548.98
449 | 49011078 | 瓷蹲式大便器 |  | 个 | 5.05 | 39.23 | 198.11 | 5.05 | 180 |  | 909
450 | 49011079 | 铸铁雨水井箅 |  | 套 |  |  |  | 14.14 | 87 |  | 1230.18
451 | 570700300003 | 砌筑混合砂浆M5(32.5) | [,,,32.5,,XCPT,] | m3 | 0.325 | 226.949 | 73.78 | 0.272 | 226.949 |  | 61.65
452 | 570700300005 | 砌筑混合砂浆M7.5(32.5) | [,,,32.5,,XCPT,] | m3 | 0.007 | 234.603 | 1.61 | 0.007 | 234.603 |  | 1.6
453 | 570700500005 | 水泥砂浆1:2(32.5) | [,,,32.5,,XCPT,] | m3 | 0.043 | 358.187 | 15.42 | 0.212 | 358.187 |  | 75.94
454 | 570700500007 | 水泥砂浆1:2.5(32.5) | [,,,32.5,,XCPT,] | m3 | 0.031 | 356.119 | 11.04 | 0.031 | 356.119 |  | 11.04
455 | 570700500009 | 水泥砂浆1:3(32.5) | [,,,32.5,,XCPT,] | m3 | 0.04 | 331.009 | 13.21 |  | 331.009
456 | 570700700011 | 混合砂浆 1:1:2 |  | m3 | 0.022 | 458.621 | 10.11 |  | 458.621
457 | 570700900075 | 麻刀石灰浆 |  | m3 | 0.007 | 666.975 | 4.69 | 0.007 | 690.973 |  | 4.86
458 | 570700900077 | 纸筋石灰浆 |  | m3 |  |  |  | 0.05 | 704.215 |  | 35.02
459 | 57070090008 | 素水泥浆 |  | m3 | 0.033 |  | 15.27 | 0.267 | 466.451 |  | 124.47
人工、材料设备、机械汇总审核表
工程名称：宁化县安远镇安远村道路及环境整治提升工程 | [9 empty] | 第21页 共27页
序号 | 工料机编码 | 工料机名称 | 规格、型号等特殊要求 | 单位 | 原数量 | 原单价 | 原合计 | 数量 | 单价 |  | 合价
7
460 | 570700900087 | 素水泥浆 |  | m3 | 0.002 | 466.451 | 0.98 | 0.002 | 466.451 |  | 0.98
461 | 80010340 | 干硬性水泥砂浆 | 1:3 | m3 |  |  |  | 0.861 | 290.6 |  | 250.25
462 | 80010350 | 现拌砌筑砂浆 | M5(42.5) 砂子4.75mm 稠度50~70mm | m3 | 2.974 | 166.214 | 494.28 | 0.138 | 166.214 |  | 22.86
463 | 80010370 | 现拌砌筑砂浆 | M10(42.5) 砂子4.75mm 稠度50~70mm | m3 | 2.47 |  | 458.01 | 19.206 | 185.434 |  | 3561.49
464 | 80010480 | 现拌抹灰砂浆 | 1:2 M45(42.5) 砂子4.75mm 稠度50~70mm | m3 | 0.481 |  | 147.56 | 5.834 | 306.644 |  | 1788.99
465 | 80010680 | 预拌同配比砂浆 | C20(42.5) 砂子4.75mm | m3 | 0.084 | 334.74 | 28.05 | 0.083 | 334.74 |  | 27.63
466 | 80010690 | 预拌同配比砂浆 | C25(42.5) 砂子4.75mm | m3 | 0.162 |  | 56.85 | 0.17 | 350.27 |  | 59.71
467 | 80030020 | 石灰麻刀砂浆 | 1:3 | m3 | 0.33 | 428.024 | 141.41 | 0.33 | 460.892 |  | 152.26
468 | 80030030 | 石灰砂浆 | 1:2.5 | m3 | 0.468 | 470.2 | 220.27 | 4.139 | 470.2 |  | 1946.17
469 | 80030030 | 石灰砂浆 | 1:2.5 | m3 | 0.523 | 470.2 | 246.03 |  | 470.2
470 | 80030050 | 石灰砂浆 | 1:4 | m3 | 0.433 | 371.35 | 160.62 | 0.433 | 371.35 |  | 160.61
471 | 80030070 | 乌烟麻刀石灰浆 |  | m3 | 0.054 | 666.975 | 35.73 | 0.054 | 760.527 |  | 40.74
472 | 80050160 | 现拌混合砂浆 | M7.5(42.5) | m3 | 1.799 | 160.775 | 289.23 | 10.671 | 160.775 |  | 1715.65
473 | 80050270 | 砌筑混合砂浆 | M7.5(42.5) | m3 |  |  |  | 0.003 | 224.895 |  | 0.78
474 | 80210345 | 现拌普通混凝土 | C15(42.5) 碎石31.5mm 塌落度10-30mm | m3 | 86.236 |  | 17482.76 | 235.941 | 202.732 |  | 47832.76
475 | 80210350 | 现拌普通混凝土 | C20(42.5) 碎石31.5mm 塌落度10-30mm | m3 | 648.418 | 210.24 | 136323.5 | 336.155 | 210.24 |  | 70673.14
476 | 80210355 | 现拌普通混凝土 | C25(42.5) 碎石31.5mm 塌落度10-30mm | m3 | 34.327 | 219.995 | 7551.79 | 33.795 | 219.995 |  | 7434.64
477 | 80210360 | 现拌普通混凝土 | C30(42.5) 碎石31.5mm 塌落度10-30mm | m3 | 473.375 | 225.966 | 106966.77 | 644.813 | 225.966 |  | 145705.83
478 | 80210835 | 现拌普通混凝土 | C20(42.5) 碎石31.5mm 塌落度30-50mm | m3 |  |  |  | 64.897 | 212.97 |  | 13821.14
人工、材料设备、机械汇总审核表
工程名称：宁化县安远镇安远村道路及环境整治提升工程 | [9 empty] | 第22页 共27页
序号 | 工料机编码 | 工料机名称 | 规格、型号等特殊要求 | 单位 | 原数量 | 原单价 | 原合计 | 数量 | 单价 |  | 合价
479 | 80210840 | 现拌普通混凝土 | C25(42.5) 碎石31.5mm 塌落度30-50mm | m3 |  |  |  | 8.263 | 221.188 |  | 1827.7
480 | 80213165 | 现拌普通混凝土 | C15(42.5) 碎石25mm 塌落度10-30mm | m3 | 3.306 | 204.292 | 675.33 |  | 204.292
481 | 80213200 | 现拌普通混凝土 | C15(42.5) 碎石10mm(细石) 塌落度30-50mm | m3 | 0.013 |  | 2.81 | 12.022 | 213.251 |  | 2563.63
482 | 80213530 | 预拌非泵送普通混凝土 | C25(42.5) 碎石25mm 塌落度120-160mm | m3 | 0.273 | 378.49 | 103.21 |  | 378.49
483 | 80213570 | 预拌非泵送普通混凝土 | C15(42.5) 碎石31.5mm 塌落度120-160mm | m3 | 176.633 | 343.07 | 60597.6 |  | 343.07
484 | 80213580 | 预拌非泵送普通混凝土 | C25(42.5) 碎石31.5mm 塌落度120-160mm | m3 | 0.441 | 376.63 | 166.09 |  | 376.63
485 | 80213680 | 预拌泵送普通混凝土 | 泵送100m以下 C25(42.5) 碎石25mm 塌落度160-200mm | m3 | 7.726 | 408.61 | 3156.88 |  | 408.61
486 | 80251330 | 细粒式改性沥青混凝土 | AC-13 C 碎石 | m3 | 389.853 | 1112 | 433516.54 | 389.853 | 1112 |  | 433516.54
487 | 80251470 | 中粒式改性沥青混凝土 | AC-20 C 碎石 | m3 | 534.724 | 1069 | 571620.28 | 486.113 | 1069 |  | 519654.8
488 | 80270150 | 透水水泥混凝土 | C20(42.5) | m3 |  |  |  |  | 340
489 | 80310020 | 灰土 | 3:7 | m3 | 9.521 | 175.464 | 1670.59 | 20.512 | 175.464 |  | 3599.15
三 |  | 设备
1 | 55090001 | 成套配电箱 |  | 台 | 1 | 45 | 45 |  | 45
2 | 79011001 | 三网合一机柜满配 | 576-720芯、2000*800*300 | 台 | 2.1 | 3200 | 6720 | 2.1 | 2250 |  | 4725
四 |  | 施工机具
1 | 622300100675 | 施工机具使用费 |  | 元 | 9.77 | 1 | 9.77 | 8.946 | 1 |  | 8.95
2 | 98050110 | 万用表 | 手持式 | 台班 | 0.348 | 6.83 | 2.38 | 0.348 | 6.83 |  | 2.38
3 | 98050220 | 兆欧表 |  | 台班 | 0.06 | 25.96 | 1.56 | 0.06 | 25.96 |  | 1.56
4 | 98090001 | 光功率计 |  | 台班 | 39.258 | 60.42 | 2371.97 | 39.258 | 60.42 |  | 2371.97
人工、材料设备、机械汇总审核表
工程名称：宁化县安远镇安远村道路及环境整治提升工程 | [9 empty] | 第23页 共27页
序号 | 工料机编码 | 工料机名称 | 规格、型号等特殊要求 | 单位 | 原数量 | 原单价 | 原合计 | 数量 | 单价 |  | 合价
5 | 98110170 | 接地电阻测试仪 |  | 台班 | 0.1 | 9.72 | 0.97 | 0.1 | 9.72 |  | 0.97
6 | 98150050 | 手持光损耗测试仪 |  | 台班 | 11.87 | 11.49 | 136.39 | 11.87 | 11.49 |  | 136.39
7 | 98150060 | 手提式光纤多用表 |  | 台班 | 26.172 | 17.15 | 448.85 | 26.172 | 17.15 |  | 448.85
8 | 98170020 | 对讲机 |  | 台班 | 43.669 | 5.51 | 240.62 | 43.609 | 5.51 |  | 240.29
9 | 98350030 | 光纤测试仪 |  | 台班 | 36.972 | 278.84 | 10309.27 | 36.972 | 278.84 |  | 10309.27
10 | 98470520 | 打印机 | 宽行 | 台班 | 3.6 | 5.79 | 20.84 | 3.6 | 5.79 |  | 20.84
11 | 99010140 | 履带式液压挖掘机(带液压锤) | HM960 | 台班 |  |  |  | 36.566 | 1711.2 |  | 62572.18
12 | 99090710 | 塔式起重机 | 起重量6t | 台班 | 0.016 | 403.67 | 6.58 | 0.016 | 403.67 |  | 6.58
13 | 99130200 | 振动压路机 | 工作质量15t | 台班 |  |  |  | 1.773 | 971.36 |  | 1722.06
14 | 99130280 | 电动夯实机 | 夯击能力20～62N.m | 台班 | 132.304 | 27.16 | 3593.38 | 82.395 | 27.16 |  | 2237.86
15 | 99130550 | 路面铣刨机 | W2000(租赁价) | 台班 | 4.29 | 10320 | 44267.64 | 4.428 | 10320 |  | 45696.55
16 | 99130650 | 自行式热熔划线车 |  | 台班 | 5.937 | 216.49 | 1285.34 | 6.78 | 216.49 |  | 1467.78
17 | 99130660 | 热熔釜熔解车 |  | 台班 | 11.128 | 462.25 | 5144.1 | 7.88 | 462.25 |  | 3642.39
18 | 99130670 | 手推式热熔底漆车 |  | 台班 | 8.533 | 265.64 | 2266.66 | 7.376 | 265.64 |  | 1959.28
19 | 99130990 | 沥青混凝土摊铺机(停滞) | 8t | 台班 | 0.5 | 363.81 | 181.91 | 1 | 363.81 |  | 363.81
20 | 99131000 | 路面铣刨机(停滞) | W1000L | 台班 | 0.5 | 295.08 | 147.54 | 1 | 295.08 |  | 295.08
21 | 99170010 | 钢筋调直机 | 直径40mm | 台班 | 0.05 | 28.86 | 1.45 | 0.099 | 28.86 |  | 2.85
22 | 99190180 | 端部铣床 |  | 台班 | 0.104 | 138.46 | 14.46 | 0.061 | 138.46 |  | 8.41
23 | 99190300 | 摇臂钻床 | Z3050×16/1 | 台班 | 0.332 | 134.38 | 44.56 | 0.092 | 134.38 |  | 12.32
24 | 99190310 | 数控平板钻床 | CDMP2012 | 台班 | 0.041 | 306.09 | 12.53 | 0.024 | 306.09 |  | 7.29
25 | 99190320 | 数控转角带锯床 | SAW1260 | 台班 | 0.029 | 235.6 | 6.78 | 0.012 | 235.6 |  | 2.74
26 | 99190450 | 钢材电动煨弯机 | 弯曲直径100mm以内 | 台班 |  |  |  | 0.418 | 52.72 |  | 22.02
27 | 99191040 | 型钢矫正机 | 37.5t | 台班 | 0.156 |  | 31.3 | 0.336 | 200.73 |  | 67.5
28 | 99191230 | 台式砂轮机 | Φ100 | 台班 | 0.023 | 3.32 | 0.08 |  | 3.32
人工、材料设备、机械汇总审核表
工程名称：宁化县安远镇安远村道路及环境整治提升工程 | [9 empty] | 第24页 共27页
序号 | 工料机编码 | 工料机名称 | 规格、型号等特殊要求 | 单位 | 原数量 | 原单价 | 原合计 | 数量 | 单价 |  | 合价
29 | 99191430 | H型钢组立机 | HZJ-2500 | 台班 |  |  |  | 0.039 | 362.97 |  | 14.08
30 | 99191440 | 液压矫正机 | YJZ-60B | 台班 | 0.144 | 376.84 | 54.32 | 0.153 | 376.84 |  | 57.83
31 | 99230050 | 砂轮切割机 | Φ400 | 台班 | 1.42 | 5.46 | 7.75 |  | 5.46
32 | 99230100 | 氧割设备 |  | 台班 | 53.449 | 104.83 | 5603.06 | 53.449 | 104.83 |  | 5603.06
33 | 99230140 | 数控切割机 | CNC/GDZ-400 | 台班 | 0.046 |  | 10.19 | 0.535 | 219.68 |  | 117.51
34 | 99230220 | 五维相贯切割机 | CNC/GDZ-400 | 台班 | 0.122 | 566.49 | 69 | 0.122 | 566.49 |  | 69
35 | 99250010 | 交流弧焊机 | 容量30kVA | 台班 | 0.018 |  | 1.57 | 0.416 | 89.46 |  | 37.22
36 | 99250510 | 埋弧气刨机 | ZX5-1000 | 台班 | 0.081 | 111.18 | 9.03 | 0.159 | 111.18 |  | 17.66
37 | 99250530 | 双悬臂式焊接机 | SXBH20 | 台班 |  |  |  | 0.116 | 279.03 |  | 32.48
38 | 99250560 | 电焊机 |  | 台班 | 3.734 | 60.84 | 227.16 | 0.003 | 60.84 |  | 0.18
39 | 99250610 | 交流电焊机 | 功率32kVA | 台班 |  |  |  | 0.021 | 89.46 |  | 1.9
40 | 99270140 | 焊剂烘干机 | YJJ-A-300 | 台班 | 0.243 | 38.97 | 9.45 | 0.306 | 38.97 |  | 11.92
41 | 99310010 | 清扫机 | S160(租赁价) | 台班 | 4.29 | 1720 | 7377.94 | 4.428 | 1720 |  | 7616.09
42 | 99330260 | 电动路面破碎机 |  | 台班 | 55.638 | 18.4 | 1023.73 |  | 18.4
43 | 99390060 | 光纤熔接机 |  | 台班 | 0.7 | 117.4 | 82.18 | 0.7 | 117.4 |  | 82.18
44 | 99450430 | 电锤 | 520W | 台班 |  |  |  | 3.086 | 6.86 |  | 21.17
45 | 99450463 | 多功能高压清洗机 |  | 台班 | 0.5
46 | 99450540 | 其他机械费 |  | % | 9325 | 1 | 527.24 | 544.254 | 1 |  | 544.25
47 | 99450550 | 其他机械费 |  | 元 | 34.76 |  | 34.76 | 3603.209 | 1 |  | 3603.21
48 | 99450630 | 铭牌打印机 |  | 台班 | 8.748 | 33.38 | 292.01 | 8.748 | 33.38 |  | 292.01
49 | 99450640 | 线号打印机 |  | 台班 | 0.08 | 4.31 | 0.34 | 0.08 | 4.31 |  | 0.34
50 | 99450770 | 恒温箱 |  | 台班 | 0.243 | 59.56 | 14.45 | 0.306 | 59.56 |  | 18.22
51 | 99451001 | 内燃空气压缩机 | 排气量6m3/min | 台班 | 61.889 | 364.84 | 22579.74 |  | 364.84
52 | 99451002 | 风动凿岩机 | 手持式 | 台班 | 111.008 | 11.151 | 1237.86 |  | 11.151
人工、材料设备、机械汇总审核表
工程名称：宁化县安远镇安远村道路及环境整治提升工程 | [9 empty] | 第25页 共27页
序号 | 工料机编码 | 工料机名称 | 规格、型号等特殊要求 | 单位 | 原数量 | 原单价 | 原合计 | 数量 | 单价 |  | 合价
53 | 99451003 | 履带式单斗挖掘机 | 液压 斗容量1.25m3 | 台班 |  |  |  | 12.692 | 1410.515 |  | 17901.67
54 | 99451004 | 履带式推土机 | 功率75kW | 台班 | 1.165 |  | 992.86 | 8.857 | 851.956 |  | 7545.63
55 | 99451005 | 自卸汽车 | 装载质量15t | 台班 | 88.965 |  | 83513.54 | 155.75 | 938.72 |  | 146205.47
56 | 99451006 | 洒水车 | 罐容量4000L | 台班 | 1.905 | 579.786 | 1104.45 | 2.914 | 579.786 |  | 1689.73
57 | 99451007 | 轮胎式单斗挖掘机 | 液压 斗容量0.6m3 | 台班 | 0.068 | 725.439 | 49.56 | 0.111 | 725.439 |  | 80.7
58 | 99451008 | 轮胎式装载机 | 斗容量1.5m3 | 台班 | 0.027 | 1028.801 | 28.29 | 0.027 | 1028.801 |  | 28.29
59 | 99451009 | 双锥反转出料混凝土搅拌机 | 出料容量500L | 台班 | 32.662 | 334.856 | 10936.97 | 41.735 | 334.856 |  | 13975.09
60 | 99451010 | 机动翻斗车 | 装载质量1t | 台班 | 142.496 | 265.034 | 37766.36 | 110.371 | 265.034 |  | 29252.09
61 | 99451011 | 钢轮内燃压路机 | 工作质量15t | 台班 | 21.524 | 725.743 | 15621.08 | 16.32 | 725.743 |  | 11843.83
62 | 99451012 | 混凝土振动梁 |  | 台班 | 29.846 | 22.096 | 659.47 | 22.741 | 22.096 |  | 502.48
63 | 99451013 | 混凝土磨光机 |  | 台班 | 29.846 | 16.693 | 498.2 | 22.741 | 16.693 |  | 379.61
64 | 99451014 | 混凝土路面锯缝机 | 不含刀片 | 台班 | 101.518 | 21.725 | 2205.46 | 110.613 | 21.725 |  | 2403.07
65 | 99451015 | 汽车式沥青喷洒机 | 箱容量4000L | 台班 | 1.348 | 993.837 | 1339.36 | 1.348 | 993.837 |  | 1339.33
66 | 99451016 | 钢轮内燃压路机 | 工作质量8t | 台班 | 16.577 | 490.843 | 8136.9 | 13.645 | 490.843 |  | 6697.54
67 | 99451017 | 沥青混凝土摊铺机 | 装载质量8t | 台班 | 15.883 | 1252.687 | 19896.27 | 13.284 | 1252.687 |  | 16640.54
68 | 99451018 | 轮胎压路机 | 工作质量16t | 台班 | 15.883 | 810.993 | 12880.94 | 13.284 | 810.993 |  | 10773.13
69 | 99451019 | 直流弧焊机 | 容量 32kV·A | 台班 | 10.221 | 78.318 | 800.5 | 2.431 | 78.318 |  | 190.37
70 | 99451020 | 电焊条烘干箱 | 容积450×350×450 | 台班 | 0.95 | 15.448 | 14.67 | 0.022 | 15.448 |  | 0.33
71 | 99451021 | 载货汽车 | 装载质量4t | 台班 | 11.128 | 510.885 | 5685.33 | 7.88 | 510.885 |  | 4025.62
72 | 99451022 | 平板拖车组 | 装载质量40t | 台班 | 3 | 1491.934 | 4475.8 | 3.5 | 1491.934 |  | 5221.77
73 | 99451023 | 钢轮内燃压路机 | 工作质量12t | 台班 |  |  |  | 2.5 | 619.351 |  | 1548.38
74 | 99451024 | 木工圆锯机 | 直径500mm | 台班 | 2.039 |  | 46.08 | 3.278 | 22.596 |  | 74.07
75 | 99451025 | 汽车式起重机 | 提升质量5t | 台班 | 0.004 |  | 2.01 | 1.115 | 480.267 |  | 535.39
76 | 99451026 | 载货汽车 | 装载质量5t | 台班 | 0.077 |  | 40.25 | 4.082 | 524.887 |  | 2142.45
人工、材料设备、机械汇总审核表
工程名称：宁化县安远镇安远村道路及环境整治提升工程 | [9 empty] | 第26页 共27页
序号 | 工料机编码 | 工料机名称 | 规格、型号等特殊要求 | 单位 | 原数量 | 原单价 | 原合计 | 数量 | 单价 |  | 合价
77 | 99451027 | 直流弧焊机 | 容量 20kV·A | 台班 | 25.846 | 63.783 | 1648.55 | 0.897 | 63.783 |  | 57.23
78 | 99451028 | 电焊条烘干箱 | 容积600×500×750 | 台班 | 2.689 | 24.099 | 64.81 | 0.089 | 24.099 |  | 2.16
79 | 99451029 | 交流弧焊机 | 容量21kVA | 台班 | 0.001 |  | 0.05 | 17.107 | 50.963 |  | 871.83
80 | 99451030 | 立式钻床 | 钻孔直径25mm | 台班 | 1.457 |  | 8.94 | 0.044 | 6.138 |  | 0.27
81 | 99451031 | 台式钻床 | 钻孔直径16mm | 台班 | 0.572 | 3.692 | 2.11 |  | 3.692
82 | 99451032 | 手扶振动压实机 | 工作质量1t | 台班 |  |  |  | 0.058 | 69.937 |  | 4.04
83 | 99451033 | 载货汽车 | 装载质量6t | 台班 | 4.683 |  | 2550.38 | 4.253 | 544.638 |  | 2316.47
84 | 99451034 | 灰浆搅拌机 | 拌筒容量200L | 台班 | 78.519 | 148.091 | 11627.98 | 78.411 | 148.091 |  | 11612.01
85 | 99451035 | 钢筋切断机 | 直径40mm | 台班 | 0.17 |  | 6.29 | 0.523 | 36.994 |  | 19.34
86 | 99451036 | 钢筋弯曲机 | 直径40mm | 台班 | 0.429 |  | 9.92 | 0.775 | 23.1 |  | 17.89
87 | 99451037 | 对焊机 | 容量75kVA | 台班 | 0.139 | 95.426 | 13.27 | 0.132 | 95.426 |  | 12.62
88 | 99451038 | 轮胎式装载机 | 斗容量1.0m3 | 台班 |  |  |  | 0.03 | 898.953 |  | 27.04
89 | 99451039 | 载货汽车 | 装载质量8t | 台班 | 0.014 | 603.979 | 8.36 | 0.097 | 603.979 |  | 58.65
90 | 99451040 | 轮胎式起重机 | 提升质量8t | 台班 |  |  |  | 7 | 693.087 |  | 4851.61
91 | 99451041 | 汽车式起重机 | 提升质量8t | 台班 | 0.972 |  | 779.34 | 1.021 | 801.95 |  | 819.1
92 | 99451042 | 交流弧焊机 | 容量32kVA | 台班 | 3.599 | 73.961 | 266.17 | 3.777 | 73.961 |  | 279.37
93 | 99451043 | 电动空气压缩机 | 排气量10m3/min | 台班 | 0.584 | 318.151 | 185.9 | 1.054 | 318.151 |  | 335.31
94 | 99451044 | 二氧化碳气体保护焊机 | 电流500A | 台班 | 2.946 | 116.174 | 342.28 | 5.589 | 116.174 |  | 649.33
95 | 99451045 | 轨道平车 | 装载质量10t | 台班 | 0.733 | 80.367 | 58.93 | 0.924 | 80.367 |  | 74.29
96 | 99451046 | 剪板机 | 厚度×宽度 40×3100mm | 台班 | 0.109 | 678.666 | 74.05 | 0.141 | 678.666 |  | 95.54
97 | 99451047 | 门式起重机 | 提升质量10t | 台班 | 0.647 | 462.602 | 299.33 | 0.868 | 462.602 |  | 401.62
98 | 99451048 | 门式起重机 | 提升质量20t | 台班 | 0.245 | 627.025 | 153.9 | 0.329 | 627.025 |  | 206.48
99 | 99451049 | 刨边机 | 加工长度12000mm | 台班 | 0.117 |  | 73.75 | 0.293 | 629.35 |  | 184.41
100 | 99451050 | 电动空气压缩机 | 排气量1m3/min | 台班 | 0.354 | 44.842 | 15.86 | 0.734 | 44.842 |  | 32.91
人工、材料设备、机械汇总审核表
工程名称：宁化县安远镇安远村道路及环境整治提升工程 | [9 empty] | 第27页 共27页
序号 | 工料机编码 | 工料机名称 | 规格、型号等特殊要求 | 单位 | 原数量 | 原单价 | 原合计 | 数量 | 单价 |  | 合价
101 | 99451051 | 汽车式起重机 | 提升质量40t | 台班 | 0.213 | 1593.047 | 339.73 | 0.32 | 1593.047 |  | 509
102 | 99451052 | 平板拖车组 | 装载质量20t | 台班 | 0.096 | 1126.38 | 108.36 |  | 1126.38
103 | 99451053 | 汽车式起重机 | 提升质量25t | 台班 | 0.127 | 1143.403 | 144.84 | 0.063 | 1143.403 |  | 71.49
104 | 99451054 | 履带式单斗挖掘机 | 液压 斗容量1m3 | 台班 |  |  |  | 1 | 1375.256 |  | 1375.26
105 | 99451055 | 履带式推土机 | 功率90kW | 台班 |  |  |  | 0.5 | 933.995 |  | 467
106 | 99451056 | 平地机 | 功率90kW | 台班 | 2.438 |  | 1810.36 | 1.729 | 742.474 |  | 1283.99
107 | 99451057 | 履带式电动起重机 | 提升质量5t | 台班 | 1.21 | 297.395 | 359.8 |  | 297.395
108 | 99451058 | 电动卷扬机 | 单筒慢速 牵引力50kN | 台班 | 0.024 | 155.03 | 3.67 |  | 155.03
109 | 99451059 | 型钢剪断机 | 剪断宽度500mm | 台班 | 0.156 | 348.183 | 54.3 |  | 348.183
110 | 99451060 | 电动夯实机 | 夯击能力250N.m | 台班 | 0.04 | 23.692 | 0.96 | 0.009 | 23.692 |  | 0.2
111 | 99451061 | 木工裁口机 | 宽度 400mm | 台班 |  |  |  | 0.308 | 29.337 |  | 9.02
112 | 99451062 | 木工三面压刨床 | 刨削宽度 400mm | 台班 |  |  |  | 0.871 | 55.298 |  | 48.19
113 | 99451063 | 电动空气压缩机 | 排气量0.6m3/min | 台班 |  |  |  | 0.212 | 33.213 |  | 7.06
114 | 99451064 | 电动单级离心清水泵 | 出口直径Φ100 | 台班 | 0.015 | 29.771 | 0.45 | 0.015 | 29.771 |  | 0.45
115 | 99451065 | 试压泵 | 压力3MPa | 台班 | 0.003 | 15.812 | 0.05 | 0.003 | 15.812 |  | 0.05
116 | 99451066 | 木工单面压刨床 | 刨削宽度 600mm | 台班 |  |  |  | 0.057 | 28.441 |  | 1.63
117 | 99451067 | 载货汽车 | 装载质量10t | 台班 |  |  |  | 0.005 | 656.189 |  | 3
118 | 99451068 | 剪板机 | 厚度×宽度 20×2500mm | 台班 |  |  |  | 0.064 | 391.991 |  | 25.19
119 | 99451069 | 电动空气压缩机 | 排气量0.3m3/min | 台班 |  |  |  | 3.086 | 27.302 |  | 84.25