## 封2招标控制价
三明市烟草公司泰宁县杉城烟草站建设项目工程
招 标 控 制 价
招标控制价(小写): |  |  | 27103279元 | 其中：甲供材料费
(大写): | 贰仟柒佰壹拾万零叁仟贰佰柒拾玖圆整 |  |  | 其中：甲供材料费
招 标 人: |  |  |  | 造价咨询人:
(盖单位公章) |  |  |  | (盖单位公章)
法定代表人 或其授权人: |  |  |  | 法定代表人 或其授权人:
(签字或盖章) |  |  |  | (签字或盖章)
编 制 人: |  |  |  | 审 核 人:
(签字) |  |  |  | (签字、加盖执业印章)
编 制 时 间: |  | 2024年10月30日 |  | 审 核 时 间:

## 表1总说明
总说明
工程名称：三明市烟草公司泰宁县杉城烟草站建设项目 | 第1页 共1页

## 表2工程项目造价汇总表
工程项目造价汇总表
工程名称:三明市烟草公司泰宁县杉城烟草站建设项目 |  |  | 第1页 共1页
序号 | 单项工程名称 | 金额(元) | 其中
|  |  | 安全文明施工费(元) | 人工费 （元）
1 | 一、建筑安装工程费用
2 | 烟叶中转库、卷烟物流仓库 | 9846311 | 323980 | 2713077
3 | 地基处理 | 178496 | 6314 | 18825
4 | 联合工房 | 6070318 | 214735 | 1509637
5 | 生产辅助用房 | 4991812 | 166679 | 1515880
6 | 配电房、柴油发电机房 | 598454 | 2672 | 138530
7 | 停车棚 | 90541 | 520 | 11329
8 | 装卸棚 | 195273 | 6908 | 18366
9 | 抗震支架 | 85352 | 3020 | 15713
10 | 室外总体市政工程 | 3279077 | 19501 | 395594
11 | 暂列金额 | 1422000
12 | 二、场地平整建设费-挡墙 | 345645 | 1986 | 91380
合 计 |  | 27103279 | 746315 | 6428331

## 表3单项工程造价汇总表
单项工程造价汇总表
工程名称：三明市烟草公司泰宁县杉城烟草站建设项目 一、建筑安装工程费用 |  |  | 第1页 共12页
序号 | 单位工程名称 | 金额(元) | 其中
|  |  | 安全文明施工费(元) | 人工费 （元）
合 计
单项工程造价汇总表
工程名称：三明市烟草公司泰宁县杉城烟草站建设项目 烟叶中转库、卷烟物流仓库 |  |  | 第2页 共12页
序号 | 单位工程名称 | 金额(元) | 其中
|  |  | 安全文明施工费(元) | 人工费 （元）
1 | 地下室(消防水池) | 1842292 | 65170 | 370459
2 | 地下室安装工程 | 545321 | 13924 | 60480
3 | 上部主体 | 5890348 | 196605 | 1938556
4 | 上部主体安装工程 | 1568350 | 48281 | 343582
合 计 |  | 9846311 | 323980 | 2713077
单项工程造价汇总表
工程名称：三明市烟草公司泰宁县杉城烟草站建设项目 地基处理 |  |  | 第3页 共12页
序号 | 单位工程名称 | 金额(元) | 其中
|  |  | 安全文明施工费(元) | 人工费 （元）
1 | 地基处理工程 | 178496 | 6314 | 18825
合 计 |  | 178496 | 6314 | 18825
单项工程造价汇总表
工程名称：三明市烟草公司泰宁县杉城烟草站建设项目 联合工房 |  |  | 第4页 共12页
序号 | 单位工程名称 | 金额(元) | 其中
|  |  | 安全文明施工费(元) | 人工费 （元）
1 | 房屋建筑与装饰工程 | 3734218 | 132095 | 1210394
2 | 装配式建筑工程 | 1698787 | 60094 | 131615
3 | 安装工程 | 637313 | 22546 | 167628
合 计 |  | 6070318 | 214735 | 1509637
单项工程造价汇总表
工程名称：三明市烟草公司泰宁县杉城烟草站建设项目 生产辅助用房 |  |  | 第5页 共12页
序号 | 单位工程名称 | 金额(元) | 其中
|  |  | 安全文明施工费(元) | 人工费 （元）
1 | 房屋建筑与装饰工程 | 3986731 | 141028 | 1298661
2 | 安装工程 | 1005081 | 25651 | 217219
合 计 |  | 4991812 | 166679 | 1515880
单项工程造价汇总表
工程名称：三明市烟草公司泰宁县杉城烟草站建设项目 配电房、柴油发电机房 |  |  | 第6页 共12页
序号 | 单位工程名称 | 金额(元) | 其中
|  |  | 安全文明施工费(元) | 人工费 （元）
1 | 房屋建筑与装饰工程 | 371775 | 2136 | 126397
2 | 安装工程 | 226679 | 536 | 12133
合 计 |  | 598454 | 2672 | 138530
单项工程造价汇总表
工程名称：三明市烟草公司泰宁县杉城烟草站建设项目 停车棚 |  |  | 第7页 共12页
序号 | 单位工程名称 | 金额(元) | 其中
|  |  | 安全文明施工费(元) | 人工费 （元）
1 | 房屋建筑与装饰工程 | 90541 | 520 | 11329
合 计 |  | 90541 | 520 | 11329
单项工程造价汇总表
工程名称：三明市烟草公司泰宁县杉城烟草站建设项目 装卸棚 |  |  | 第8页 共12页
序号 | 单位工程名称 | 金额(元) | 其中
|  |  | 安全文明施工费(元) | 人工费 （元）
1 | 装配式建筑工程 | 195273 | 6908 | 18366
合 计 |  | 195273 | 6908 | 18366
单项工程造价汇总表
工程名称：三明市烟草公司泰宁县杉城烟草站建设项目 抗震支架 |  |  | 第9页 共12页
序号 | 单位工程名称 | 金额(元) | 其中
|  |  | 安全文明施工费(元) | 人工费 （元）
1 | 安装工程 | 85352 | 3020 | 15713
合 计 |  | 85352 | 3020 | 15713
单项工程造价汇总表
工程名称：三明市烟草公司泰宁县杉城烟草站建设项目 室外总体市政工程 |  |  | 第10页 共12页
序号 | 单位工程名称 | 金额(元) | 其中
|  |  | 安全文明施工费(元) | 人工费 （元）
1 | 室外总体市政工程 | 1337637 | 7687 | 230741
2 | 园林工程 | 68072 | 1204 | 21457
3 | 室外安装工程 | 1873368 | 10610 | 143396
合 计 |  | 3279077 | 19501 | 395594
单项工程造价汇总表
工程名称：三明市烟草公司泰宁县杉城烟草站建设项目 暂列金额 |  |  | 第11页 共12页
序号 | 单位工程名称 | 金额(元) | 其中
|  |  | 安全文明施工费(元) | 人工费 （元）
1 | 暂列金额 | 1422000
合 计 |  | 1422000
单项工程造价汇总表
工程名称：三明市烟草公司泰宁县杉城烟草站建设项目 二、场地平整建设费-挡墙 |  |  | 第12页 共12页
序号 | 单位工程名称 | 金额(元) | 其中
|  |  | 安全文明施工费(元) | 人工费 （元）
1 | 室外总体市政工程 | 345645 | 1986 | 91380
合 计 |  | 345645 | 1986 | 91380

## 表4单位工程造价汇总表
单位工程造价汇总表
工程名称：三明市烟草公司泰宁县杉城烟草站建设项目 烟叶中转库、卷烟物流仓库 地下室(消防水池) |  | 第1页 共20页
序号 | 汇 总 内 容 | 金 额(元)
1 | 分部分项工程费 | 1510964
1.1 | 土方工程 | 241011
1.2 | 砌筑工程 | 19223
1.3 | 钢筋工程 | 447596
1.4 | 混凝土工程 | 505832
1.5 | 地下室底板防水 | 155421
1.6 | 楼地面工程 | 49165
1.7 | 内墙柱面工程 | 35574
1.8 | 天棚工程 | 30309
1.9 | 门窗工程 | 3575
1.10 | 其他一般土建工程 | 23258
2 | 措施项目费 | 331328
2.1 | 总价措施项目费 | 71370
2.1.1 | 安全文明施工费 | 65170
2.1.2 | 其他总价措施费 | 6200
2.2 | 单价措施项目费 | 259958
3 | 其他项目费
3.1 | 暂列金额
3.2 | 专业工程暂估价
3.3 | 总承包服务费
合 计=1+2+3 |  | 1842292
单位工程造价汇总表
工程名称：三明市烟草公司泰宁县杉城烟草站建设项目 烟叶中转库、卷烟物流仓库 地下室安装工程 |  | 第2页 共20页
序号 | 汇 总 内 容 | 金 额(元)
1 | 分部分项工程费 | 525760
1.1 | 配电箱安装工程 | 15027
1.2 | 母线槽、电缆与桥架工程 | 73639
1.3 | 配管配线工程 | 6188
1.4 | 电气照明器具工程(含灯具与开关插座) | 2293
1.5 | 应急照明系统 | 2396
1.6 | 其他电气工程 | 756
1.7 | 火灾自动报警系统 | 17200
1.8 | 地上送排风系统 | 7748
1.9 | 喷淋、消火栓系统 | 366232
1.10 | 给水系统 | 9323
1.11 | 排水系统 | 24958
2 | 措施项目费 | 19561
2.1 | 总价措施项目费 | 15248
2.1.1 | 安全文明施工费 | 13924
2.1.2 | 其他总价措施费 | 1324
2.2 | 单价措施项目费 | 4313
3 | 其他项目费
3.1 | 暂列金额
3.2 | 专业工程暂估价
3.3 | 总承包服务费
合 计=1+2+3 |  | 545321
单位工程造价汇总表
工程名称：三明市烟草公司泰宁县杉城烟草站建设项目 烟叶中转库、卷烟物流仓库 上部主体 |  | 第3页 共20页
序号 | 汇 总 内 容 | 金 额(元)
1 | 分部分项工程费 | 4383448
1.1 | 土方工程 | 6021
1.2 | 桩基工程 | 387420
1.3 | 砌筑工程 | 286719
1.4 | 混凝土工程 | 670546
1.5 | 钢筋工程 | 925419
1.6 | 屋面工程 | 376191
1.7 | 楼地面工程 | 461104
1.8 | 内墙柱面工程 | 233354
1.9 | 外墙面工程 | 501160
1.10 | 天棚工程 | 324908
1.11 | 门窗工程 | 126987
1.12 | 其他一般土建工程 | 83619
2 | 措施项目费 | 1506900
2.1 | 总价措施项目费 | 216464
2.1.1 | 安全文明施工费 | 196605
2.1.2 | 其他总价措施费 | 19859
2.2 | 单价措施项目费 | 1290436
3 | 其他项目费
3.1 | 暂列金额
3.2 | 专业工程暂估价
3.3 | 总承包服务费
合 计=1+2+3 |  | 5890348
单位工程造价汇总表
工程名称：三明市烟草公司泰宁县杉城烟草站建设项目 烟叶中转库、卷烟物流仓库 上部主体安装工程 |  | 第4页 共20页
序号 | 汇 总 内 容 | 金 额(元)
1 | 分部分项工程费 | 1503271
1.1 | 配电箱安装工程 | 25913
1.2 | 母线槽、电缆与桥架工程 | 23258
1.3 | 配管配线工程 | 32823
1.4 | 电气照明器具工程(含灯具与开关插座) | 27552
1.5 | 其他电气工程 | 2472
1.6 | 防雷接地工程 | 25749
1.7 | 应急照明系统 | 68589
1.8 | 火灾自动报警系统 | 107246
1.9 | 防火门监控系统 | 6378
1.10 | 消防设备电源监控系统 | 1392
1.11 | 电气火灾监控系统 | 594
1.12 | 安防监控系统 | 14194
1.13 | 地上送排风系统 | 533666
1.14 | 消防消火栓 | 101299
1.15 | 喷淋、喷雾系统 | 206489
1.16 | 雨水系统 | 7976
1.17 | 电梯工程 | 317681
2 | 措施项目费 | 65079
2.1 | 总价措施项目费 | 52874
2.1.1 | 安全文明施工费 | 48281
2.1.2 | 其他总价措施费 | 4593
2.2 | 单价措施项目费 | 12205
3 | 其他项目费
3.1 | 暂列金额
3.2 | 专业工程暂估价
3.3 | 总承包服务费
合 计=1+2+3 |  | 1568350
单位工程造价汇总表
工程名称：三明市烟草公司泰宁县杉城烟草站建设项目 地基处理 地基处理工程 |  | 第5页 共20页
序号 | 汇 总 内 容 | 金 额(元)
1 | 分部分项工程费 | 162812
1.1 | 地基处理工程 | 162812
2 | 措施项目费 | 15684
2.1 | 总价措施项目费 | 6915
2.1.1 | 安全文明施工费 | 6314
2.1.2 | 其他总价措施费 | 601
2.2 | 单价措施项目费 | 8769
3 | 其他项目费
3.1 | 暂列金额
3.2 | 专业工程暂估价
3.3 | 总承包服务费
合 计=1+2+3 |  | 178496
单位工程造价汇总表
工程名称：三明市烟草公司泰宁县杉城烟草站建设项目 联合工房 房屋建筑与装饰工程 |  | 第6页 共20页
序号 | 汇 总 内 容 | 金 额(元)
1 | 分部分项工程费 | 2698380
1.1 | 土方工程 | 82356
1.2 | 砌筑工程 | 244277
1.3 | 混凝土工程 | 380467
1.4 | 钢筋工程 | 408473
1.5 | 屋面工程 | 63293
1.6 | 楼地面工程 | 419869
1.7 | 内墙柱面工程 | 247688
1.8 | 外墙面工程 | 406669
1.9 | 天棚工程 | 16859
1.10 | 门窗工程 | 320223
1.11 | 其他一般土建工程 | 108206
2 | 措施项目费 | 1035838
2.1 | 总价措施项目费 | 144660
2.1.1 | 安全文明施工费 | 132095
2.1.2 | 其他总价措施费 | 12565
2.2 | 单价措施项目费 | 891178
3 | 其他项目费
3.1 | 暂列金额
3.2 | 专业工程暂估价
3.3 | 总承包服务费
合 计=1+2+3 |  | 3734218
单位工程造价汇总表
工程名称：三明市烟草公司泰宁县杉城烟草站建设项目 联合工房 装配式建筑工程 |  | 第7页 共20页
序号 | 汇 总 内 容 | 金 额(元)
1 | 分部分项工程费 | 1632978
1.1 | 一般土建 | 1632978
2 | 措施项目费 | 65809
2.1 | 总价措施项目费 | 65809
2.1.1 | 安全文明施工费 | 60094
2.1.2 | 其他总价措施费 | 5715
2.2 | 单价措施项目费
3 | 其他项目费
3.1 | 暂列金额
3.2 | 专业工程暂估价
3.3 | 总承包服务费
合 计=1+2+3 |  | 1698787
单位工程造价汇总表
工程名称：三明市烟草公司泰宁县杉城烟草站建设项目 联合工房 安装工程 |  | 第8页 共20页
序号 | 汇 总 内 容 | 金 额(元)
1 | 分部分项工程费 | 603214
1.1 | 配电箱安装工程 | 20994
1.2 | 母线槽、电缆与桥架工程 | 23307
1.3 | 配管配线工程 | 59938
1.4 | 电气照明器具工程(含灯具与开关插座) | 49828
1.5 | 应急照明系统 | 46395
1.6 | 防雷接地工程 | 30911
1.7 | 其他电气工程 | 2024
1.8 | 火灾自动报警系统 | 60685
1.9 | 防火门监控系统 | 4833
1.10 | 消防设备电源监控系统 | 1761
1.11 | 电气火灾监控系统 | 1371
1.12 | 消防消火栓 | 129105
1.13 | 喷淋、喷雾系统 | 145819
1.14 | 给水系统 | 1644
1.15 | 排水系统 | 2669
1.16 | 雨水系统 | 7474
1.17 | 卫生洁具 | 9003
1.18 | 地上送排风系统 | 5453
2 | 措施项目费 | 34099
2.1 | 总价措施项目费 | 24691
2.1.1 | 安全文明施工费 | 22546
2.1.2 | 其他总价措施费 | 2145
2.2 | 单价措施项目费 | 9408
3 | 其他项目费
3.1 | 暂列金额
3.2 | 专业工程暂估价
3.3 | 总承包服务费
合 计=1+2+3 |  | 637313
单位工程造价汇总表
工程名称：三明市烟草公司泰宁县杉城烟草站建设项目 生产辅助用房 房屋建筑与装饰工程 |  | 第9页 共20页
序号 | 汇 总 内 容 | 金 额(元)
1 | 分部分项工程费 | 3035601
1.1 | 土方工程 | 71567
1.2 | 砌筑工程 | 273655
1.3 | 混凝土工程 | 390974
1.4 | 钢筋工程 | 520861
1.5 | 屋面工程 | 108178
1.6 | 楼地面工程 | 312041
1.7 | 内墙柱面工程 | 428763
1.8 | 外墙面工程 | 371424
1.9 | 天棚工程 | 131539
1.10 | 门窗工程 | 342361
1.11 | 其他一般土建工程 | 84238
2 | 措施项目费 | 951130
2.1 | 总价措施项目费 | 154441
2.1.1 | 安全文明施工费 | 141028
2.1.2 | 其他总价措施费 | 13413
2.2 | 单价措施项目费 | 796689
3 | 其他项目费
3.1 | 暂列金额
3.2 | 专业工程暂估价
3.3 | 总承包服务费
合 计=1+2+3 |  | 3986731
单位工程造价汇总表
工程名称：三明市烟草公司泰宁县杉城烟草站建设项目 生产辅助用房 安装工程 |  | 第10页 共20页
序号 | 汇 总 内 容 | 金 额(元)
1 | 分部分项工程费 | 967759
1.1 | 配电箱安装工程 | 50821
1.2 | 母线槽、电缆与桥架工程 | 66954
1.3 | 电气照明器具工程(含灯具与开关插座) | 35648
1.4 | 配管配线工程 | 93362
1.5 | 其他电气工程 | 2780
1.6 | 防雷接地工程 | 17556
1.7 | 应急照明系统 | 27324
1.8 | 火灾自动报警系统 | 124169
1.9 | 综合布线系统 | 42088
1.10 | 安防监控系统 | 2902
1.11 | 地上送排风系统 | 6928
1.12 | 消防消火栓 | 128956
1.13 | 喷淋、喷雾系统 | 42656
1.14 | 雨水系统 | 6069
1.15 | 给水系统 | 18279
1.16 | 排水系统 | 20343
1.17 | 卫生洁具 | 45511
1.18 | 空调冷凝水系统 | 5942
1.19 | 电梯工程 | 229471
2 | 措施项目费 | 37322
2.1 | 总价措施项目费 | 28091
2.1.1 | 安全文明施工费 | 25651
2.1.2 | 其他总价措施费 | 2440
2.2 | 单价措施项目费 | 9231
3 | 其他项目费
3.1 | 暂列金额
3.2 | 专业工程暂估价
3.3 | 总承包服务费
合 计=1+2+3 |  | 1005081
单位工程造价汇总表
工程名称：三明市烟草公司泰宁县杉城烟草站建设项目 配电房、柴油发电机房 房屋建筑与装饰工程 |  | 第11页 共20页
序号 | 汇 总 内 容 | 金 额(元)
1 | 分部分项工程费 | 296402
1.1 | 土方工程 | 9662
1.2 | 砌筑工程 | 21429
1.3 | 混凝土工程 | 52326
1.4 | 钢筋工程 | 46673
1.5 | 屋面工程 | 30650
1.6 | 楼地面工程 | 17971
1.7 | 内墙柱面工程 | 15714
1.8 | 外墙面工程 | 53187
1.9 | 天棚工程 | 10118
1.10 | 门窗工程 | 15777
1.11 | 其他一般土建工程 | 22895
2 | 措施项目费 | 75373
2.1 | 总价措施项目费 | 3425
2.1.1 | 安全文明施工费 | 2136
2.1.2 | 其他总价措施费 | 1289
2.2 | 单价措施项目费 | 71948
3 | 其他项目费
3.1 | 暂列金额
3.2 | 专业工程暂估价
3.3 | 总承包服务费
合 计=1+2+3 |  | 371775
单位工程造价汇总表
工程名称：三明市烟草公司泰宁县杉城烟草站建设项目 配电房、柴油发电机房 安装工程 |  | 第12页 共20页
序号 | 汇 总 内 容 | 金 额(元)
1 | 分部分项工程费 | 225351
1.1 | 配电箱安装工程 | 171435
1.2 | 母线槽、电缆与桥架工程 | 21245
1.3 | 配管配线工程 | 4307
1.4 | 电气照明器具工程(含灯具与开关插座) | 2818
1.5 | 防雷接地工程 | 4973
1.6 | 应急照明系统 | 9836
1.7 | 其他电气工程 | 1842
1.8 | 地上送排风系统 | 6601
1.9 | 消防消火栓 | 898
1.10 | 雨水系统 | 1396
2 | 措施项目费 | 1328
2.1 | 总价措施项目费 | 860
2.1.1 | 安全文明施工费 | 536
2.1.2 | 其他总价措施费 | 324
2.2 | 单价措施项目费 | 468
3 | 其他项目费
3.1 | 暂列金额
3.2 | 专业工程暂估价
3.3 | 总承包服务费
合 计=1+2+3 |  | 226679
单位工程造价汇总表
工程名称：三明市烟草公司泰宁县杉城烟草站建设项目 停车棚 房屋建筑与装饰工程 |  | 第13页 共20页
序号 | 汇 总 内 容 | 金 额(元)
1 | 分部分项工程费 | 85762
1.1 | 土方工程 | 4381
1.2 | 混凝土工程 | 9276
1.3 | 钢筋工程 | 6697
1.4 | 车棚 | 65408
2 | 措施项目费 | 4779
2.1 | 总价措施项目费 | 833
2.1.1 | 安全文明施工费 | 520
2.1.2 | 其他总价措施费 | 313
2.2 | 单价措施项目费 | 3946
3 | 其他项目费
3.1 | 暂列金额
3.2 | 专业工程暂估价
3.3 | 总承包服务费
合 计=1+2+3 |  | 90541
单位工程造价汇总表
工程名称：三明市烟草公司泰宁县杉城烟草站建设项目 装卸棚 装配式建筑工程 |  | 第14页 共20页
序号 | 汇 总 内 容 | 金 额(元)
1 | 分部分项工程费 | 187708
1.1 | 一般土建 | 187708
2 | 措施项目费 | 7565
2.1 | 总价措施项目费 | 7565
2.1.1 | 安全文明施工费 | 6908
2.1.2 | 其他总价措施费 | 657
2.2 | 单价措施项目费
3 | 其他项目费
3.1 | 暂列金额
3.2 | 专业工程暂估价
3.3 | 总承包服务费
合 计=1+2+3 |  | 195273
单位工程造价汇总表
工程名称：三明市烟草公司泰宁县杉城烟草站建设项目 抗震支架 安装工程 |  | 第15页 共20页
序号 | 汇 总 内 容 | 金 额(元)
1 | 分部分项工程费 | 81095
1.1 | 地下一层 | 7897
1.2 | 配电间 | 957
1.3 | 烟叶中转库、卷烟物流仓库 | 47418
1.4 | 联合工房 | 24823
2 | 措施项目费 | 4257
2.1 | 总价措施项目费 | 3307
2.1.1 | 安全文明施工费 | 3020
2.1.2 | 其他总价措施费 | 287
2.2 | 单价措施项目费 | 950
3 | 其他项目费
3.1 | 暂列金额
3.2 | 专业工程暂估价
3.3 | 总承包服务费
合 计=1+2+3 |  | 85352
单位工程造价汇总表
工程名称：三明市烟草公司泰宁县杉城烟草站建设项目 室外总体市政工程 室外总体市政工程 |  | 第16页 共20页
序号 | 汇 总 内 容 | 金 额(元)
1 | 分部分项工程费 | 1281892
1.1 | 总体道路 | 1281892
2 | 措施项目费 | 55745
2.1 | 总价措施项目费 | 12326
2.1.1 | 安全文明施工费 | 7687
2.1.2 | 其他总价措施费 | 4639
2.2 | 单价措施项目费 | 43419
3 | 其他项目费
3.1 | 暂列金额
3.2 | 专业工程暂估价
3.3 | 总承包服务费
合 计=1+2+3 |  | 1337637
单位工程造价汇总表
工程名称：三明市烟草公司泰宁县杉城烟草站建设项目 室外总体市政工程 园林工程 |  | 第17页 共20页
序号 | 汇 总 内 容 | 金 额(元)
1 | 分部分项工程费 | 66542
1.1 | 绿化种植养护 | 66542
2 | 措施项目费 | 1530
2.1 | 总价措施项目费 | 1530
2.1.1 | 安全文明施工费 | 1204
2.1.2 | 其他总价措施费 | 326
2.2 | 单价措施项目费
3 | 其他项目费
3.1 | 暂列金额
3.2 | 专业工程暂估价
3.3 | 总承包服务费
合 计=1+2+3 |  | 68072
单位工程造价汇总表
工程名称：三明市烟草公司泰宁县杉城烟草站建设项目 室外总体市政工程 室外安装工程 |  | 第18页 共20页
序号 | 汇 总 内 容 | 金 额(元)
1 | 分部分项工程费 | 1856355
1.1 | 强电系统 | 831649
1.2 | 弱电系统 | 101760
1.3 | 给水系统 | 75754
1.4 | 消火栓系统 | 358009
1.5 | 排水系统 | 42827
1.6 | 雨水系统 | 446356
2 | 措施项目费 | 17013
2.1 | 总价措施项目费 | 17013
2.1.1 | 安全文明施工费 | 10610
2.1.2 | 其他总价措施费 | 6403
2.2 | 单价措施项目费
3 | 其他项目费
3.1 | 暂列金额
3.2 | 专业工程暂估价
3.3 | 总承包服务费
合 计=1+2+3 |  | 1873368
单位工程造价汇总表
工程名称：三明市烟草公司泰宁县杉城烟草站建设项目 暂列金额 暂列金额 |  | 第19页 共20页
序号 | 汇 总 内 容 | 金 额(元)
1 | 分部分项工程费
1.1 | 暂列金额
2 | 措施项目费
2.1 | 总价措施项目费
2.1.1 | 安全文明施工费
2.1.2 | 其他总价措施费
2.2 | 单价措施项目费
3 | 其他项目费 | 1422000
3.1 | 暂列金额 | 1122000
3.2 | 专业工程暂估价 | 300000
3.3 | 总承包服务费
合 计=1+2+3 |  | 1422000
单位工程造价汇总表
工程名称：三明市烟草公司泰宁县杉城烟草站建设项目 二、场地平整建设费-挡墙 室外总体市政工程 |  | 第20页 共20页
序号 | 汇 总 内 容 | 金 额(元)
1 | 分部分项工程费 | 314989
1.1 | 挡墙 | 314989
2 | 措施项目费 | 30656
2.1 | 总价措施项目费 | 3185
2.1.1 | 安全文明施工费 | 1986
2.1.2 | 其他总价措施费 | 1199
2.2 | 单价措施项目费 | 27471
3 | 其他项目费
3.1 | 暂列金额
3.2 | 专业工程暂估价
3.3 | 总承包服务费
合 计=1+2+3 |  | 345645

## 表5分部分项工程量清单与计价表
分部分项工程量清单与计价表
工程名称：三明市烟草公司泰宁县杉城烟草站建设项目 | [6 empty] | 第1页 共216页
序号 | 项目编码 | 项目名称 | 项目特征描述 | 计量单位 | 工程量 | 金 额(元)
[6 empty] | 综合单价 |  | 合价
一、建筑安装工程费用 | [8 empty] | 单项工程(17房屋建筑与装饰)
烟叶中转库、卷烟物流仓库 | [8 empty] | 单项工程(17房屋建筑与装饰)
地下室(消防水池) | [8 empty] | 单位工程(17房屋建筑与装饰)
土方工程 | [8 empty] | 分项工程(17房屋建筑与装饰)
1 | 010101001001 | 平整场地 | (1)土壤类别:详见地质勘查报告 (2)弃土运距:就地挖、填、找平 (3)取土运距:就地挖、填、找平 | m2 | 390 | 1.46 |  | 569.4
2 | 010101002001 | 挖一般土方 | (1)土壤类别:三类土 (2)挖土深度:8m以内 | m3 | 3276.08 | 7.51 |  | 24603.36
3 | 010102001001 | 挖一般石方 | (1)岩石类别:极软岩 (2)开凿深度:8m以内 | m3 | 2184.06 | 41.75 |  | 91184.51
4 | 010103001001 | 回填方 | (1)密实度要求:符合设计及规范要求 (2)填方材料品种:优良质土 (3)填方粒径要求:符合设计及规范要求 (4)填方来源、运距:利用挖方、根据现场实际情况自行考虑 | m3 | 1531.45 | 9.79 |  | 14992.9
5 | 010103002001 | 余方弃置 | (1)废弃料品种:三类土 (2)运距:暂按8km考虑，结算时据实调整 | m3 | 578.88 | 21.73 |  | 12579.06
6 | 010103002002 | 余方弃置 | (1)废弃料品种:石渣 (2)运距:外运石方运距暂8km考虑，结算时据实调整 | m3 | 2184.06 | 44.45 |  | 97081.47
砌筑工程 | [8 empty] | 分项工程(17房屋建筑与装饰)
7 | 010401004001 | 多孔砖墙 | (1)砖品种、规格、强度等级:煤矸石烧结多孔砖、190mm、MU10 (2)墙体类型、砌筑高度:内外墙、＞3.6m (3)砂浆强度等级、配合比:M7.5水泥混合砂浆 | m3 | 25.01 | 591.37 |  | 14790.16
8 | 010401004002 | 多孔砖墙 | (1)砖品种、规格、强度等级:煤矸石烧结多孔砖、90mm、MU10 (2)墙体类型、砌筑高度:内外墙、＞3.6m (3)砂浆强度等级、配合比:M7.5水泥混合砂浆 | m3 | 1.65 | 615.09 |  | 1014.9
9 | 010405001001 | 砌筑超高增加费 | (1)超高高度:>3.6m | m3 | 17.1 | 17.25 |  | 294.98
10 | 010607005001 | 砌块墙钢丝网加固 | (1)材料品种、规格:加强网采用镀锌钢丝网，与各基体的搭接宽度不小于200mm，网 | m2 | 58.73 | 22.55 |  | 1324.36
分部分项工程量清单与计价表
工程名称：三明市烟草公司泰宁县杉城烟草站建设项目 | [6 empty] | 第2页 共216页
序号 | 项目编码 | 项目名称 | 项目特征描述 | 计量单位 | 工程量 | 金 额(元)
[6 empty] | 综合单价 |  | 合价
目不大于20X20mm (2)加固方式:不同材料基体结合处，如砌体与混凝土梁、柱、剪力墙、窗台压顶等相交接处
11 | 010607005002 | 砌块墙钢丝网加固 | (1)材料品种、规格:加强网采用镀锌钢丝网，与各基体的搭接宽度不小于200mm，网目不大于20X20mm (2)加固方式:人流通道填充墙 | m2 | 79.75 | 22.55 |  | 1798.36
钢筋工程 | [8 empty] | 分项工程(17房屋建筑与装饰)
12 | 010515001001 | 现浇构件钢筋 | (1)钢筋种类、规格:HRB400E、Φ6mm | t | 0.682 | 5914.66 |  | 4033.8
13 | 010515001002 | 现浇构件钢筋 | (1)钢筋种类、规格:HRB400E、Φ8mm | t | 0.208 | 5646.31 |  | 1174.43
14 | 010515001003 | 现浇构件钢筋 | (1)钢筋种类、规格:HRB400E、Φ10mm | t | 8.025 | 5641.27 |  | 45271.19
15 | 010515001004 | 现浇构件钢筋 | (1)钢筋种类、规格:HRB400E、Φ12mm | t | 14.661 | 5465.63 |  | 80131.6
16 | 010515001005 | 现浇构件钢筋 | (1)钢筋种类、规格:HRB400E、Φ14mm | t | 10.618 | 5294.73 |  | 56219.44
17 | 010515001006 | 现浇构件钢筋 | (1)钢筋种类、规格:HRB400E、Φ16mm | t | 1.235 | 5227.62 |  | 6456.11
18 | 010515001007 | 现浇构件钢筋 | (1)钢筋种类、规格:HRB400E、Φ18mm | t | 39.77 | 5271.94 |  | 209665.05
19 | 010515001008 | 现浇构件钢筋 | (1)钢筋种类、规格:HRB400E、Φ20mm | t | 4.8 | 4951.12 |  | 23765.38
20 | 010515001009 | 现浇构件钢筋 | (1)钢筋种类、规格:HRB400E、Φ22mm | t | 1.565 | 4951.12 |  | 7748.5
21 | 010515001010 | 现浇构件钢筋 | (1)钢筋种类、规格:HRB400E、Φ25mm | t | 0.624 | 4958.73 |  | 3094.25
22 | 010516006001 | 电渣压力焊接 | (1)规格:φ≤18mm | 个 | 1659 | 5.45 |  | 9041.55
23 | 010516006002 | 电渣压力焊接 | (1)规格:φ≤32mm | 个 | 16 | 6.55 |  | 104.8
24 | 010516003001 | 机械连接 | (1)连接方式:直螺纹连接 (2)螺纹套筒种类:直螺套筒 (3)规格:φ22mm | 个 | 8 | 15.46 |  | 123.68
25 | 010516003002 | 机械连接 | (1)连接方式:直螺纹连接 (2)螺纹套筒种类:直螺套筒 (3)规格:φ25mm | 个 | 48 | 15.97 |  | 766.56
混凝土工程 | [8 empty] | 分项工程(17房屋建筑与装饰)
26 | 010501001001 | ★垫层 | (1)混凝土种类（商品混凝土、现场拌制，泵送、非泵送）:商品混凝土，非泵送 (2)混凝土强度等级:C | m3 | 52.26 | 512.65 |  | 26791.09
分部分项工程量清单与计价表
工程名称：三明市烟草公司泰宁县杉城烟草站建设项目 | [6 empty] | 第3页 共216页
序号 | 项目编码 | 项目名称 | 项目特征描述 | 计量单位 | 工程量 | 金 额(元)
[6 empty] | 综合单价 |  | 合价
15
27 | 010501004001 | ★满堂基础 | (1)混凝土种类（商品混凝土、现场拌制，泵送、非泵送）:商品混凝土，泵送 (2)混凝土强度等级:C35P8 | m3 | 438.6 | 614.8 |  | 269651.28
28 | 010502001001 | ★矩形柱 | (1)混凝土种类（商品混凝土、现场拌制，泵送、非泵送）:商品混凝土，泵送 (2)混凝土强度等级:C30 (3)构件名称:梯柱 | m3 | 0.64 | 581.23 |  | 371.99
29 | 010504001001 | ★直形墙 | (1)混凝土种类（商品混凝土、现场拌制，泵送、非泵送）:商品混凝土，泵送 (2)混凝土强度等级:C30P6 | m3 | 240.53 | 595.84 |  | 143317.4
30 | 010505001001 | ★有梁板 | (1)混凝土种类（商品混凝土、现场拌制，泵送、非泵送）:商品混凝土，泵送 (2)混凝土强度等级:C30P6 | m3 | 99.11 | 589.78 |  | 58453.1
31 | 010506001001 | ★直形楼梯 | (1)混凝土种类（商品混凝土、现场拌制，泵送、非泵送）:商品混凝土，泵送 (2)混凝土强度等级:C30 (3)楼梯类型（板式、梁式）:板式、四跑 (4)梯板厚度（不含梯阶）:100mm | m2 | 30.25 | 85.86 |  | 2597.27
二次构件
32 | 010504001002 | ★直形墙 | (1)构件名称:基础梁面至室内地面标高 (2)混凝土种类（商品混凝土、现场拌制，泵送、非泵送）:商品混凝土，泵送 (3)混凝土强度等级:C20 | m3 | 4.34 | 538.96 |  | 2339.09
33 | 010501006001 | ★设备基础 | (1)混凝土种类（商品混凝土、现场拌制，泵送、非泵送）:商品混凝土，非泵送 (2)混凝土强度等级:C25 (3)灌浆材料及其强度等级:无 | m3 | 1.6 | 529.16 |  | 846.66
34 | 010502002001 | ★构造柱 | (1)混凝土种类（商品混凝土、现场拌制，泵送、非泵送）:商品混凝土，非泵送 | m3 | 0.26 | 761.46 |  | 197.98
分部分项工程量清单与计价表
工程名称：三明市烟草公司泰宁县杉城烟草站建设项目 | [6 empty] | 第4页 共216页
序号 | 项目编码 | 项目名称 | 项目特征描述 | 计量单位 | 工程量 | 金 额(元)
[6 empty] | 综合单价 |  | 合价
(2)混凝土强度等级:C25
35 | 010503004001 | ★圈梁 | (1)混凝土种类（商品混凝土、现场拌制，泵送、非泵送）:商品混凝土，非泵送 (2)混凝土强度等级:C20 | m3 | 0.14 | 746.07 |  | 104.45
36 | 010503004002 | ★圈梁 | (1)混凝土种类（商品混凝土、现场拌制，泵送、非泵送）:商品混凝土，非泵送 (2)混凝土强度等级:C25 | m3 | 1.46 | 764.02 |  | 1115.47
37 | 010503005001 | ★过梁 | (1)混凝土种类（商品混凝土、现场拌制，泵送、非泵送）:商品混凝土，非泵送 (2)混凝土强度等级:C25 | m3 | 0.06 | 767.83 |  | 46.07
地下室底板防水 | [8 empty] | 分项工程(17房屋建筑与装饰)
底板防水
38 | 011101006001 | 平面砂浆找平层 | (1)找平层厚度、砂浆配合比:50mm、C20泵送商品细石混凝土保护层 | m2 | 481.39 | 48.78 |  | 23482.2
39 | 010905001001 | 地下室底板、承台基础梁卷材防水 | (1)卷材品种、规格、厚度:高分子自粘胶膜防水卷材、1.2mm (2)防水层数:二道 (3)防水层做法:满铺 | m2 | 481.39 | 78.97 |  | 38015.37
40 | 011101006002 | 平面砂浆找平层 | (1)找平层厚度、砂浆配合比:20mm、1:2.5防水水泥砂浆 | m2 | 481.39 | 25.19 |  | 12126.21
外墙防水
41 | 011201004001 | 立面砂浆找平层 | (1)基层类型:无 (2)界面剂类型:无 (3)找平层砂浆厚度、配合比:20mm、1:2.5防水水泥砂浆 | m2 | 514.19 | 56.15 |  | 28871.77
42 | 011001003001 | 保温隔热墙面 | (1)保温隔热部位:防水保护层 (2)保温隔热方式:无 (3)踢脚线、勒脚线保温做法:无 (4)龙骨材料品种、规格:无 (5)保温隔热面层材料品种、规格、性能:挤塑聚苯板、20mm (6)保温隔热材料品种、规格及厚度:无 (7)增强网及抗裂防水砂浆种类:无 (8)粘结材料种类及做 | m2 | 514.19 | 26.05 |  | 13394.65
分部分项工程量清单与计价表
工程名称：三明市烟草公司泰宁县杉城烟草站建设项目 | [6 empty] | 第5页 共216页
序号 | 项目编码 | 项目名称 | 项目特征描述 | 计量单位 | 工程量 | 金 额(元)
[6 empty] | 综合单价 |  | 合价
法:黏贴剂 (9)防护材料种类及做法:无
43 | 010903001001 | 墙面卷材防水 | (1)卷材品种、规格、厚度:高分子自粘胶膜防水卷材、1.2mm (2)防水层数:一道 (3)防水层做法:满铺一道，厚度不小于3.0厚自粘型聚合物改性沥青防水卷材加强层 | m2 | 514.19 | 37.16 |  | 19107.3
44 | 010903002001 | 墙面涂膜防水 | (1)防水膜品种:聚氨酯防水涂料 (2)涂膜厚度、遍数:2.0mm、一道 (3)增强材料种类:无 | m2 | 514.19 | 39.72 |  | 20423.63
楼地面工程 | [8 empty] | 分项工程(17房屋建筑与装饰)
控制室、水泵房
45 | 011101003001 | 细石混凝土楼地面 | (1)找平层厚度、砂浆配合比:20mm、1:3水泥砂浆找平,水泥浆一道（内掺建筑胶） (2)面层厚度、混凝土强度等级:40mm、C20非泵送商品细石混凝土,表面撒1:1水泥沙子随打随抹光 (3)参考图集:11J930-G5-l楼10 | m2 | 88.3 | 69.64 |  | 6149.21
46 | 010904002001 | 楼（地）面涂膜防水 | (1)防水膜品种:聚氨酯防水层 (2)涂膜厚度、遍数:1.5厚、一遍 (3)增强材料种类:无 (4)反边高度:无 | m2 | 88.3 | 27.13 |  | 2395.58
消防水池
47 | 011101001001 | 水泥砂浆楼地面 | (1)找平层厚度、砂浆配合比:35mm、C20非泵送商品细石混凝土 (2)素水泥浆遍数:素水泥浆一道 (3)面层厚度、砂浆配合比:15mm、1:2.5水泥砂浆 (4)面层做法要求:抹平压光 (5)参考图集:11J930-G3-地4 | m2 | 235.28 | 63.72 |  | 14992.04
48 | 010904002002 | 楼（地）面涂膜防水 | (1)防水膜品种:聚氨酯防水涂料 (2)涂膜厚度、遍数:1.5mm、一遍 (3)增强材料种类:无 (4)反边高度:无 | m2 | 235.28 | 27.13 |  | 6383.15
49 | 011101006003 | 平面砂浆找平层 | (1)找平层厚度、砂浆配合比:20mm、1:3水 | m2 | 235.28 | 23.51 |  | 5531.43
分部分项工程量清单与计价表
工程名称：三明市烟草公司泰宁县杉城烟草站建设项目 | [6 empty] | 第6页 共216页
序号 | 项目编码 | 项目名称 | 项目特征描述 | 计量单位 | 工程量 | 金 额(元)
[6 empty] | 综合单价 |  | 合价
泥砂浆,水泥浆一道（内掺建筑胶）
楼梯间
50 | 011106005001 | 现浇水磨石楼梯面层 | (1)找平层厚度、砂浆配合比:20mm、1:3水泥砂浆结合层,干后卧铜分隔(铜条打眼穿22号镀锌低碳钢丝卧牢,每米四眼),水泥砂浆一道（内掺建筑胶） (2)面层厚度、砂浆配合比:15mm、1:2.5水泥彩色石子地面,表面磨光打蜡 (3)防滑条材料种类、规格:踏步防滑条15J403-1-4/E6、1:1水泥金刚砂 (4)石子种类、规格、颜色:彩色石子 (5)颜料种类、颜色:无 (6)磨光、酸洗打蜡要求:表面磨光打蜡 | m2 | 30.25 | 322.4 |  | 9752.6
51 | 011101002001 | 现浇水磨石楼地面 | (1)找平层厚度、砂浆配合比:20mm、1:3水泥砂浆结合层,干后卧铜分隔(铜条打眼穿22号镀锌低碳钢丝卧牢,每米四眼),水泥砂浆一道（内掺建筑胶） (2)面层厚度、水泥石子浆配合比:15mm、1:2.5水泥彩色石子地面,表面磨光打蜡 (3)嵌条材料种类、规格:铜分条 (4)石子种类、规格、颜色:彩色石子地面 (5)颜料种类、颜色:无 (6)图案要求:无 (7)磨光、酸洗、打蜡要求:表面磨光打蜡 | m2 | 15.46 | 151.89 |  | 2348.22
52 | 011108004001 | 水泥砂浆零星项目 | (1)工程部位:梯侧 (2)找平层厚度、砂浆配合比:无 (3)面层厚度、砂浆厚度:20mm、1:2水泥砂浆 | m2 | 2.1 | 64.28 |  | 134.99
踢脚线
53 | 011105003001 | 块料踢脚线 | (1)踢脚线高度:100mm (2)粘贴层厚度、材料种类:5mm、DTA砂浆粘贴 (3)面层材料品种、规格、颜色:水磨石预制板踢脚线、15mm | m2 | 3.4 | 162.1 |  | 551.14
分部分项工程量清单与计价表
工程名称：三明市烟草公司泰宁县杉城烟草站建设项目 | [6 empty] | 第7页 共216页
序号 | 项目编码 | 项目名称 | 项目特征描述 | 计量单位 | 工程量 | 金 额(元)
[6 empty] | 综合单价 |  | 合价
(4)防护材料种类:无
54 | 011105003002 | 块料踢脚线 | (1)踢脚线高度:100mm (2)粘贴层厚度、材料种类:5mm、DTA砂浆粘贴 (3)面层材料品种、规格、颜色:水磨石预制板踢脚线、15mm (4)防护材料种类:无 (5)部位:楼梯斜段 | m2 | 2.27 | 205.7 |  | 466.94
55 | 011105001001 | 水泥砂浆踢脚线 | (1)踢脚线高度:100mm (2)底层厚度、砂浆配合比:10mm、1:3水泥砂浆打底扫毛 (3)面层厚度、砂浆配合比:10mm、1:2水泥砂浆抹光 | m2 | 5.41 | 84.9 |  | 459.31
内墙柱面工程 | [8 empty] | 分项工程(17房屋建筑与装饰)
消防水池
56 | 011201004002 | 立面砂浆找平层 | (1)基层类型:墙面 (2)界面剂类型:无 (3)找平层砂浆厚度、配合比:10mm、聚合物水泥防水砂浆 | m2 | 513.49 | 23.15 |  | 11887.29
水泵房、控制室、楼梯间
57 | 011201004003 | 立面砂浆找平层 | (1)基层类型:砼面 (2)界面剂类型:素水泥浆一道 (3)找平层砂浆厚度、配合比:9mm、1:3水泥砂浆打底扫毛或划出纹道 | m2 | 351.54 | 32.41 |  | 11393.41
58 | 011406001001 | 抹灰面油漆涂料 | (1)部位:内墙面 (2)基层类型:砂浆找平 (3)腻子种类、遍数:3厚面层耐水腻子分遍找平 (4)防护材料种类:无 (5)油漆涂料品种、遍数（或厚度）:喷白色防霉防潮无机类碱金属硅酸盐涂料、一底两面 | m2 | 351.54 | 30.89 |  | 10859.07
管道井
59 | 011201001001 | 墙面一般抹灰 | (1)墙体类型:砖、砼墙面 (2)界面剂类型:3mm、专用砂浆底面刮糙 (3)底层厚度、砂浆配合比:12mm、1:2.5水泥防水砂浆找平扫毛或划出纹道(每立方米水泥砂浆掺耐碱抗裂纤维0.9kg) | m2 | 30.16 | 47.57 |  | 1434.71
分部分项工程量清单与计价表
工程名称：三明市烟草公司泰宁县杉城烟草站建设项目 | [6 empty] | 第8页 共216页
序号 | 项目编码 | 项目名称 | 项目特征描述 | 计量单位 | 工程量 | 金 额(元)
[6 empty] | 综合单价 |  | 合价
(4)面层厚度、砂浆配合比:8mm、1:2.5水泥砂浆找平 (5)装饰面材料种类:无 (6)分格缝宽度、材料种类:无
天棚工程 | [8 empty] | 分项工程(17房屋建筑与装饰)
60 | 011301001001 | 天棚抹灰 | (1)基层类型:砼面 (2)抹灰厚度、材料种类:8mm、1:0.5:3水泥石灰膏砂浆抹平 (3)砂浆配合比:界面剂一道 (4)参考:23J909-8-6-棚5 | m2 | 471.52 | 32.02 |  | 15098.07
61 | 011406001002 | 抹灰面油漆涂料 | (1)部位:天棚 (2)基层类型:砼面 (3)腻子种类、遍数:2~3厚面层耐水腻子刮平 (4)防护材料种类:无 (5)油漆涂料品种、遍数（或厚度）:喷白色防霉防潮无机类碱金属硅酸盐涂料（一底两面） | m2 | 471.52 | 32.26 |  | 15211.24
门窗工程 | [8 empty] | 分项工程(17房屋建筑与装饰)
62 | 010802003001 | 钢质防火门 | (1)门代号及洞口尺寸:FM1224甲、1200×2400mm (2)门框、扇材质:甲级钢制防火门 (3)五金种类:门锁、闭门器等 | m2 | 5.76 | 609.03 |  | 3508.01
63 | 010811001001 | 门窗五金 | (1)名称、材质:顺位器 | 个 | 2 | 33.31 |  | 66.62
其他一般土建工程 | [8 empty] | 分项工程(17房屋建筑与装饰)
64 | 011503001001 | 金属扶手、栏杆、栏板 | (1)扶手材料种类、规格:304#不锈钢管、Φ60×3mm (2)栏杆材料种类、规格:304#不锈钢管、Φ28×1mm (3)栏板材料种类、规格、颜色:无 (4)固定配件种类:预埋件另计 (5)防护材料种类:楼梯栏杆H=0.9m，做法详15J403-1-B1/B14 | m | 10.44 | 398.84 |  | 4163.89
65 | 010516002001 | 预埋铁件 | (1)材料品种:钢板、HPB300 (2)材料规格:90×通长×6mm钢板、HPB300φ8mm | t | 0.061 | 10020.94 |  | 611.28
分部分项工程量清单与计价表
工程名称：三明市烟草公司泰宁县杉城烟草站建设项目 | [6 empty] | 第9页 共216页
序号 | 项目编码 | 项目名称 | 项目特征描述 | 计量单位 | 工程量 | 金 额(元)
[6 empty] | 综合单价 |  | 合价
(3)参考图集:15J403-1-E22-M8
集水井、集水槽
66 | 010902009001 | 铁爬梯 | (1)钢材种类:铁件 (2)规格:φ20mm、宽200mm (3)铁件尺寸:间距300mm (4)构件名称:集水井、集水槽、检修口 | 步 | 52 | 41.55 |  | 2160.6
67 | 010512008001 | 沟盖板、井盖板、井圈 | (1)单件体积:1m3以内 (2)砂浆强度等级、配合比:无 (3)混凝土强度等级:C25预制砼井盖板（内配钢筋HPB300、φ10mm） | m3 | 0.47 | 1372.39 |  | 645.02
68 | 070205001001 | 铸铁盖板 | (1)盖板品种规格型号:成品镀锌刀片式篦子、700×700mm（含a大样图预埋件） | 块 | 2 | 350 |  | 700
69 | 010904002003 | 楼（地）面涂膜防水 | (1)防水膜品种:JS聚合物水泥防水涂料 (2)涂膜厚度、遍数:1.5mm、一道 (3)增强材料种类:无 (4)反边高度:大于0.3m (5)部位:集水坑 | m2 | 4.08 | 31.69 |  | 129.3
70 | 010903002002 | 墙面涂膜防水 | (1)防水膜品种:JS聚合物水泥防水涂料 (2)涂膜厚度、遍数:1.5厚、一道 (3)增强材料种类:无 (4)部位:集水坑 | m2 | 10.2 | 35.32 |  | 360.26
71 | 040402018001 | 施工缝 | (1)类别:施工缝 (2)材料品种、规格:3厚止水钢板、宽300mm (3)工艺要求:预埋 | m | 124.4 | 116.46 |  | 14487.62
地下室安装工程 | [8 empty] | 单位工程(17安装)
配电箱安装工程 | [8 empty] | 分项工程(17安装)
72 | 030404017001 | 配电箱 | (1)规格:无 (2)名称:配电箱 (3)安装方式:距地0.3m (4)型号:0ATxfb (5)接线端子材质、规格:根据配置 (6)端子板外部接线材质、规格:根据配置 (7)基础形式、材质、规格:基础槽钢制作、安装 | 台 | 1 | 15026.91 |  | 15026.91
母线槽、电缆与桥架工程 | [8 empty] | 分项工程(17安装)
73 | 030411003001 | 桥架 | (1)材质:钢制 | m | 19.9 | 134.63 |  | 2679.14
分部分项工程量清单与计价表
工程名称：三明市烟草公司泰宁县杉城烟草站建设项目 | [6 empty] | 第10页 共216页
序号 | 项目编码 | 项目名称 | 项目特征描述 | 计量单位 | 工程量 | 金 额(元)
[6 empty] | 综合单价 |  | 合价
(2)规格:300×100mm (3)类型:电气 (4)名称:桥架 (5)型号:CT (6)接地要求:接地跨接
74 | 030413001001 | 铁构件 | (1)材质:型钢 (2)规格:综合 (3)名称:桥架支、吊架 | kg | 20.78 | 15.26 |  | 317.1
75 | 030408001001 | 电力电缆 | (1)型号:BTLY (2)规格:4×95+3×95mm2 (3)材质:铜芯 (4)名称:电力电缆 (5)电压等级(kV):1kv (6)敷设方式、部位:管内、桥架 (7)地形:无 | m | 42.63 | 773.75 |  | 32984.96
76 | 030408001002 | 电力电缆 | (1)型号:BTLY (2)规格:4×50+3×50mm2 (3)材质:铜芯 (4)名称:电力电缆 (5)电压等级(kV):1kv (6)敷设方式、部位:管内、桥架 (7)地形:无 | m | 42.63 | 411.56 |  | 17544.8
77 | 030408001003 | 电力电缆 | (1)型号:BTLY (2)规格:4×35+3×35mm2 (3)材质:铜芯 (4)名称:电力电缆 (5)电压等级(kV):1kv (6)敷设方式、部位:管内、桥架 (7)地形:无 | m | 43.67 | 318.23 |  | 13897.1
78 | 030408001004 | 电力电缆 | (1)型号:ZBN-YJV (2)规格:5×4mm2 (3)材质:铜芯 (4)名称:电力电缆 (5)电压等级(kV):1kv (6)敷设方式、部位:管内、桥架 (7)地形:无 | m | 44.79 | 36.04 |  | 1614.23
79 | 030408006001 | 电力电缆头 | (1)规格:BTLY (2)名称:干包式电缆终端头 (3)安装部位:室内 (4)型号:4×95+3×95mm2 (5)电压等级(kV):1kv (6)材质、类型:铜质 | 个 | 4 | 479.47 |  | 1917.88
80 | 030408006002 | 电力电缆头 | (1)规格:BTLY (2)名称:干包式电缆终端头 (3)安装部位:室内 (4)型号:4×50+3×50 | 个 | 4 | 313.81 |  | 1255.24
分部分项工程量清单与计价表
工程名称：三明市烟草公司泰宁县杉城烟草站建设项目 | [6 empty] | 第11页 共216页
序号 | 项目编码 | 项目名称 | 项目特征描述 | 计量单位 | 工程量 | 金 额(元)
[6 empty] | 综合单价 |  | 合价
mm2 (5)电压等级(kV):1kv (6)材质、类型:铜质
81 | 030408006003 | 电力电缆头 | (1)规格:BTLY (2)名称:干包式电缆终端头 (3)安装部位:室内 (4)型号:4×35+3×35mm2 (5)电压等级(kV):1kv (6)材质、类型:铜质 | 个 | 4 | 253.39 |  | 1013.56
82 | 030408006004 | 电力电缆头 | (1)规格:ZBN-YJV (2)名称:干包式电缆终端头 (3)安装部位:室内 (4)型号:5×4mm2 (5)电压等级(kV):1kv (6)材质、类型:铜质 | 个 | 4 | 103.68 |  | 414.72
配管配线工程 | [8 empty] | 分项工程(17安装)
83 | 030411001001 | 配管 | (1)材质:紧定式镀锌钢导管 (2)规格:JDG20 (3)名称:配管 (4)接地要求:满足设计及规范要求 (5)配置形式:暗配 (6)钢索材质、规格:满足设计及规范要求 | m | 7 | 11.77 |  | 82.39
84 | 030411001002 | 配管 | (1)材质:焊接钢管 (2)规格:SC100 (3)名称:配管 (4)接地要求:满足设计及规范要求 (5)配置形式:暗配 (6)钢索材质、规格:满足设计及规范要求 | m | 10.1 | 105.58 |  | 1066.36
85 | 030411001003 | 配管 | (1)材质:焊接钢管 (2)规格:SC65 (3)名称:配管 (4)接地要求:满足设计及规范要求 (5)配置形式:暗配 (6)钢索材质、规格:满足设计及规范要求 | m | 20.2 | 67.63 |  | 1366.13
86 | 030411001004 | 配管 | (1)材质:焊接钢管 (2)规格:SC25 (3)名称:配管 (4)接地要求:满足设计及规范要求 (5)配置形式:暗配 (6)钢索材质、规格:满足设计及规范要求 | m | 24.8 | 26.9 |  | 667.12
87 | 030411001005 | 配管 | (1)材质:焊接钢管 (2)规格:SC20 (3)名称:配管 (4)接地要求:满足设计及规范要求 | m | 45.3 | 21.53 |  | 975.31
分部分项工程量清单与计价表
工程名称：三明市烟草公司泰宁县杉城烟草站建设项目 | [6 empty] | 第12页 共216页
序号 | 项目编码 | 项目名称 | 项目特征描述 | 计量单位 | 工程量 | 金 额(元)
[6 empty] | 综合单价 |  | 合价
(5)配置形式:暗配 (6)钢索材质、规格:满足设计及规范要求
88 | 030411001006 | 配管 | (1)材质:焊接钢管 (2)规格:SC32 (3)名称:配管 (4)接地要求:满足设计及规范要求 (5)配置形式:明配 (6)钢索材质、规格:满足设计及规范要求 | m | 15.2 | 34.35 |  | 522.12
89 | 030411004001 | 配线 | (1)材质:铜芯 (2)规格:2.5mm2 (3)名称:配线 (4)型号:ZBN-BYJ (5)钢索材质、规格:满足设计及规范要求 (6)配线形式:穿照明线 (7)配线部位:管内 (8)配线线制:满足设计及规范要求 | m | 331.5 | 4.55 |  | 1508.33
电气照明器具工程(含灯具与开关插座) | [8 empty] | 分项工程(17安装)
90 | 030412001001 | 普通灯具 | (1)规格:2×18W (2)类型:无 (3)名称:LED吸顶灯 (4)型号:吸顶安装 | 套 | 1 | 78.05 |  | 78.05
91 | 030412005001 | 荧光灯 | (1)规格:无 (2)名称:密闭型单管应急LED灯(消防应急灯具) (3)型号:1×18W (4)安装形式:吸顶安装 | 套 | 8 | 216.29 |  | 1730.32
92 | 030412005002 | 荧光灯 | (1)规格:无 (2)名称:密闭型双管应急LED灯(消防应急灯具) (3)型号:2×18W (4)安装形式:吸顶安装 | 套 | 1 | 265.96 |  | 265.96
93 | 030404034001 | 照明开关 | (1)材质:塑料面板、铜质配件 (2)规格:250V、10A,IP54 (3)名称:单联单控暗装开关 (4)安装方式:底距地1.3米暗装 | 套 | 1 | 18.02 |  | 18.02
94 | 030404034002 | 照明开关 | (1)材质:塑料面板、铜质配件 (2)规格:250V、10A,IP54 (3)名称:双联单控暗装开关(密闭型) (4)安装方式:底距地1.3米暗装 | 套 | 1 | 21.31 |  | 21.31
分部分项工程量清单与计价表
工程名称：三明市烟草公司泰宁县杉城烟草站建设项目 | [6 empty] | 第13页 共216页
序号 | 项目编码 | 项目名称 | 项目特征描述 | 计量单位 | 工程量 | 金 额(元)
[6 empty] | 综合单价 |  | 合价
95 | 030404034003 | 照明开关 | (1)材质:塑料面板、铜质配件 (2)规格:250V、10A,IP54 (3)名称:单联单控暗装开关(光电声控延时自熄) (4)安装方式:底距地1.3米暗装 | 套 | 1 | 50.23 |  | 50.23
96 | 030404035001 | 插座 | (1)材质:塑料面板、铜质配件 (2)规格:250V、10A,IP54 (3)名称:安全型单相二加三孔地面普通插座(密闭型) (4)安装方式:埋地安装 | 套 | 1 | 30.6 |  | 30.6
97 | 030411006001 | 接线盒 | (1)材质:钢制 (2)规格:86h (3)名称:接线盒安装(灯头接线盒) (4)安装形式:暗装 | 个 | 10 | 6.99 |  | 69.9
98 | 030411006002 | 接线盒 | (1)材质:钢制 (2)规格:86h (3)名称:接线盒安装(暗装开关(插座)盒) (4)安装形式:暗装 | 个 | 4 | 7.15 |  | 28.6
应急照明系统 | [8 empty] | 分项工程(17安装)
99 | 030411001007 | 配管 | (1)材质:焊接钢管 (2)规格:SC20 (3)名称:配管 (4)接地要求:满足设计及规范要求 (5)配置形式:暗配 (6)钢索材质、规格:满足设计及规范要求 | m | 50 | 21.53 |  | 1076.5
100 | 030411004002 | 配线 | (1)材质:铜芯 (2)规格:2×2.5mm2 (3)名称:配线 (4)型号:ZBN-RYJS (5)钢索材质、规格:满足设计及规范要求 (6)配线形式:穿多芯软导线 (7)配线部位:管内 (8)配线线制:满足设计及规范要求 | m | 52 | 8.06 |  | 419.12
101 | 030411006003 | 接线盒 | (1)材质:钢制 (2)规格:86h (3)名称:灯头盒 (4)安装形式:暗装 | 个 | 11 | 6.99 |  | 76.89
102 | 030412004001 | 装饰灯 | (1)名称:方向标志灯 (2)型号:LED、1W (3)规格:DC36V (4)安装形式:壁装 | 套 | 3 | 70.94 |  | 212.82
103 | 030412004002 | 装饰灯 | (1)名称:楼层标志灯 | 套 | 1 | 83.42 |  | 83.42
分部分项工程量清单与计价表
工程名称：三明市烟草公司泰宁县杉城烟草站建设项目 | [6 empty] | 第14页 共216页
序号 | 项目编码 | 项目名称 | 项目特征描述 | 计量单位 | 工程量 | 金 额(元)
[6 empty] | 综合单价 |  | 合价
(2)型号:LED、1W (3)规格:DC36V (4)安装形式:底边距门框0.15米壁挂安装
104 | 030412004003 | 装饰灯 | (1)名称:疏散出口标志灯 (2)型号:LED、1W (3)规格:DC36V (4)安装形式:底边距门框0.15米壁挂安装 | 套 | 2 | 70.94 |  | 141.88
105 | 030412004004 | 装饰灯 | (1)名称:疏散照明灯 (2)型号:LED、5W (3)规格:DC36V (4)安装形式:吸顶安装 | 套 | 4 | 77.08 |  | 308.32
106 | 030412004005 | 装饰灯 | (1)名称:疏散照明灯 (2)型号:LED、7W (3)规格:DC36V (4)安装形式:吸顶安装 | 套 | 1 | 77.08 |  | 77.08
其他电气工程 | [8 empty] | 分项工程(17安装)
107 | 030414002001 | 送配电装置系统 | (1)型号:输配电装置系统调试 (2)类型:交流供电 (3)名称:送配电装置系统 (4)电压等级(kV):≤1kV | 系统 | 1 | 307.91 |  | 307.91
108 | 030414004001 | 自动投入装置 | (1)类型:(备用电源自动投入装置) 增加遥调 (2)名称:自动投入装置系统调试 | 系统 | 1 | 447.65 |  | 447.65
火灾自动报警系统 | [8 empty] | 分项工程(17安装)
109 | 030411003002 | 桥架 | (1)材质:防火不锈钢 (2)规格:100×100mm (3)类型:消防 (4)名称:桥架 (5)型号:无 (6)接地要求:接地跨接 | m | 23.38 | 62.63 |  | 1464.29
110 | 030413001002 | 铁构件 | (1)材质:型钢 (2)规格:综合 (3)名称:桥架支、吊架 | kg | 10.24 | 14.75 |  | 151.04
111 | 030411001008 | 配管 | (1)材质:焊接钢管 (2)规格:SC20 (3)名称:配管 (4)接地要求:满足设计及规范要求 (5)配置形式:暗配 (6)钢索材质、规格:满足设计及规范要求 | m | 63.5 | 21.53 |  | 1367.16
112 | 030411004003 | 配线 | (1)材质:铜芯 (2)规格:2×1.5mm2 (3)名称:配线 | m | 71.4 | 5.49 |  | 391.99
分部分项工程量清单与计价表
工程名称：三明市烟草公司泰宁县杉城烟草站建设项目 | [6 empty] | 第15页 共216页
序号 | 项目编码 | 项目名称 | 项目特征描述 | 计量单位 | 工程量 | 金 额(元)
[6 empty] | 综合单价 |  | 合价
(4)型号:ZBN-RYJS (5)钢索材质、规格:满足设计及规范要求 (6)配线形式:穿多芯软导线 (7)配线部位:管内 (8)配线线制:满足设计及规范要求
113 | 030411004004 | 配线 | (1)材质:铜芯 (2)规格:2.5mm2 (3)名称:配线 (4)型号:ZBN-BYJ (5)钢索材质、规格:满足设计及规范要求 (6)配线形式:穿照明线 (7)配线部位:管内 (8)配线线制:满足设计及规范要求 | m | 105.2 | 4.55 |  | 478.66
114 | 030408002001 | 控制电缆 | (1)型号:ZBN-KYJY (2)规格:2×1.5mm2 (3)材质:铜芯 (4)名称:控制电缆 (5)电压等级(kV):1kv (6)敷设方式、部位:管内、桥架 (7)地形:无 | m | 68.32 | 9.65 |  | 659.29
115 | 030408007001 | 控制电缆头 | (1)规格:2×1.5mm2 (2)名称:控制电缆头 (3)安装方式:锡焊 (4)型号:ZBN-KYJY (5)材质、类型:铜质 | 个 | 6 | 71.58 |  | 429.48
116 | 030904001001 | 点型探测器 | (1)名称:编码感烟火灾探测器(点型) (2)类型:无 (3)规格:无 (4)线制:无 | 个 | 5 | 89.24 |  | 446.2
117 | 030904003001 | 按钮 | (1)规格:无 (2)名称:编码消火栓启泵按钮（安装费） | 个 | 2 | 205.17 |  | 410.34
118 | 030904006001 | 消防报警电话插孔(电话） | (1)规格:无 (2)名称:消防电话分机 (3)安装方式:底距地1.4m | 个 | 1 | 154.63 |  | 154.63
119 | 030904008001 | 模块(模块箱) | (1)规格:无 (2)类型:接线箱 (3)名称:消防总线接线箱 (4)输出形式:无 | 台 | 1 | 226.98 |  | 226.98
120 | 030904008002 | 模块(模块箱) | (1)规格:无 (2)类型:模块 (3)名称:总线隔离模块 (4)输出形式:无 | 个 | 2 | 307.18 |  | 614.36
121 | 030904008003 | 模块(模块箱） | (1)规格:无 (2)类型:模块 | 个 | 33 | 263.87 |  | 8707.71
分部分项工程量清单与计价表
工程名称：三明市烟草公司泰宁县杉城烟草站建设项目 | [6 empty] | 第16页 共216页
序号 | 项目编码 | 项目名称 | 项目特征描述 | 计量单位 | 工程量 | 金 额(元)
[6 empty] | 综合单价 |  | 合价
(3)名称:输入模块 (4)输出形式:输入
122 | 030904008004 | 模块(模块箱) | (1)规格:无 (2)类型:模块 (3)名称:输入输出模块 (4)输出形式:输入输出 | 个 | 4 | 328.18 |  | 1312.72
123 | 030411006004 | 接线盒 | (1)材质:钢制 (2)规格:86h (3)名称:接线盒 (4)安装形式:暗装 | 个 | 8 | 6.99 |  | 55.92
124 | 闽03070501001 | 消防控制装置 | (1)构件名称:消防控制装置接线(压力开关信号阀) | 台 | 12 | 22.42 |  | 269.04
125 | 030905001001 | 自动报警系统调试 | (1)线制:无 (2)点数:火灾事故广播、消防通信系统调试(通信分机) | 只 | 1 | 59.88 |  | 59.88
地上送排风系统 | [8 empty] | 分项工程(17安装)
126 | 030702001001 | 碳钢通风管道制作安装 | (1)规格:长边长≤1000mm (2)材质:镀锌薄钢板 (3)名称:通风管道 (4)形状:矩形 (5)板材厚度:δ0.75 (6)管件、法兰等附件及支架设计要求:型钢、综合 (7)接口形式:满足设计及规范要求 | m2 | 4.2 | 122.67 |  | 515.21
127 | 030702001002 | 碳钢通风管道制作安装 | (1)规格:长边长≤320mm (2)材质:镀锌薄钢板 (3)名称:通风管道 (4)形状:矩形 (5)板材厚度:δ0.5 (6)管件、法兰等附件及支架设计要求:型钢、综合 (7)接口形式:满足设计及规范要求 | m2 | 8.75 | 167.14 |  | 1462.48
128 | 031002002001 | 设备支架 | (1)材质:型钢 (2)形式:综合 | kg | 15 | 13.61 |  | 204.15
129 | 031201003001 | 金属结构刷油 | (1)结构类型:一般钢结构 (2)除锈级别:轻锈 (3)油漆品种:红丹漆、调和漆 (4)涂刷遍数、漆膜厚度:各二遍 | kg | 76.55 | 2.34 |  | 179.13
130 | 030108003001 | 轴流通风机 | (1)型号:HTFC-Ⅲ-10 (2)名称:离心风机 (3)质量:无 (4)材质:无 (5)规格:风量: 2650m3/h、风压: 248Pa、 | 台 | 1 | 4526.14 |  | 4526.14
分部分项工程量清单与计价表
工程名称：三明市烟草公司泰宁县杉城烟草站建设项目 | [6 empty] | 第17页 共216页
序号 | 项目编码 | 项目名称 | 项目特征描述 | 计量单位 | 工程量 | 金 额(元)
[6 empty] | 综合单价 |  | 合价
功率: 1.1kW (6)灌浆配合比:无 (7)减振底座形式、数量:无 (8)单击试运转要求:无
131 | 030703007001 | 碳钢风口、散流器、百叶窗 | (1)规格:1000×400mm (2)类型:风口 (3)名称:单层百叶风口 (4)型号:满足设计及规范要求 (5)质量:满足设计及规范要求 (6)形式:满足设计及规范要求 | 个 | 1 | 228.86 |  | 228.86
132 | 030703007002 | 碳钢风口、散流器、百叶窗 | (1)规格:400×600mm (2)类型:风口 (3)名称:防火风口（防虫网） (4)型号:满足设计及规范要求 (5)质量:满足设计及规范要求 (6)形式:满足设计及规范要求 | 个 | 1 | 520.27 |  | 520.27
133 | 030703007003 | 碳钢风口、散流器、百叶窗 | (1)规格:200×100mm (2)类型:风口 (3)名称:单层百叶风口(带调节阀) (4)型号:满足设计及规范要求 (5)质量:满足设计及规范要求 (6)形式:满足设计及规范要求 | 个 | 1 | 84.91 |  | 84.91
134 | 030704001001 | 通风工程检测、调试 | (1)系统:系统调整费 通风空调工程 | 系统 | 1 | 26.36 |  | 26.36
喷淋、消火栓系统 | [8 empty] | 分项工程(17安装)
135 | 030801001001 | 低压碳钢管 | (1)材质:内外壁热镀锌钢管 (2)规格:DN300 (3)连接形式、焊接方法:沟槽式连接 (4)套管形式:无 (5)压力试验、吹扫与清洗设计要求:液压试验、水冲洗 (6)脱脂设计要求:满足设计及规范要求 | m | 14.1 | 411.74 |  | 5805.53
136 | 030801001002 | 低压碳钢管 | (1)材质:内外壁热镀锌钢管 (2)规格:DN250 (3)连接形式、焊接方法:沟槽式连接 (4)套管形式:无 (5)压力试验、吹扫与清洗设计要求:液压试 | m | 13.5 | 347.88 |  | 4696.38
分部分项工程量清单与计价表
工程名称：三明市烟草公司泰宁县杉城烟草站建设项目 | [6 empty] | 第18页 共216页
序号 | 项目编码 | 项目名称 | 项目特征描述 | 计量单位 | 工程量 | 金 额(元)
[6 empty] | 综合单价 |  | 合价
验、水冲洗 (6)脱脂设计要求:满足设计及规范要求
137 | 030801001003 | 低压碳钢管 | (1)材质:内外壁热镀锌钢管 (2)规格:DN200 (3)连接形式、焊接方法:沟槽式连接 (4)套管形式:无 (5)压力试验、吹扫与清洗设计要求:液压试验、水冲洗 (6)脱脂设计要求:满足设计及规范要求 | m | 11.3 | 281.01 |  | 3175.41
138 | 030801001004 | 低压碳钢管 | (1)材质:内外壁热镀锌钢管 (2)规格:DN150 (3)连接形式、焊接方法:沟槽式连接 (4)套管形式:无 (5)压力试验、吹扫与清洗设计要求:液压试验、水冲洗 (6)脱脂设计要求:满足设计及规范要求 | m | 107.45 | 175.95 |  | 18905.83
139 | 030801001005 | 低压碳钢管 | (1)材质:内外壁热镀锌钢管 (2)规格:DN100 (3)连接形式、焊接方法:沟槽式连接 (4)套管形式:无 (5)压力试验、吹扫与清洗设计要求:液压试验、水冲洗 (6)脱脂设计要求:满足设计及规范要求 | m | 19.1 | 108.71 |  | 2076.36
140 | 030801001006 | 低压碳钢管 | (1)材质:内外壁热镀锌钢管 (2)规格:DN65 (3)连接形式、焊接方法:沟槽式连接 (4)套管形式:无 (5)压力试验、吹扫与清洗设计要求:液压试验、水冲洗 (6)脱脂设计要求:满足设计及规范要求 | m | 19.8 | 71.64 |  | 1418.47
141 | 031201001001 | 管道刷油 | (1)除锈级别:无 (2)油漆品种:红丹漆、调和漆 (3)涂刷遍数、漆膜厚度:各二遍 (4)标志色方式、品种:红色 | m2 | 87.58 | 18.11 |  | 1586.07
142 | 031002001001 | 管道支架 | (1)材质:型钢 (2)管架形式:综合 | kg | 252.8 | 17.46 |  | 4413.89
143 | 031201003002 | 金属结构刷油 | (1)结构类型:一般钢结构 | kg | 252.8 | 2.34 |  | 591.55
分部分项工程量清单与计价表
工程名称：三明市烟草公司泰宁县杉城烟草站建设项目 | [6 empty] | 第19页 共216页
序号 | 项目编码 | 项目名称 | 项目特征描述 | 计量单位 | 工程量 | 金 额(元)
[6 empty] | 综合单价 |  | 合价
(2)除锈级别:轻锈 (3)油漆品种:醇酸防锈漆、酚醛调和漆 (4)涂刷遍数、漆膜厚度:各二遍
144 | 030817008001 | 套管制作安装 | (1)材质:热轧厚钢板 (2)规格:公称直径200mm (3)类型:刚性防水套管 (4)填料材质:填充绒、油麻 | 个 | 6 | 559.53 |  | 3357.18
145 | 030817008002 | 套管制作安装 | (1)材质:热轧厚钢板 (2)规格:公称直径150mm (3)类型:刚性防水套管 (4)填料材质:填充绒、油麻 | 个 | 8 | 428.69 |  | 3429.52
146 | 030817008003 | 套管制作安装 | (1)材质:热轧厚钢板 (2)规格:公称直径100mm (3)类型:刚性防水套管 (4)填料材质:填充绒、油麻 | 个 | 3 | 335.39 |  | 1006.17
147 | 030817008004 | 套管制作安装 | (1)材质:热轧厚钢板 (2)规格:公称直径50mm (3)类型:刚性防水套管 (4)填料材质:填充绒、油麻 | 个 | 4 | 241.13 |  | 964.52
148 | 030817008005 | 套管制作安装 | (1)材质:热轧厚钢板 (2)规格:公称直径300mm (3)类型:柔性防水套管 (4)填料材质:橡胶密封圈、橡胶石棉盘根编制 | 个 | 2 | 1465.72 |  | 2931.44
149 | 030413003001 | 打洞(孔) | (1)规格:公称直径300mm (2)类型:预留孔洞 (3)名称:打洞(孔) (4)填充(恢复)方式:无 (5)混凝土标准:无 | 个 | 2 | 37.75 |  | 75.5
150 | 030413003002 | 打洞(孔) | (1)规格:公称直径200mm (2)类型:预留孔洞 (3)名称:打洞(孔) (4)填充(恢复)方式:无 (5)混凝土标准:无 | 个 | 6 | 28.54 |  | 171.24
151 | 030413003003 | 打洞(孔) | (1)规格:公称直径150mm (2)类型:预留孔洞 | 个 | 8 | 27.21 |  | 217.68
分部分项工程量清单与计价表
工程名称：三明市烟草公司泰宁县杉城烟草站建设项目 | [6 empty] | 第20页 共216页
序号 | 项目编码 | 项目名称 | 项目特征描述 | 计量单位 | 工程量 | 金 额(元)
[6 empty] | 综合单价 |  | 合价
(3)名称:打洞(孔) (4)填充(恢复)方式:无 (5)混凝土标准:无
152 | 030413003004 | 打洞(孔) | (1)规格:公称直径100mm (2)类型:预留孔洞 (3)名称:打洞(孔) (4)填充(恢复)方式:无 (5)混凝土标准:无 | 个 | 3 | 19.11 |  | 57.33
153 | 030413003005 | 打洞(孔) | (1)规格:公称直径50mm (2)类型:预留孔洞 (3)名称:打洞(孔) (4)填充(恢复)方式:无 (5)混凝土标准:无 | 个 | 4 | 12.94 |  | 51.76
154 | 030804001001 | 低压碳钢管件 | (1)材质:内外壁热镀锌钢管 (2)补强圈材质、规格:无 (3)规格:大小头 DN250 (4)连接形式:沟槽连接 | 个 | 6 | 743.55 |  | 4461.3
155 | 030804001002 | 低压碳钢管件 | (1)材质:内外壁热镀锌钢管 (2)补强圈材质、规格:无 (3)规格:大小头 DN150 (4)连接形式:沟槽连接 | 个 | 6 | 345.12 |  | 2070.72
156 | 030804001003 | 低压碳钢管件 | (1)材质:内外壁热镀锌钢管 (2)补强圈材质、规格:无 (3)规格:弯头 DN300 (4)连接形式:沟槽连接 | 个 | 4 | 1036.8 |  | 4147.2
157 | 030804001004 | 低压碳钢管件 | (1)材质:内外壁热镀锌钢管 (2)补强圈材质、规格:无 (3)规格:弯头 DN200 (4)连接形式:沟槽连接 | 个 | 4 | 515.49 |  | 2061.96
158 | 030804001005 | 低压碳钢管件 | (1)材质:内外壁热镀锌钢管 (2)补强圈材质、规格:无 (3)规格:弯头 DN150 (4)连接形式:沟槽连接 | 个 | 12 | 345.12 |  | 4141.44
159 | 030804001006 | 低压碳钢管件 | (1)材质:内外壁热镀锌钢管 (2)补强圈材质、规格 | 个 | 1 | 157.72 |  | 157.72
分部分项工程量清单与计价表
工程名称：三明市烟草公司泰宁县杉城烟草站建设项目 | [6 empty] | 第21页 共216页
序号 | 项目编码 | 项目名称 | 项目特征描述 | 计量单位 | 工程量 | 金 额(元)
[6 empty] | 综合单价 |  | 合价
:无 (3)规格:弯头 DN100 (4)连接形式:沟槽连接
160 | 030804001007 | 低压碳钢管件 | (1)材质:内外壁热镀锌钢管 (2)补强圈材质、规格:无 (3)规格:弯头 DN65 (4)连接形式:沟槽连接 | 个 | 4 | 139.09 |  | 556.36
161 | 030804001008 | 低压碳钢管件 | (1)材质:内外壁热镀锌钢管 (2)补强圈材质、规格:无 (3)规格:三通 DN300 (4)连接形式:沟槽连接 | 个 | 4 | 1036.8 |  | 4147.2
162 | 030804001009 | 低压碳钢管件 | (1)材质:内外壁热镀锌钢管 (2)补强圈材质、规格:无 (3)规格:三通 DN150 (4)连接形式:沟槽连接 | 个 | 34 | 345.12 |  | 11734.08
163 | 031003010001 | 软接头(软管) | (1)规格:软接头 DN250 (2)材质:无 (3)连接形式:法兰连接 | 个 | 6 | 1044.48 |  | 6266.88
164 | 031003010002 | 软接头(软管) | (1)规格:软接头 DN150 (2)材质:无 (3)连接形式:法兰连接 | 个 | 6 | 532.32 |  | 3193.92
165 | 031003003001 | 焊接法兰阀门 | (1)连接形式:法兰连接 (2)焊接方法:无 (3)材质:铸铁 (4)规格、压力等级:闸阀、DN300 (5)类型:阀门 | 个 | 3 | 2700.09 |  | 8100.27
166 | 031003003002 | 焊接法兰阀门 | (1)连接形式:法兰连接 (2)焊接方法:无 (3)材质:铸铁 (4)规格、压力等级:闸阀、DN250 (5)类型:阀门 | 个 | 6 | 2188.84 |  | 13133.04
167 | 031003003003 | 焊接法兰阀门 | (1)连接形式:法兰连接 (2)焊接方法:无 (3)材质:铸铁 (4)规格、压力等级:闸阀、DN150 (5)类型:阀门 | 个 | 6 | 921.66 |  | 5529.96
168 | 031003003004 | 焊接法兰阀门 | (1)连接形式:法兰连 | 个 | 6 | 352.69 |  | 2116.14
分部分项工程量清单与计价表
工程名称：三明市烟草公司泰宁县杉城烟草站建设项目 | [6 empty] | 第22页 共216页
序号 | 项目编码 | 项目名称 | 项目特征描述 | 计量单位 | 工程量 | 金 额(元)
[6 empty] | 综合单价 |  | 合价
接 (2)焊接方法:无 (3)材质:铸铁 (4)规格、压力等级:闸阀、DN65 (5)类型:阀门
169 | 031003003005 | 焊接法兰阀门 | (1)连接形式:法兰连接 (2)焊接方法:无 (3)材质:铸铁 (4)规格、压力等级:过滤器、DN100 (5)类型:阀门 | 个 | 3 | 459.38 |  | 1378.14
170 | 031003003006 | 焊接法兰阀门 | (1)连接形式:法兰连接 (2)焊接方法:无 (3)材质:铸铁 (4)规格、压力等级:泄压阀、DN100 (5)类型:阀门 | 个 | 3 | 541.76 |  | 1625.28
171 | 031003003007 | 焊接法兰阀门 | (1)连接形式:法兰连接 (2)焊接方法:无 (3)材质:铸铁 (4)规格、压力等级:止回阀、DN150 (5)类型:阀门 | 个 | 6 | 1044.69 |  | 6268.14
172 | 031003003008 | 焊接法兰阀门 | (1)连接形式:法兰连接 (2)焊接方法:无 (3)材质:铸铁 (4)规格、压力等级:蝶阀、DN150 (5)类型:阀门 | 个 | 12 | 425.9 |  | 5110.8
173 | 031003003009 | 焊接法兰阀门 | (1)连接形式:法兰连接 (2)焊接方法:无 (3)材质:铸铁 (4)规格、压力等级:蝶阀、DN100 (5)类型:阀门 | 个 | 3 | 356.11 |  | 1068.33
174 | 031003003010 | 焊接法兰阀门 | (1)连接形式:法兰连接 (2)焊接方法:无 (3)材质:铸铁 (4)规格、压力等级:蝶阀、DN65 (5)类型:阀门 | 个 | 2 | 241.75 |  | 483.5
175 | 031003003011 | 焊接法兰阀门 | (1)连接形式:法兰连接 (2)焊接方法:无 (3)材质:铸铁 (4)规格、压力等级:活塞式气囊水锤吸纳器、DN150 (5)类型:阀门 | 个 | 3 | 921.66 |  | 2764.98
176 | 031003003012 | 焊接法兰阀门 | (1)连接形式:法兰连接 | 个 | 3 | 854 |  | 2562
分部分项工程量清单与计价表
工程名称：三明市烟草公司泰宁县杉城烟草站建设项目 | [6 empty] | 第23页 共216页
序号 | 项目编码 | 项目名称 | 项目特征描述 | 计量单位 | 工程量 | 金 额(元)
[6 empty] | 综合单价 |  | 合价
(2)焊接方法:无 (3)材质:铸铁 (4)规格、压力等级:压力开关、DN150 (5)类型:阀门
177 | 031003003013 | 焊接法兰阀门 | (1)连接形式:法兰连接 (2)焊接方法:无 (3)材质:铸铁 (4)规格、压力等级:试水阀、DN150 (5)类型:阀门 | 个 | 3 | 921.66 |  | 2764.98
178 | 031003003014 | 焊接法兰阀门 | (1)连接形式:法兰连接 (2)焊接方法:无 (3)材质:铸铁 (4)规格、压力等级:泄空阀、DN100 (5)类型:阀门 | 个 | 2 | 541.76 |  | 1083.52
179 | 030901004001 | 报警装置 | (1)名称:湿式报警阀 DN150 (2)型号、规格:无 | 组 | 2 | 3227.93 |  | 6455.86
180 | 031003001001 | 螺纹阀门 | (1)连接形式:螺纹连接 (2)焊接方法:无 (3)材质:铸铁 (4)规格、压力等级:微量排气阀 (5)类型:无 | 个 | 6 | 77.35 |  | 464.1
181 | 031003011001 | 法兰 | (1)材质:碳钢 (2)连接形式:沟槽 (3)规格、压力等级:法兰片、DN300 | 副 | 3 | 760.63 |  | 2281.89
182 | 031003011002 | 法兰 | (1)材质:碳钢 (2)连接形式:沟槽 (3)规格、压力等级:法兰片、DN250 | 副 | 3 | 603.88 |  | 1811.64
183 | 031003011003 | 法兰 | (1)材质:碳钢 (2)连接形式:沟槽 (3)规格、压力等级:法兰片、DN200 | 副 | 6 | 444.69 |  | 2668.14
184 | 031003011004 | 法兰 | (1)材质:碳钢 (2)连接形式:沟槽 (3)规格、压力等级:法兰片、DN150 | 副 | 33 | 308.26 |  | 10172.58
185 | 031003011005 | 法兰 | (1)材质:碳钢 (2)连接形式:沟槽 (3)规格、压力等级:法兰片、DN100 | 副 | 6 | 193.4 |  | 1160.4
186 | 031003011006 | 法兰 | (1)材质:碳钢 (2)连接形式:沟槽 (3)规格、压力等级:法兰片、DN65 | 副 | 8 | 135.76 |  | 1086.08
187 | 030601002001 | 压力仪表 | (1)名称:真空压力表 (2)规格:无 (3)型号:无 | 台 | 6 | 283.16 |  | 1698.96
分部分项工程量清单与计价表
工程名称：三明市烟草公司泰宁县杉城烟草站建设项目 | [6 empty] | 第24页 共216页
序号 | 项目编码 | 项目名称 | 项目特征描述 | 计量单位 | 工程量 | 金 额(元)
[6 empty] | 综合单价 |  | 合价
(4)支架形式、材质:无 (5)挠性管材质、规格:无 (6)调试要求:无 (7)压力表弯材质、规格:无 (8)脱脂要求:无
188 | 030817006001 | 水位计安装 | (1)规格:无 (2)型号:玻璃管液位计 | 组 | 2 | 348.14 |  | 696.28
189 | 030804001010 | 低压碳钢管件 | (1)材质:无 (2)补强圈材质、规格:无 (3)规格:钢制水池通气管 (4)连接形式:焊接 | 个 | 2 | 792.77 |  | 1585.54
190 | 030804001011 | 低压碳钢管件 | (1)材质:普通钢板 (2)补强圈材质、规格:无 (3)规格:吸水喇叭口 DN300 (4)连接形式:无 | 个 | 2 | 666.69 |  | 1333.38
191 | 030901010001 | 室内消火栓 | (1)型号、规格:室内消火栓采用单栓带轻便消防水龙组合式消防柜,箱内配:消火栓栓口一个、25米长的麻质衬胶水龙带一条、口径φ19水枪一支、消防软管卷盘一套、报警按钮一套。箱内放置MF/ABC5型干粉磷酸铵盐灭火器2具 (2)安装方式:消火栓栓口距离建筑完成地面1.1m (3)附件材质、规格:根据配置 | 套 | 2 | 1328.96 |  | 2657.92
192 | 030905002001 | 水灭火控制装置调试 | (1)系统形式:水灭火控制装置调试(消火栓灭火系统) | 点 | 2 | 209.91 |  | 419.82
193 | 030109001001 | 离心式泵 | (1)型号:XBD5.0/35G-FLG (2)名称:室外消火栓给水泵 (3)质量、配套附件:控制柜（室外消火栓给水泵） (4)材质:铸铁 (5)规格:Q=35L/S,H=50m,N=30KW 一用一备 (6)灌浆配合比:无 (7)单击试运转要求:无 (8)减振装置形式、数量:减震垫、基础槽钢制作、安装 | 台 | 2 | 21972.46 |  | 43944.92
分部分项工程量清单与计价表
工程名称：三明市烟草公司泰宁县杉城烟草站建设项目 | [6 empty] | 第25页 共216页
序号 | 项目编码 | 项目名称 | 项目特征描述 | 计量单位 | 工程量 | 金 额(元)
[6 empty] | 综合单价 |  | 合价
194 | 030109001002 | 离心式泵 | (1)型号:XBD7.0/30G-FLG (2)名称:室内消火栓给水泵 (3)质量、配套附件:控制柜（室内消火栓给水泵） (4)材质:铸铁 (5)规格:Q=30L/S,H=70m,N=45KW 一用一备 (6)灌浆配合比:无 (7)单击试运转要求:无 (8)减振装置形式、数量:减震垫、基础槽钢制作、安装 | 台 | 2 | 28007.29 |  | 56014.58
195 | 030109001003 | 离心式泵 | (1)型号:XBD7.0/50G-FLG (2)名称:自动喷淋给水泵 (3)质量、配套附件:控制柜（自动喷淋给水泵） (4)材质:铸铁 (5)规格:Q=50L/S,H=70m,N=75KW 一用一备 (6)灌浆配合比:无 (7)单击试运转要求:无 (8)减振装置形式、数量:减震垫、基础槽钢制作、安装 | 台 | 2 | 39268.45 |  | 78536.9
196 | 030406006001 | 低压交流异步电动机 | (1)控制保护方式:无 (2)名称:交流异步电动机检查接线(交流异步电动机 功率≤30kw) 未发生部分检查工作内容 (3)型号:无 (4)干燥要求:无 (5)接线端子材质、规格:无 (6)容量(kW):≤30kw | 台 | 2 | 181.51 |  | 363.02
197 | 030406006002 | 低压交流异步电动机 | (1)控制保护方式:无 (2)名称:交流异步电动机检查接线(交流异步电动机 功率≤100kw) 未发生部分检查工作内容 (3)型号:无 (4)干燥要求:无 (5)接线端子材质、规格:无 (6)容量(kW):≤100kw | 台 | 4 | 254.96 |  | 1019.84
给水系统 | [8 empty] | 分项工程(17安装)
198 | 031001007001 | 复合管 | (1)连接形式:沟槽连接 (2)安装部位:室外 (3)介质:给水 | m | 18.2 | 154.57 |  | 2813.17
分部分项工程量清单与计价表
工程名称：三明市烟草公司泰宁县杉城烟草站建设项目 | [6 empty] | 第26页 共216页
序号 | 项目编码 | 项目名称 | 项目特征描述 | 计量单位 | 工程量 | 金 额(元)
[6 empty] | 综合单价 |  | 合价
(4)材质、规格:钢塑复合管、DN100 (5)压力试验及吹、洗设计要求:水压试验及消毒冲洗 (6)警示带形式:无
199 | 030817008006 | 套管制作安装 | (1)材质:热轧厚钢板 (2)规格:公称直径100mm (3)类型:刚性防水套管 (4)填料材质:填充绒、油麻 | 个 | 5 | 335.39 |  | 1676.95
200 | 030817008007 | 套管制作安装 | (1)材质:热轧厚钢板 (2)规格:公称直径50mm (3)类型:刚性防水套管 (4)填料材质:填充绒、油麻 | 个 | 2 | 241.13 |  | 482.26
201 | 030413003006 | 打洞(孔) | (1)规格:公称直径100mm (2)类型:预留孔洞 (3)名称:打洞(孔) (4)填充(恢复)方式:无 (5)混凝土标准:无 | 个 | 5 | 19.11 |  | 95.55
202 | 030413003007 | 打洞(孔) | (1)规格:公称直径50mm (2)类型:预留孔洞 (3)名称:打洞(孔) (4)填充(恢复)方式:无 (5)混凝土标准:无 | 个 | 2 | 12.94 |  | 25.88
203 | 031003003015 | 焊接法兰阀门 | (1)连接形式:法兰连接 (2)焊接方法:平焊 (3)材质:无 (4)规格、压力等级:闸阀、DN100 (5)类型:阀门 | 个 | 2 | 541.76 |  | 1083.52
204 | 031003003016 | 焊接法兰阀门 | (1)连接形式:法兰连接 (2)焊接方法:平焊 (3)材质:无 (4)规格、压力等级:水位控制阀、DN100 (5)类型:阀门 | 个 | 2 | 1135.37 |  | 2270.74
205 | 031003001002 | 螺纹阀门 | (1)连接形式:螺纹连接 (2)焊接方法:无 (3)材质:无 (4)规格、压力等级:浮球阀、DN20 (5)类型:阀门 | 个 | 2 | 50.7 |  | 101.4
206 | 031003011007 | 法兰 | (1)材质:碳钢 (2)连接形式:沟槽连接 | 副 | 4 | 193.4 |  | 773.6
分部分项工程量清单与计价表
工程名称：三明市烟草公司泰宁县杉城烟草站建设项目 | [6 empty] | 第27页 共216页
序号 | 项目编码 | 项目名称 | 项目特征描述 | 计量单位 | 工程量 | 金 额(元)
[6 empty] | 综合单价 |  | 合价
(3)规格、压力等级:法兰片DN100
排水系统 | [8 empty] | 分项工程(17安装)
207 | 031001001001 | 镀锌钢管 | (1)规格、压力等级:镀锌钢管、DN100 (2)连接形式:螺纹连接 (3)安装部位:室内 (4)介质:排水 (5)压力试验及吹、洗设计要求:水压试验及水冲洗 (6)警示带形式:无 | m | 6 | 131.67 |  | 790.02
208 | 031001001002 | 镀锌钢管 | (1)规格、压力等级:镀锌钢管、DN80 (2)连接形式:螺纹连接 (3)安装部位:室内 (4)介质:排水 (5)压力试验及吹、洗设计要求:水压试验及水冲洗 (6)警示带形式:无 | m | 4.9 | 101.63 |  | 497.99
209 | 031001001003 | 镀锌钢管 | (1)规格、压力等级:镀锌钢管、DN50 (2)连接形式:螺纹连接 (3)安装部位:室内 (4)介质:排水 (5)压力试验及吹、洗设计要求:水压试验及水冲洗 (6)警示带形式:无 | m | 14 | 71.28 |  | 997.92
210 | 030817008008 | 套管制作安装 | (1)材质:热轧厚钢板 (2)规格:公称直径100mm (3)类型:刚性防水套管 (4)填料材质:填充绒、油麻 | 个 | 1 | 335.39 |  | 335.39
211 | 030817008009 | 套管制作安装 | (1)材质:热轧厚钢板 (2)规格:公称直径80mm (3)类型:刚性防水套管 (4)填料材质:填充绒、油麻 | 个 | 1 | 279.69 |  | 279.69
212 | 030413003008 | 打洞(孔) | (1)规格:公称直径100mm (2)类型:预留孔洞 (3)名称:打洞(孔) (4)填充(恢复)方式:无 (5)混凝土标准:无 | 个 | 1 | 19.11 |  | 19.11
213 | 030413003009 | 打洞(孔) | (1)规格:公称直径80mm (2)类型:预留孔洞 | 个 | 1 | 17.67 |  | 17.67
分部分项工程量清单与计价表
工程名称：三明市烟草公司泰宁县杉城烟草站建设项目 | [6 empty] | 第28页 共216页
序号 | 项目编码 | 项目名称 | 项目特征描述 | 计量单位 | 工程量 | 金 额(元)
[6 empty] | 综合单价 |  | 合价
(3)名称:打洞(孔) (4)填充(恢复)方式:无 (5)混凝土标准:无
214 | 031003001003 | 螺纹阀门 | (1)连接形式:螺纹连接 (2)焊接方法:无 (3)材质:铸铁 (4)规格、压力等级:闸阀、DN80 (5)类型:阀门 | 个 | 2 | 482.83 |  | 965.66
215 | 031003001004 | 螺纹阀门 | (1)连接形式:螺纹连接 (2)焊接方法:无 (3)材质:铸铁 (4)规格、压力等级:闸阀、DN50 (5)类型:阀门 | 个 | 2 | 203.85 |  | 407.7
216 | 031003001005 | 螺纹阀门 | (1)连接形式:螺纹连接 (2)焊接方法:无 (3)材质:铸铁 (4)规格、压力等级:止回阀、DN80 (5)类型:阀门 | 个 | 2 | 480.62 |  | 961.24
217 | 031003001006 | 螺纹阀门 | (1)连接形式:螺纹连接 (2)焊接方法:无 (3)材质:铸铁 (4)规格、压力等级:止回阀、DN50 (5)类型:阀门 | 个 | 2 | 298.14 |  | 596.28
218 | 031003010003 | 软接头(软管) | (1)规格:软接头、DN80 (2)材质:无 (3)连接形式:法兰连接 | 个 | 2 | 218.09 |  | 436.18
219 | 031003010004 | 软接头(软管) | (1)规格:软接头、DN50 (2)材质:无 (3)连接形式:法兰连接 | 个 | 2 | 134.65 |  | 269.3
220 | 030601002002 | 压力仪表 | (1)名称:真空压力表 (2)规格:无 (3)型号:无 (4)支架形式、材质:无 (5)挠性管材质、规格:无 (6)调试要求:无 (7)压力表弯材质、规格:无 (8)脱脂要求:无 | 台 | 4 | 283.16 |  | 1132.64
221 | 030109011001 | 潜水泵 | (1)材质:无 (2)规格:流量45T/h,扬程12m,功率3.0KW (3)名称:潜污泵 (4)灌浆配合比:无 | 台 | 2 | 3269.07 |  | 6538.14
分部分项工程量清单与计价表
工程名称：三明市烟草公司泰宁县杉城烟草站建设项目 | [6 empty] | 第29页 共216页
序号 | 项目编码 | 项目名称 | 项目特征描述 | 计量单位 | 工程量 | 金 额(元)
[6 empty] | 综合单价 |  | 合价
(5)型号:无 (6)质量:无 (7)单击试运转要求:无 (8)减振装置形式、数量:无
222 | 030109011002 | 潜水泵 | (1)材质:无 (2)规格:流量20T/h,扬程15m,功率2.2KW (3)名称:潜污泵 (4)灌浆配合比:无 (5)型号:无 (6)质量:无 (7)单击试运转要求:无 (8)减振装置形式、数量:无 | 台 | 2 | 2724.07 |  | 5448.14
223 | 030404016001 | 控制箱 | (1)规格:3KW (2)名称:潜污泵 3KW 控制箱 (3)安装方式:无 (4)型号:无 (5)接线端子材质、规格:无 (6)端子板外部接线材质、规格:无 (7)基础形式、材质、规格:无 | 台 | 1 | 2472.55 |  | 2472.55
224 | 030404016002 | 控制箱 | (1)规格:2.2KW (2)名称:潜污泵 控制箱 (3)安装方式:无 (4)型号:无 (5)接线端子材质、规格:无 (6)端子板外部接线材质、规格:无 (7)基础形式、材质、规格:无 | 台 | 1 | 2472.55 |  | 2472.55
225 | 030406006003 | 低压交流异步电动机 | (1)控制保护方式:无 (2)名称:交流异步电动机检查接线(交流异步电动机 功率≤3kw) 未发生部分检查工作内容 (3)型号:无 (4)干燥要求:无 (5)接线端子材质、规格:无 (6)容量(kW):无 | 台 | 4 | 80.08 |  | 320.32
上部主体 | [8 empty] | 单位工程(17房屋建筑与装饰)
土方工程 | [8 empty] | 分项工程(17房屋建筑与装饰)
226 | 010101001002 | 平整场地 | (1)土壤类别:详见地质勘查报告 (2)弃土运距:就地挖、填、找平 (3)取土运距:就地挖 | m2 | 1428.08 | 1.46 |  | 2085
分部分项工程量清单与计价表
工程名称：三明市烟草公司泰宁县杉城烟草站建设项目 | [6 empty] | 第30页 共216页
序号 | 项目编码 | 项目名称 | 项目特征描述 | 计量单位 | 工程量 | 金 额(元)
[6 empty] | 综合单价 |  | 合价
、填、找平
227 | 010101004001 | 挖基坑土方 | (1)土壤类别:三类土 (2)挖土深度:2m以内 | m3 | 112.79 | 7.04 |  | 794.04
228 | 010101003001 | 挖沟槽土方 | (1)土壤类别:三类土 (2)挖土深度:2m以内 | m3 | 340.45 | 7.49 |  | 2549.97
229 | 010103001002 | 回填方 | (1)密实度要求:压实系数不小于0.94 (2)填方材料品种:优良质土 (3)填方粒径要求:符合设计及规范要求 (4)填方来源、运距:利用挖方、根据现场实际情况自行考虑 | m3 | 60.47 | 9.79 |  | 592
桩基工程 | [8 empty] | 分项工程(17房屋建筑与装饰)
230 | 010302001001 | ★成孔灌注桩 | (1)桩径:800mm (2)成孔长度:16m（有效桩长14.8m） (3)成孔方法:冲击钻机钻孔 (4)混凝土种类、强度等级:泵送水下商品混凝土、C35 (5)钢护筒规格、尺寸:Φ800mm、1.5m (6)泥浆制作、运输:泥浆制作、风干后外运运距8km (7)构件名称:试验桩3根 | m | 44.4 | 898.94 |  | 39912.94
231 | 010302001002 | ★成孔灌注桩 | (1)桩径:800mm 、24根 (2)成孔长度:16m（有效桩长14.8m） (3)成孔方法:冲击钻机钻孔 (4)混凝土种类、强度等级:泵送水下商品混凝土、C35 (5)钢护筒规格、尺寸:Φ800mm、1.5m (6)泥浆制作、运输:泥浆制作、风干后外运运距8km | m | 355.2 | 663.27 |  | 235593.5
232 | 010301004001 | 截（凿）桩头 | (1)桩类型:冲击钻机钻孔 (2)桩头截面、高度:Φ800mm、800mm (3)混凝土强度等级:C35 (4)有无钢筋:有 (5)运距:装车、外运运距8km | m3 | 10.85 | 214.37 |  | 2325.91
233 | 010302007001 | 灌注桩后压浆 | (1)注浆导管材料、规格:单孔2根焊接钢管、φ25×3.25mm (2)注浆导管长度:孔 | 孔 | 27 | 1743.36 |  | 47070.72
分部分项工程量清单与计价表
工程名称：三明市烟草公司泰宁县杉城烟草站建设项目 | [6 empty] | 第31页 共216页
序号 | 项目编码 | 项目名称 | 项目特征描述 | 计量单位 | 工程量 | 金 额(元)
[6 empty] | 综合单价 |  | 合价
深+0.5m(16.5m) (3)单孔注浆量:1.8d(t)/桩 (4)水泥强度等级:42.5R硅酸盐水泥
234 | 010515004001 | 钢筋笼 | (1)钢筋种类、规格:HRB400E、Φ8mm | t | 2.657 | 5650.64 |  | 15013.75
235 | 010515004002 | 钢筋笼 | (1)钢筋种类、规格:HRB400E、Φ14mm | t | 7.52 | 5432.89 |  | 40855.33
236 | 010515004003 | 钢筋笼 | (1)钢筋种类、规格:HRB400E、Φ16mm | t | 1.239 | 5365.79 |  | 6648.21
砌筑工程 | [8 empty] | 分项工程(17房屋建筑与装饰)
237 | 010401004003 | 多孔砖墙 | (1)砖品种、规格、强度等级:煤矸石烧结多孔砖、190mm、MU10 (2)墙体类型、砌筑高度:内外墙、＞3.6m (3)砂浆强度等级、配合比:M7.5水泥混合砂浆 | m3 | 415.84 | 591.37 |  | 245915.3
238 | 010401004004 | 多孔砖墙 | (1)砖品种、规格、强度等级:煤矸石烧结多孔砖、90mm、MU10 (2)墙体类型、砌筑高度:＞3.6m (3)砂浆强度等级、配合比:M7.5水泥混合砂浆 | m3 | 2.66 | 615.09 |  | 1636.14
239 | 010405001002 | 砌筑超高增加费 | (1)超高高度:>3.6m | m3 | 220.46 | 17.25 |  | 3802.94
240 | 010607005003 | 砌块墙钢丝网加固 | (1)材料品种、规格:加强网采用镀锌钢丝网，与各基体的搭接宽度不小于200mm，网目不大于20X20mm (2)加固方式:不同材料基体结合处，如砌体与混凝土梁、柱、剪力墙、窗台压顶等相交接处 | m2 | 834.85 | 22.55 |  | 18825.87
241 | 010607005004 | 砌块墙钢丝网加固 | (1)材料品种、规格:加强网采用镀锌钢丝网，与各基体的搭接宽度不小于200mm，网目不大于20X20mm (2)加固方式:人流通道填充墙 | m2 | 733.41 | 22.55 |  | 16538.4
混凝土工程 | [8 empty] | 分项工程(17房屋建筑与装饰)
242 | 010501001002 | ★垫层 | (1)混凝土种类（商品混凝土、现场拌制，泵送、非泵送）:商品混凝土，非泵送 (2)混凝土强度等级:C15 | m3 | 21.39 | 512.64 |  | 10965.37
243 | 010501005001 | ★桩承台基础 | (1)混凝土种类（商品混凝土、现场拌制， | m3 | 31.1 | 615.88 |  | 19153.87
分部分项工程量清单与计价表
工程名称：三明市烟草公司泰宁县杉城烟草站建设项目 | [6 empty] | 第32页 共216页
序号 | 项目编码 | 项目名称 | 项目特征描述 | 计量单位 | 工程量 | 金 额(元)
[6 empty] | 综合单价 |  | 合价
泵送、非泵送）:商品混凝土，泵送 (2)混凝土强度等级:C35P8
244 | 010503001001 | ★基础梁 | (1)混凝土种类（商品混凝土、现场拌制，泵送、非泵送）:商品混凝土，泵送 (2)混凝土强度等级:C35P8 | m3 | 60.97 | 621.64 |  | 37901.39
245 | 010502001002 | ★矩形柱 | (1)混凝土种类（商品混凝土、现场拌制，泵送、非泵送）:商品混凝土，泵送 (2)混凝土强度等级:C30 | m3 | 120.77 | 581.16 |  | 70186.69
246 | 010502003001 | ★异形柱 | (1)柱形状:异形 (2)混凝土种类（商品混凝土、现场拌制，泵送、非泵送）:商品混凝土，泵送 (3)混凝土强度等级:C30 | m3 | 4.8 | 582.64 |  | 2796.67
247 | 010505001002 | ★有梁板 | (1)混凝土种类（商品混凝土、现场拌制，泵送、非泵送）:商品混凝土，泵送 (2)混凝土强度等级:C30 | m3 | 355.98 | 566.03 |  | 201495.36
248 | 010505001003 | ★有梁板 | (1)混凝土种类（商品混凝土、现场拌制，泵送、非泵送）:商品混凝土，泵送 (2)混凝土强度等级:C30P6 | m3 | 359.59 | 589.78 |  | 212078.99
249 | 010503002001 | ★矩形梁 | (1)混凝土种类（商品混凝土、现场拌制，泵送、非泵送）:商品混凝土，泵送 (2)混凝土强度等级:C30 | m3 | 3.66 | 572.33 |  | 2094.73
250 | 010503002002 | ★矩形梁 | (1)混凝土种类（商品混凝土、现场拌制，泵送、非泵送）:商品混凝土，泵送 (2)混凝土强度等级:C30P6 | m3 | 2.29 | 596.07 |  | 1365
251 | 010506001002 | ★直形楼梯 | (1)混凝土种类（商品混凝土、现场拌制，泵送、非泵送）:商品混凝土，泵送 (2)混凝土强度等级:C30 (3)楼梯类型（板式、梁式）:板式、四跑 (4)梯板厚度（不含梯阶）:110mm | m2 | 65 | 94.43 |  | 6137.95
分部分项工程量清单与计价表
工程名称：三明市烟草公司泰宁县杉城烟草站建设项目 | [6 empty] | 第33页 共216页
序号 | 项目编码 | 项目名称 | 项目特征描述 | 计量单位 | 工程量 | 金 额(元)
[6 empty] | 综合单价 |  | 合价
252 | 010506001003 | ★直形楼梯 | (1)混凝土种类（商品混凝土、现场拌制，泵送、非泵送）:商品混凝土，泵送 (2)混凝土强度等级:C30 (3)楼梯类型（板式、梁式）:板式、四跑 (4)梯板厚度（不含梯阶）:120mm | m2 | 8.05 | 103.01 |  | 829.23
253 | 010506001004 | ★直形楼梯 | (1)混凝土种类（商品混凝土、现场拌制，泵送、非泵送）:商品混凝土，泵送 (2)混凝土强度等级:C30 (3)楼梯类型（板式、梁式）:板式、三跑 (4)梯板厚度（不含梯阶）:110mm | m2 | 23.03 | 113.32 |  | 2609.76
二次构件
254 | 010504001003 | ★直形墙 | (1)混凝土种类（商品混凝土、现场拌制，泵送、非泵送）:商品混凝土，非泵送 (2)混凝土强度等级:C25 | m3 | 4.46 | 543.11 |  | 2422.27
255 | 010504001004 | ★直形墙 | (1)构件名称:基础梁面至室内地面标高 (2)混凝土种类（商品混凝土、现场拌制，泵送、非泵送）:商品混凝土，泵送 (3)混凝土强度等级:C20 | m3 | 14.95 | 538.96 |  | 8057.45
256 | 010502002002 | ★构造柱 | (1)混凝土种类（商品混凝土、现场拌制，泵送、非泵送）:商品混凝土，非泵送 (2)混凝土强度等级:C25 | m3 | 19.85 | 761.45 |  | 15114.78
257 | 010503004003 | ★圈梁 | (1)混凝土种类（商品混凝土、现场拌制，泵送、非泵送）:商品混凝土，非泵送 (2)混凝土强度等级:C20 | m3 | 2.05 | 746.08 |  | 1529.46
258 | 010503004004 | ★圈梁 | (1)混凝土种类（商品混凝土、现场拌制，泵送、非泵送）:商品混凝土，非泵送 (2)混凝土强度等级:C25 | m3 | 38.31 | 764.02 |  | 29269.61
259 | 010503005002 | ★过梁 | (1)混凝土种类（商品混凝土、现场拌制，泵送、非泵送）:商品混凝土，非泵送 | m3 | 4.69 | 767.79 |  | 3600.94
分部分项工程量清单与计价表
工程名称：三明市烟草公司泰宁县杉城烟草站建设项目 | [6 empty] | 第34页 共216页
序号 | 项目编码 | 项目名称 | 项目特征描述 | 计量单位 | 工程量 | 金 额(元)
[6 empty] | 综合单价 |  | 合价
(2)混凝土强度等级:C25
260 | 010507007001 | ★其他构件 | (1)构件的类型:压顶 (2)构件规格:详见图纸 (3)混凝土种类（商品混凝土、现场拌制，泵送、非泵送）:商品混凝土，非泵送 (4)混凝土强度等级:C25 (5)部位:窗台、马头墙 | m3 | 21.35 | 722.02 |  | 15415.13
261 | 010505006001 | ★栏板 | (1)混凝土种类（商品混凝土、现场拌制，泵送、非泵送）:商品混凝土，非泵送 (2)混凝土强度等级:C25 (3)构件名称:檐口斜板 | m3 | 21.35 | 595.16 |  | 12706.67
262 | 010505006002 | ★栏板 | (1)混凝土种类（商品混凝土、现场拌制，泵送、非泵送）:商品混凝土，非泵送 (2)混凝土强度等级:C25 | m3 | 1.27 | 581.79 |  | 738.87
263 | 010505007001 | ★天沟（檐沟）、挑檐板 | (1)混凝土种类（商品混凝土、现场拌制，泵送、非泵送）:商品混凝土，非泵送 (2)混凝土强度等级:C25 | m3 | 20.82 | 647.6 |  | 13483.03
264 | 010505008001 | ★雨篷、悬挑板、阳台板 | (1)混凝土种类（商品混凝土、现场拌制，泵送、非泵送）:商品混凝土，非泵送 (2)混凝土强度等级:C25 | m3 | 0.93 | 637.76 |  | 593.12
钢筋工程 | [8 empty] | 分项工程(17房屋建筑与装饰)
265 | 010515001011 | 现浇构件钢筋 | (1)钢筋种类、规格:HPB300、Φ6mm | t | 3.105 | 6045.64 |  | 18771.71
266 | 010515001012 | 现浇构件钢筋 | (1)钢筋种类、规格:HRB400E、Φ6mm | t | 2.711 | 5914.66 |  | 16034.64
267 | 010515001013 | 现浇构件钢筋 | (1)钢筋种类、规格:HRB400E、Φ8mm | t | 44.899 | 5646.31 |  | 253513.67
268 | 010515001014 | 现浇构件钢筋 | (1)钢筋种类、规格:HRB400E、Φ10mm | t | 25.996 | 5641.27 |  | 146650.45
269 | 010515001015 | 现浇构件钢筋 | (1)钢筋种类、规格:HRB400E、Φ12mm | t | 16.902 | 5465.63 |  | 92380.08
270 | 010515001016 | 现浇构件钢筋 | (1)钢筋种类、规格:HRB400E、Φ14mm | t | 1.401 | 5294.73 |  | 7417.92
271 | 010515001017 | 现浇构件钢筋 | (1)钢筋种类、规格:HRB400E、Φ16mm | t | 1.629 | 5227.62 |  | 8515.79
272 | 010515001018 | 现浇构件钢筋 | (1)钢筋种类、规格:H | t | 5.177 | 5271.94 |  | 27292.83
分部分项工程量清单与计价表
工程名称：三明市烟草公司泰宁县杉城烟草站建设项目 | [6 empty] | 第35页 共216页
序号 | 项目编码 | 项目名称 | 项目特征描述 | 计量单位 | 工程量 | 金 额(元)
[6 empty] | 综合单价 |  | 合价
RB400E、Φ18mm
273 | 010515001019 | 现浇构件钢筋 | (1)钢筋种类、规格:HRB400E、Φ20mm | t | 17.713 | 4951.12 |  | 87699.19
274 | 010515001020 | 现浇构件钢筋 | (1)钢筋种类、规格:HRB400E、Φ22mm | t | 18.998 | 4951.12 |  | 94061.38
275 | 010515001021 | 现浇构件钢筋 | (1)钢筋种类、规格:HRB400E、Φ25mm | t | 29.67 | 4958.73 |  | 147125.52
276 | 010515001022 | 现浇构件钢筋 | (1)钢筋种类、规格:HRB400E、Φ28mm | t | 0.696 | 4713.07 |  | 3280.3
277 | 010516006003 | 电渣压力焊接 | (1)规格:φ≤18mm | 个 | 472 | 5.45 |  | 2572.4
278 | 010516006004 | 电渣压力焊接 | (1)规格:φ≤32mm | 个 | 836 | 6.55 |  | 5475.8
279 | 010516003003 | 机械连接 | (1)连接方式:直螺纹连接 (2)螺纹套筒种类:直螺套筒 (3)规格:φ22mm | 个 | 406 | 15.46 |  | 6276.76
280 | 010516003004 | 机械连接 | (1)连接方式:直螺纹连接 (2)螺纹套筒种类:直螺套筒 (3)规格:φ25mm | 个 | 508 | 15.97 |  | 8112.76
281 | 010516003005 | 机械连接 | (1)连接方式:直螺纹连接 (2)螺纹套筒种类:直螺套筒 (3)规格:φ28mm | 个 | 13 | 18.32 |  | 238.16
屋面工程 | [8 empty] | 分项工程(17房屋建筑与装饰)
瓦屋面
282 | 010901001001 | 瓦屋面 | (1)瓦品种、规格:灰色小青瓦、200×180×6mm (2)粘结层砂浆的配合比:1:3石灰砂浆卧浆 (3)参照图集:09J202-1 1/K24 | m2 | 245.19 | 109.26 |  | 26789.46
283 | 010902001001 | 屋面卷材防水 | (1)卷材品种、规格、厚度:SBS改性沥青防水卷材、3.0mm (2)防水层数:一层 (3)防水层做法:热熔 (4)部位:坡屋面 | m2 | 245.19 | 43.65 |  | 10702.54
284 | 011101006004 | 平面砂浆找平层 | (1)找平层厚度、砂浆配合比:15mm、1:3水泥砂浆 | m2 | 245.19 | 19.1 |  | 4683.13
上人不保温屋面
285 | 010902003001 | 屋面刚性防水 | (1)刚性层厚度:40mm (2)混凝土种类:细石混凝土 (3)混凝土强度等级:C20 (4)嵌缝材料种类:填单组份聚氨酯建筑密 | m2 | 1823.01 | 65.31 |  | 119060.78
分部分项工程量清单与计价表
工程名称：三明市烟草公司泰宁县杉城烟草站建设项目 | [6 empty] | 第36页 共216页
序号 | 项目编码 | 项目名称 | 项目特征描述 | 计量单位 | 工程量 | 金 额(元)
[6 empty] | 综合单价 |  | 合价
封胶,6m×6m分缝,缝宽20,缝深同保护层厚度 (5)钢筋规格、型号:HPB300、Φ6mm@150双向钢筋网
286 | 011003001001 | 隔离层 | (1)隔离层部位:防水层 (2)隔离层材料品种:10mm、低强度等级砂浆 (3)隔离层做法:无 (4)粘贴材料种类:无 | m2 | 1823.01 | 13.67 |  | 24920.55
287 | 010902001002 | 屋面卷材防水 | (1)卷材品种、规格、厚度:SBS改性沥青防水卷材、3.0mm (2)防水层数:一道 (3)防水层做法:热熔 | m2 | 1872.75 | 42.6 |  | 79779.15
288 | 010902002001 | 屋面涂膜防水 | (1)防水膜品种:高聚物改性沥青防水涂料 (2)涂膜厚度、遍数:2.0mm、一道 (3)增强材料种类:无 | m2 | 1872.75 | 25.58 |  | 47904.95
289 | 011101006005 | 平面砂浆找平层 | (1)找平层厚度、砂浆配合比:20mm、1:3防水水泥砂浆 | m2 | 1823.01 | 24.38 |  | 44444.98
290 | 01B002 | 泛水 | (1)泛水做法详12J201-B7-1 | m | 215 | 71.32 |  | 15333.8
291 | 010404001001 | 垫层 | (1)垫层材料种类、配合比、厚度:轻集料混凝土找坡层、最薄处30mm | m3 | 4.2 | 612.22 |  | 2571.32
楼地面工程 | [8 empty] | 分项工程(17房屋建筑与装饰)
292 | 010103001003 | 回填方 | (1)密实度要求:符合设计及规范要求 (2)填方材料品种:优良质土 (3)填方粒径要求:符合设计及规范要求 (4)填方来源、运距:利用挖方、根据现场实际情况自行考虑 (5)部位:房心回填 | m3 | 33.49 | 7.49 |  | 250.84
中转站、仓库
293 | 010501001003 | 垫层 | (1)混凝土种类（商品混凝土、现场拌制，泵送、非泵送）:商品混凝土，非泵送 (2)混凝土强度等级:C20 | m3 | 303.58 | 531.84 |  | 161455.99
294 | 011101007001 | 金刚砂楼地面 | (1)找平层砂浆配合比、厚度:C25非泵送商品细石混凝土找平、40mm,终凝前将骨料均匀散在找平层 (2)界面剂材料种类:界面剂一道 | m2 | 3409.51 | 69.17 |  | 235835.81
分部分项工程量清单与计价表
工程名称：三明市烟草公司泰宁县杉城烟草站建设项目 | [6 empty] | 第37页 共216页
序号 | 项目编码 | 项目名称 | 项目特征描述 | 计量单位 | 工程量 | 金 额(元)
[6 empty] | 综合单价 |  | 合价
(3)中层材料种类、厚度:无 (4)面层材料种类、厚度:金刚砂耐磨面层、5mm
楼梯间及楼梯平台、电梯厅
295 | 010501001004 | 垫层 | (1)混凝土种类（商品混凝土、现场拌制，泵送、非泵送）:商品混凝土，非泵送 (2)混凝土强度等级:C20 | m3 | 3.54 | 531.86 |  | 1882.78
296 | 011101002002 | 现浇水磨石楼地面 | (1)找平层厚度、砂浆配合比:20mm、1:3水泥砂浆结合层,干后卧铜分隔(铜条打眼穿22号镀锌低碳钢丝卧牢,每米四眼),水泥砂浆一道（内掺建筑胶） (2)面层厚度、水泥石子浆配合比:15mm、1:2.5水泥彩色石子地面,表面磨光打蜡 (3)嵌条材料种类、规格:铜分条 (4)石子种类、规格、颜色:彩色石子地面 (5)颜料种类、颜色:无 (6)图案要求:无 (7)磨光、酸洗、打蜡要求:表面磨光打蜡 | m2 | 130.14 | 151.89 |  | 19766.96
297 | 011106005002 | 现浇水磨石楼梯面层 | (1)找平层厚度、砂浆配合比:20mm、1:3水泥砂浆结合层,干后卧铜分隔(铜条打眼穿22号镀锌低碳钢丝卧牢,每米四眼),水泥砂浆一道（内掺建筑胶） (2)面层厚度、砂浆配合比:15mm、1:2.5水泥彩色石子地面,表面磨光打蜡 (3)防滑条材料种类、规格:踏步防滑条15J403-1-4/E6、1:1水泥金刚砂 (4)石子种类、规格、颜色:彩色石子 (5)颜料种类、颜色:无 (6)磨光、酸洗打蜡要求:表面磨光打蜡 | m2 | 96.08 | 322.27 |  | 30963.7
298 | 011108004002 | 水泥砂浆零星项目 | (1)工程部位:梯侧 (2)找平层厚度、砂浆配合比:无 (3)面层厚度、砂浆厚度:20mm、1:2水泥砂 | m2 | 6.29 | 64.28 |  | 404.32
分部分项工程量清单与计价表
工程名称：三明市烟草公司泰宁县杉城烟草站建设项目 | [6 empty] | 第38页 共216页
序号 | 项目编码 | 项目名称 | 项目特征描述 | 计量单位 | 工程量 | 金 额(元)
[6 empty] | 综合单价 |  | 合价
浆
配电房、各类井道、机房-地面
299 | 010501001005 | 垫层 | (1)混凝土种类（商品混凝土、现场拌制，泵送、非泵送）:商品混凝土，非泵送 (2)混凝土强度等级:C20 | m3 | 3.15 | 531.83 |  | 1675.26
300 | 011101006006 | 平面砂浆找平层 | (1)找平层厚度、砂浆配合比:20mm、1:2水泥砂浆 (2)部位:首层地面 | m2 | 39.34 | 25.21 |  | 991.76
其他
301 | 011101001002 | 水泥砂浆楼地面 | (1)找平层厚度、砂浆配合比:无 (2)素水泥浆遍数:无 (3)面层厚度、砂浆配合比:20mm、1:2水泥砂浆 (4)面层做法要求:雨棚顶面 | m2 | 12.55 | 28.94 |  | 363.2
踢脚线
302 | 011105001002 | 水泥砂浆踢脚线 | (1)踢脚线高度:100mm (2)底层厚度、砂浆配合比:10mm、1:3水泥砂浆打底扫毛 (3)面层厚度、砂浆配合比:10mm、1:2水泥砂浆抹光 | m2 | 52.94 | 84.9 |  | 4494.61
303 | 011105003003 | 块料踢脚线 | (1)踢脚线高度:100mm (2)粘贴层厚度、材料种类:5mm、DTA砂浆粘贴 (3)面层材料品种、规格、颜色:水磨石预制板踢脚线、15mm (4)防护材料种类:无 | m2 | 11.11 | 162.1 |  | 1800.93
304 | 011105003004 | 块料踢脚线 | (1)踢脚线高度:100mm (2)粘贴层厚度、材料种类:5mm、DTA砂浆粘贴 (3)面层材料品种、规格、颜色:水磨石预制板踢脚线、15mm (4)防护材料种类:无 (5)部位:楼梯斜段 | m2 | 5.92 | 205.7 |  | 1217.74
内墙柱面工程 | [8 empty] | 分项工程(17房屋建筑与装饰)
配电间、各类井道、机房
305 | 011201001002 | 墙面一般抹灰 | (1)墙体类型:砖墙面 (2)界面剂类型:3mm、专用砂浆底面刮糙 (3)底层厚度、砂浆配合比:12mm、1:2.5水 | m2 | 431.55 | 47.57 |  | 20528.83
分部分项工程量清单与计价表
工程名称：三明市烟草公司泰宁县杉城烟草站建设项目 | [6 empty] | 第39页 共216页
序号 | 项目编码 | 项目名称 | 项目特征描述 | 计量单位 | 工程量 | 金 额(元)
[6 empty] | 综合单价 |  | 合价
泥防水砂浆找平扫毛或划出纹道(每立方米水泥砂浆掺耐碱抗裂纤维0.9kg) (4)面层厚度、砂浆配合比:8mm、1:2.5水泥砂浆找平 (5)装饰面材料种类:无 (6)分格缝宽度、材料种类:无
中转库、仓库、楼梯间、电梯厅
306 | 011202003001 | 柱、梁面砂浆找平 | (1)柱（梁）体类型:钢筋混凝土柱增加道做法 (2)找平的砂浆厚度、配合比:素水泥浆一道甩毛（内掺建筑胶） | m2 | 388.5 | 4.07 |  | 1581.2
307 | 011201004004 | 立面砂浆找平层 | (1)基层类型:内墙面 (2)界面剂类型:无 (3)找平层砂浆厚度、配合比:9mm、1:3水泥砂浆打底扫毛或划出纹道 | m2 | 3085.34 | 28.34 |  | 87438.54
308 | 011406001003 | 抹灰面油漆涂料 | (1)部位:内墙面 (2)基层类型:砂浆找平 (3)腻子种类、遍数:3厚面层耐水腻子分遍找平 (4)防护材料种类:无 (5)油漆涂料品种、遍数（或厚度）:涂饰两遍面层涂料、涂饰一层底层涂料 | m2 | 3085.34 | 32.96 |  | 101692.81
309 | 011202003002 | 柱、梁面砂浆找平 | (1)柱（梁）体类型:独立柱 (2)找平的砂浆厚度、配合比:9mm、1:3水泥砂浆打底扫毛或划出纹道,素水泥浆一道 | m2 | 279.7 | 41.37 |  | 11571.19
310 | 011406001004 | 抹灰面油漆涂料 | (1)部位:独立柱 (2)基层类型:砂浆基层 (3)腻子种类、遍数:3厚面层耐水腻子分遍找平 (4)防护材料种类:无 (5)油漆涂料品种、遍数（或厚度）:涂饰两遍面层涂料、涂饰一层底层涂料 | m2 | 279.7 | 37.69 |  | 10541.89
外墙面工程 | [8 empty] | 分项工程(17房屋建筑与装饰)
311 | 011201004005 | 立面砂浆找平层 | (1)基层类型:外墙 (2)界面剂类型:无 (3)找平层砂浆厚度、 | m2 | 203.91 | 48.96 |  | 9983.43
分部分项工程量清单与计价表
工程名称：三明市烟草公司泰宁县杉城烟草站建设项目 | [6 empty] | 第40页 共216页
序号 | 项目编码 | 项目名称 | 项目特征描述 | 计量单位 | 工程量 | 金 额(元)
[6 empty] | 综合单价 |  | 合价
配合比:12mm、1:3水泥砂浆打底扫毛或划出纹道
312 | 011204003001 | 块料墙面 | (1)墙体类型:外墙 (2)安装方式:6mm、1:2.5水泥砂浆(掺建筑胶) (3)面层材料品种、规格、颜色:青砖、240×120×10mm,在砖粘贴面上随涂一遍混凝土界面处理剂 (4)缝宽、嵌缝材料种类:1:1水泥砂浆勾缝 (5)防护材料种类:无 (6)磨光、酸洗、打蜡要求:无 | m2 | 203.91 | 158.9 |  | 32401.3
313 | 011201004006 | 立面砂浆找平层 | (1)基层类型:砖墙面 (2)界面剂类型:无 (3)找平层砂浆厚度、配合比:12mm、1:3水泥砂浆打底扫毛，6mm、聚合物水泥砂浆打底 | m2 | 2509.3 | 52.27 |  | 131161.11
314 | 010607005005 | 砌块墙钢丝网加固 | (1)材料品种、规格:抗裂镀锌钢丝网（钢丝丝径不小于1.0,网目规格不大于15x15,钢丝网固定点间距不应超过250） (2)加固方式:无 | m2 | 2509.3 | 22.55 |  | 56584.72
315 | 011406001005 | 抹灰面油漆涂料 | (1)部位:外墙面 (2)基层类型:抹灰面 (3)腻子种类、遍数:找平腻子两遍,每遍均打磨 (4)防护材料种类:无 (5)油漆涂料品种、遍数（或厚度）:外墙真石漆两遍(燃烧性能等级A级,用专用胶填分隔条),每600高左右设一道15-20mm宽的黑色装饰缝，封底涂料两遍 | m2 | 2509.3 | 108.01 |  | 271029.49
天棚工程 | [8 empty] | 分项工程(17房屋建筑与装饰)
316 | 011301001002 | 天棚抹灰 | (1)基层类型:砼面 (2)抹灰厚度、材料种类:8mm、水泥石灰膏砂浆打底,素水泥浆一道（内掺建筑胶） (3)砂浆配合比:1:0.5:3 | m2 | 4948.3 | 32.02 |  | 158444.57
317 | 011406001006 | 抹灰面油漆涂料 | (1)部位:天棚 (2)基层类型:砼面 (3)腻子种类、遍数:2~3厚面层耐水腻子刮平 | m2 | 4948.3 | 31.81 |  | 157405.42
分部分项工程量清单与计价表
工程名称：三明市烟草公司泰宁县杉城烟草站建设项目 | [6 empty] | 第41页 共216页
序号 | 项目编码 | 项目名称 | 项目特征描述 | 计量单位 | 工程量 | 金 额(元)
[6 empty] | 综合单价 |  | 合价
(4)防护材料种类:无 (5)油漆涂料品种、遍数（或厚度）:水泥漆、一底二面
318 | 011406002001 | 抹灰线条油漆涂料 | (1)线条宽度、道数:30mm以内 (2)腻子种类、遍数:无 (3)防护材料种类:无 (4)油漆涂料品种、遍数（或厚度）:滴水线油漆 | m | 126.35 | 0.84 |  | 106.13
319 | 011301001003 | 天棚抹灰 | (1)基层类型:砼 (2)抹灰厚度、材料种类:8mm、水泥石灰膏砂浆打底,素水泥浆一道（内掺建筑胶） (3)砂浆配合比:1:0.5:3 (4)部位:雨蓬、挑檐天棚等 | m2 | 140.25 | 32.02 |  | 4490.81
320 | 011406001007 | 抹灰面油漆涂料 | (1)部位:天棚 (2)基层类型:砼面 (3)腻子种类、遍数:2~3厚面层耐水腻子刮平 (4)防护材料种类:无 (5)油漆涂料品种、遍数（或厚度）:水泥漆、一底二面 (6)部位:雨蓬、挑檐天棚等 | m2 | 140.25 | 31.81 |  | 4461.35
门窗工程 | [8 empty] | 分项工程(17房屋建筑与装饰)
321 | 010802001001 | 金属（塑钢）门 | (1)门框、扇材质:成品钢门 (2)玻璃品种、厚度:无 | m2 | 47.68 | 551.44 |  | 26292.66
322 | 010803001001 | 金属卷帘（闸）门 | (1)门代号及洞口尺寸:JLM4540、4500×4000mm (2)门材质:彩钢板卷帘门 (3)启动装置品种、规格:卷帘门电动装置 | 樘 | 1 | 10097.48 |  | 10097.48
323 | 010803001002 | 金属卷帘（闸）门 | (1)门代号及洞口尺寸:JLM3342、3300×4400mm (2)门材质:彩钢板卷帘门 (3)启动装置品种、规格:卷帘门电动装置 | 樘 | 1 | 8144.91 |  | 8144.91
324 | 010802003002 | 钢质防火门 | (1)门代号及洞口尺寸:FM1224甲、1200×2400mm (2)门框、扇材质:甲级钢制防火门 (3)五金种类:门锁、 | m2 | 2.88 | 609.03 |  | 1754.01
分部分项工程量清单与计价表
工程名称：三明市烟草公司泰宁县杉城烟草站建设项目 | [6 empty] | 第42页 共216页
序号 | 项目编码 | 项目名称 | 项目特征描述 | 计量单位 | 工程量 | 金 额(元)
[6 empty] | 综合单价 |  | 合价
闭门器等
325 | 010802003003 | 钢质防火门 | (1)门代号及洞口尺寸:FM3030甲、3000×3000mm (2)门框、扇材质:甲级钢制防火门 (3)五金种类:门锁、闭门器等 | m2 | 18 | 609.03 |  | 10962.54
326 | 010802003004 | 钢质防火门 | (1)门代号及洞口尺寸:FM1824乙、1800×2400mm (2)门框、扇材质:乙级钢制防火门 (3)五金种类:门锁、闭门器等 | m2 | 8.64 | 587.54 |  | 5076.35
327 | 010802003005 | 钢质防火门 | (1)门代号及洞口尺寸:FM1524乙、1500×2400mm (2)门框、扇材质:乙级钢制防火门 (3)五金种类:门锁、闭门器等 | m2 | 10.8 | 587.54 |  | 6345.43
328 | 010802003006 | 钢质防火门 | (1)门代号及洞口尺寸:FM1024乙、1000×2400mm (2)门框、扇材质:乙级钢制防火门 (3)五金种类:门锁、闭门器等 | m2 | 4.8 | 587.54 |  | 2820.19
329 | 010811001002 | 门窗五金 | (1)名称、材质:顺位器 | 个 | 10 | 33.31 |  | 333.1
330 | 010807003001 | 金属百叶窗 | (1)窗代号及洞口尺寸:BYC0708、700×800mm (2)框、扇材质:铝合金百叶窗（深灰色粉末喷涂) (3)玻璃品种、厚度:无 | m2 | 1.12 | 467.63 |  | 523.75
331 | 010807001001 | 金属（塑钢、断桥）窗 | (1)框、扇材质:铝合金推拉窗（深灰色粉末喷涂) (2)玻璃品种、厚度:钢化玻璃、δ6mm (3)窗代号及洞口尺寸:C1512、1500×1200mm | m2 | 5.4 | 488.92 |  | 2640.17
332 | 010807001002 | 金属（塑钢、断桥）窗 | (1)框、扇材质:铝合金推拉窗（深灰色粉末喷涂) (2)玻璃品种、厚度:钢化玻璃、δ6mm (3)窗代号及洞口尺寸:C1813、1800×1300mm | m2 | 2.34 | 465.03 |  | 1088.17
333 | 010807001003 | 金属（塑钢、断桥）窗 | (1)框、扇材质:铝合金推拉窗（深灰色粉 | m2 | 18.72 | 562.65 |  | 10532.81
分部分项工程量清单与计价表
工程名称：三明市烟草公司泰宁县杉城烟草站建设项目 | [6 empty] | 第43页 共216页
序号 | 项目编码 | 项目名称 | 项目特征描述 | 计量单位 | 工程量 | 金 额(元)
[6 empty] | 综合单价 |  | 合价
末喷涂) (2)玻璃品种、厚度:钢化透明玻璃、6+0.38PVB+6mm (3)窗代号及洞口尺寸:C1826、1800×2600mm
334 | 010807001004 | 金属（塑钢、断桥）窗 | (1)框、扇材质:铝合金固定窗（深灰色粉末喷涂) (2)玻璃品种、厚度:钢化透明玻璃、δ6mm (3)窗代号及洞口尺寸:C1010、1000×1000mm | m2 | 88 | 327.06 |  | 28781.28
335 | 010807001005 | 金属（塑钢、断桥）窗 | (1)框、扇材质:铝合金固定窗（深灰色粉末喷涂) (2)玻璃品种、厚度:钢化玻璃、δ6mm (3)窗代号及洞口尺寸:GDC1212、1200×1200mm | m2 | 7.2 | 311.32 |  | 2241.5
336 | 010801005001 | 附框 | (1)框截面尺寸:50系列木塑附框 (2)防护材料种类:无 | m | 88 | 46.84 |  | 4121.92
337 | 010801005002 | 附框 | (1)框截面尺寸:90系列木塑附框 (2)防护材料种类:无 | m | 81.6 | 51.36 |  | 4190.98
338 | 010811001003 | 门窗五金 | (1)名称、材质:门窗手动开启装置（一拖一） | 个 | 6 | 173.23 |  | 1039.38
其他一般土建工程 | [8 empty] | 分项工程(17房屋建筑与装饰)
339 | 010507001001 | 散水、坡道 | (1)构件名称及图集:坡道-12J003-A7-3A (2)砖品种、规格、强度等级:无 (3)垫层材料种类、厚度:C20混凝土、150mm (4)散水、地坪厚度:室内外高差、200mm (5)面层种类、厚度:20mm、1:2水泥砂浆 (6)砂浆强度等级:M7.5水泥混合砂浆 | m2 | 96.16 | 140.6 |  | 13520.1
340 | 010507001002 | 散水、坡道 | (1)部位:散水 (2)图集:详12J003-10/A3 (3)垫层材料种类、厚度:粒径10~40碎石垫层灌M2.5混合砂浆、100mm (4)面层厚度:20mm、1:2.5水泥砂浆抹平 (5)混凝土种类（商品混凝土、现场拌制，泵送、非泵送）:商品 | m2 | 87.01 | 152.29 |  | 13250.75
分部分项工程量清单与计价表
工程名称：三明市烟草公司泰宁县杉城烟草站建设项目 | [6 empty] | 第44页 共216页
序号 | 项目编码 | 项目名称 | 项目特征描述 | 计量单位 | 工程量 | 金 额(元)
[6 empty] | 综合单价 |  | 合价
混凝土，非泵送 (6)混凝土强度等级:C20 (7)变形缝填塞材料种类:缝内塞沥青胶泥
341 | 010401014001 | 砖地沟、明暗沟 | (1)砖品种、规格、强度等级:烧结煤矸石普通砖、240×115×53mm，1:2.5水泥砂浆抹平，最薄处20mm (2)沟截面尺寸:300宽，最浅处300mm深，沟内纵坡0.5% (3)垫层材料种类、厚度:粗砂垫层、30mm (4)混凝土强度等级:无 (5)砂浆强度等级:现拌混合砂浆M10 (6)盖板品种规格:混凝土篦子盖板、内配钢筋HPB300φ10mm（12J003-a/A2） | m | 149.1 | 216.21 |  | 32236.91
342 | 040501001001 | 混凝土管 | (1)部位:室外遇踏步、斜坡道时 (2)混凝土强度等级:无 (3)规格:混凝土排水管、Φ150mm (4)接口方式:承插式 (5)垫层、基础材质及厚度:无 (6)管座材质:无 (7)铺设深度:无 (8)管道检验及试验要求:无 | m | 29.9 | 51.43 |  | 1537.76
343 | 011503001002 | 金属扶手、栏杆、栏板 | (1)扶手材料种类、规格:304#不锈钢管、Φ60×3mm (2)栏杆材料种类、规格:304#不锈钢管、Φ28×1mm (3)栏板材料种类、规格、颜色:无 (4)固定配件种类:预埋件另计 (5)防护材料种类:楼梯栏杆H=0.9m，做法详15J403-1-B1/B14 | m | 35.07 | 398.84 |  | 13987.32
344 | 011503001003 | 金属扶手、栏杆、栏板 | (1)扶手材料种类、规格:304#不锈钢管、Φ60×3mm (2)栏杆材料种类、规格:304#不锈钢管、Φ28×1mm (3)栏板材料种类、规格、颜色:无 (4)固定配件种类:预埋件另计 | m | 8.33 | 603.91 |  | 5030.57
分部分项工程量清单与计价表
工程名称：三明市烟草公司泰宁县杉城烟草站建设项目 | [6 empty] | 第45页 共216页
序号 | 项目编码 | 项目名称 | 项目特征描述 | 计量单位 | 工程量 | 金 额(元)
[6 empty] | 综合单价 |  | 合价
(5)防护材料种类:护窗栏杆H=1.2m，做法详15J403-1-B1/B14
345 | 011503001004 | 金属扶手、栏杆、栏板 | (1)扶手材料种类、规格:304#不锈钢管、Φ60×3mm (2)栏杆材料种类、规格:304#不锈钢管、Φ28×1mm (3)栏板材料种类、规格、颜色:无 (4)固定配件种类:预埋件另计 (5)防护材料种类:楼梯栏杆H=1.1m，做法详15J403-1-B1/B14 | m | 2.7 | 514.95 |  | 1390.37
346 | 010516002002 | 预埋铁件 | (1)材料品种:钢板、HPB300 (2)材料规格:90×通长×6mm钢板、HPB300φ8mm (3)参考图集:15J403-1-E22-M8 | t | 0.266 | 10020.94 |  | 2665.57
上部主体安装工程 | [8 empty] | 单位工程(17安装)
配电箱安装工程 | [8 empty] | 分项工程(17安装)
347 | 030404017002 | 配电箱 | (1)规格:无 (2)名称:配电箱 (3)安装方式:底边距地1.4米明装 (4)型号:1AP1 (5)接线端子材质、规格:根据配置 (6)端子板外部接线材质、规格:根据配置 (7)基础形式、材质、规格:无 | 台 | 1 | 6142.48 |  | 6142.48
348 | 030404017003 | 配电箱 | (1)规格:无 (2)名称:配电箱 (3)安装方式:底边距地1.4米明装 (4)型号:1AL1 (5)接线端子材质、规格:根据配置 (6)端子板外部接线材质、规格:根据配置 (7)基础形式、材质、规格:无 | 台 | 1 | 1975.17 |  | 1975.17
349 | 030404017004 | 配电箱 | (1)规格:无 (2)名称:配电箱 (3)安装方式:底边距地1.4米明装 (4)型号:2AL1 (5)接线端子材质、规格:根据配置 (6)端子板外部接线材质、规格:根据配置 (7)基础形式、材质、 | 台 | 1 | 1445.3 |  | 1445.3
分部分项工程量清单与计价表
工程名称：三明市烟草公司泰宁县杉城烟草站建设项目 | [6 empty] | 第46页 共216页
序号 | 项目编码 | 项目名称 | 项目特征描述 | 计量单位 | 工程量 | 金 额(元)
[6 empty] | 综合单价 |  | 合价
规格:无
350 | 030404017005 | 配电箱 | (1)规格:无 (2)名称:配电箱 (3)安装方式:底边距地1.4米明装 (4)型号:WAPdt (5)接线端子材质、规格:根据配置 (6)端子板外部接线材质、规格:根据配置 (7)基础形式、材质、规格:无 | 台 | 1 | 2724.89 |  | 2724.89
351 | 030404017006 | 配电箱 | (1)规格:无 (2)名称:配电箱 (3)安装方式:底边距地1.4米明装 (4)型号:WALdt (5)接线端子材质、规格:根据配置 (6)端子板外部接线材质、规格:根据配置 (7)基础形式、材质、规格:无 | 台 | 1 | 1261.27 |  | 1261.27
352 | 030404017007 | 配电箱 | (1)规格:无 (2)名称:配电箱 (3)安装方式:底边距地1.4米明装 (4)型号:1ALE1 (5)接线端子材质、规格:根据配置 (6)端子板外部接线材质、规格:根据配置 (7)基础形式、材质、规格:无 | 台 | 1 | 5731.18 |  | 5731.18
353 | 030404017008 | 配电箱 | (1)规格:无 (2)名称:配电箱 (3)安装方式:底边距地1.4米明装 (4)型号:WATpy (5)接线端子材质、规格:根据配置 (6)端子板外部接线材质、规格:根据配置 (7)基础形式、材质、规格:无 | 台 | 1 | 6632.81 |  | 6632.81
母线槽、电缆与桥架工程 | [8 empty] | 分项工程(17安装)
354 | 030411003003 | 桥架 | (1)材质:钢制 (2)规格:200×100mm (3)类型:电气 (4)名称:桥架 (5)型号:CT (6)接地要求:接地跨接 | m | 11 | 110.32 |  | 1213.52
355 | 030413001003 | 铁构件 | (1)材质:型钢 (2)规格:综合 (3)名称:桥架支、吊架 | kg | 7.93 | 15.24 |  | 120.85
分部分项工程量清单与计价表
工程名称：三明市烟草公司泰宁县杉城烟草站建设项目 | [6 empty] | 第47页 共216页
序号 | 项目编码 | 项目名称 | 项目特征描述 | 计量单位 | 工程量 | 金 额(元)
[6 empty] | 综合单价 |  | 合价
356 | 030408001005 | 电力电缆 | (1)型号:YJY (2)规格:4×50+1×25mm2 (3)材质:铜芯 (4)名称:电力电缆 (5)电压等级(kV):1kv (6)敷设方式、部位:管内、桥架 (7)地形:无 | m | 23.06 | 231.22 |  | 5331.93
357 | 030408001006 | 电力电缆 | (1)型号:ZB-YJY (2)规格:4×50+1×25mm2 (3)材质:铜芯 (4)名称:电力电缆 (5)电压等级(kV):1kv (6)敷设方式、部位:管内、桥架 (7)地形:无 | m | 23.06 | 235.63 |  | 5433.63
358 | 030408001007 | 电力电缆 | (1)型号:YJY (2)规格:5×10mm2 (3)材质:铜芯 (4)名称:电力电缆 (5)电压等级(kV):1kv (6)敷设方式、部位:管内、桥架 (7)地形:无 | m | 33.93 | 64.16 |  | 2176.95
359 | 030408001008 | 电力电缆 | (1)型号:YJY (2)规格:5×6mm2 (3)材质:铜芯 (4)名称:电力电缆 (5)电压等级(kV):1kv (6)敷设方式、部位:管内、桥架 (7)地形:无 | m | 7.58 | 43.77 |  | 331.78
360 | 030408001009 | 电力电缆 | (1)型号:ZBN-YJY (2)规格:4×6mm2 (3)材质:铜芯 (4)名称:电力电缆 (5)电压等级(kV):1kv (6)敷设方式、部位:管内、桥架 (7)地形:无 | m | 6.25 | 37.39 |  | 233.69
361 | 030408001010 | 电力电缆 | (1)型号:BTLY (2)规格:4×16mm2 (3)材质:铜芯 (4)名称:电力电缆 (5)电压等级(kV):1kv (6)敷设方式、部位:管内、桥架 (7)地形:无 | m | 52.07 | 94.51 |  | 4921.14
362 | 030408001011 | 电力电缆 | (1)型号:BTLY (2)规格:3×4mm2 (3)材质:铜芯 (4)名称:电力电缆 (5)电压等级(kV):1kv (6)敷设方式、部位:管内、桥架 (7)地形:无 | m | 33.21 | 32.47 |  | 1078.33
分部分项工程量清单与计价表
工程名称：三明市烟草公司泰宁县杉城烟草站建设项目 | [6 empty] | 第48页 共216页
序号 | 项目编码 | 项目名称 | 项目特征描述 | 计量单位 | 工程量 | 金 额(元)
[6 empty] | 综合单价 |  | 合价
363 | 030408006005 | 电力电缆头 | (1)规格:4×50+1×25mm2 (2)名称:干包式电缆终端头 (3)安装部位:室内 (4)型号:YJY (5)电压等级(kV):1kv (6)材质、类型:铜质 | 个 | 2 | 224.15 |  | 448.3
364 | 030408006006 | 电力电缆头 | (1)规格:4×50+1×25mm2 (2)名称:干包式电缆终端头 (3)安装部位:室内 (4)型号:ZB-YJY (5)电压等级(kV):1kv (6)材质、类型:铜质 | 个 | 2 | 224.15 |  | 448.3
365 | 030408006007 | 电力电缆头 | (1)规格:5×10mm2 (2)名称:干包式电缆终端头 (3)安装部位:室内 (4)型号:YJY (5)电压等级(kV):1kv (6)材质、类型:铜质 | 个 | 4 | 103.68 |  | 414.72
366 | 030408006008 | 电力电缆头 | (1)规格:5×6mm2 (2)名称:干包式电缆终端头 (3)安装部位:室内 (4)型号:YJY (5)电压等级(kV):1kv (6)材质、类型:铜质 | 个 | 2 | 103.68 |  | 207.36
367 | 030408006009 | 电力电缆头 | (1)规格:4×6mm2 (2)名称:干包式电缆终端头 (3)安装部位:室内 (4)型号:ZBN-YJY (5)电压等级(kV):1kv (6)材质、类型:铜质 | 个 | 2 | 82.95 |  | 165.9
368 | 030408006010 | 电力电缆头 | (1)规格:BTLY (2)名称:干包式电缆终端头 (3)安装部位:室内 (4)型号:4×16mm2 (5)电压等级(kV):1kv (6)材质、类型:铜质 | 个 | 4 | 99.93 |  | 399.72
369 | 030408006011 | 电力电缆头 | (1)规格:3×4mm2 (2)名称:干包式电缆终端头 (3)安装部位:室内 (4)型号:BTLY (5)电压等级(kV):1kv (6)材质、类型:铜质 | 个 | 4 | 82.95 |  | 331.8
配管配线工程 | [8 empty] | 分项工程(17安装)
370 | 030411001009 | 配管 | (1)材质:紧定式镀锌钢导管 (2)规格:JDG20 (3)名称:配管、超高地面大于5m | m | 561.1 | 12.31 |  | 6907.14
分部分项工程量清单与计价表
工程名称：三明市烟草公司泰宁县杉城烟草站建设项目 | [6 empty] | 第49页 共216页
序号 | 项目编码 | 项目名称 | 项目特征描述 | 计量单位 | 工程量 | 金 额(元)
[6 empty] | 综合单价 |  | 合价
(4)接地要求:满足设计及规范要求 (5)配置形式:暗配 (6)钢索材质、规格:满足设计及规范要求
371 | 030411001010 | 配管 | (1)材质:紧定式镀锌钢导管 (2)规格:JDG20 (3)名称:配管 (4)接地要求:满足设计及规范要求 (5)配置形式:暗配 (6)钢索材质、规格:满足设计及规范要求 | m | 588.5 | 11.77 |  | 6926.65
372 | 030411001011 | 配管 | (1)材质:焊接钢管 (2)规格:SC150 (3)名称:配管 (4)接地要求:满足设计及规范要求 (5)配置形式:暗配 (6)钢索材质、规格:满足设计及规范要求 | m | 3.3 | 147.35 |  | 486.26
373 | 030411001012 | 配管 | (1)材质:焊接钢管 (2)规格:SC65 (3)名称:配管 (4)接地要求:满足设计及规范要求 (5)配置形式:暗配 (6)钢索材质、规格:满足设计及规范要求 | m | 8.9 | 67.63 |  | 601.91
374 | 030411001013 | 配管 | (1)材质:焊接钢管 (2)规格:SC50 (3)名称:配管 (4)接地要求:满足设计及规范要求 (5)配置形式:暗配 (6)钢索材质、规格:满足设计及规范要求 | m | 16.4 | 49.63 |  | 813.93
375 | 030411001014 | 配管 | (1)材质:焊接钢管 (2)规格:SC32 (3)名称:配管 (4)接地要求:满足设计及规范要求 (5)配置形式:暗配 (6)钢索材质、规格:满足设计及规范要求 | m | 3.1 | 26.87 |  | 83.3
376 | 030411001015 | 配管 | (1)材质:焊接钢管 (2)规格:SC20 (3)名称:配管 (4)接地要求:满足设计及规范要求 (5)配置形式:明配 (6)钢索材质、规格:满足设计及规范要求 | m | 36 | 23.22 |  | 835.92
377 | 030411004005 | 配线 | (1)材质:铜芯 (2)规格:2.5mm2 (3)名称:配线 (4)型号:ZB-BYJ | m | 120 | 4.32 |  | 518.4
分部分项工程量清单与计价表
工程名称：三明市烟草公司泰宁县杉城烟草站建设项目 | [6 empty] | 第50页 共216页
序号 | 项目编码 | 项目名称 | 项目特征描述 | 计量单位 | 工程量 | 金 额(元)
[6 empty] | 综合单价 |  | 合价
(5)钢索材质、规格:满足设计及规范要求 (6)配线形式:穿照明线 (7)配线部位:管内 (8)配线线制:满足设计及规范要求
378 | 030411004006 | 配线 | (1)材质:铜芯 (2)规格:2.5mm2 (3)名称:配线 、超高地面大于5m (4)型号:ZBN-BYJ (5)钢索材质、规格:满足设计及规范要求 (6)配线形式:穿照明线 (7)配线部位:管内 (8)配线线制:满足设计及规范要求 | m | 7.5 | 4.64 |  | 34.8
379 | 030411004007 | 配线 | (1)材质:铜芯 (2)规格:2.5mm2 (3)名称:配线 (4)型号:ZBN-BYJ (5)钢索材质、规格:满足设计及规范要求 (6)配线形式:穿照明线 (7)配线部位:管内 (8)配线线制:满足设计及规范要求 | m | 143.6 | 4.55 |  | 653.38
380 | 030411004008 | 配线 | (1)材质:铜芯 (2)规格:2.5mm2 (3)名称:配线、超高地面大于5m (4)型号:BYJ (5)钢索材质、规格:满足设计及规范要求 (6)配线形式:穿照明线 (7)配线部位:管内 (8)配线线制:满足设计及规范要求 | m | 1542 | 4.38 |  | 6753.96
381 | 030411004009 | 配线 | (1)材质:铜芯 (2)规格:2.5mm2 (3)名称:配线 (4)型号:BYJ (5)钢索材质、规格:满足设计及规范要求 (6)配线形式:穿照明线 (7)配线部位:管内 (8)配线线制:满足设计及规范要求 | m | 1917.5 | 4.28 |  | 8206.9
电气照明器具工程(含灯具与开关插座) | [8 empty] | 分项工程(17安装)
382 | 030412001002 | 普通灯具 | (1)规格:1×15W (2)类型:安装高度距楼、地面大于5m (3)名称:LED吸顶灯 1 | 套 | 4 | 80.57 |  | 322.28
分部分项工程量清单与计价表
工程名称：三明市烟草公司泰宁县杉城烟草站建设项目 | [6 empty] | 第51页 共216页
序号 | 项目编码 | 项目名称 | 项目特征描述 | 计量单位 | 工程量 | 金 额(元)
[6 empty] | 综合单价 |  | 合价
*15W 安装高度距楼、地面大于5m (4)型号:吸顶
383 | 030412001003 | 普通灯具 | (1)规格:1×15W (2)类型:无 (3)名称:LED吸顶灯 (4)型号:吸顶 | 套 | 8 | 78.05 |  | 624.4
384 | 030412001004 | 普通灯具 | (1)规格:1×15W (2)类型:安装高度距楼、地面大于5m (3)名称:LED吸顶灯(防水防潮型) (4)型号:吸顶 | 套 | 7 | 84.32 |  | 590.24
385 | 030412001005 | 普通灯具 | (1)规格:1×18W (2)类型:安装高度距楼、地面大于5m (3)名称:LED吸顶灯(消防应急灯具) (4)型号:吸顶 | 套 | 1 | 121.74 |  | 121.74
386 | 030412001006 | 普通灯具 | (1)规格:1×18W (2)类型:无 (3)名称:LED吸顶灯(消防应急灯具) (4)型号:吸顶 | 套 | 1 | 119.22 |  | 119.22
387 | 030412005003 | 荧光灯 | (1)规格:1×18W (2)名称:单管应急LED灯(消防应急灯具) (3)型号:无 (4)安装形式:吸顶 | 套 | 2 | 152.68 |  | 305.36
388 | 030412005004 | 荧光灯 | (1)规格:2×28W (2)名称:无 (3)型号:双管LED灯 (4)安装形式:吸顶 | 套 | 2 | 102.91 |  | 205.82
389 | 030412002001 | 工厂灯 | (1)规格:1×50W (2)名称:LED悬挂灯 (3)型号:无 (4)安装形式:吊装 | 套 | 91 | 254.46 |  | 23155.86
390 | 030404034004 | 照明开关 | (1)材质:塑料面板、铜质配件 (2)规格:250V、10A,IP54 (3)名称:单联单控暗装开关 (4)安装方式:底距地1.3米暗装 | 套 | 9 | 18.02 |  | 162.18
391 | 030404034005 | 照明开关 | (1)材质:塑料面板、铜质配件 (2)规格:250V、10A,IP54 (3)名称:双联单控暗装开关 (4)安装方式:底距地1.3米暗装 | 套 | 5 | 21.31 |  | 106.55
392 | 030404034006 | 照明开关 | (1)材质:塑料面板、铜质配件 (2)规格:250V、10A,IP54 | 套 | 4 | 18.02 |  | 72.08
分部分项工程量清单与计价表
工程名称：三明市烟草公司泰宁县杉城烟草站建设项目 | [6 empty] | 第52页 共216页
序号 | 项目编码 | 项目名称 | 项目特征描述 | 计量单位 | 工程量 | 金 额(元)
[6 empty] | 综合单价 |  | 合价
(3)名称:单联单控暗装开关(密闭型) (4)安装方式:底距地1.3米暗装
393 | 030404034007 | 照明开关 | (1)材质:塑料面板、铜质配件 (2)规格:250V、10A,IP54 (3)名称:双联单控暗装开关(密闭型) (4)安装方式:底距地1.3米暗装 | 套 | 2 | 21.31 |  | 42.62
394 | 030404034008 | 照明开关 | (1)材质:塑料面板、铜质配件 (2)规格:250V、10A,IP54 (3)名称:单联单控暗装开关(光电声控延时自熄) (4)安装方式:底距地1.3米暗装 | 套 | 9 | 50.23 |  | 452.07
395 | 030404035002 | 插座 | (1)材质:塑料面板、铜质配件 (2)规格:250V、10A,IP54 (3)名称:安全型二加三孔暗装插座 (4)安装方式:底距地0.3米暗装 | 套 | 4 | 27.72 |  | 110.88
396 | 030404035003 | 插座 | (1)材质:塑料面板、铜质配件 (2)规格:250V、16A,带控制开关 (3)名称:安全型三孔空调插座 (4)安装方式:底距地2.5米暗装 | 套 | 1 | 31.72 |  | 31.72
397 | 030404035004 | 插座 | (1)材质:塑料面板、铜质配件 (2)规格:380V、16A (3)名称:安全型四孔三相卷帘门插座 (4)安装方式:卷帘门上方0.5米暗装 | 套 | 2 | 30.6 |  | 61.2
398 | 030411006005 | 接线盒 | (1)材质:钢制 (2)规格:86h (3)名称:灯头盒 (4)安装形式:暗装 | 个 | 116 | 6.99 |  | 810.84
399 | 030411006006 | 接线盒 | (1)材质:钢制 (2)规格:86h (3)名称:开关(插座)盒 (4)安装形式:暗装 | 个 | 36 | 7.15 |  | 257.4
其他电气工程 | [8 empty] | 分项工程(17安装)
400 | 030414002002 | 送配电装置系统 | (1)型号:输配电装置系统调试 (2)类型:交流供电 | 系统 | 1 | 307.91 |  | 307.91
分部分项工程量清单与计价表
工程名称：三明市烟草公司泰宁县杉城烟草站建设项目 | [6 empty] | 第53页 共216页
序号 | 项目编码 | 项目名称 | 项目特征描述 | 计量单位 | 工程量 | 金 额(元)
[6 empty] | 综合单价 |  | 合价
(3)名称:送配电装置系统 (4)电压等级(kV):≤1kV
401 | 030414004002 | 自动投入装置 | (1)类型:(备用电源自动投入装置) 增加遥调 (2)名称:自动投入装置系统调试 | 系统 | 3 | 447.65 |  | 1342.95
402 | 030414011001 | 接地装置 | (1)类别:接地系统测试(接地网) (2)名称:接地装置 | 系统 | 1 | 820.78 |  | 820.78
防雷接地工程 | [8 empty] | 分项工程(17安装)
403 | 030409005001 | 避雷网 | (1)规格:Φ12mm (2)材质:镀锌圆钢 (3)名称:避雷网 (4)安装形式:焊接 (5)混凝土块标号:沿折板支架敷设 | m | 305.36 | 32.07 |  | 9792.9
404 | 030409005002 | 避雷网 | (1)规格:Φ12mm (2)材质:镀锌圆钢 (3)名称:镀锌圆钢 (4)安装形式:焊接 (5)混凝土块标号:沿混凝土块敷设 | m | 366.25 | 18.38 |  | 6731.68
405 | 030409003001 | 避雷引下线 | (1)名称:避雷引下线 (2)材质:建筑结构钢筋引下 (3)规格:无 (4)安装部位:室内 (5)安装形式:焊接 (6)断接卡子、箱材质、规格:镀锌扁钢（综合） | m | 240 | 23.02 |  | 5524.8
406 | 030409004001 | 均压环 | (1)规格:利用圈梁钢筋 (2)材质:无 (3)名称:均压环 (4)安装形式:焊接 | m | 526.2 | 4.92 |  | 2588.9
407 | 030409008001 | 等电位端子箱、测试板 | (1)规格:无 (2)材质:无 (3)名称:避雷网安装(接地测试点安装) | 处 | 2 | 21.04 |  | 42.08
408 | 030409008002 | 等电位端子箱、测试板 | (1)规格:无 (2)材质:无 (3)名称:等电位装置安装(总等电位端子箱 明装) | 个 | 1 | 115.95 |  | 115.95
409 | 030409008003 | 等电位端子箱、测试板 | (1)规格:无 (2)材质:无 (3)名称:等电位装置安装(等电位端子盒安装) | 套 | 2 | 43.47 |  | 86.94
410 | 030409002001 | 接地母线 | (1)规格:50×5mm (2)材质:镀锌扁钢 (3)名称:接地母线 | m | 6 | 23.45 |  | 140.7
分部分项工程量清单与计价表
工程名称：三明市烟草公司泰宁县杉城烟草站建设项目 | [6 empty] | 第54页 共216页
序号 | 项目编码 | 项目名称 | 项目特征描述 | 计量单位 | 工程量 | 金 额(元)
[6 empty] | 综合单价 |  | 合价
(4)安装部位:室内 (5)安装形式:焊接
411 | 030409002002 | 接地母线 | (1)规格:40×4mm (2)材质:镀锌扁钢 (3)名称:接地母线 (4)安装部位:室内 (5)安装形式:焊接 | m | 17 | 19.41 |  | 329.97
412 | 030409002003 | 接地母线 | (1)规格:40×4mm (2)材质:镀锌扁钢 (3)名称:接地母线 (4)安装部位:室外 (5)安装形式:焊接 | m | 10 | 39.49 |  | 394.9
应急照明系统 | [8 empty] | 分项工程(17安装)
413 | 030404017009 | 配电箱 | (1)规格:无 (2)名称:配电箱 (3)安装方式:底边距地1.4米明装 (4)型号:1AEZ1 (5)接线端子材质、规格:根据配置 (6)端子板外部接线材质、规格:根据配置 (7)基础形式、材质、规格:无 | 台 | 1 | 6971.43 |  | 6971.43
414 | 030404017010 | 配电箱 | (1)规格:无 (2)名称:配电箱 (3)安装方式:底边距地1.4米明装 (4)型号:2AEZ1 (5)接线端子材质、规格:根据配置 (6)端子板外部接线材质、规格:根据配置 (7)基础形式、材质、规格:无 | 台 | 1 | 6971.43 |  | 6971.43
415 | 030411001016 | 配管 | (1)材质:焊接钢管 (2)规格:SC20 (3)名称:配管、超高地面大于5m (4)接地要求:满足设计及规范要求 (5)配置形式:暗配 (6)钢索材质、规格:满足设计及规范要求 | m | 163.5 | 22.28 |  | 3642.78
416 | 030411001017 | 配管 | (1)材质:焊接钢管 (2)规格:SC20 (3)名称:配管 (4)接地要求:满足设计及规范要求 (5)配置形式:暗配 (6)钢索材质、规格:满足设计及规范要求 | m | 1179.5 | 21.53 |  | 25394.64
417 | 030411004010 | 配线 | (1)材质:铜芯 (2)规格:2×2.5mm2 (3)名称:配线、超高楼、地面大于5m (4)型号:ZBN-RYJS | m | 163.5 | 8.15 |  | 1332.53
分部分项工程量清单与计价表
工程名称：三明市烟草公司泰宁县杉城烟草站建设项目 | [6 empty] | 第55页 共216页
序号 | 项目编码 | 项目名称 | 项目特征描述 | 计量单位 | 工程量 | 金 额(元)
[6 empty] | 综合单价 |  | 合价
(5)钢索材质、规格:满足设计及规范要求 (6)配线形式:穿多芯软导线 (7)配线部位:管内 (8)配线线制:满足设计及规范要求
418 | 030411004011 | 配线 | (1)材质:铜芯 (2)规格:2×2.5mm2 (3)名称:配线 (4)型号:ZBN-RYJS (5)钢索材质、规格:满足设计及规范要求 (6)配线形式:穿多芯软导线 (7)配线部位:管内 (8)配线线制:满足设计及规范要求 | m | 1239 | 8.06 |  | 9986.34
419 | 030411006007 | 接线盒 | (1)材质:钢制 (2)规格:86h (3)名称:灯头盒 (4)安装形式:暗装 | 个 | 175 | 6.99 |  | 1223.25
420 | 030412004006 | 装饰灯 | (1)名称:"安全出口"标志灯 (2)型号:LED、1W (3)规格:DC36V (4)安装形式:壁装 | 套 | 7 | 70.94 |  | 496.58
421 | 030412004007 | 装饰灯 | (1)名称:方向标志灯 (2)型号:LED、1W (3)规格:DC36V (4)安装形式:壁装 | 套 | 61 | 70.94 |  | 4327.34
422 | 030412004008 | 装饰灯 | (1)名称:楼层标志灯 (2)型号:LED、1W (3)规格:DC36V (4)安装形式:底边距门框0.15米壁挂安装 | 套 | 6 | 83.42 |  | 500.52
423 | 030412004009 | 装饰灯 | (1)名称:疏散出口标志灯 (2)型号:LED、1W (3)规格:DC36V (4)安装形式:底边距门框0.15米壁挂安装 | 套 | 7 | 70.94 |  | 496.58
424 | 030412004010 | 装饰灯 | (1)名称:壁装疏散照明灯 (2)型号:LED、7W (3)规格:DC36V (4)安装形式:壁装 | 套 | 76 | 77.08 |  | 5858.08
425 | 030412004011 | 装饰灯 | (1)名称:疏散照明灯 (2)型号:LED、5W (3)规格:DC36V (4)安装形式:吸顶安装 | 套 | 7 | 77.08 |  | 539.56
426 | 030412004012 | 装饰灯 | (1)名称:疏散照明灯 (2)型号:LED、7W (3)规格:DC36V (4)安装形式:吸顶安装 | 套 | 11 | 77.08 |  | 847.88
分部分项工程量清单与计价表
工程名称：三明市烟草公司泰宁县杉城烟草站建设项目 | [6 empty] | 第56页 共216页
序号 | 项目编码 | 项目名称 | 项目特征描述 | 计量单位 | 工程量 | 金 额(元)
[6 empty] | 综合单价 |  | 合价
火灾自动报警系统 | [8 empty] | 分项工程(17安装)
427 | 030411003004 | 桥架 | (1)材质:防火不锈钢 (2)规格:150×100mm (3)类型:消防 (4)名称:桥架 (5)型号:无 (6)接地要求:接地跨接 | m | 11 | 100.76 |  | 1108.36
428 | 030413001004 | 铁构件 | (1)材质:型钢 (2)规格:综合 (3)名称:桥架支、吊架 | kg | 6.88 | 15.36 |  | 105.68
429 | 030411001018 | 配管 | (1)材质:焊接钢管 (2)规格:SC50 (3)名称:配管 (4)接地要求:满足设计及规范要求 (5)配置形式:暗配 (6)钢索材质、规格:满足设计及规范要求 | m | 12.6 | 49.63 |  | 625.34
430 | 030411001019 | 配管 | (1)材质:焊接钢管 (2)规格:SC100 (3)名称:配管 (4)接地要求:满足设计及规范要求 (5)配置形式:暗配 (6)钢索材质、规格:满足设计及规范要求 | m | 6.3 | 105.58 |  | 665.15
431 | 030411001020 | 配管 | (1)材质:焊接钢管 (2)规格:SC20 (3)名称:配管、超高地面大于5m (4)接地要求:满足设计及规范要求 (5)配置形式:暗配 (6)钢索材质、规格:满足设计及规范要求 | m | 739.5 | 22.28 |  | 16476.06
432 | 030411001021 | 配管 | (1)材质:焊接钢管 (2)规格:SC20 (3)名称:配管 (4)接地要求:满足设计及规范要求 (5)配置形式:暗配 (6)钢索材质、规格:满足设计及规范要求 | m | 1045.2 | 21.53 |  | 22503.16
433 | 030408002002 | 控制电缆 | (1)型号:ZBN-KYJY (2)规格:2×1.5mm2 (3)材质:铜芯 (4)名称:控制电缆 (5)电压等级(kV):1kv (6)敷设方式、部位:管内、桥架 (7)地形:无 | m | 83.25 | 9.65 |  | 803.36
434 | 030408007002 | 控制电缆头 | (1)规格:2×1.5mm2 (2)名称:控制电缆头 (3)安装方式:锡焊 (4)型号:ZBN-KYJY | 个 | 4 | 71.58 |  | 286.32
分部分项工程量清单与计价表
工程名称：三明市烟草公司泰宁县杉城烟草站建设项目 | [6 empty] | 第57页 共216页
序号 | 项目编码 | 项目名称 | 项目特征描述 | 计量单位 | 工程量 | 金 额(元)
[6 empty] | 综合单价 |  | 合价
(5)材质、类型:铜质
435 | 030411004012 | 配线 | (1)材质:铜芯 (2)规格:2×1.5mm2 (3)名称:配线、超高地面大于5m (4)型号:ZBN-RYJS (5)钢索材质、规格:满足设计及规范要求 (6)配线形式:穿多芯软导线 (7)配线部位:管内 (8)配线线制:满足设计及规范要求 | m | 653 | 5.58 |  | 3643.74
436 | 030411004013 | 配线 | (1)材质:铜芯 (2)规格:2×1.5mm2 (3)名称:配线 (4)型号:ZBN-RYJS (5)钢索材质、规格:满足设计及规范要求 (6)配线形式:穿多芯软导线 (7)配线部位:管内 (8)配线线制:满足设计及规范要求 | m | 1088.5 | 5.49 |  | 5975.87
437 | 030411004014 | 配线 | (1)材质:铜芯 (2)规格:2.5mm2 (3)名称:配线、超高地面大于5m (4)型号:ZBN-BYJ (5)钢索材质、规格:满足设计及规范要求 (6)配线形式:穿照明线 (7)配线部位:管内 (8)配线线制:满足设计及规范要求 | m | 970 | 4.64 |  | 4500.8
438 | 030411004015 | 配线 | (1)材质:铜芯 (2)规格:2.5mm2 (3)名称:配线 (4)型号:ZBN-BYJ (5)钢索材质、规格:满足设计及规范要求 (6)配线形式:穿照明线 (7)配线部位:管内 (8)配线线制:满足设计及规范要求 | m | 1329 | 4.55 |  | 6046.95
439 | 030408002003 | 控制电缆 | (1)型号:ZBN-KVV (2)规格:2×2.5mm2 (3)材质:铜芯 (4)名称:控制电缆 (5)电压等级(kV):1kv (6)敷设方式、部位:管内、桥架 (7)地形:无 | m | 76.3 | 12 |  | 915.6
440 | 030408001012 | 电力电缆 | (1)型号:ZBN-YJV (2)规格:2×2.5mm2 (3)材质:铜芯 | m | 37.6 | 16.11 |  | 605.74
分部分项工程量清单与计价表
工程名称：三明市烟草公司泰宁县杉城烟草站建设项目 | [6 empty] | 第58页 共216页
序号 | 项目编码 | 项目名称 | 项目特征描述 | 计量单位 | 工程量 | 金 额(元)
[6 empty] | 综合单价 |  | 合价
(4)名称:电力电缆 (5)电压等级(kV):1kv (6)敷设方式、部位:管内、桥架 (7)地形:无
441 | 030904001002 | 点型探测器 | (1)名称:编码感烟火灾探测器(点型) 安装高度≤10 (2)类型:无 (3)规格:无 (4)线制:无 | 个 | 48 | 93 |  | 4464
442 | 030904001003 | 点型探测器 | (1)名称:编码感烟火灾探测器(点型) (2)类型:无 (3)规格:无 (4)线制:无 | 个 | 50 | 89.24 |  | 4462
443 | 030904005001 | 声光报警器 | (1)规格:无 (2)名称:编码火灾声光警报器(额定95DB) | 个 | 24 | 147.48 |  | 3539.52
444 | 030904003002 | 按钮 | (1)规格:无 (2)名称:编码消火栓启泵按钮（安装费） | 个 | 20 | 205.17 |  | 4103.4
445 | 030904007001 | 消防广播(扬声器) | (1)名称:火灾应急广播扬声器(壁挂) (2)安装方式:无 (3)功率:无 | 个 | 4 | 76.02 |  | 304.08
446 | 030904007002 | 消防广播(扬声器) | (1)名称:火灾应急广播扬声器(吸顶) 安装高度≤10 (2)安装方式:无 (3)功率:无 | 个 | 13 | 94.43 |  | 1227.59
447 | 030904007003 | 消防广播(扬声器) | (1)名称:火灾应急广播扬声器(吸顶) (2)安装方式:无 (3)功率:无 | 个 | 10 | 89.54 |  | 895.4
448 | 030904003003 | 按钮 | (1)规格:无 (2)名称:手动报警按钮(带火警电话插孔) | 个 | 10 | 127.87 |  | 1278.7
449 | 030904006002 | 消防报警电话插孔(电话） | (1)规格:无 (2)名称:消防电话分机 (3)安装方式:无 | 个 | 1 | 154.63 |  | 154.63
450 | 030904008005 | 模块(模块箱) | (1)规格:无 (2)类型:无 (3)名称:消防总线接线箱 (4)输出形式:无 | 台 | 3 | 226.98 |  | 680.94
451 | 030904008006 | 模块(模块箱) | (1)规格:无 (2)类型:无 (3)名称:总线隔离模块 (4)输出形式:无 | 个 | 9 | 307.18 |  | 2764.62
452 | 030904008007 | 模块(模块箱） | (1)规格:无 (2)类型:模块 (3)名称:输入模块 (4)输出形式:输入 | 个 | 40 | 263.87 |  | 10554.8
分部分项工程量清单与计价表
工程名称：三明市烟草公司泰宁县杉城烟草站建设项目 | [6 empty] | 第59页 共216页
序号 | 项目编码 | 项目名称 | 项目特征描述 | 计量单位 | 工程量 | 金 额(元)
[6 empty] | 综合单价 |  | 合价
453 | 030904008008 | 模块(模块箱) | (1)规格:无 (2)类型:模块 (3)名称:输入输出模块 (4)输出形式:输入输出 | 个 | 17 | 328.18 |  | 5579.06
454 | 030411006008 | 接线盒 | (1)材质:钢制 (2)规格:86h (3)名称:接线盒 (4)安装形式:暗装 | 个 | 179 | 6.99 |  | 1251.21
455 | 闽03070501002 | 消防控制装置 | (1)构件名称:消防控制装置接线(水流指示器) | 台 | 2 | 20.48 |  | 40.96
456 | 闽03070501003 | 消防控制装置 | (1)构件名称:消防控制装置接线(压力开关信号阀) | 台 | 2 | 22.42 |  | 44.84
457 | 030905003001 | 防火控制装置调试 | (1)类型:无 (2)名称:防火控制装置调试(切断非消防电源调试) | 点 | 2 | 180.18 |  | 360.36
458 | 030905001002 | 自动报警系统调试 | (1)线制:无 (2)点数:火灾事故广播、消防通信系统调试(广播喇叭及音箱、电话插孔) | 只 | 33 | 36.91 |  | 1218.03
459 | 030905001003 | 自动报警系统调试 | (1)线制:无 (2)点数:火灾事故广播、消防通信系统调试(通信分机) | 只 | 1 | 59.88 |  | 59.88
防火门监控系统 | [8 empty] | 分项工程(17安装)
460 | 030411001022 | 配管 | (1)材质:焊接钢管 (2)规格:SC20 (3)名称:配管、超高地面大于5m (4)接地要求:满足设计及规范要求 (5)配置形式:暗配 (6)钢索材质、规格:满足设计及规范要求 | m | 87 | 22.28 |  | 1938.36
461 | 030411001023 | 配管 | (1)材质:焊接钢管 (2)规格:SC20 (3)名称:配管 (4)接地要求:满足设计及规范要求 (5)配置形式:暗配 (6)钢索材质、规格:满足设计及规范要求 | m | 29.5 | 21.53 |  | 635.14
462 | 030411004016 | 配线 | (1)材质:铜芯 (2)规格:2×1.5mm2 (3)名称:配线、超高楼、地面大于5m (4)型号:ZBN-RYJS (5)钢索材质、规格:满足设计及规范要求 (6)配线形式:穿多芯软导线 (7)配线部位:管内 | m | 87 | 5.58 |  | 485.46
分部分项工程量清单与计价表
工程名称：三明市烟草公司泰宁县杉城烟草站建设项目 | [6 empty] | 第60页 共216页
序号 | 项目编码 | 项目名称 | 项目特征描述 | 计量单位 | 工程量 | 金 额(元)
[6 empty] | 综合单价 |  | 合价
(8)配线线制:满足设计及规范要求
463 | 030411004017 | 配线 | (1)材质:铜芯 (2)规格:2×1.5mm2 (3)名称:配线 (4)型号:ZBN-RYJS (5)钢索材质、规格:满足设计及规范要求 (6)配线形式:穿多芯软导线 (7)配线部位:管内 (8)配线线制:满足设计及规范要求 | m | 32.5 | 5.49 |  | 178.43
464 | 030411004018 | 配线 | (1)材质:铜芯 (2)规格:2.5mm2 (3)名称:配线、超高地面大于5m (4)型号:ZBN-BYJ (5)钢索材质、规格:满足设计及规范要求 (6)配线形式:穿照明线 (7)配线部位:管内 (8)配线线制:满足设计及规范要求 | m | 174 | 4.64 |  | 807.36
465 | 030411004019 | 配线 | (1)材质:铜芯 (2)规格:2.5mm2 (3)名称:配线 (4)型号:ZBN-BYJ (5)钢索材质、规格:满足设计及规范要求 (6)配线形式:穿照明线 (7)配线部位:管内 (8)配线线制:满足设计及规范要求 | m | 65 | 4.55 |  | 295.75
466 | 030904008009 | 模块(模块箱） | (1)规格:无 (2)类型:模块 (3)名称:输入/输出接口模块 (4)输出形式:输入/输出 | 个 | 2 | 286.1 |  | 572.2
467 | 030904008010 | 模块(模块箱） | (1)规格:无 (2)类型:模块 (3)名称:输入接口模块 (4)输出形式:输入 | 个 | 4 | 263.87 |  | 1055.48
468 | 030507005001 | 出入口目标识别设备 | (1)名称:电动闭门器 (2)规格:无 | 台 | 4 | 31.33 |  | 125.32
469 | 030507001001 | 入侵探测设备 | (1)名称:门磁开关 (2)类别:无 (3)安装方式:无 (4)探测范围:无 | 套 | 8 | 25.1 |  | 200.8
470 | 030411006009 | 接线盒 | (1)材质:钢制 (2)规格:86h (3)名称:接线盒 (4)安装形式:暗装 | 个 | 12 | 6.99 |  | 83.88
分部分项工程量清单与计价表
工程名称：三明市烟草公司泰宁县杉城烟草站建设项目 | [6 empty] | 第61页 共216页
序号 | 项目编码 | 项目名称 | 项目特征描述 | 计量单位 | 工程量 | 金 额(元)
[6 empty] | 综合单价 |  | 合价
消防设备电源监控系统 | [8 empty] | 分项工程(17安装)
471 | 030411001024 | 配管 | (1)材质:焊接钢管 (2)规格:SC20 (3)名称:配管、超高地面大于5m (4)接地要求:满足设计及规范要求 (5)配置形式:暗配 (6)钢索材质、规格:满足设计及规范要求 | m | 4 | 22.28 |  | 89.12
472 | 030411001025 | 配管 | (1)材质:焊接钢管 (2)规格:SC20 (3)名称:配管 (4)接地要求:满足设计及规范要求 (5)配置形式:暗配 (6)钢索材质、规格:满足设计及规范要求 | m | 14.6 | 21.53 |  | 314.34
473 | 030411004020 | 配线 | (1)材质:铜芯 (2)规格:2×1.5mm2 (3)名称:配线、超高楼、地面大于5m (4)型号:ZBN-RYJS (5)钢索材质、规格:满足设计及规范要求 (6)配线形式:穿多芯软导线 (7)配线部位:管内 (8)配线线制:满足设计及规范要求 | m | 4 | 5.58 |  | 22.32
474 | 030411004021 | 配线 | (1)材质:铜芯 (2)规格:2×1.5mm2 (3)名称:配线 (4)型号:ZBN-RYJS (5)钢索材质、规格:满足设计及规范要求 (6)配线形式:穿多芯软导线 (7)配线部位:管内 (8)配线线制:满足设计及规范要求 | m | 16.6 | 5.49 |  | 91.13
475 | 030411004022 | 配线 | (1)材质:铜芯 (2)规格:2.5mm2 (3)名称:配线、超高地面大于5m (4)型号:ZBN-BYJ (5)钢索材质、规格:满足设计及规范要求 (6)配线形式:穿照明线 (7)配线部位:管内 (8)配线线制:满足设计及规范要求 | m | 8 | 4.64 |  | 37.12
476 | 030411004023 | 配线 | (1)材质:铜芯 (2)规格:2.5mm2 (3)名称:配线 (4)型号:ZBN-BYJ (5)钢索材质、规格: | m | 33.2 | 4.55 |  | 151.06
分部分项工程量清单与计价表
工程名称：三明市烟草公司泰宁县杉城烟草站建设项目 | [6 empty] | 第62页 共216页
序号 | 项目编码 | 项目名称 | 项目特征描述 | 计量单位 | 工程量 | 金 额(元)
[6 empty] | 综合单价 |  | 合价
满足设计及规范要求 (6)配线形式:穿照明线 (7)配线部位:管内 (8)配线线制:满足设计及规范要求
477 | 030904008011 | 模块(模块箱) | (1)规格:无 (2)类型:无 (3)名称:ZXVA电压信号传感器 (4)输出形式:无 | 台 | 2 | 343.37 |  | 686.74
电气火灾监控系统 | [8 empty] | 分项工程(17安装)
478 | 030411001026 | 配管 | (1)材质:焊接钢管 (2)规格:SC20 (3)名称:配管、超高地面大于5m (4)接地要求:满足设计及规范要求 (5)配置形式:暗配 (6)钢索材质、规格:满足设计及规范要求 | m | 4.4 | 22.28 |  | 98.03
479 | 030411001027 | 配管 | (1)材质:焊接钢管 (2)规格:SC20 (3)名称:配管 (4)接地要求:满足设计及规范要求 (5)配置形式:暗配 (6)钢索材质、规格:满足设计及规范要求 | m | 6.6 | 21.53 |  | 142.1
480 | 030411004024 | 配线 | (1)材质:铜芯 (2)规格:2×1.5mm2 (3)名称:配线、超高楼、地面大于5m (4)型号:ZBN-RYJS (5)钢索材质、规格:满足设计及规范要求 (6)配线形式:穿多芯软导线 (7)配线部位:管内 (8)配线线制:满足设计及规范要求 | m | 4.4 | 5.58 |  | 24.55
481 | 030411004025 | 配线 | (1)材质:铜芯 (2)规格:2×1.5mm2 (3)名称:配线 (4)型号:ZBN-RYJS (5)钢索材质、规格:满足设计及规范要求 (6)配线形式:穿多芯软导线 (7)配线部位:管内 (8)配线线制:满足设计及规范要求 | m | 7.6 | 5.49 |  | 41.72
482 | 030904008012 | 模块(模块箱) | (1)规格:无 (2)类型:无 (3)名称:电气火灾监控探测器 (4)输出形式:无 | 台 | 1 | 287.17 |  | 287.17
分部分项工程量清单与计价表
工程名称：三明市烟草公司泰宁县杉城烟草站建设项目 | [6 empty] | 第63页 共216页
序号 | 项目编码 | 项目名称 | 项目特征描述 | 计量单位 | 工程量 | 金 额(元)
[6 empty] | 综合单价 |  | 合价
安防监控系统 | [8 empty] | 分项工程(17安装)
483 | 030411003005 | 桥架 | (1)材质:钢制 (2)规格:100×100mm (3)类型:弱电 (4)名称:桥架 (5)型号:CT (6)接地要求:接地跨接 | m | 121 | 66.26 |  | 8017.46
484 | 030413001005 | 铁构件 | (1)材质:型钢 (2)规格:综合 (3)名称:桥架支、吊架 | kg | 53 | 15.1 |  | 800.3
485 | 030411001028 | 配管 | (1)材质:紧定式镀锌钢导管 (2)规格:JDG25 (3)名称:配管、超高地面大于5m (4)接地要求:满足设计及规范要求 (5)配置形式:暗配 (6)钢索材质、规格:满足设计及规范要求 | m | 21 | 15.49 |  | 325.29
486 | 030411004026 | 配线 | (1)材质:铜芯 (2)规格:2.5mm2 (3)名称:配线、超高地面大于5m (4)型号:BYJ (5)钢索材质、规格:满足设计及规范要求 (6)配线形式:穿照明线 (7)配线部位:管内 (8)配线线制:满足设计及规范要求 | m | 62 | 4.38 |  | 271.56
487 | 030411004027 | 配线 | (1)材质:铜芯 (2)规格:2.5mm2 (3)名称:配线、超高地面大于5m (4)型号:BYJ (5)钢索材质、规格:满足设计及规范要求 (6)配线形式:穿照明线 (7)配线部位:桥架内 (8)配线线制:满足设计及规范要求 | m | 501.6 | 3.89 |  | 1951.22
488 | 030411004028 | 配线 | (1)材质:铜芯 (2)规格:2.5mm2 (3)名称:配线 (4)型号:BYJ (5)钢索材质、规格:满足设计及规范要求 (6)配线形式:穿照明线 (7)配线部位:桥架内 (8)配线线制:满足设计及规范要求 | m | 257.6 | 3.79 |  | 976.3
489 | 030502005001 | 双绞线缆 | (1)规格:UTP6 | m | 31 | 4.76 |  | 147.56
分部分项工程量清单与计价表
工程名称：三明市烟草公司泰宁县杉城烟草站建设项目 | [6 empty] | 第64页 共216页
序号 | 项目编码 | 项目名称 | 项目特征描述 | 计量单位 | 工程量 | 金 额(元)
[6 empty] | 综合单价 |  | 合价
(2)名称:双绞线缆 (3)敷设方式:管内 (4)线缆对数:≤4对
490 | 030502005002 | 双绞线缆 | (1)规格:UTP6 (2)名称:双绞线缆 (3)敷设方式:桥架内 (4)线缆对数:≤4对 | m | 379.6 | 4.49 |  | 1704.4
地上送排风系统 | [8 empty] | 分项工程(17安装)
491 | 030702001003 | 碳钢通风管道制作安装 | (1)规格:长边长≤2000mm (2)材质:不燃A级无机微孔镁质晶硅板 (3)名称:通风管道 (4)形状:矩形 (5)板材厚度:复合板材总厚≥15mm (6)管件、法兰等附件及支架设计要求:角钢法兰 (7)接口形式:满足设计及规范要求 | m2 | 437.73 | 405.88 |  | 177665.85
492 | 030702001004 | 碳钢通风管道制作安装 | (1)规格:长边长≤1000mm (2)材质:不燃A级无机微孔镁质晶硅板 (3)名称:通风管道 (4)形状:矩形 (5)板材厚度:复合板材总厚≥15mm (6)管件、法兰等附件及支架设计要求:角钢法兰 (7)接口形式:满足设计及规范要求 | m2 | 326.78 | 458.57 |  | 149851.5
493 | 031002002002 | 设备支架 | (1)材质:型钢 (2)形式:综合 | kg | 15 | 13.61 |  | 204.15
494 | 031201003003 | 金属结构刷油 | (1)结构类型:一般钢结构 (2)除锈级别:轻锈 (3)油漆品种:红丹漆、调和漆 (4)涂刷遍数、漆膜厚度:各二遍 | kg | 4554.2 | 2.34 |  | 10656.83
495 | 030108003002 | 轴流通风机 | (1)型号:PY-1#-WD-1 HTF-Ⅰ-10 (2)名称:离心风机 (3)质量:无 (4)材质:无 (5)规格:风量: 48679m3/h、风压: 630Pa、功率: 11kW (6)灌浆配合比:无 (7)减振底座形式、数量:无 (8)单击试运转要求:无 | 台 | 1 | 10432.39 |  | 10432.39
496 | 030108006001 | 其他风机 | (1)材质:无 | 台 | 1 | 773.31 |  | 773.31
分部分项工程量清单与计价表
工程名称：三明市烟草公司泰宁县杉城烟草站建设项目 | [6 empty] | 第65页 共216页
序号 | 项目编码 | 项目名称 | 项目特征描述 | 计量单位 | 工程量 | 金 额(元)
[6 empty] | 综合单价 |  | 合价
(2)规格:APB30E (3)名称:壁式排气扇(自带防雨百叶) (4)灌浆配合比:无 (5)型号:风量: 1080m3/h、功率: 0.048kW、电压: 220V (6)质量:无 (7)减振底座形式、数量:无 (8)单击试运转要求:无
497 | 030703001001 | 碳钢阀门 | (1)规格:1400×500mm (2)类型:防火阀 (3)名称:280°防火阀 (4)型号:无 (5)质量:无 (6)支架形式、材质:无 | 个 | 2 | 1274.37 |  | 2548.74
498 | 030703001002 | 碳钢阀门 | (1)规格:1000×800mm (2)类型:防火阀 (3)名称:280°防火阀 (4)型号:无 (5)质量:无 (6)支架形式、材质:无 | 个 | 1 | 898.81 |  | 898.81
499 | 030703001003 | 碳钢阀门 | (1)规格:1000×320mm (2)类型:防火阀 (3)名称:280°防火阀 (4)型号:无 (5)质量:无 (6)支架形式、材质:无 | 个 | 15 | 730.47 |  | 10957.05
500 | 030703001004 | 碳钢阀门 | (1)规格:1000×320mm (2)类型:防火阀 (3)名称:280℃排烟防火阀(常开) 电控 (4)型号:无 (5)质量:无 (6)支架形式、材质:无 | 个 | 15 | 835.41 |  | 12531.15
501 | 031002002003 | 设备支架 | (1)材质:型钢、阀门支吊架 (2)形式:综合 | kg | 30 | 13.61 |  | 408.3
502 | 030703007004 | 碳钢风口、散流器、百叶窗 | (1)规格:无 (2)类型:无 (3)名称:单层百叶风口 800X800 (4)型号:无 (5)质量:无 (6)形式:无 | 个 | 30 | 308.64 |  | 9259.2
503 | 030703007005 | 碳钢风口、散流器、百叶窗 | (1)规格:1000×2000mm (2)类型:风口 (3)名称:防雨百叶风口（防虫网） (4)型号:无 | 个 | 1 | 1079.79 |  | 1079.79
分部分项工程量清单与计价表
工程名称：三明市烟草公司泰宁县杉城烟草站建设项目 | [6 empty] | 第66页 共216页
序号 | 项目编码 | 项目名称 | 项目特征描述 | 计量单位 | 工程量 | 金 额(元)
[6 empty] | 综合单价 |  | 合价
(5)质量:无 (6)形式:无
504 | 011210003001 | 玻璃隔断 | (1)边框材料种类、规格:镀锌角钢 (2)玻璃品种、规格、颜色:防火布、固定挡烟垂壁 (3)嵌缝、塞口材料品种:防火胶，岩棉板、40mm | m2 | 427.95 | 339.38 |  | 145237.67
505 | 030704001002 | 通风工程检测、调试 | (1)系统:系统调整费 通风空调工程 | 系统 | 1 | 1160.8 |  | 1160.8
消防消火栓 | [8 empty] | 分项工程(17安装)
506 | 030901002001 | 消火栓钢管 | (1)连接形式:沟槽连接 (2)安装部位:室内 (3)材质、规格:内外壁热镀锌钢管、DN150、安装高度≤10m (4)钢管镀锌设计要求:满足设计及规范要求 (5)压力试验及冲洗设计要求:水压试验、水冲洗 (6)管道标识设计要求:红色 | m | 140 | 247.2 |  | 34608
507 | 030901002002 | 消火栓钢管 | (1)连接形式:沟槽连接 (2)安装部位:室内 (3)材质、规格:内外壁热镀锌钢管、DN150 (4)钢管镀锌设计要求:满足设计及规范要求 (5)压力试验及冲洗设计要求:水压试验、水冲洗 (6)管道标识设计要求:红色 | m | 14.4 | 240.53 |  | 3463.63
508 | 030901002003 | 消火栓钢管 | (1)连接形式:沟槽连接 (2)安装部位:室内 (3)材质、规格:内外壁热镀锌钢管、DN100、安装高度≤10m (4)钢管镀锌设计要求:满足设计及规范要求 (5)压力试验及冲洗设计要求:水压试验、水冲洗 (6)管道标识设计要求:红色 | m | 6.2 | 160.97 |  | 998.01
509 | 030901002004 | 消火栓钢管 | (1)连接形式:沟槽连接 (2)安装部位:室内 (3)材质、规格:内外壁热镀锌钢管、DN65、安装高度≤10m (4)钢管镀锌设计要求 | m | 28 | 98.25 |  | 2751
分部分项工程量清单与计价表
工程名称：三明市烟草公司泰宁县杉城烟草站建设项目 | [6 empty] | 第67页 共216页
序号 | 项目编码 | 项目名称 | 项目特征描述 | 计量单位 | 工程量 | 金 额(元)
[6 empty] | 综合单价 |  | 合价
:满足设计及规范要求 (5)压力试验及冲洗设计要求:水压试验、水冲洗 (6)管道标识设计要求:红色
510 | 030901002005 | 消火栓钢管 | (1)连接形式:沟槽连接 (2)安装部位:室内 (3)材质、规格:内外壁热镀锌钢管、DN65 (4)钢管镀锌设计要求:满足设计及规范要求 (5)压力试验及冲洗设计要求:水压试验、水冲洗 (6)管道标识设计要求:红色 | m | 68 | 94.63 |  | 6434.84
511 | 031201001002 | 管道刷油 | (1)除锈级别:无 (2)油漆品种:红丹漆、调和漆 (3)涂刷遍数、漆膜厚度:各二遍 (4)标志色方式、品种:红色 | m2 | 94.3 | 18.11 |  | 1707.77
512 | 031002001002 | 管道支架 | (1)材质:型钢 (2)管架形式:综合 | kg | 238.2 | 17.46 |  | 4158.97
513 | 031201003004 | 金属结构刷油 | (1)结构类型:一般钢结构 (2)除锈级别:轻锈 (3)油漆品种:醇酸防锈漆、酚醛调和漆 (4)涂刷遍数、漆膜厚度:各二遍 | kg | 238.2 | 2.34 |  | 557.39
514 | 031002003001 | 套管 | (1)材质:焊接钢管 (2)规格:DN65 (3)填料材质:密封油膏 (4)名称、类型:一般钢制套管 | 个 | 10 | 48.84 |  | 488.4
515 | 031002003002 | 套管 | (1)材质:热轧厚钢板 (2)规格:公称直径80mm (3)类型:刚性防水套管 (4)填料材质:填充绒、油麻 | 个 | 2 | 282.1 |  | 564.2
516 | 030413003010 | 打洞(孔) | (1)规格:公称直径65mm (2)类型:预留孔洞 (3)名称:打洞(孔) (4)填充(恢复)方式:无 (5)混凝土标准:无 | 个 | 12 | 8.53 |  | 102.36
517 | 030901010002 | 室内消火栓 | (1)型号、规格:室内消火栓采用单栓带轻便消防水龙组合式消防柜,箱内配:消火栓 | 套 | 20 | 1328.96 |  | 26579.2
分部分项工程量清单与计价表
工程名称：三明市烟草公司泰宁县杉城烟草站建设项目 | [6 empty] | 第68页 共216页
序号 | 项目编码 | 项目名称 | 项目特征描述 | 计量单位 | 工程量 | 金 额(元)
[6 empty] | 综合单价 |  | 合价
栓口一个、25米长的麻质衬胶水龙带一条、口径φ19水枪一支、消防软管卷盘一套、报警按钮一套。箱内放置MF/ABC5型干粉磷酸铵盐灭火器2具 (2)安装方式:消火栓栓口距离建筑完成地面1.1m (3)附件材质、规格:根据配置
518 | 030901007001 | 减压孔板 | (1)连接形式:无 (2)材质、规格:减压孔板孔径d22mm | 个 | 20 | 114.59 |  | 2291.8
519 | 030901013001 | 灭火器 | (1)规格、型号:MF/ABC5型干粉磷酸铵盐灭火器2具 (2)形式:灭火器箱 | 套 | 12 | 226 |  | 2712
520 | 030601002003 | 压力仪表 | (1)名称:真空压力表 (2)规格:无 (3)型号:无 (4)支架形式、材质:无 (5)挠性管材质、规格:无 (6)调试要求:无 (7)压力表弯材质、规格:无 (8)脱脂要求:无 | 台 | 2 | 283.16 |  | 566.32
521 | 031003018001 | 沟槽阀门 | (1)类型:蝶阀 ≤10时 (2)材质:铸铁 (3)规格、压力等级:DN150 (4)连接形式:沟槽连接 | 个 | 7 | 651.28 |  | 4558.96
522 | 031003018002 | 沟槽阀门 | (1)类型:蝶阀 ≤10时 (2)材质:铸铁 (3)规格、压力等级:DN100 (4)连接形式:沟槽连接 | 个 | 8 | 392.84 |  | 3142.72
523 | 031003018003 | 沟槽阀门 | (1)类型:蝶阀 ≤10时 (2)材质:铸铁 (3)规格、压力等级:DN65 (4)连接形式:沟槽连接 | 个 | 4 | 289.79 |  | 1159.16
524 | 031003001007 | 螺纹阀门 | (1)连接形式:螺纹连接 (2)焊接方法:无 (3)材质:铜质 (4)规格、压力等级:DN20 (5)类型:自动排气阀 | 个 | 2 | 77.35 |  | 154.7
525 | 031003001008 | 螺纹阀门 | (1)连接形式:螺纹连接 (2)焊接方法:无 | 个 | 2 | 50.7 |  | 101.4
分部分项工程量清单与计价表
工程名称：三明市烟草公司泰宁县杉城烟草站建设项目 | [6 empty] | 第69页 共216页
序号 | 项目编码 | 项目名称 | 项目特征描述 | 计量单位 | 工程量 | 金 额(元)
[6 empty] | 综合单价 |  | 合价
(3)材质:铜质 (4)规格、压力等级:DN20 (5)类型:截止阀
526 | 030905002002 | 水灭火控制装置调试 | (1)系统形式:水灭火控制装置调试(消火栓灭火系统) | 点 | 20 | 209.91 |  | 4198.2
喷淋、喷雾系统 | [8 empty] | 分项工程(17安装)
527 | 030901001001 | 水喷淋钢管 | (1)连接形式:沟槽连接 (2)安装部位:室内 (3)材质、规格:内外壁热镀锌钢管、DN150、安装高度≤10m (4)钢管镀锌设计要求:满足设计及规范要求 (5)压力试验及冲洗设计要求:水压试验、水冲洗 (6)管道标识设计要求:红色 | m | 113.36 | 247.2 |  | 28022.59
528 | 030901001002 | 水喷淋钢管 | (1)连接形式:沟槽连接 (2)安装部位:室内 (3)材质、规格:内外壁热镀锌钢管、DN150 (4)钢管镀锌设计要求:满足设计及规范要求 (5)压力试验及冲洗设计要求:水压试验、水冲洗 (6)管道标识设计要求:红色 | m | 121.75 | 240.53 |  | 29284.53
529 | 030901001003 | 水喷淋钢管 | (1)连接形式:沟槽连接 (2)安装部位:室内 (3)材质、规格:内外壁热镀锌钢管、DN100、安装高度≤10m (4)钢管镀锌设计要求:满足设计及规范要求 (5)压力试验及冲洗设计要求:水压试验、水冲洗 (6)管道标识设计要求:红色 | m | 20.9 | 160.97 |  | 3364.27
530 | 030901001004 | 水喷淋钢管 | (1)连接形式:沟槽连接 (2)安装部位:室内 (3)材质、规格:内外壁热镀锌钢管、DN100 (4)钢管镀锌设计要求:满足设计及规范要求 (5)压力试验及冲洗设计要求:水压试验、水冲洗 (6)管道标识设计要求:红色 | m | 43.9 | 155.19 |  | 6812.84
分部分项工程量清单与计价表
工程名称：三明市烟草公司泰宁县杉城烟草站建设项目 | [6 empty] | 第70页 共216页
序号 | 项目编码 | 项目名称 | 项目特征描述 | 计量单位 | 工程量 | 金 额(元)
[6 empty] | 综合单价 |  | 合价
531 | 030901001005 | 水喷淋钢管 | (1)连接形式:沟槽连接 (2)安装部位:室内 (3)材质、规格:内外壁热镀锌钢管、DN80、安装高度≤10m (4)钢管镀锌设计要求:满足设计及规范要求 (5)压力试验及冲洗设计要求:水压试验、水冲洗 (6)管道标识设计要求:红色 | m | 17 | 110.25 |  | 1874.25
532 | 030901001006 | 水喷淋钢管 | (1)连接形式:沟槽连接 (2)安装部位:室内 (3)材质、规格:内外壁热镀锌钢管、DN80 (4)钢管镀锌设计要求:满足设计及规范要求 (5)压力试验及冲洗设计要求:水压试验、水冲洗 (6)管道标识设计要求:红色 | m | 20.75 | 106.33 |  | 2206.35
533 | 030901001007 | 水喷淋钢管 | (1)连接形式:沟槽连接 (2)安装部位:室内 (3)材质、规格:内外壁热镀锌钢管、DN65、安装高度≤10m (4)钢管镀锌设计要求:满足设计及规范要求 (5)压力试验及冲洗设计要求:水压试验、水冲洗 (6)管道标识设计要求:红色 | m | 5 | 98.25 |  | 491.25
534 | 030901001008 | 水喷淋钢管 | (1)连接形式:沟槽连接 (2)安装部位:室内 (3)材质、规格:内外壁热镀锌钢管、DN65 (4)钢管镀锌设计要求:满足设计及规范要求 (5)压力试验及冲洗设计要求:水压试验、水冲洗 (6)管道标识设计要求:红色 | m | 1.8 | 94.63 |  | 170.33
535 | 030901001009 | 水喷淋钢管 | (1)连接形式:螺纹连接 (2)安装部位:室内 (3)材质、规格:内外壁热镀锌钢管、DN50、安装高度≤10m (4)钢管镀锌设计要求:满足设计及规范要求 (5)压力试验及冲洗设 | m | 95.1 | 82.41 |  | 7837.19
分部分项工程量清单与计价表
工程名称：三明市烟草公司泰宁县杉城烟草站建设项目 | [6 empty] | 第71页 共216页
序号 | 项目编码 | 项目名称 | 项目特征描述 | 计量单位 | 工程量 | 金 额(元)
[6 empty] | 综合单价 |  | 合价
计要求:水压试验、水冲洗 (6)管道标识设计要求:红色
536 | 030901001010 | 水喷淋钢管 | (1)连接形式:螺纹连接 (2)安装部位:室内 (3)材质、规格:内外壁热镀锌钢管、DN50 (4)钢管镀锌设计要求:满足设计及规范要求 (5)压力试验及冲洗设计要求:水压试验、水冲洗 (6)管道标识设计要求:红色 | m | 96.53 | 78.51 |  | 7578.57
537 | 030901001011 | 水喷淋钢管 | (1)连接形式:螺纹连接 (2)安装部位:室内 (3)材质、规格:内外壁热镀锌钢管、DN40、安装高度≤10m (4)钢管镀锌设计要求:满足设计及规范要求 (5)压力试验及冲洗设计要求:水压试验、水冲洗 (6)管道标识设计要求:红色 | m | 202.1 | 72.92 |  | 14737.13
538 | 030901001012 | 水喷淋钢管 | (1)连接形式:螺纹连接 (2)安装部位:室内 (3)材质、规格:内外壁热镀锌钢管、DN40 (4)钢管镀锌设计要求:满足设计及规范要求 (5)压力试验及冲洗设计要求:水压试验、水冲洗 (6)管道标识设计要求:红色 | m | 209.4 | 69.19 |  | 14488.39
539 | 030901001013 | 水喷淋钢管 | (1)连接形式:螺纹连接 (2)安装部位:室内 (3)材质、规格:内外壁热镀锌钢管、DN32、安装高度≤10m (4)钢管镀锌设计要求:满足设计及规范要求 (5)压力试验及冲洗设计要求:水压试验、水冲洗 (6)管道标识设计要求:红色 | m | 217.1 | 55.99 |  | 12155.43
540 | 030901001014 | 水喷淋钢管 | (1)连接形式:螺纹连接 (2)安装部位:室内 (3)材质、规格:内外壁热镀锌钢管、DN32 | m | 228.1 | 53.2 |  | 12134.92
分部分项工程量清单与计价表
工程名称：三明市烟草公司泰宁县杉城烟草站建设项目 | [6 empty] | 第72页 共216页
序号 | 项目编码 | 项目名称 | 项目特征描述 | 计量单位 | 工程量 | 金 额(元)
[6 empty] | 综合单价 |  | 合价
(4)钢管镀锌设计要求:满足设计及规范要求 (5)压力试验及冲洗设计要求:水压试验、水冲洗 (6)管道标识设计要求:红色
541 | 030901001015 | 水喷淋钢管 | (1)连接形式:螺纹连接 (2)安装部位:室内 (3)材质、规格:内外壁热镀锌钢管、DN25、安装高度≤10m (4)钢管镀锌设计要求:满足设计及规范要求 (5)压力试验及冲洗设计要求:水压试验、水冲洗 (6)管道标识设计要求:红色 | m | 229 | 46.61 |  | 10673.69
542 | 030901001016 | 水喷淋钢管 | (1)连接形式:螺纹连接 (2)安装部位:室内 (3)材质、规格:内外壁热镀锌钢管、DN25 (4)钢管镀锌设计要求:满足设计及规范要求 (5)压力试验及冲洗设计要求:水压试验、水冲洗 (6)管道标识设计要求:红色 | m | 233 | 44.21 |  | 10300.93
543 | 031201001003 | 管道刷油 | (1)除锈级别:无 (2)油漆品种:红丹漆、调和漆 (3)涂刷遍数、漆膜厚度:各二遍 (4)标志色方式、品种:红色 | m2 | 303.62 | 18.11 |  | 5498.56
544 | 031002001003 | 管道支架 | (1)材质:型钢 (2)管架形式:综合 | kg | 798.9 | 17.46 |  | 13948.79
545 | 031201003005 | 金属结构刷油 | (1)结构类型:一般钢结构 (2)除锈级别:轻锈 (3)油漆品种:红丹漆、调和漆 (4)涂刷遍数、漆膜厚度:各二遍 | kg | 798.9 | 2.34 |  | 1869.43
546 | 030901003001 | 水喷淋(雾)喷头 | (1)连接形式:螺纹连接 (2)安装部位:室内 (3)材质、型号、规格:水喷淋(雾)喷头(无吊顶 公称直径25mm以内) 安装高度≤10 (4)装饰盘设计要求:无 | 个 | 229 | 34.17 |  | 7824.93
547 | 030901003002 | 水喷淋(雾)喷头 | (1)连接形式:螺纹连 | 个 | 233 | 32.74 |  | 7628.42
分部分项工程量清单与计价表
工程名称：三明市烟草公司泰宁县杉城烟草站建设项目 | [6 empty] | 第73页 共216页
序号 | 项目编码 | 项目名称 | 项目特征描述 | 计量单位 | 工程量 | 金 额(元)
[6 empty] | 综合单价 |  | 合价
接 (2)安装部位:室内 (3)材质、型号、规格:水喷淋(雾)喷头(无吊顶 公称直径25mm以内) (4)装饰盘设计要求:无
548 | 030901006001 | 水流指示器 | (1)连接形式:沟槽法兰连接 (2)规格、型号:DN150 安装高度≤10 | 个 | 2 | 590.59 |  | 1181.18
549 | 031003003017 | 焊接法兰阀门 | (1)连接形式:法兰连接 (2)焊接方法:无 (3)材质:铸铁 (4)规格、压力等级:DN150 ≤10时 (5)类型:信号闸阀 | 个 | 2 | 1075.42 |  | 2150.84
550 | 031003001009 | 螺纹阀门 | (1)连接形式:螺纹连接 (2)焊接方法:无 (3)材质:铜质 (4)规格、压力等级:DN50 ≤10时 (5)类型:截止阀 | 个 | 2 | 179.66 |  | 359.32
551 | 031003001010 | 螺纹阀门 | (1)连接形式:螺纹连接 (2)焊接方法:无 (3)材质:铜质 (4)规格、压力等级:截止阀 DN20 (5)类型:无 | 个 | 1 | 50.7 |  | 50.7
552 | 031003001011 | 螺纹阀门 | (1)连接形式:螺纹连接 (2)焊接方法:无 (3)材质:铜质 (4)规格、压力等级:DN20 (5)类型:末端试水阀 | 个 | 1 | 65.81 |  | 65.81
553 | 030901008001 | 末端试水装置 | (1)规格:DN25 (2)组装形式:末端试水装置 | 组 | 1 | 283.52 |  | 283.52
554 | 030817005001 | 钢制排水漏斗制作安装 | (1)形式、材质:钢制排水漏斗 (2)口径规格:DN80 | 个 | 2 | 149.57 |  | 299.14
555 | 030601002004 | 压力仪表 | (1)名称:真空压力表 (2)规格:无 (3)型号:无 (4)支架形式、材质:无 (5)挠性管材质、规格:无 (6)调试要求:无 (7)压力表弯材质、规格:无 (8)脱脂要求:无 | 台 | 1 | 283.16 |  | 283.16
分部分项工程量清单与计价表
工程名称：三明市烟草公司泰宁县杉城烟草站建设项目 | [6 empty] | 第74页 共216页
序号 | 项目编码 | 项目名称 | 项目特征描述 | 计量单位 | 工程量 | 金 额(元)
[6 empty] | 综合单价 |  | 合价
556 | 031003011008 | 法兰 | (1)材质:碳钢 (2)连接形式:沟槽连接 (3)规格、压力等级:法兰片、DN150 | 副 | 4 | 308.26 |  | 1233.04
557 | 031002003003 | 套管 | (1)材质:无缝钢管 (2)规格:DN150 (3)填料材质:密封油膏、油麻 (4)名称、类型:一般钢套管 | 个 | 1 | 158.38 |  | 158.38
558 | 031002003004 | 套管 | (1)材质:焊接钢管 (2)规格:DN100 (3)填料材质:密封油膏、油麻 (4)名称、类型:一般钢套管 | 个 | 2 | 88.18 |  | 176.36
559 | 031002003005 | 套管 | (1)材质:无缝钢管 (2)规格:DN100 (3)填料材质:密封油膏、油麻 (4)名称、类型:刚性防水套管 | 个 | 2 | 344.85 |  | 689.7
560 | 030413003011 | 打洞(孔) | (1)规格:公称直径150mm (2)类型:混凝土楼板 (3)名称:预留孔洞 (4)填充(恢复)方式:水泥砂浆 (5)混凝土标准:无 | 个 | 1 | 14.33 |  | 14.33
561 | 030413003012 | 打洞(孔) | (1)规格:公称直径100mm (2)类型:混凝土楼板 (3)名称:预留孔洞 (4)填充(恢复)方式:水泥砂浆 (5)混凝土标准:无 | 个 | 4 | 10.89 |  | 43.56
562 | 030905002003 | 水灭火控制装置调试 | (1)系统形式:水灭火控制装置调试(自动喷水灭火系统) | 点 | 2 | 298.64 |  | 597.28
雨水系统 | [8 empty] | 分项工程(17安装)
563 | 031001006001 | 塑料管 | (1)连接形式:粘接 (2)安装部位:室内 (3)介质:雨水 (4)材质、规格:抗紫外线UPVC、De110 (5)压力试验及吹、洗设计要求:灌水试验 (6)警示带形式:无 (7)阻火圈设计要求:无 | m | 141.75 | 51.31 |  | 7273.19
564 | 031004014001 | 给、排水附(配)件 | (1)材质:无 (2)型号、规格:侧入式雨水斗 DN100 (3)安装方式:无 | 个 | 13 | 54.09 |  | 703.17
电梯工程 | [8 empty] | 分项工程(17安装)
分部分项工程量清单与计价表
工程名称：三明市烟草公司泰宁县杉城烟草站建设项目 | [6 empty] | 第75页 共216页
序号 | 项目编码 | 项目名称 | 项目特征描述 | 计量单位 | 工程量 | 金 额(元)
[6 empty] | 综合单价 |  | 合价
565 | 030107001001 | 交流电梯 | (1)型号:载重量：5000KG (2)名称:电梯 DT1 (3)用途:货梯 (4)层数:停层站数1~2F (5)站数:2站 (6)配线材质、规格、敷设方式:根据配置 (7)提升高度、速度:速度1.0m/s (8)运转调试要求:满足设计及规范要求 | 部 | 1 | 211460 |  | 211460
566 | 030107001002 | 交流电梯（安装费） | (1)型号:无 (2)名称:电梯安装费 (3)用途:无 (4)层数:无 (5)站数:无 (6)配线材质、规格、敷设方式:无 (7)提升高度、速度:无 (8)运转调试要求:无 | 部 | 1 | 106220.54 |  | 106220.54
地基处理 | [8 empty] | 单项工程(17房屋建筑与装饰)
地基处理工程 | [8 empty] | 单位工程(17房屋建筑与装饰)
地基处理工程 | [8 empty] | 分项工程(17房屋建筑与装饰)
567 | 010201004001 | 强夯地基 | (1)夯击能量:6000kN·m (2)夯击遍数:点夯一遍 (3)夯击点布置形式、间距:间距双向4m，夯击次数不少于6击 (4)地耐力要求:满足设计及规范要求 (5)夯填材料种类:无 | m2 | 3572 | 34.97 |  | 124912.84
568 | 010201004002 | 强夯地基 | (1)夯击能量:2000kN·m (2)夯击遍数:点夯一遍 (3)夯击点布置形式、间距:间距双向8m，夯击次数不少于6击 (4)地耐力要求:满足设计及规范要求 (5)夯填材料种类:无 | m2 | 3572 | 3.44 |  | 12287.68
569 | 010201018001 | 低锤满拍 | (1)夯击能量:2000kN·m (2)夯击遍数:普夯一遍 (3)夯击点布置形式、间距:2击 (4)地耐力要求:满足设计及规范要求 (5)夯填材料种类:无 | m2 | 3572 | 6.56 |  | 23432.32
570 | 010101001003 | 平整场地 | (1)土壤类别:三类土 (2)弃土运距:根据现 | m2 | 3572 | 0.61 |  | 2178.92
分部分项工程量清单与计价表
工程名称：三明市烟草公司泰宁县杉城烟草站建设项目 | [6 empty] | 第76页 共216页
序号 | 项目编码 | 项目名称 | 项目特征描述 | 计量单位 | 工程量 | 金 额(元)
[6 empty] | 综合单价 |  | 合价
场实际情况自行考虑 (3)取土运距:根据现场实际情况自行考虑 (4)工作内容:普夯夯点未直接覆盖区域采用振动压路机压实
联合工房 | [8 empty] | 单项工程(17房屋建筑与装饰)
房屋建筑与装饰工程 | [8 empty] | 单位工程(17房屋建筑与装饰)
土方工程 | [8 empty] | 分项工程(17房屋建筑与装饰)
571 | 010101004002 | 挖基坑土方 | (1)土壤类别:三类土 (2)挖土深度:4m以内 | m3 | 2456.29 | 7.52 |  | 18471.3
572 | 010102003001 | 挖基坑石方 | (1)岩石类别:极软岩 (2)开凿深度:4m内 | m3 | 303.59 | 54.27 |  | 16475.83
573 | 010101003002 | 挖沟槽土方 | (1)土壤类别:三类土 (2)挖土深度:2m以内 | m3 | 349.34 | 6.86 |  | 2396.47
574 | 010102002001 | 挖沟槽石方 | (1)岩石类别:极软岩 (2)开凿深度:2m内 | m3 | 43.18 | 54.27 |  | 2343.38
575 | 010103001004 | 回填方 | (1)密实度要求:符合设计及规范要求 (2)填方材料品种:优良质土 (3)填方粒径要求:符合设计及规范要求 (4)填方来源、运距:利用挖方、根据现场实际情况自行考虑 | m3 | 2784.01 | 9.79 |  | 27255.46
576 | 010103002003 | 余方弃置 | (1)废弃料品种:石渣 (2)运距:外运石方运距暂8km考虑，结算时据实调整 | m3 | 346.77 | 44.45 |  | 15413.93
砌筑工程 | [8 empty] | 分项工程(17房屋建筑与装饰)
577 | 010401004005 | 多孔砖墙 | (1)砖品种、规格、强度等级:煤矸石烧结多孔砖、190mm、MU10 (2)墙体类型、砌筑高度:内外墙、＞3.6m (3)砂浆强度等级、配合比:M7.5水泥混合砂浆 | m3 | 353.35 | 591.37 |  | 208960.59
578 | 010405001003 | 砌筑超高增加费 | (1)超高高度:>3.6m | m3 | 1254.22 | 17.25 |  | 21635.3
579 | 010607005006 | 砌块墙钢丝网加固 | (1)材料品种、规格:加强网采用镀锌钢丝网，与各基体的搭接宽度不小于200mm，网目不大于20X20mm (2)加固方式:不同材料基体结合处，如砌体与混凝土梁、柱、剪力墙、窗台压顶等相交接处 | m2 | 606.72 | 22.55 |  | 13681.54
混凝土工程 | [8 empty] | 分项工程(17房屋建筑与装饰)
580 | 010501001006 | ★垫层 | (1)混凝土种类（商品混凝土、现场拌制， | m3 | 53.52 | 512.64 |  | 27436.49
分部分项工程量清单与计价表
工程名称：三明市烟草公司泰宁县杉城烟草站建设项目 | [6 empty] | 第77页 共216页
序号 | 项目编码 | 项目名称 | 项目特征描述 | 计量单位 | 工程量 | 金 额(元)
[6 empty] | 综合单价 |  | 合价
泵送、非泵送）:商品混凝土，非泵送 (2)混凝土强度等级:C15
581 | 010501003001 | ★独立基础 | (1)混凝土种类（商品混凝土、现场拌制，泵送、非泵送）:商品混凝土，泵送 (2)混凝土强度等级:C30 | m3 | 118.44 | 561.88 |  | 66549.07
582 | 010503001002 | ★基础梁 | (1)混凝土种类（商品混凝土、现场拌制，泵送、非泵送）:商品混凝土，泵送 (2)混凝土强度等级:C30 | m3 | 80.02 | 567.64 |  | 45422.55
583 | 010502001003 | ★矩形柱 | (1)混凝土种类（商品混凝土、现场拌制，泵送、非泵送）:商品混凝土，泵送 (2)混凝土强度等级:C30 | m3 | 137.9 | 581.16 |  | 80141.96
584 | 010502002003 | ★构造柱 | (1)混凝土种类（商品混凝土、现场拌制，泵送、非泵送）:商品混凝土，泵送 (2)混凝土强度等级:C25 | m3 | 19.62 | 761.45 |  | 14939.65
585 | 010503002003 | ★矩形梁 | (1)混凝土种类（商品混凝土、现场拌制，泵送、非泵送）:商品混凝土，泵送 (2)混凝土强度等级:C30P6 | m3 | 48.84 | 596.07 |  | 29112.06
二次构件
586 | 010504001005 | ★直形墙 | (1)构件名称:基础梁面至室内地面标高 (2)混凝土种类（商品混凝土、现场拌制，泵送、非泵送）:商品混凝土，泵送 (3)混凝土强度等级:C20 | m3 | 29.88 | 538.96 |  | 16104.12
587 | 010504001006 | ★直形墙 | (1)混凝土种类（商品混凝土、现场拌制，泵送、非泵送）:商品混凝土，非泵送 (2)混凝土强度等级:C25 | m3 | 69.32 | 542.67 |  | 37617.88
588 | 010503004005 | ★圈梁 | (1)混凝土种类（商品混凝土、现场拌制，泵送、非泵送）:商品混凝土，非泵送 (2)混凝土强度等级:C20 | m3 | 1.13 | 746.08 |  | 843.07
589 | 010503004006 | ★圈梁 | (1)混凝土种类（商品混凝土、现场拌制， | m3 | 11.3 | 764.02 |  | 8633.43
分部分项工程量清单与计价表
工程名称：三明市烟草公司泰宁县杉城烟草站建设项目 | [6 empty] | 第78页 共216页
序号 | 项目编码 | 项目名称 | 项目特征描述 | 计量单位 | 工程量 | 金 额(元)
[6 empty] | 综合单价 |  | 合价
泵送、非泵送）:商品混凝土，非泵送 (2)混凝土强度等级:C25
590 | 010503005003 | ★过梁 | (1)混凝土种类（商品混凝土、现场拌制，泵送、非泵送）:商品混凝土，非泵送 (2)混凝土强度等级:C25 | m3 | 6.74 | 767.79 |  | 5174.9
591 | 010507007002 | ★其他构件 | (1)构件的类型:压顶 (2)构件规格:详见图纸 (3)部位:窗台、马头墙 (4)混凝土种类（商品混凝土、现场拌制，泵送、非泵送）:商品混凝土，非泵送 (5)混凝土强度等级:C25 | m3 | 15.37 | 722.02 |  | 11097.45
592 | 010505006003 | ★栏板 | (1)构件名称:檐口斜板 (2)混凝土种类（商品混凝土、现场拌制，泵送、非泵送）:商品混凝土，非泵送 (3)混凝土强度等级:C25 | m3 | 33.05 | 595.16 |  | 19670.04
593 | 010505007002 | ★天沟（檐沟）、挑檐板 | (1)混凝土种类（商品混凝土、现场拌制，泵送、非泵送）:商品混凝土，非泵送 (2)混凝土强度等级:C25 | m3 | 25.06 | 647.6 |  | 16228.86
594 | 010507007003 | ★其他构件 | (1)构件的类型:线条 (2)构件规格:详见图纸 (3)部位:线条 (4)混凝土种类（商品混凝土、现场拌制，泵送、非泵送）:商品混凝土，非泵送 (5)混凝土强度等级:C25 | m3 | 1.91 | 782.83 |  | 1495.21
钢筋工程 | [8 empty] | 分项工程(17房屋建筑与装饰)
595 | 010515001023 | 现浇构件钢筋 | (1)钢筋种类、规格:HPB300、Φ6mm | t | 0.481 | 6045.64 |  | 2907.95
596 | 010515001024 | 现浇构件钢筋 | (1)钢筋种类、规格:HRB400E、Φ6mm | t | 2.832 | 5914.66 |  | 16750.32
597 | 010515001025 | 现浇构件钢筋 | (1)钢筋种类、规格:HRB400E、Φ8mm | t | 11.119 | 5646.31 |  | 62781.32
598 | 010515001026 | 现浇构件钢筋 | (1)钢筋种类、规格:HRB400E、Φ10mm | t | 20.109 | 5641.27 |  | 113440.3
599 | 010515001027 | 现浇构件钢筋 | (1)钢筋种类、规格:HRB400E、Φ12mm | t | 10.534 | 5465.63 |  | 57574.95
分部分项工程量清单与计价表
工程名称：三明市烟草公司泰宁县杉城烟草站建设项目 | [6 empty] | 第79页 共216页
序号 | 项目编码 | 项目名称 | 项目特征描述 | 计量单位 | 工程量 | 金 额(元)
[6 empty] | 综合单价 |  | 合价
600 | 010515001028 | 现浇构件钢筋 | (1)钢筋种类、规格:HRB400E、Φ14mm | t | 0.571 | 5294.73 |  | 3023.29
601 | 010515001029 | 现浇构件钢筋 | (1)钢筋种类、规格:HRB400E、Φ16mm | t | 1.499 | 5227.62 |  | 7836.2
602 | 010515001030 | 现浇构件钢筋 | (1)钢筋种类、规格:HRB400E、Φ18mm | t | 1.634 | 5271.94 |  | 8614.35
603 | 010515001031 | 现浇构件钢筋 | (1)钢筋种类、规格:HRB400E、Φ20mm | t | 5.96 | 4951.12 |  | 29508.68
604 | 010515001032 | 现浇构件钢筋 | (1)钢筋种类、规格:HRB400E、Φ22mm | t | 16.392 | 4951.12 |  | 81158.76
605 | 010515001033 | 现浇构件钢筋 | (1)钢筋种类、规格:HRB400E、Φ25mm | t | 2.955 | 4958.73 |  | 14653.05
606 | 010516006005 | 电渣压力焊接 | (1)规格:φ≤18mm | 个 | 220 | 5.45 |  | 1199
607 | 010516006006 | 电渣压力焊接 | (1)规格:φ≤32mm | 个 | 148 | 6.55 |  | 969.4
608 | 010516003006 | 机械连接 | (1)连接方式:直螺纹连接 (2)螺纹套筒种类:直螺套筒 (3)规格:φ22mm | 个 | 456 | 15.46 |  | 7049.76
609 | 010516003007 | 机械连接 | (1)连接方式:直螺纹连接 (2)螺纹套筒种类:直螺套筒 (3)规格:φ25mm | 个 | 63 | 15.97 |  | 1006.11
屋面工程 | [8 empty] | 分项工程(17房屋建筑与装饰)
瓦屋面
610 | 010901001002 | 瓦屋面 | (1)瓦品种、规格:灰色小青瓦、200×180×6mm (2)粘结层砂浆的配合比:1:3石灰砂浆卧浆 (3)参照图集:09J202-1 1/K24 | m2 | 367.96 | 109.26 |  | 40203.31
611 | 010902001003 | 屋面卷材防水 | (1)卷材品种、规格、厚度:SBS改性沥青防水卷材、3.0mm (2)防水层数:一层 (3)防水层做法:热熔 (4)部位:坡屋面 | m2 | 367.96 | 43.65 |  | 16061.45
612 | 011101006007 | 平面砂浆找平层 | (1)找平层厚度、砂浆配合比:15mm、1:3水泥砂浆 | m2 | 367.96 | 19.1 |  | 7028.04
楼地面工程 | [8 empty] | 分项工程(17房屋建筑与装饰)
613 | 010103001005 | 回填方 | (1)密实度要求:符合设计及规范要求 (2)填方材料品种:优良质土 (3)填方粒径要求:符合设计及规范要求 (4)填方来源、运距:利用挖方、根据现场实际情况自行考虑 (5)部位:房心回填 | m3 | 9.62 | 7.49 |  | 72.05
分部分项工程量清单与计价表
工程名称：三明市烟草公司泰宁县杉城烟草站建设项目 | [6 empty] | 第80页 共216页
序号 | 项目编码 | 项目名称 | 项目特征描述 | 计量单位 | 工程量 | 金 额(元)
[6 empty] | 综合单价 |  | 合价
614 | 010501001007 | 垫层 | (1)混凝土种类（商品混凝土、现场拌制，泵送、非泵送）:商品混凝土，非泵送 (2)混凝土强度等级:C20 | m3 | 330.11 | 531.84 |  | 175565.7
烟包暂存区、物质仓库、物资库
615 | 011101007002 | 金刚砂楼地面 | (1)找平层砂浆配合比、厚度:C25非泵送商品细石混凝土找平、40mm,终凝前将骨料均匀散在找平层 (2)界面剂材料种类:界面剂一道 (3)中层材料种类、厚度:无 (4)面层材料种类、厚度:金刚砂耐磨面层、5mm | m2 | 1254.59 | 69.17 |  | 86779.99
观察区
616 | 011101002003 | 现浇水磨石楼地面 | (1)找平层厚度、砂浆配合比:20mm、1:3水泥砂浆结合层,干后卧铜分隔(铜条打眼穿22号镀锌低碳钢丝卧牢,每米四眼),水泥砂浆一道（内掺建筑胶） (2)面层厚度、水泥石子浆配合比:15mm、1:2.5水泥彩色石子地面,表面磨光打蜡 (3)嵌条材料种类、规格:铜分条 (4)石子种类、规格、颜色:彩色石子地面 (5)颜料种类、颜色:无 (6)图案要求:无 (7)磨光、酸洗、打蜡要求:表面磨光打蜡 | m2 | 137.48 | 151.89 |  | 20881.84
卫生间、盥洗室、清洁间
617 | 010904002004 | 楼（地）面涂膜防水 | (1)防水膜品种:聚合物水泥基防水涂料 (2)涂膜厚度、遍数:1.5mm、一道 (3)增强材料种类:无 (4)反边高度:＞300mm | m2 | 28.76 | 31.69 |  | 911.4
618 | 011102003001 | 块料楼地面 | (1)结合层厚度、砂浆配合比:20mm、1:3水泥砂浆，素水泥浆一道(内掺建筑胶) (2)面层材料品种、规格、颜色:防滑砖、600×600mm (3)嵌缝材料种类:干水泥擦缝 | m2 | 28.76 | 110.92 |  | 3190.06
分部分项工程量清单与计价表
工程名称：三明市烟草公司泰宁县杉城烟草站建设项目 | [6 empty] | 第81页 共216页
序号 | 项目编码 | 项目名称 | 项目特征描述 | 计量单位 | 工程量 | 金 额(元)
[6 empty] | 综合单价 |  | 合价
(4)防护层材料种类:无 (5)酸洗、打蜡要求:无
微机房、烟农休息室、烟农候烟区、微型消防站、专分区、定级司磅区
619 | 011102003002 | 块料楼地面 | (1)结合层厚度、砂浆配合比:20mm、1:3水泥砂浆，素水泥浆一道(内掺建筑胶) (2)面层材料品种、规格、颜色:防滑砖、800×800mm (3)嵌缝材料种类:干水泥擦缝 (4)防护层材料种类:无 (5)酸洗、打蜡要求:无 | m2 | 873.29 | 146.42 |  | 127867.12
配电房、各类井道、机房-地面
620 | 011101006008 | 平面砂浆找平层 | (1)找平层厚度、砂浆配合比:20mm、1:2水泥砂浆 (2)部位:首层地面 | m2 | 39.34 | 25.21 |  | 991.76
踢脚线
621 | 011105001003 | 水泥砂浆踢脚线 | (1)踢脚线高度:100mm (2)底层厚度、砂浆配合比:10mm、1:3水泥砂浆打底扫毛 (3)面层厚度、砂浆配合比:10mm、1:2水泥砂浆抹光 | m2 | 42.51 | 84.9 |  | 3609.1
内墙柱面工程 | [8 empty] | 分项工程(17房屋建筑与装饰)
配电间、各类井道、机房
622 | 011201001003 | 墙面一般抹灰 | (1)墙体类型:砖墙面 (2)界面剂类型:3mm、专用砂浆底面刮糙 (3)底层厚度、砂浆配合比:12mm、1:2.5水泥防水砂浆找平扫毛或划出纹道(每立方米水泥砂浆掺耐碱抗裂纤维0.9kg) (4)面层厚度、砂浆配合比:8mm、1:2.5水泥砂浆找平 (5)装饰面材料种类:无 (6)分格缝宽度、材料种类:无 | m2 | 89.71 | 47.57 |  | 4267.5
微机房、烟农休息室、烟农候烟区、专分区、定级司磅区、烟包暂存区、物质仓库、物资库、观察区
分部分项工程量清单与计价表
工程名称：三明市烟草公司泰宁县杉城烟草站建设项目 | [6 empty] | 第82页 共216页
序号 | 项目编码 | 项目名称 | 项目特征描述 | 计量单位 | 工程量 | 金 额(元)
[6 empty] | 综合单价 |  | 合价
623 | 011202003003 | 柱、梁面砂浆找平 | (1)柱（梁）体类型:钢筋混凝土柱增加道做法 (2)找平的砂浆厚度、配合比:素水泥浆一道甩毛（内掺建筑胶） | m2 | 445.82 | 4.07 |  | 1814.49
624 | 011201004007 | 立面砂浆找平层 | (1)基层类型:内墙面 (2)界面剂类型:无 (3)找平层砂浆厚度、配合比:9mm、1:3水泥砂浆打底扫毛或划出纹道 | m2 | 3306.5 | 28.34 |  | 93706.21
625 | 011406001008 | 抹灰面油漆涂料 | (1)部位:内墙面 (2)基层类型:抹灰面 (3)腻子种类、遍数:3厚面层耐水腻子分遍找平 (4)防护材料种类:无 (5)油漆涂料品种、遍数（或厚度）:涂饰两遍面层涂料、涂饰一层底层涂料 | m2 | 3306.5 | 32.96 |  | 108982.24
卫生间、盥洗室、清洁间
626 | 011202003004 | 柱、梁面砂浆找平 | (1)柱（梁）体类型:钢筋混凝土柱增加道做法 (2)找平的砂浆厚度、配合比:素水泥浆一道甩毛（内掺建筑胶） | m2 | 12.51 | 4.07 |  | 50.92
627 | 011201004008 | 立面砂浆找平层 | (1)基层类型:内墙面 (2)界面剂类型:无 (3)找平层砂浆厚度、配合比:9mm、1:3水泥砂浆打底扫毛或划出纹道 | m2 | 240.56 | 28.34 |  | 6817.47
628 | 010903002003 | 墙面涂膜防水 | (1)防水膜品种:聚合物水泥基防水涂料 (2)涂膜厚度、遍数:1.5mm、一道 (3)增强材料种类:无 | m2 | 63.54 | 35.32 |  | 2244.23
629 | 011204003002 | 块料墙面 | (1)墙体类型:砖墙面 (2)安装方式:4厚强力胶粉泥粘结层,揉剂压实 (3)面层材料品种、规格、颜色:面砖(黏贴前先将面砖浸水2h以上)、300×600×5~7mm (4)缝宽、嵌缝材料种类:1:1水泥细砂砂浆(白水泥擦缝) (5)防护材料种类:无 (6)磨光、酸洗、打蜡要求:无 | m2 | 240.56 | 123.9 |  | 29805.38
外墙面工程 | [8 empty] | 分项工程(17房屋建筑与装饰)
分部分项工程量清单与计价表
工程名称：三明市烟草公司泰宁县杉城烟草站建设项目 | [6 empty] | 第83页 共216页
序号 | 项目编码 | 项目名称 | 项目特征描述 | 计量单位 | 工程量 | 金 额(元)
[6 empty] | 综合单价 |  | 合价
630 | 011201004009 | 立面砂浆找平层 | (1)基层类型:外墙 (2)界面剂类型:无 (3)找平层砂浆厚度、配合比:12mm、1:3水泥砂浆打底扫毛或划出纹道 | m2 | 288.01 | 48.96 |  | 14100.97
631 | 011204003003 | 块料墙面 | (1)墙体类型:外墙 (2)安装方式:6mm、1:2.5水泥砂浆(掺建筑胶) (3)面层材料品种、规格、颜色:青砖、240×120×10mm,在砖粘贴面上随涂一遍混凝土界面处理剂 (4)缝宽、嵌缝材料种类:1:1水泥砂浆勾缝 (5)防护材料种类:无 (6)磨光、酸洗、打蜡要求:无 | m2 | 288.01 | 158.9 |  | 45764.79
632 | 011201004010 | 立面砂浆找平层 | (1)基层类型:砖墙面 (2)界面剂类型:无 (3)找平层砂浆厚度、配合比:12mm、1:3水泥砂浆打底扫毛，6mm、聚合物水泥砂浆打底 | m2 | 1896.86 | 52.27 |  | 99148.87
633 | 010607005007 | 砌块墙钢丝网加固 | (1)材料品种、规格:抗裂镀锌钢丝网（钢丝丝径不小于1.0,网目规格不大于15x15,钢丝网固定点间距不应超过250） (2)加固方式:无 | m2 | 1896.86 | 22.55 |  | 42774.19
634 | 011406001009 | 抹灰面油漆涂料 | (1)部位:外墙面 (2)基层类型:抹灰面 (3)腻子种类、遍数:找平腻子两遍,每遍均打磨 (4)防护材料种类:无 (5)油漆涂料品种、遍数（或厚度）:外墙真石漆两遍(燃烧性能等级A级,用专用胶填分隔条),每600高左右设一道15-20mm宽的黑色装饰缝，封底涂料两遍 | m2 | 1896.86 | 108.01 |  | 204879.85
天棚工程 | [8 empty] | 分项工程(17房屋建筑与装饰)
635 | 011302001001 | 天棚吊顶 | (1)吊顶形式、吊杆规格、高度:平吊；现浇钢筋混凝土板底预留の10钢筋吊环(勾)、双向中距≤1200(1500)，10号镀锌低碳钢丝(或の8钢筋)吊杆、双向中距<1200(1500)，吊杆上部与板底预留 | m2 | 19.91 | 161.12 |  | 3207.9
分部分项工程量清单与计价表
工程名称：三明市烟草公司泰宁县杉城烟草站建设项目 | [6 empty] | 第84页 共216页
序号 | 项目编码 | 项目名称 | 项目特征描述 | 计量单位 | 工程量 | 金 额(元)
[6 empty] | 综合单价 |  | 合价
吊环(勾)固定；离地6m (2)龙骨材料种类、规格、中距:与安装型式配套的专用上层主龙骨,间距<1200(1500)用吊件与钢筋吊杆联结后找平；与铝合金方板配套的专用下层副龙骨联结,间距<600(750) (3)基层材料种类、规格:无 (4)面层材料品种、规格:铝扣板、600×600mm (5)压条材料种类、规格:铝合金收边线 (6)嵌缝材料种类:无 (7)防护材料种类:无 (8)参考图集:05J909-DP20-36B
636 | 011301001004 | 天棚抹灰 | (1)基层类型:砼 (2)抹灰厚度、材料种类:8mm、水泥石灰膏砂浆打底,素水泥浆一道（内掺建筑胶） (3)砂浆配合比:1:0.5:3 (4)部位:雨蓬、挑檐天棚等 | m2 | 210.85 | 32.02 |  | 6751.42
637 | 011406001010 | 抹灰面油漆涂料 | (1)部位:天棚 (2)基层类型:砼面 (3)腻子种类、遍数:2~3厚面层耐水腻子刮平 (4)防护材料种类:无 (5)油漆涂料品种、遍数（或厚度）:水泥漆、一底二面 (6)部位:雨蓬、挑檐天棚等 | m2 | 210.85 | 31.81 |  | 6707.14
638 | 011406002002 | 抹灰线条油漆涂料 | (1)线条宽度、道数:30mm以内 (2)腻子种类、遍数:无 (3)防护材料种类:无 (4)油漆涂料品种、遍数（或厚度）:滴水线油漆 | m | 228.85 | 0.84 |  | 192.23
门窗工程 | [8 empty] | 分项工程(17房屋建筑与装饰)
639 | 010802001002 | 金属（塑钢）门 | (1)门框、扇材质:铝合金平开门（深灰色粉末喷涂) (2)玻璃品种、厚度:钢化玻璃、δ6mm | m2 | 14.4 | 657.88 |  | 9473.47
640 | 010802001003 | 金属（塑钢）门 | (1)门框、扇材质:成品钢门 | m2 | 106.4 | 551.44 |  | 58673.22
分部分项工程量清单与计价表
工程名称：三明市烟草公司泰宁县杉城烟草站建设项目 | [6 empty] | 第85页 共216页
序号 | 项目编码 | 项目名称 | 项目特征描述 | 计量单位 | 工程量 | 金 额(元)
[6 empty] | 综合单价 |  | 合价
(2)玻璃品种、厚度:无
641 | 010803002001 | 防火卷帘（闸）门 | (1)门代号及洞口尺寸:FJLM4540、4500×4000mm (2)门材质:防火钢制卷帘门 (3)启动装置品种、规格:卷帘门电动装置 | 樘 | 1 | 10572.11 |  | 10572.11
642 | 010802003007 | 钢质防火门 | (1)门代号及洞口尺寸:FM1024甲、1000×2400mm (2)门框、扇材质:甲级钢制防火门 (3)五金种类:门锁、闭门器等 | m2 | 14.4 | 609.03 |  | 8770.03
643 | 010802003008 | 钢质防火门 | (1)门代号及洞口尺寸:FM0824乙、800×2400mm (2)门框、扇材质:乙级钢制防火门 (3)五金种类:门锁、闭门器等 | m2 | 3.84 | 587.54 |  | 2256.15
644 | 010811001004 | 门窗五金 | (1)名称、材质:顺位器 | 个 | 3 | 33.31 |  | 99.93
645 | 010807001006 | 金属（塑钢、断桥）窗 | (1)框、扇材质:铝合金平开窗（深灰色粉末喷涂) (2)玻璃品种、厚度:钢化玻璃、δ6mm (3)窗代号及洞口尺寸:C1010、1000×1000mm | m2 | 14 | 525.86 |  | 7362.04
646 | 010807001007 | 金属（塑钢、断桥）窗 | (1)框、扇材质:铝合金推拉窗（深灰色粉末喷涂) (2)玻璃品种、厚度:钢化玻璃、δ6mm (3)窗代号及洞口尺寸:C1828、1800×2800mm | m2 | 20.16 | 485.73 |  | 9792.32
647 | 010807001008 | 金属（塑钢、断桥）窗 | (1)框、扇材质:铝合金推拉窗（深灰色粉末喷涂) (2)玻璃品种、厚度:钢化玻璃、δ6mm (3)窗代号及洞口尺寸:C2038、2000×3800mm | m2 | 7.6 | 438.21 |  | 3330.4
648 | 010807001009 | 金属（塑钢、断桥）窗 | (1)框、扇材质:铝合金推拉窗（深灰色粉末喷涂) (2)玻璃品种、厚度:钢化玻璃、δ6mm (3)窗代号及洞口尺寸:C2338、2300×3800mm | m2 | 17.48 | 425.98 |  | 7446.13
分部分项工程量清单与计价表
工程名称：三明市烟草公司泰宁县杉城烟草站建设项目 | [6 empty] | 第86页 共216页
序号 | 项目编码 | 项目名称 | 项目特征描述 | 计量单位 | 工程量 | 金 额(元)
[6 empty] | 综合单价 |  | 合价
649 | 010807001010 | 金属（塑钢、断桥）窗 | (1)框、扇材质:铝合金推拉窗（深灰色粉末喷涂) (2)玻璃品种、厚度:钢化玻璃、δ6mm (3)窗代号及洞口尺寸:C6338、6300×3800mm | m2 | 23.94 | 479.8 |  | 11486.41
650 | 010807001011 | 金属（塑钢、断桥）窗 | (1)框、扇材质:铝合金推拉窗（深灰色粉末喷涂) (2)玻璃品种、厚度:钢化玻璃、δ6mm (3)窗代号及洞口尺寸:C5338a、5350×3800mm | m2 | 81.32 | 445.56 |  | 36232.94
651 | 010807001012 | 金属（塑钢、断桥）窗 | (1)框、扇材质:铝合金推拉窗（深灰色粉末喷涂) (2)玻璃品种、厚度:钢化玻璃、δ6mm (3)窗代号及洞口尺寸:C7338a、7350×3800mm | m2 | 55.86 | 461.93 |  | 25803.41
652 | 010807001013 | 金属（塑钢、断桥）窗 | (1)框、扇材质:铝合金推拉窗（深灰色粉末喷涂) (2)玻璃品种、厚度:钢化玻璃、δ6mm (3)窗代号及洞口尺寸:C7438a、7450×3800mm | m2 | 113.24 | 460.64 |  | 52162.87
653 | 010807001014 | 金属（塑钢、断桥）窗 | (1)框、扇材质:铝合金推拉窗（深灰色粉末喷涂) (2)玻璃品种、厚度:钢化玻璃、δ6mm (3)窗代号及洞口尺寸:C1512、1500×1200mm | m2 | 3.6 | 495.64 |  | 1784.3
654 | 010807001015 | 金属（塑钢、断桥）窗 | (1)框、扇材质:铝合金推拉窗（深灰色粉末喷涂) (2)玻璃品种、厚度:钢化玻璃、δ6mm (3)窗代号及洞口尺寸:C1812、1800×1200mm | m2 | 8.64 | 474.94 |  | 4103.48
655 | 010807001016 | 金属（塑钢、断桥）窗 | (1)框、扇材质:铝合金推拉窗（深灰色粉末喷涂) (2)玻璃品种、厚度:钢化玻璃、δ6mm (3)窗代号及洞口尺寸:C3012、3000×1200mm | m2 | 3.6 | 510.8 |  | 1838.88
656 | 010807001017 | 金属（塑钢、断桥）窗 | (1)框、扇材质:铝合金推拉窗（深灰色粉 | m2 | 2 | 490.98 |  | 981.96
分部分项工程量清单与计价表
工程名称：三明市烟草公司泰宁县杉城烟草站建设项目 | [6 empty] | 第87页 共216页
序号 | 项目编码 | 项目名称 | 项目特征描述 | 计量单位 | 工程量 | 金 额(元)
[6 empty] | 综合单价 |  | 合价
末喷涂) (2)玻璃品种、厚度:钢化玻璃、δ6mm (3)窗代号及洞口尺寸:C2010、2000×1000mm
657 | 010807001018 | 金属（塑钢、断桥）窗 | (1)框、扇材质:铝合金推拉窗（深灰色粉末喷涂) (2)玻璃品种、厚度:钢化玻璃、δ6mm (3)窗代号及洞口尺寸:C2310、2300×1000mm | m2 | 4.6 | 478.75 |  | 2202.25
658 | 010807001019 | 金属（塑钢、断桥）窗 | (1)框、扇材质:铝合金推拉窗（深灰色粉末喷涂) (2)玻璃品种、厚度:钢化玻璃、δ6mm (3)窗代号及洞口尺寸:C6310、6300×1000mm | m2 | 6.3 | 500.88 |  | 3155.54
659 | 010807001020 | 金属（塑钢、断桥）窗 | (1)框、扇材质:铝合金推拉窗（深灰色粉末喷涂) (2)玻璃品种、厚度:钢化玻璃、δ6mm (3)窗代号及洞口尺寸:C5310a、5350×1000mm | m2 | 21.4 | 476.11 |  | 10188.75
660 | 010807001021 | 金属（塑钢、断桥）窗 | (1)框、扇材质:铝合金推拉窗（深灰色粉末喷涂) (2)玻璃品种、厚度:钢化玻璃、δ6mm (3)窗代号及洞口尺寸:C7310a、7350×1000mm | m2 | 14.7 | 486.31 |  | 7148.76
661 | 010807001022 | 金属（塑钢、断桥）窗 | (1)框、扇材质:铝合金推拉窗（深灰色粉末喷涂) (2)玻璃品种、厚度:钢化玻璃、δ6mm (3)窗代号及洞口尺寸:C7410a | m2 | 29.8 | 485.15 |  | 14457.47
662 | 010801005003 | 附框 | (1)框截面尺寸:50系列木塑附框 (2)防护材料种类:无 | m | 4 | 46.84 |  | 187.36
663 | 010801005004 | 附框 | (1)框截面尺寸:90系列木塑附框 (2)防护材料种类:无 | m | 523 | 51.36 |  | 26861.28
664 | 010811001005 | 门窗五金 | (1)名称、材质:门窗手动开启装置（一拖一） | 个 | 1 | 173.23 |  | 173.23
665 | 010811001006 | 门窗五金 | (1)名称、材质:门窗手动开启装置（一拖二） | 个 | 10 | 203.8 |  | 2038
分部分项工程量清单与计价表
工程名称：三明市烟草公司泰宁县杉城烟草站建设项目 | [6 empty] | 第88页 共216页
序号 | 项目编码 | 项目名称 | 项目特征描述 | 计量单位 | 工程量 | 金 额(元)
[6 empty] | 综合单价 |  | 合价
666 | 010811001007 | 门窗五金 | (1)名称、材质:门窗手动开启装置（一拖三） | 个 | 7 | 234.36 |  | 1640.52
其他一般土建工程 | [8 empty] | 分项工程(17房屋建筑与装饰)
667 | 010507001003 | 散水、坡道 | (1)构件名称及图集:坡道-12J003-A7-3A (2)砖品种、规格、强度等级:无 (3)垫层材料种类、厚度:C20混凝土、150mm (4)散水、地坪厚度:室内外高差、200mm (5)面层种类、厚度:20mm、1:2水泥砂浆 (6)砂浆强度等级:M7.5水泥混合砂浆 | m2 | 88.9 | 140.6 |  | 12499.34
668 | 010507001004 | 散水、坡道 | (1)部位:散水 (2)图集:详12J003-10/A3 (3)垫层材料种类、厚度:粒径10~40碎石垫层灌M2.5混合砂浆、100mm (4)面层厚度:20mm、1:2.5水泥砂浆抹平 (5)混凝土种类（商品混凝土、现场拌制，泵送、非泵送）:商品混凝土，非泵送 (6)混凝土强度等级:C20 (7)变形缝填塞材料种类:缝内塞沥青胶泥 | m2 | 110.13 | 153.14 |  | 16865.31
669 | 010401014002 | 砖地沟、明暗沟 | (1)砖品种、规格、强度等级:烧结煤矸石普通砖、240×115×53mm，1:2.5水泥砂浆抹平，最薄处20mm (2)沟截面尺寸:300宽，最浅处300mm深，沟内纵坡0.5% (3)垫层材料种类、厚度:粗砂垫层、30mm (4)混凝土强度等级:无 (5)砂浆强度等级:现拌混合砂浆M10 (6)盖板品种规格:混凝土篦子盖板、内配钢筋HPB300φ10mm（12J003-a/A2） | m | 187.15 | 216.21 |  | 40463.7
670 | 040501001002 | 混凝土管 | (1)部位:室外遇踏步、斜坡道时 (2)混凝土强度等级:无 (3)规格:混凝土排水管、Φ150mm (4)接口方式:承插式 (5)垫层、基础材质及 | m | 44.45 | 51.53 |  | 2290.51
分部分项工程量清单与计价表
工程名称：三明市烟草公司泰宁县杉城烟草站建设项目 | [6 empty] | 第89页 共216页
序号 | 项目编码 | 项目名称 | 项目特征描述 | 计量单位 | 工程量 | 金 额(元)
[6 empty] | 综合单价 |  | 合价
厚度:无 (6)管座材质:无 (7)铺设深度:无 (8)管道检验及试验要求:无
671 | 010606009001 | 钢护栏 | (1)钢材品种、规格:304不锈钢围挡 (2)防火要求:直径30×1.5mm,间距100mm,高度2000mm | t | 1.335 | 23675.74 |  | 31607.11
672 | 011210005001 | 成品隔断 | (1)隔断材料品种、规格、颜色:防潮板隔断 卫生间 (2)配件品种、规格:不锈钢挂衣钩、不锈钢合页、不锈钢铰链（127）、铝合金门档（40×40mm）、铝合金压条（T型）、尼龙站脚、普通拉锁 (3)参照图集:做法详02J915 1/40 | m2 | 22.44 | 159.29 |  | 3574.47
673 | 011210005002 | 成品隔断 | (1)隔断材料品种、规格、颜色:防潮板隔断 小便斗 (2)配件品种、规格:尼龙站脚、软塑料线条（直线宽200）、圆形塑料角码（5×5mm） (3)参照图集:做法详02J915 GB16/39 | m2 | 1.58 | 136.41 |  | 215.53
674 | 011505001001 | 洗漱台 | (1)材料品种、规格、颜色:大理石板、20mm (2)支架、配件品种、规格:角钢支架、50×5mm (3)参照图集:做法详02J915 2/48 | m2 | 1.4 | 492.85 |  | 689.99
装配式建筑工程 | [8 empty] | 单位工程(17装配式建筑)
一般土建 | [8 empty] | 分项工程(17装配式建筑)
675 | 010604001001 | 钢梁 | (1)梁类型:焊接钢梁 (2)钢材品种、规格:Q355B，H(1333~650)×250×10×16mm (3)单根质量:1.5t以内 (4)螺栓种类:高强螺栓（另计取） (5)安装高度:8.1m (6)探伤要求:金属面除锈(喷石英砂)，Sa2.5级 (7)防火要求:防火涂料 非膨胀型耐火极限1.5小时 (8)油漆要求:金属面 | t | 53.316 | 11104.5 |  | 592047.52
分部分项工程量清单与计价表
工程名称：三明市烟草公司泰宁县杉城烟草站建设项目 | [6 empty] | 第90页 共216页
序号 | 项目编码 | 项目名称 | 项目特征描述 | 计量单位 | 工程量 | 金 额(元)
[6 empty] | 综合单价 |  | 合价
除锈(喷石英砂)、Sa2.5级，无机富锌底漆、2遍，环氧中间漆、2-3遍(75-100um)，脂肪族聚氨酯面漆、2遍(50um) (9)金属构件运输运距投标人自行考虑 (10)完成该项目所有工艺及图示的内容均包含在内
676 | 010606001001 | 钢支撑、钢拉条 | (1)钢材品种、规格:Q235B，圆管、Φ127X4.0mm，圆管、89X4.0mm (2)构件类型:系杆（水平支撑） (3)安装高度:8.1m (4)螺栓种类:高强螺栓（另计取） (5)探伤要求:无 (6)防火要求:防火涂料 非膨胀型耐火极限1.5小时 (7)油漆要求:金属面除锈(喷石英砂)、Sa2.5级，无机富锌底漆、2遍，环氧中间漆、2-3遍(75-100um)，脂肪族聚氨酯面漆、2遍(50um) (8)金属构件运输运距投标人自行考虑 (9)完成该项目所有工艺及图示的内容均包含在内 | t | 4.692 | 11737.58 |  | 55072.73
677 | 010606001002 | 钢支撑、钢拉条 | (1)钢材品种、规格:Q235B、HN300×150×6.5×9mm (2)构件类型:系杆（水平支撑） (3)安装高度:8.1m (4)螺栓种类:高强螺栓（另计取） (5)探伤要求:无 (6)防火要求:防火涂料 非膨胀型耐火极限1.5小时 (7)油漆要求:金属面除锈(喷石英砂)、Sa2.5级，无机富锌底漆、2遍，环氧中间漆、2-3遍(75-100um)，脂肪族聚氨酯面漆、2遍(50um) (8)金属构件运输运距投标人自行考虑 (9)完成该项目所有工艺及图示的内容均包含在内 | t | 6.151 | 11737.58 |  | 72197.85
分部分项工程量清单与计价表
工程名称：三明市烟草公司泰宁县杉城烟草站建设项目 | [6 empty] | 第91页 共216页
序号 | 项目编码 | 项目名称 | 项目特征描述 | 计量单位 | 工程量 | 金 额(元)
[6 empty] | 综合单价 |  | 合价
678 | 010606001003 | 钢支撑、钢拉条3 | (1)钢材品种、规格:Q235B、圆钢Φ20mm (2)构件类型:屋面支撑（水平支撑） (3)安装高度:8.1m (4)螺栓种类:高强螺栓（另计取） (5)探伤要求:无 (6)防火要求:防火涂料 非膨胀型耐火极限1.5小时 (7)油漆要求:金属面除锈(喷石英砂)、Sa2.5级，无机富锌底漆、2遍，环氧中间漆、2-3遍(75-100um)，脂肪族聚氨酯面漆、2遍(50um) (8)金属构件运输运距投标人自行考虑 (9)完成该项目所有工艺及图示的内容均包含在内 | t | 0.788 | 11737.58 |  | 9249.21
679 | 010606002001 | 钢檩条 | (1)钢材品种、规格:Q355B、XZ220×75×20×2.2mm (2)构件类型:屋面檩条 (3)单根质量:0.3t以内 (4)安装高度:8.1m (5)螺栓种类:高强螺栓（另计取） (6)探伤要求:无 (7)防火要求:防火涂料 非膨胀型耐火极限1.5小时 (8)油漆要求:金属面除锈(喷石英砂)、Sa2.5级，无机富锌底漆、2遍，环氧中间漆、2-3遍(75-100um)，脂肪族聚氨酯面漆、2遍(50um) (9)金属构件运输运距投标人自行考虑 (10)完成该项目所有工艺及图示的内容均包含在内 | t | 12.76 | 11636.94 |  | 148487.35
680 | 010606001004 | 钢支撑、钢拉条1 | (1)钢材品种、规格:Q235B、圆管32X2.5mm (2)构件类型:拉条（水平支撑） (3)安装高度:8.1m (4)螺栓种类:高强螺栓（另计取） (5)探伤要求:无 (6)防火要求:防火涂料 非膨胀型耐火极限1.5小时 | t | 0.203 | 11737.59 |  | 2382.73
分部分项工程量清单与计价表
工程名称：三明市烟草公司泰宁县杉城烟草站建设项目 | [6 empty] | 第92页 共216页
序号 | 项目编码 | 项目名称 | 项目特征描述 | 计量单位 | 工程量 | 金 额(元)
[6 empty] | 综合单价 |  | 合价
(7)油漆要求:金属面除锈(喷石英砂)、Sa2.5级，无机富锌底漆、2遍，环氧中间漆、2-3遍(75-100um)，脂肪族聚氨酯面漆、2遍(50um) (8)金属构件运输运距投标人自行考虑 (9)完成该项目所有工艺及图示的内容均包含在内
681 | 010606001005 | 钢支撑、钢拉条4 | (1)钢材品种、规格:Q235B、角钢L63X5mm (2)构件类型:隅撑（水平支撑） (3)安装高度:8.1m (4)螺栓种类:高强螺栓（另计取） (5)探伤要求:无 (6)防火要求:防火涂料 非膨胀型耐火极限1.5小时 (7)油漆要求:金属面除锈(喷石英砂)、Sa2.5级，无机富锌底漆、2遍，环氧中间漆、2-3遍(75-100um)，脂肪族聚氨酯面漆、2遍(50um) (8)金属构件运输运距投标人自行考虑 (9)完成该项目所有工艺及图示的内容均包含在内 | t | 1 | 11737.58 |  | 11737.58
682 | 010606001006 | 钢支撑、钢拉条3 | (1)钢材品种、规格:Q235B、圆钢Φ12mm (2)构件类型:拉条（水平支撑） (3)安装高度:8.1m (4)螺栓种类:高强螺栓（另计取） (5)探伤要求:无 (6)防火要求:防火涂料 非膨胀型耐火极限1.5小时 (7)油漆要求:金属面除锈(喷石英砂)、Sa2.5级，无机富锌底漆、2遍，环氧中间漆、2-3遍(75-100um)，脂肪族聚氨酯面漆、2遍(50um) (8)金属构件运输运距投标人自行考虑 (9)完成该项目所有工艺及图示的内容均包含在内 | t | 0.108 | 11737.59 |  | 1267.66
683 | 010516002003 | 预埋铁件 | (1)钢材种类:Q235B (2)规格:综合 | t | 0.77 | 10020.94 |  | 7716.12
分部分项工程量清单与计价表
工程名称：三明市烟草公司泰宁县杉城烟草站建设项目 | [6 empty] | 第93页 共216页
序号 | 项目编码 | 项目名称 | 项目特征描述 | 计量单位 | 工程量 | 金 额(元)
[6 empty] | 综合单价 |  | 合价
(3)铁件尺寸:综合
684 | 040901010001 | 高强螺栓 | (1)材料品种:10.9级扭剪型高强螺栓 (2)材料规格:M16 | 套 | 220 | 38.95 |  | 8569
685 | 040901010002 | 高强螺栓 | (1)材料品种:10.9级扭剪型高强螺栓 (2)材料规格:M20 | 套 | 1860 | 40.85 |  | 75981
686 | 040901010003 | 高强螺栓 | (1)材料品种:大六角头型高强螺栓 (2)材料规格:M12 | 套 | 2304 | 21.92 |  | 50503.68
687 | 010901002001 | 型材屋面 | (1)型材品种、规格:LX-760型隐藏式屋面彩钢板、0.526mm，离心玻璃丝棉保温层(铝箔外包钢丝网)、80mm，聚乙烯膜(隔汽层)、0.3mm，内层压型钢板、0.576mm (2)金属檩条材料品种、规格:型钢，另计 (3)接缝、嵌缝材料种类:无 | m2 | 2329.36 | 235.36 |  | 548238.17
688 | 010606011001 | 钢板天沟 | (1)钢材品种、规格:不锈钢天沟、2mm，展开宽度986mm (2)漏斗、天沟形式:详见设计图 (3)安装高度:详见设计图 (4)探伤要求:无 | m | 168.8 | 293.41 |  | 49527.61
安装工程 | [8 empty] | 单位工程(17安装)
配电箱安装工程 | [8 empty] | 分项工程(17安装)
689 | 030404017011 | 配电箱 | (1)规格:无 (2)名称:配电箱 (3)安装方式:底边距地1.4米明装 (4)型号:1AP1 (5)接线端子材质、规格:根据配置 (6)端子板外部接线材质、规格:根据配置 (7)基础形式、材质、规格:无 | 台 | 1 | 4167.52 |  | 4167.52
690 | 030404017012 | 配电箱 | (1)规格:无 (2)名称:配电箱 (3)安装方式:底边距地1.4米明装 (4)型号:1AP2 (5)接线端子材质、规格:根据配置 (6)端子板外部接线材质、规格:根据配置 (7)基础形式、材质、规格:无 | 台 | 1 | 2433.4 |  | 2433.4
691 | 030404017013 | 配电箱 | (1)规格:无 (2)名称:配电箱 | 台 | 1 | 1163.69 |  | 1163.69
分部分项工程量清单与计价表
工程名称：三明市烟草公司泰宁县杉城烟草站建设项目 | [6 empty] | 第94页 共216页
序号 | 项目编码 | 项目名称 | 项目特征描述 | 计量单位 | 工程量 | 金 额(元)
[6 empty] | 综合单价 |  | 合价
(3)安装方式:底边距地1.7米暗装 (4)型号:1AL1 (5)接线端子材质、规格:根据配置 (6)端子板外部接线材质、规格:根据配置 (7)基础形式、材质、规格:无
692 | 030404017014 | 配电箱 | (1)规格:无 (2)名称:配电箱 (3)安装方式:底边距地1.7米暗装 (4)型号:1AL2(1AL3) (5)接线端子材质、规格:根据配置 (6)端子板外部接线材质、规格:根据配置 (7)基础形式、材质、规格:无 | 台 | 2 | 853.68 |  | 1707.36
693 | 030404017015 | 配电箱 | (1)规格:无 (2)名称:配电箱 (3)安装方式:底边距地1.4米明装 (4)型号:1ALE1 (5)接线端子材质、规格:根据配置 (6)端子板外部接线材质、规格:根据配置 (7)基础形式、材质、规格:无 | 台 | 1 | 5790.46 |  | 5790.46
694 | 030404017016 | 配电箱 | (1)规格:无 (2)名称:配电箱 (3)安装方式:底边距地1.4米明装 (4)型号:1ALE2 (5)接线端子材质、规格:根据配置 (6)端子板外部接线材质、规格:根据配置 (7)基础形式、材质、规格:无 | 台 | 1 | 5731.18 |  | 5731.18
母线槽、电缆与桥架工程 | [8 empty] | 分项工程(17安装)
695 | 030411003006 | 桥架 | (1)材质:钢制 (2)规格:150×100mm超高地面大于5m (3)类型:电气 (4)名称:桥架 (5)型号:CT (6)接地要求:接地跨接 | m | 63.9 | 101.03 |  | 6455.82
696 | 030411003007 | 桥架 | (1)材质:钢制 (2)规格:150×100mm (3)类型:电气 (4)名称:桥架 (5)型号:CT (6)接地要求:接地跨接 | m | 2.9 | 98.65 |  | 286.09
分部分项工程量清单与计价表
工程名称：三明市烟草公司泰宁县杉城烟草站建设项目 | [6 empty] | 第95页 共216页
序号 | 项目编码 | 项目名称 | 项目特征描述 | 计量单位 | 工程量 | 金 额(元)
[6 empty] | 综合单价 |  | 合价
697 | 030411003008 | 桥架 | (1)材质:钢制 (2)规格:100×100mm、超高地面大于5m (3)类型:电气 (4)名称:桥架 (5)型号:CT (6)接地要求:接地跨接 | m | 7.4 | 67.68 |  | 500.83
698 | 030411003009 | 桥架 | (1)材质:钢制 (2)规格:100×50mm、超高地面大于5m (3)类型:电气 (4)名称:桥架 (5)型号:CT (6)接地要求:接地跨接 | m | 41.4 | 57.6 |  | 2384.64
699 | 030411003010 | 桥架 | (1)材质:钢制 (2)规格:100×50mm (3)类型:电气 (4)名称:桥架 (5)型号:CT (6)接地要求:接地跨接 | m | 3 | 56.18 |  | 168.54
700 | 030413001006 | 铁构件 | (1)材质:型钢 (2)规格:综合 (3)名称:桥架支、吊架 | kg | 7.93 | 15.24 |  | 120.85
701 | 030408001013 | 电力电缆 | (1)型号:YJY (2)规格:5×10mm2 (3)材质:铜芯 (4)名称:电力电缆 (5)电压等级(kV):1kv (6)敷设方式、部位:管内、桥架 (7)地形:无 | m | 167.07 | 64.16 |  | 10719.21
702 | 030408001014 | 电力电缆 | (1)型号:ZBN-YJY (2)规格:5×2.5mm2 (3)材质:铜芯 (4)名称:电力电缆 (5)电压等级(kV):1kv (6)敷设方式、部位:管内、桥架 (7)地形:无 | m | 58.94 | 27.72 |  | 1633.82
703 | 030408006012 | 电力电缆头 | (1)规格:5×10mm2 (2)名称:干包式电缆终端头 (3)安装部位:室内 (4)型号:YJY (5)电压等级(kV):1kv (6)材质、类型:铜质 | 个 | 8 | 103.68 |  | 829.44
704 | 030408006013 | 电力电缆头 | (1)规格:5×2.5mm2 (2)名称:干包式电缆终端头 (3)安装部位:室内 (4)型号:ZBN-YJY (5)电压等级(kV):1kv (6)材质、类型:铜质 | 个 | 2 | 103.68 |  | 207.36
配管配线工程 | [8 empty] | 分项工程(17安装)
分部分项工程量清单与计价表
工程名称：三明市烟草公司泰宁县杉城烟草站建设项目 | [6 empty] | 第96页 共216页
序号 | 项目编码 | 项目名称 | 项目特征描述 | 计量单位 | 工程量 | 金 额(元)
[6 empty] | 综合单价 |  | 合价
705 | 030411001029 | 配管 | (1)材质:紧定式镀锌钢导管 (2)规格:JDG25 (3)名称:配管、超高地面大于5m (4)接地要求:满足设计及规范要求 (5)配置形式:暗配 (6)钢索材质、规格:满足设计及规范要求 | m | 1355 | 15.49 |  | 20988.95
706 | 030411001030 | 配管 | (1)材质:紧定式镀锌钢导管 (2)规格:JDG25 (3)名称:配管 (4)接地要求:满足设计及规范要求 (5)配置形式:暗配 (6)钢索材质、规格:满足设计及规范要求 | m | 295.5 | 14.85 |  | 4388.18
707 | 030411001031 | 配管 | (1)材质:紧定式镀锌钢导管 (2)规格:JDG20 (3)名称:配管、超高地面大于5m (4)接地要求:满足设计及规范要求 (5)配置形式:暗配 (6)钢索材质、规格:满足设计及规范要求 | m | 150 | 12.31 |  | 1846.5
708 | 030411001032 | 配管 | (1)材质:紧定式镀锌钢导管 (2)规格:JDG20 (3)名称:配管 (4)接地要求:满足设计及规范要求 (5)配置形式:暗配 (6)钢索材质、规格:满足设计及规范要求 | m | 7 | 11.77 |  | 82.39
709 | 030411001033 | 配管 | (1)材质:焊接钢管 (2)规格:SC25 (3)名称:配管、超高地面大于5m (4)接地要求:满足设计及规范要求 (5)配置形式:暗配 (6)钢索材质、规格:满足设计及规范要求 | m | 4.5 | 27.69 |  | 124.61
710 | 030411001034 | 配管 | (1)材质:焊接钢管 (2)规格:SC20 (3)名称:配管、超高地面大于5m (4)接地要求:满足设计及规范要求 (5)配置形式:暗配 (6)钢索材质、规格:满足设计及规范要求 | m | 33 | 22.28 |  | 735.24
711 | 030411001035 | 配管 | (1)材质:焊接钢管 (2)规格:SC40 | m | 18.2 | 43.57 |  | 792.97
分部分项工程量清单与计价表
工程名称：三明市烟草公司泰宁县杉城烟草站建设项目 | [6 empty] | 第97页 共216页
序号 | 项目编码 | 项目名称 | 项目特征描述 | 计量单位 | 工程量 | 金 额(元)
[6 empty] | 综合单价 |  | 合价
(3)名称:配管、超高地面大于5m (4)接地要求:满足设计及规范要求 (5)配置形式:暗配 (6)钢索材质、规格:满足设计及规范要求
712 | 030411001036 | 配管 | (1)材质:焊接钢管 (2)规格:SC40 (3)名称:配管 (4)接地要求:满足设计及规范要求 (5)配置形式:明配 (6)钢索材质、规格:满足设计及规范要求 | m | 14.8 | 41.89 |  | 619.97
713 | 030411001037 | 配管 | (1)材质:金属软管 (2)规格:DN40 (3)名称:配管 (4)接地要求:满足设计及规范要求 (5)配置形式:暗配 (6)钢索材质、规格:满足设计及规范要求 | m | 3 | 62.97 |  | 188.91
714 | 030411001038 | 配管 | (1)材质:金属软管 (2)规格:DN20 (3)名称:配管 (4)接地要求:满足设计及规范要求 (5)配置形式:暗配 (6)钢索材质、规格:满足设计及规范要求 | m | 12 | 45.01 |  | 540.12
715 | 030411004029 | 配线 | (1)材质:铜芯 (2)规格:2.5mm2 (3)名称:配线、超高地面大于5m (4)型号:BYJ (5)钢索材质、规格:满足设计及规范要求 (6)配线形式:穿照明线 (7)配线部位:管内 (8)配线线制:满足设计及规范要求 | m | 4522.16 | 4.38 |  | 19807.06
716 | 030411004030 | 配线 | (1)材质:铜芯 (2)规格:2.5mm2 (3)名称:配线 (4)型号:BYJ (5)钢索材质、规格:满足设计及规范要求 (6)配线形式:穿照明线 (7)配线部位:管内 (8)配线线制:满足设计及规范要求 | m | 1457.54 | 4.28 |  | 6238.27
717 | 030411004031 | 配线 | (1)材质:铜芯 (2)规格:2.5mm2 (3)名称:配线、超高地面大于5m | m | 513.33 | 3.89 |  | 1996.85
分部分项工程量清单与计价表
工程名称：三明市烟草公司泰宁县杉城烟草站建设项目 | [6 empty] | 第98页 共216页
序号 | 项目编码 | 项目名称 | 项目特征描述 | 计量单位 | 工程量 | 金 额(元)
[6 empty] | 综合单价 |  | 合价
(4)型号:BYJ (5)钢索材质、规格:满足设计及规范要求 (6)配线形式:穿照明线 (7)配线部位:桥架内 (8)配线线制:满足设计及规范要求
718 | 030411004032 | 配线 | (1)材质:铜芯 (2)规格:4mm2 (3)名称:配线 (4)型号:BYJ (5)钢索材质、规格:满足设计及规范要求 (6)配线形式:穿照明线 (7)配线部位:管内 (8)配线线制:满足设计及规范要求 | m | 172 | 5.32 |  | 915.04
719 | 030411004033 | 配线 | (1)材质:铜芯 (2)规格:2.5mm2 (3)名称:配线、超高地面大于5m (4)型号:ZBN-BYJ (5)钢索材质、规格:满足设计及规范要求 (6)配线形式:穿照明线 (7)配线部位:桥架内 (8)配线线制:满足设计及规范要求 | m | 72.4 | 4.64 |  | 335.94
720 | 030411004034 | 配线 | (1)材质:铜芯 (2)规格:2.5mm2 (3)名称:配线 (4)型号:ZBN-BYJ (5)钢索材质、规格:满足设计及规范要求 (6)配线形式:穿照明线 (7)配线部位:管内 (8)配线线制:满足设计及规范要求 | m | 74.1 | 4.55 |  | 337.16
电气照明器具工程(含灯具与开关插座) | [8 empty] | 分项工程(17安装)
721 | 030412005005 | 荧光灯 | (1)规格:300×300mm (2)名称:LED灯 (3)型号:12W (4)安装形式:吸顶 | 套 | 6 | 164.28 |  | 985.68
722 | 030412005006 | 荧光灯 | (1)规格:600×1200mm (2)名称:LED格栅灯盘 (3)型号:64W (4)安装形式:吸顶 | 套 | 100 | 217.88 |  | 21788
723 | 030412001007 | 普通灯具 | (1)规格:1×15W (2)类型:无 (3)名称:LED吸顶灯(防水防潮型) (4)型号:无 | 套 | 9 | 71.77 |  | 645.93
724 | 030412001008 | 普通灯具 | (1)规格:1×18W | 套 | 2 | 119.22 |  | 238.44
分部分项工程量清单与计价表
工程名称：三明市烟草公司泰宁县杉城烟草站建设项目 | [6 empty] | 第99页 共216页
序号 | 项目编码 | 项目名称 | 项目特征描述 | 计量单位 | 工程量 | 金 额(元)
[6 empty] | 综合单价 |  | 合价
(2)类型:无 (3)名称:LED吸顶灯(消防应急灯具) (4)型号:无
725 | 030412002002 | 工厂灯 | (1)规格:1×70W (2)名称:LED悬挂灯 (3)型号:无 (4)安装形式:吊装 | 套 | 78 | 291.89 |  | 22767.42
726 | 030404034009 | 照明开关 | (1)材质:塑料面板、铜质配件 (2)规格:250V、10A,IP54 (3)名称:单联单控暗装开关 (4)安装方式:底距地1.3米暗装 | 套 | 16 | 18.02 |  | 288.32
727 | 030404034010 | 照明开关 | (1)材质:塑料面板、铜质配件 (2)规格:250V、10A,IP54 (3)名称:双联单控暗装开关 (4)安装方式:底距地1.3米暗装 | 套 | 9 | 21.31 |  | 191.79
728 | 030404034011 | 照明开关 | (1)材质:塑料面板、铜质配件 (2)规格:250V、10A,IP54 (3)名称:三联单控暗装开关 (4)安装方式:底距地1.3米暗装 | 套 | 4 | 25.23 |  | 100.92
729 | 030404034012 | 照明开关 | (1)材质:塑料面板、铜质配件 (2)规格:250V、10A,IP54 (3)名称:单联单控暗装开关(密闭型) (4)安装方式:底距地1.3米暗装 | 套 | 2 | 18.02 |  | 36.04
730 | 030404034013 | 照明开关 | (1)材质:塑料面板、铜质配件 (2)规格:250V、10A,IP54 (3)名称:双联单控暗装开关(密闭型) (4)安装方式:底距地1.3米暗装 | 套 | 2 | 21.31 |  | 42.62
731 | 030904003004 | 按钮 | (1)规格:无 (2)名称:卷帘门控制按钮 | 个 | 2 | 26.03 |  | 52.06
732 | 030404035005 | 插座 | (1)材质:塑料面板、铜质配件 (2)规格:250V、10A,IP54 (3)名称:安全型二加三孔暗装插座 (4)安装方式:底距地0 | 套 | 16 | 27.72 |  | 443.52
分部分项工程量清单与计价表
工程名称：三明市烟草公司泰宁县杉城烟草站建设项目 | [6 empty] | 第100页 共216页
序号 | 项目编码 | 项目名称 | 项目特征描述 | 计量单位 | 工程量 | 金 额(元)
[6 empty] | 综合单价 |  | 合价
.3米暗装
733 | 030404035006 | 插座 | (1)材质:塑料面板、铜质配件 (2)规格:250V、16A,带控制开关 (3)名称:安全型三孔空调插座 (4)安装方式:底距地2.5米暗装 | 套 | 4 | 31.72 |  | 126.88
734 | 030404035007 | 插座 | (1)材质:塑料面板、铜质配件 (2)规格:250V、10A,IP54 (3)名称:安全型单相二加三孔地面普通插座(密闭型) (4)安装方式:埋地安装 | 套 | 9 | 30.6 |  | 275.4
735 | 030404035008 | 插座 | (1)材质:塑料面板、铜质配件 (2)规格:250V、16A,带控制开关,带防溅盒,IP54 (3)名称:安全型三孔热水器插座(密闭型) (4)安装方式:底距地2.5米安装 | 套 | 1 | 31.72 |  | 31.72
736 | 030411006010 | 接线盒 | (1)材质:钢制 (2)规格:86h (3)名称:灯头盒 (4)安装形式:暗装 | 个 | 195 | 6.99 |  | 1363.05
737 | 030411006011 | 接线盒 | (1)材质:钢制 (2)规格:86h (3)名称:开关(插座)盒 (4)安装形式:暗装 | 个 | 63 | 7.15 |  | 450.45
应急照明系统 | [8 empty] | 分项工程(17安装)
738 | 030404017017 | 配电箱 | (1)规格:无 (2)名称:配电箱 (3)安装方式:1AEZ1 (4)型号:底边距地1.4米明装 (5)接线端子材质、规格:根据配置 (6)端子板外部接线材质、规格:根据配置 (7)基础形式、材质、规格:无 | 台 | 1 | 6971.43 |  | 6971.43
739 | 030404017018 | 配电箱 | (1)规格:无 (2)名称:配电箱 (3)安装方式:底边距地1.4米明装 (4)型号:1AEZ2 (5)接线端子材质、规格:根据配置 (6)端子板外部接线材质、规格:根据配置 | 台 | 1 | 6971.43 |  | 6971.43
分部分项工程量清单与计价表
工程名称：三明市烟草公司泰宁县杉城烟草站建设项目 | [6 empty] | 第101页 共216页
序号 | 项目编码 | 项目名称 | 项目特征描述 | 计量单位 | 工程量 | 金 额(元)
[6 empty] | 综合单价 |  | 合价
(7)基础形式、材质、规格:无
740 | 030411001039 | 配管 | (1)材质:焊接钢管 (2)规格:SC20 (3)名称:配管、超高地面大于5m (4)接地要求:满足设计及规范要求 (5)配置形式:暗配 (6)钢索材质、规格:满足设计及规范要求 | m | 367.5 | 22.28 |  | 8187.9
741 | 030411001040 | 配管 | (1)材质:焊接钢管 (2)规格:SC20 (3)名称:配管 (4)接地要求:满足设计及规范要求 (5)配置形式:暗配 (6)钢索材质、规格:满足设计及规范要求 | m | 425.5 | 21.53 |  | 9161.02
742 | 030411004035 | 配线 | (1)材质:铜芯 (2)规格:2×2.5mm2 (3)名称:配线、超高楼、地面大于5m (4)型号:ZBN-RYJS (5)钢索材质、规格:满足设计及规范要求 (6)配线形式:穿多芯软导线 (7)配线部位:管内 (8)配线线制:满足设计及规范要求 | m | 367.5 | 8.15 |  | 2995.13
743 | 030411004036 | 配线 | (1)材质:铜芯 (2)规格:2×2.5mm2 (3)名称:配线 (4)型号:ZBN-RYJS (5)钢索材质、规格:满足设计及规范要求 (6)配线形式:穿多芯软导线 (7)配线部位:管内 (8)配线线制:满足设计及规范要求 | m | 425.5 | 8.06 |  | 3429.53
744 | 030411006012 | 接线盒 | (1)材质:钢制 (2)规格:86h (3)名称:灯头盒 (4)安装形式:暗装 | 个 | 106 | 6.99 |  | 740.94
745 | 030412004013 | 装饰灯 | (1)名称:"安全出口"标志灯 (2)型号:LED、1W (3)规格:DC36V (4)安装形式:壁装 | 套 | 7 | 70.94 |  | 496.58
746 | 030412004014 | 装饰灯 | (1)名称:方向标志灯 (2)型号:LED、1W (3)规格:DC36V (4)安装形式:壁装 | 套 | 27 | 70.94 |  | 1915.38
747 | 030412004015 | 装饰灯 | (1)名称:疏散出口标志灯 (2)型号:LED、1W | 套 | 4 | 70.94 |  | 283.76
分部分项工程量清单与计价表
工程名称：三明市烟草公司泰宁县杉城烟草站建设项目 | [6 empty] | 第102页 共216页
序号 | 项目编码 | 项目名称 | 项目特征描述 | 计量单位 | 工程量 | 金 额(元)
[6 empty] | 综合单价 |  | 合价
(3)规格:DC36V (4)安装形式:底边距门框0.15米壁挂安装
748 | 030412004016 | 装饰灯 | (1)名称:壁装疏散照明灯 (2)型号:LED、7W (3)规格:DC36V (4)安装形式:壁装 | 套 | 40 | 77.08 |  | 3083.2
749 | 030412004017 | 装饰灯 | (1)名称:疏散照明灯 (2)型号:LED、5W (3)规格:DC36V (4)安装形式:吸顶安装 | 套 | 7 | 77.08 |  | 539.56
750 | 030412004018 | 装饰灯 | (1)名称:疏散照明灯 (2)型号:LED、15W (3)规格:DC36V (4)安装形式:吸顶安装 | 套 | 21 | 77.08 |  | 1618.68
防雷接地工程 | [8 empty] | 分项工程(17安装)
751 | 030409005003 | 避雷网 | (1)规格:Φ12mm (2)材质:镀锌圆钢 (3)名称:避雷网 (4)安装形式:焊接 (5)混凝土块标号:沿混凝土块敷设 | m | 417.89 | 32.07 |  | 13401.73
752 | 030409003002 | 避雷引下线 | (1)名称:避雷引下线 (2)材质:建筑结构钢筋引下 (3)规格:无 (4)安装部位:室内 (5)安装形式:焊接 (6)断接卡子、箱材质、规格:镀锌扁钢（综合） | m | 308 | 24.08 |  | 7416.64
753 | 030409004002 | 均压环 | (1)规格:40×4mm (2)材质:热镀锌扁 (3)名称:均压环 (4)安装形式:焊接 | m | 648.7 | 12.91 |  | 8374.72
754 | 030409008004 | 等电位端子箱、测试板 | (1)规格:无 (2)材质:无 (3)名称:避雷网安装(接地测试点安装) | 处 | 4 | 21.04 |  | 84.16
755 | 030409008005 | 等电位端子箱、测试板 | (1)规格:无 (2)材质:无 (3)名称:等电位装置安装(总等电位端子箱 明装) | 个 | 2 | 115.95 |  | 231.9
756 | 030409008006 | 等电位端子箱、测试板 | (1)规格:无 (2)材质:无 (3)名称:等电位装置安装(等电位端子盒安装) | 套 | 4 | 43.47 |  | 173.88
757 | 030409002004 | 接地母线 | (1)规格:50×5mm (2)材质:镀锌扁钢 (3)名称:接地母线 (4)安装部位:室内 | m | 6 | 23.45 |  | 140.7
分部分项工程量清单与计价表
工程名称：三明市烟草公司泰宁县杉城烟草站建设项目 | [6 empty] | 第103页 共216页
序号 | 项目编码 | 项目名称 | 项目特征描述 | 计量单位 | 工程量 | 金 额(元)
[6 empty] | 综合单价 |  | 合价
(5)安装形式:焊接
758 | 030409002005 | 接地母线 | (1)规格:40×4mm (2)材质:镀锌扁钢 (3)名称:接地母线 (4)安装部位:室内 (5)安装形式:焊接 | m | 25.5 | 19.41 |  | 494.96
759 | 030409002006 | 接地母线 | (1)规格:40×4mm (2)材质:镀锌扁钢 (3)名称:接地母线 (4)安装部位:室外 (5)安装形式:焊接 | m | 15 | 39.49 |  | 592.35
其他电气工程 | [8 empty] | 分项工程(17安装)
760 | 030414002003 | 送配电装置系统 | (1)型号:输配电装置系统调试 (2)类型:交流供电 (3)名称:送配电装置系统 (4)电压等级(kV):≤1kV | 系统 | 1 | 307.91 |  | 307.91
761 | 030414004003 | 自动投入装置 | (1)类型:(备用电源自动投入装置) 增加遥调 (2)名称:自动投入装置系统调试 | 系统 | 2 | 447.65 |  | 895.3
762 | 030414011002 | 接地装置 | (1)类别:接地系统测试(接地网) | 系统 | 1 | 820.78 |  | 820.78
火灾自动报警系统 | [8 empty] | 分项工程(17安装)
763 | 030411001041 | 配管 | (1)材质:焊接钢管 (2)规格:SC50 (3)名称:配管 (4)接地要求:满足设计及规范要求 (5)配置形式:暗配 (6)钢索材质、规格:满足设计及规范要求 | m | 11.6 | 49.63 |  | 575.71
764 | 030411001042 | 配管 | (1)材质:焊接钢管 (2)规格:SC100 (3)名称:配管 (4)接地要求:满足设计及规范要求 (5)配置形式:暗配 (6)钢索材质、规格:满足设计及规范要求 | m | 5.8 | 105.58 |  | 612.36
765 | 030411001043 | 配管 | (1)材质:焊接钢管 (2)规格:SC20 (3)名称:配管、超高地面大于5m (4)接地要求:满足设计及规范要求 (5)配置形式:暗配 (6)钢索材质、规格:满足设计及规范要求 | m | 808.5 | 22.28 |  | 18013.38
766 | 030411001044 | 配管 | (1)材质:焊接钢管 (2)规格:SC20 (3)名称:配管 | m | 366.3 | 21.53 |  | 7886.44
分部分项工程量清单与计价表
工程名称：三明市烟草公司泰宁县杉城烟草站建设项目 | [6 empty] | 第104页 共216页
序号 | 项目编码 | 项目名称 | 项目特征描述 | 计量单位 | 工程量 | 金 额(元)
[6 empty] | 综合单价 |  | 合价
(4)接地要求:满足设计及规范要求 (5)配置形式:暗配 (6)钢索材质、规格:满足设计及规范要求
767 | 030411004037 | 配线 | (1)材质:铜芯 (2)规格:2×1.5mm2 (3)名称:配线、超高地面大于5m (4)型号:ZBN-RYJS (5)钢索材质、规格:满足设计及规范要求 (6)配线形式:穿多芯软导线 (7)配线部位:管内 (8)配线线制:满足设计及规范要求 | m | 808.5 | 5.58 |  | 4511.43
768 | 030411004038 | 配线 | (1)材质:铜芯 (2)规格:2×1.5mm2 (3)名称:配线 (4)型号:ZBN-RYJS (5)钢索材质、规格:满足设计及规范要求 (6)配线形式:穿多芯软导线 (7)配线部位:管内 (8)配线线制:满足设计及规范要求 | m | 390.3 | 5.49 |  | 2142.75
769 | 030411004039 | 配线 | (1)材质:铜芯 (2)规格:2.5mm2 (3)名称:配线、超高地面大于5m (4)型号:ZBN-BYJ (5)钢索材质、规格:满足设计及规范要求 (6)配线形式:穿照明线 (7)配线部位:管内 (8)配线线制:满足设计及规范要求 | m | 1210 | 4.64 |  | 5614.4
770 | 030411004040 | 配线 | (1)材质:铜芯 (2)规格:2.5mm2 (3)名称:配线 (4)型号:ZBN-BYJ (5)钢索材质、规格:满足设计及规范要求 (6)配线形式:穿照明线 (7)配线部位:管内 (8)配线线制:满足设计及规范要求 | m | 278 | 4.55 |  | 1264.9
771 | 030904001004 | 点型探测器 | (1)名称:编码感温火灾探测器(点型) 安装高度≤10 (2)类型:点型探测器 (3)规格:无 (4)线制:无 | 个 | 5 | 90.52 |  | 452.6
772 | 030904001005 | 点型探测器 | (1)名称:编码感烟火 | 个 | 65 | 93 |  | 6045
分部分项工程量清单与计价表
工程名称：三明市烟草公司泰宁县杉城烟草站建设项目 | [6 empty] | 第105页 共216页
序号 | 项目编码 | 项目名称 | 项目特征描述 | 计量单位 | 工程量 | 金 额(元)
[6 empty] | 综合单价 |  | 合价
灾探测器(点型) 安装高度≤10 (2)类型:点型探测器 (3)规格:无 (4)线制:无
773 | 030904005002 | 声光报警器 | (1)规格:无 (2)名称:编码火灾声光警报器(额定95DB) | 个 | 13 | 147.48 |  | 1917.24
774 | 030904003005 | 按钮 | (1)规格:无 (2)名称:编码火灾声光警报器(额定95DB) | 个 | 17 | 205.17 |  | 3487.89
775 | 030904007004 | 消防广播(扬声器) | (1)名称:编码火灾声光警报器(额定95DB) (2)安装方式:无 (3)功率:无 | 个 | 15 | 94.43 |  | 1416.45
776 | 030904003006 | 按钮 | (1)规格:无 (2)名称:手动报警按钮(带火警电话插孔) | 个 | 9 | 127.87 |  | 1150.83
777 | 030904008013 | 模块(模块箱) | (1)规格:无 (2)类型:无 (3)名称:消防总线接线箱 (4)输出形式:无 | 台 | 2 | 226.98 |  | 453.96
778 | 030904008014 | 模块(模块箱) | (1)规格:无 (2)类型:无 (3)名称:消防总线接线箱 (4)输出形式:无 | 个 | 4 | 307.18 |  | 1228.72
779 | 030904008015 | 模块(模块箱） | (1)规格:无 (2)类型:模块 (3)名称:输入模块 (4)输出形式:输入 | 个 | 4 | 263.87 |  | 1055.48
780 | 030904008016 | 模块(模块箱) | (1)规格:无 (2)类型:模块 (3)名称:输入输出模块 (4)输出形式:输入输出 | 个 | 2 | 328.18 |  | 656.36
781 | 030411006013 | 接线盒 | (1)材质:钢制 (2)规格:86h (3)名称:接线盒 (4)安装形式:暗装 | 个 | 124 | 6.99 |  | 866.76
782 | 闽03070501004 | 消防控制装置 | (1)构件名称:消防控制装置接线(水流指示器) | 台 | 2 | 20.48 |  | 40.96
783 | 闽03070501005 | 消防控制装置 | (1)构件名称:消防控制装置接线(压力开关信号阀) | 台 | 2 | 22.42 |  | 44.84
784 | 030905003002 | 防火控制装置调试 | (1)类型:无 (2)名称:防火控制装置调试(切断非消防电源调试) | 点 | 2 | 180.18 |  | 360.36
785 | 030905001004 | 自动报警系统调试 | (1)线制:无 (2)点数:火灾事故广播、消防通信系统调试(广播喇叭及音箱、 | 只 | 24 | 36.91 |  | 885.84
分部分项工程量清单与计价表
工程名称：三明市烟草公司泰宁县杉城烟草站建设项目 | [6 empty] | 第106页 共216页
序号 | 项目编码 | 项目名称 | 项目特征描述 | 计量单位 | 工程量 | 金 额(元)
[6 empty] | 综合单价 |  | 合价
电话插孔)
防火门监控系统 | [8 empty] | 分项工程(17安装)
786 | 030411001045 | 配管 | (1)材质:焊接钢管 (2)规格:SC20 (3)名称:配管、超高地面大于5m (4)接地要求:满足设计及规范要求 (5)配置形式:暗配 (6)钢索材质、规格:满足设计及规范要求 | m | 79.8 | 22.28 |  | 1777.94
787 | 030411001046 | 配管 | (1)材质:焊接钢管 (2)规格:SC20 (3)名称:配管 (4)接地要求:满足设计及规范要求 (5)配置形式:暗配 (6)钢索材质、规格:满足设计及规范要求 | m | 20 | 21.53 |  | 430.6
788 | 030411004041 | 配线 | (1)材质:铜芯 (2)规格:2×1.5mm2 (3)名称:配线、超高地面大于5m (4)型号:ZBN-RYJS (5)钢索材质、规格:满足设计及规范要求 (6)配线形式:穿多芯软导线 (7)配线部位:管内 (8)配线线制:满足设计及规范要求 | m | 79.8 | 5.58 |  | 445.28
789 | 030411004042 | 配线 | (1)材质:铜芯 (2)规格:2×1.5mm2 (3)名称:配线 (4)型号:ZBN-RYJS (5)钢索材质、规格:满足设计及规范要求 (6)配线形式:穿多芯软导线 (7)配线部位:管内 (8)配线线制:满足设计及规范要求 | m | 24 | 5.49 |  | 131.76
790 | 030411004043 | 配线 | (1)材质:铜芯 (2)规格:2.5mm2 (3)名称:配线、超高地面大于5m (4)型号:ZBN-BYJ (5)钢索材质、规格:满足设计及规范要求 (6)配线形式:穿照明线 (7)配线部位:管内 (8)配线线制:满足设计及规范要求 | m | 159.6 | 4.64 |  | 740.54
791 | 030411004044 | 配线 | (1)材质:铜芯 (2)规格:2.5mm2 (3)名称:配线 | m | 48 | 4.55 |  | 218.4
分部分项工程量清单与计价表
工程名称：三明市烟草公司泰宁县杉城烟草站建设项目 | [6 empty] | 第107页 共216页
序号 | 项目编码 | 项目名称 | 项目特征描述 | 计量单位 | 工程量 | 金 额(元)
[6 empty] | 综合单价 |  | 合价
(4)型号:ZBN-BYJ (5)钢索材质、规格:满足设计及规范要求 (6)配线形式:穿照明线 (7)配线部位:管内 (8)配线线制:满足设计及规范要求
792 | 030904008017 | 模块(模块箱） | (1)规格:无 (2)类型:模块 (3)名称:输入/输出接口模块 (4)输出形式:输入/输出 | 个 | 3 | 286.1 |  | 858.3
793 | 030507005002 | 出入口目标识别设备 | (1)名称:电动闭门器 (2)规格:无 | 台 | 6 | 31.33 |  | 187.98
794 | 030411006014 | 接线盒 | (1)材质:钢制 (2)规格:86h (3)名称:接线盒 (4)安装形式:暗装 | 个 | 6 | 6.99 |  | 41.94
消防设备电源监控系统 | [8 empty] | 分项工程(17安装)
795 | 030411001047 | 配管 | (1)材质:焊接钢管 (2)规格:SC20 (3)名称:配管、超高地面大于5m (4)接地要求:满足设计及规范要求 (5)配置形式:暗配 (6)钢索材质、规格:满足设计及规范要求 | m | 15.2 | 22.28 |  | 338.66
796 | 030411001048 | 配管 | (1)材质:焊接钢管 (2)规格:SC20 (3)名称:配管 (4)接地要求:满足设计及规范要求 (5)配置形式:暗配 (6)钢索材质、规格:满足设计及规范要求 | m | 13.3 | 21.53 |  | 286.35
797 | 030411004045 | 配线 | (1)材质:铜芯 (2)规格:2×1.5mm2 (3)名称:配线、超高地面大于5m (4)型号:ZBN-RYJS (5)钢索材质、规格:满足设计及规范要求 (6)配线形式:穿多芯软导线 (7)配线部位:管内 (8)配线线制:满足设计及规范要求 | m | 15.2 | 5.58 |  | 84.82
798 | 030411004046 | 配线 | (1)材质:铜芯 (2)规格:2×1.5mm2 (3)名称:配线 (4)型号:ZBN-RYJS (5)钢索材质、规格:满足设计及规范要求 (6)配线形式:穿多芯 | m | 15.3 | 5.49 |  | 84
分部分项工程量清单与计价表
工程名称：三明市烟草公司泰宁县杉城烟草站建设项目 | [6 empty] | 第108页 共216页
序号 | 项目编码 | 项目名称 | 项目特征描述 | 计量单位 | 工程量 | 金 额(元)
[6 empty] | 综合单价 |  | 合价
软导线 (7)配线部位:管内 (8)配线线制:满足设计及规范要求
799 | 030411004047 | 配线 | (1)材质:铜芯 (2)规格:2.5mm2 (3)名称:配线、超高地面大于5m (4)型号:ZBN-BYJ (5)钢索材质、规格:满足设计及规范要求 (6)配线形式:穿照明线 (7)配线部位:管内 (8)配线线制:满足设计及规范要求 | m | 30.4 | 4.64 |  | 141.06
800 | 030411004048 | 配线 | (1)材质:铜芯 (2)规格:2.5mm2 (3)名称:配线 (4)型号:ZBN-BYJ (5)钢索材质、规格:满足设计及规范要求 (6)配线形式:穿照明线 (7)配线部位:管内 (8)配线线制:满足设计及规范要求 | m | 30.6 | 4.55 |  | 139.23
801 | 030904008018 | 模块(模块箱) | (1)规格:无 (2)类型:无 (3)名称:ZXVA电压信号传感器 (4)输出形式:无 | 台 | 2 | 343.37 |  | 686.74
电气火灾监控系统 | [8 empty] | 分项工程(17安装)
802 | 030411001049 | 配管 | (1)材质:焊接钢管 (2)规格:SC20 (3)名称:配管、超高地面大于5m (4)接地要求:满足设计及规范要求 (5)配置形式:暗配 (6)钢索材质、规格:满足设计及规范要求 | m | 15.2 | 22.28 |  | 338.66
803 | 030411001050 | 配管 | (1)材质:焊接钢管 (2)规格:SC20 (3)名称:配管 (4)接地要求:满足设计及规范要求 (5)配置形式:暗配 (6)钢索材质、规格:满足设计及规范要求 | m | 13.4 | 21.53 |  | 288.5
804 | 030411004049 | 配线 | (1)材质:铜芯 (2)规格:2×1.5mm2 (3)名称:配线、超高楼、地面大于5m (4)型号:ZBN-RYJS (5)钢索材质、规格:满足设计及规范要求 (6)配线形式:穿多芯 | m | 15.2 | 5.58 |  | 84.82
分部分项工程量清单与计价表
工程名称：三明市烟草公司泰宁县杉城烟草站建设项目 | [6 empty] | 第109页 共216页
序号 | 项目编码 | 项目名称 | 项目特征描述 | 计量单位 | 工程量 | 金 额(元)
[6 empty] | 综合单价 |  | 合价
软导线 (7)配线部位:管内 (8)配线线制:满足设计及规范要求
805 | 030411004050 | 配线 | (1)材质:铜芯 (2)规格:2×1.5mm2 (3)名称:配线 (4)型号:ZBN-RYJS (5)钢索材质、规格:满足设计及规范要求 (6)配线形式:穿多芯软导线 (7)配线部位:管内 (8)配线线制:满足设计及规范要求 | m | 15.4 | 5.49 |  | 84.55
806 | 030904008019 | 模块(模块箱) | (1)规格:无 (2)类型:无 (3)名称:电气火灾监控探测器 (4)输出形式:无 | 台 | 2 | 287.17 |  | 574.34
消防消火栓 | [8 empty] | 分项工程(17安装)
807 | 030901002006 | 消火栓钢管 | (1)连接形式:沟槽连接 (2)安装部位:室内 (3)材质、规格:内外壁热镀锌钢管、DN150、安装高度≤10m (4)钢管镀锌设计要求:满足设计及规范要求 (5)压力试验及冲洗设计要求:水压试验、水冲洗 (6)管道标识设计要求:红色 | m | 226.2 | 247.2 |  | 55916.64
808 | 030901002007 | 消火栓钢管 | (1)连接形式:沟槽连接 (2)安装部位:室内 (3)材质、规格:内外壁热镀锌钢管、DN150 (4)钢管镀锌设计要求:满足设计及规范要求 (5)压力试验及冲洗设计要求:水压试验、水冲洗 (6)管道标识设计要求:红色 | m | 18.6 | 240.53 |  | 4473.86
809 | 030901002008 | 消火栓钢管 | (1)连接形式:沟槽连接 (2)安装部位:室内 (3)材质、规格:内外壁热镀锌钢管、DN65、安装高度≤10m (4)钢管镀锌设计要求:满足设计及规范要求 (5)压力试验及冲洗设计要求:水压试验、水冲洗 (6)管道标识设计要求 | m | 102.7 | 98.25 |  | 10090.28
分部分项工程量清单与计价表
工程名称：三明市烟草公司泰宁县杉城烟草站建设项目 | [6 empty] | 第110页 共216页
序号 | 项目编码 | 项目名称 | 项目特征描述 | 计量单位 | 工程量 | 金 额(元)
[6 empty] | 综合单价 |  | 合价
:红色
810 | 030901002009 | 消火栓钢管 | (1)连接形式:沟槽连接 (2)安装部位:室内 (3)材质、规格:内外壁热镀锌钢管、DN65 (4)钢管镀锌设计要求:满足设计及规范要求 (5)压力试验及冲洗设计要求:水压试验、水冲洗 (6)管道标识设计要求:红色 | m | 70.2 | 94.63 |  | 6643.03
811 | 031201001004 | 管道刷油 | (1)除锈级别:无 (2)油漆品种:红丹漆、调和漆 (3)涂刷遍数、漆膜厚度:各二遍 (4)标志色方式、品种:红色 | m2 | 150.59 | 18.11 |  | 2727.18
812 | 031002001004 | 管道支架 | (1)材质:型钢 (2)管架形式:综合 | kg | 371.01 | 17.46 |  | 6477.83
813 | 031201003006 | 金属结构刷油 | (1)结构类型:一般钢结构 (2)除锈级别:轻锈 (3)油漆品种:醇酸防锈漆、酚醛调和漆 (4)涂刷遍数、漆膜厚度:各二遍 | kg | 371.01 | 2.34 |  | 868.16
814 | 030901010003 | 室内消火栓 | (1)型号、规格:室内消火栓采用单栓带轻便消防水龙组合式消防柜,箱内配:消火栓栓口一个、25米长的麻质衬胶水龙带一条、口径φ19水枪一支、消防软管卷盘一套、报警按钮一套。箱内放置MF/ABC5型干粉磷酸铵盐灭火器2具 (2)安装方式:消火栓栓口距离建筑完成地面1.1m (3)附件材质、规格:根据配置 | 套 | 18 | 1328.96 |  | 23921.28
815 | 030901007002 | 减压孔板 | (1)连接形式:无 (2)材质、规格:减压孔板孔径、d22mm | 个 | 18 | 114.59 |  | 2062.62
816 | 030901013002 | 灭火器 | (1)规格、型号:MF/ABC5型干粉磷酸铵盐灭火器2具 (2)形式:灭火器箱 | 套 | 21 | 143.88 |  | 3021.48
817 | 030905002004 | 水灭火控制装置调试 | (1)系统形式:水灭火控制装置调试(消火栓灭火系统) | 点 | 18 | 209.91 |  | 3778.38
818 | 031003018004 | 沟槽阀门 | (1)类型:蝶阀 (2)材质:铸铁 | 个 | 6 | 651.28 |  | 3907.68
分部分项工程量清单与计价表
工程名称：三明市烟草公司泰宁县杉城烟草站建设项目 | [6 empty] | 第111页 共216页
序号 | 项目编码 | 项目名称 | 项目特征描述 | 计量单位 | 工程量 | 金 额(元)
[6 empty] | 综合单价 |  | 合价
(3)规格、压力等级:DN150 ≤10时 (4)连接形式:沟槽连接
819 | 031003018005 | 沟槽阀门 | (1)类型:蝶阀 (2)材质:铸铁 (3)规格、压力等级:DN65 ≤10时 (4)连接形式:沟槽连接 | 个 | 18 | 289.79 |  | 5216.22
喷淋、喷雾系统 | [8 empty] | 分项工程(17安装)
820 | 030901001017 | 水喷淋钢管 | (1)连接形式:沟槽连接 (2)安装部位:室内 (3)材质、规格:内外壁热镀锌钢管、DN150、安装高度≤10m (4)钢管镀锌设计要求:满足设计及规范要求 (5)压力试验及冲洗设计要求:水压试验、水冲洗 (6)管道标识设计要求:红色 | m | 158.33 | 247.2 |  | 39139.18
821 | 030901001018 | 水喷淋钢管 | (1)连接形式:沟槽连接 (2)安装部位:室内 (3)材质、规格:内外壁热镀锌钢管、DN150 (4)钢管镀锌设计要求:满足设计及规范要求 (5)压力试验及冲洗设计要求:水压试验、水冲洗 (6)管道标识设计要求:红色 | m | 9.3 | 240.53 |  | 2236.93
822 | 030901001019 | 水喷淋钢管 | (1)连接形式:沟槽连接 (2)安装部位:室内 (3)材质、规格:内外壁热镀锌钢管、DN100、安装高度≤10m (4)钢管镀锌设计要求:满足设计及规范要求 (5)压力试验及冲洗设计要求:水压试验、水冲洗 (6)管道标识设计要求:红色 | m | 15 | 160.97 |  | 2414.55
823 | 030901001020 | 水喷淋钢管 | (1)连接形式:沟槽连接 (2)安装部位:室内 (3)材质、规格:内外壁热镀锌钢管、DN100 (4)钢管镀锌设计要求:满足设计及规范要求 (5)压力试验及冲洗设计要求:水压试验、水 | m | 10.35 | 155.19 |  | 1606.22
分部分项工程量清单与计价表
工程名称：三明市烟草公司泰宁县杉城烟草站建设项目 | [6 empty] | 第112页 共216页
序号 | 项目编码 | 项目名称 | 项目特征描述 | 计量单位 | 工程量 | 金 额(元)
[6 empty] | 综合单价 |  | 合价
冲洗 (6)管道标识设计要求:红色
824 | 030901001021 | 水喷淋钢管 | (1)连接形式:沟槽连接 (2)安装部位:室内 (3)材质、规格:内外壁热镀锌钢管、DN80、安装高度≤10m (4)钢管镀锌设计要求:满足设计及规范要求 (5)压力试验及冲洗设计要求:水压试验、水冲洗 (6)管道标识设计要求:红色 | m | 16.25 | 110.25 |  | 1791.56
825 | 030901001022 | 水喷淋钢管 | (1)连接形式:沟槽连接 (2)安装部位:室内 (3)材质、规格:内外壁热镀锌钢管、DN50、安装高度≤10m (4)钢管镀锌设计要求:满足设计及规范要求 (5)压力试验及冲洗设计要求:水压试验、水冲洗 (6)管道标识设计要求:红色 | m | 176.58 | 82.41 |  | 14551.96
826 | 030901001023 | 水喷淋钢管 | (1)连接形式:沟槽连接 (2)安装部位:室内 (3)材质、规格:内外壁热镀锌钢管、DN40、安装高度≤10m (4)钢管镀锌设计要求:满足设计及规范要求 (5)压力试验及冲洗设计要求:水压试验、水冲洗 (6)管道标识设计要求:红色 | m | 242.31 | 72.92 |  | 17669.25
827 | 030901001024 | 水喷淋钢管 | (1)连接形式:沟槽连接 (2)安装部位:室内 (3)材质、规格:内外壁热镀锌钢管、DN32、安装高度≤10m (4)钢管镀锌设计要求:满足设计及规范要求 (5)压力试验及冲洗设计要求:水压试验、水冲洗 (6)管道标识设计要求:红色 | m | 262.5 | 55.99 |  | 14697.38
828 | 030901001025 | 水喷淋钢管 | (1)连接形式:沟槽连接 (2)安装部位:室内 (3)材质、规格:内外 | m | 8.1 | 53.2 |  | 430.92
分部分项工程量清单与计价表
工程名称：三明市烟草公司泰宁县杉城烟草站建设项目 | [6 empty] | 第113页 共216页
序号 | 项目编码 | 项目名称 | 项目特征描述 | 计量单位 | 工程量 | 金 额(元)
[6 empty] | 综合单价 |  | 合价
壁热镀锌钢管、DN32 (4)钢管镀锌设计要求:满足设计及规范要求 (5)压力试验及冲洗设计要求:水压试验、水冲洗 (6)管道标识设计要求:红色
829 | 030901001026 | 水喷淋钢管 | (1)连接形式:沟槽连接 (2)安装部位:室内 (3)材质、规格:内外壁热镀锌钢管、DN25、安装高度≤10m (4)钢管镀锌设计要求:满足设计及规范要求 (5)压力试验及冲洗设计要求:水压试验、水冲洗 (6)管道标识设计要求:红色 | m | 288.97 | 46.61 |  | 13468.89
830 | 031201001005 | 管道刷油 | (1)除锈级别:无 (2)油漆品种:红丹漆、调和漆 (3)涂刷遍数、漆膜厚度:各二遍 (4)标志色方式、品种:红色 | m2 | 682.75 | 18.11 |  | 12364.6
831 | 031002001005 | 管道支架 | (1)材质:型钢 (2)管架形式:综合 | kg | 546.29 | 17.46 |  | 9538.22
832 | 031201003007 | 金属结构刷油 | (1)结构类型:一般钢结构 (2)除锈级别:轻锈 (3)油漆品种:醇酸防锈漆、酚醛调和漆 (4)涂刷遍数、漆膜厚度:各二遍 | kg | 546.29 | 2.34 |  | 1278.32
833 | 030901003003 | 水喷淋(雾)喷头 | (1)连接形式:螺纹连接 (2)安装部位:室内 (3)材质、型号、规格:水喷淋(雾)喷头(无吊顶 公称直径25mm以内) 安装高度≤10 (4)装饰盘设计要求:无 | 个 | 304 | 34.17 |  | 10387.68
834 | 030901003004 | 水喷淋(雾)喷头 | (1)连接形式:无 (2)安装部位:无 (3)材质、型号、规格:水喷淋(雾)喷头(有吊顶 公称直径25mm以内) (4)装饰盘设计要求:无 | 个 | 6 | 51.55 |  | 309.3
835 | 030901006002 | 水流指示器 | (1)连接形式:沟槽法兰连接 (2)规格、型号:DN150 安装高度≤10 | 个 | 1 | 590.59 |  | 590.59
分部分项工程量清单与计价表
工程名称：三明市烟草公司泰宁县杉城烟草站建设项目 | [6 empty] | 第114页 共216页
序号 | 项目编码 | 项目名称 | 项目特征描述 | 计量单位 | 工程量 | 金 额(元)
[6 empty] | 综合单价 |  | 合价
836 | 031003003018 | 焊接法兰阀门 | (1)连接形式:法兰连接 (2)焊接方法:无 (3)材质:铸铁 (4)规格、压力等级:DN150 ≤10时 (5)类型:信号闸阀 | 个 | 1 | 1075.42 |  | 1075.42
837 | 031003001012 | 螺纹阀门 | (1)连接形式:螺纹连接 (2)焊接方法:无 (3)材质:铸铁 (4)规格、压力等级:DN50 ≤10时 (5)类型:截止阀 | 个 | 1 | 179.66 |  | 179.66
838 | 031003001013 | 螺纹阀门 | (1)连接形式:螺纹连接 (2)焊接方法:无 (3)材质:铜质 (4)规格、压力等级:DN20 (5)类型:截止阀 | 个 | 1 | 50.7 |  | 50.7
839 | 030901008002 | 末端试水装置 | (1)规格:DN25 (2)组装形式:末端试水装置 | 组 | 1 | 283.52 |  | 283.52
840 | 030817005002 | 钢制排水漏斗制作安装 | (1)形式、材质:钢制排水漏斗制作安装 (2)口径规格:DN80 | 个 | 1 | 149.57 |  | 149.57
841 | 031003011009 | 法兰 | (1)材质:碳钢 (2)连接形式:沟槽 (3)规格、压力等级:DN150 | 副 | 2 | 308.26 |  | 616.52
842 | 031002003006 | 套管 | (1)材质:热轧厚钢板 (2)规格:公称直径100mm (3)类型:刚性防水套管 (4)填料材质:填充绒、油麻 | 个 | 2 | 344.85 |  | 689.7
843 | 030905002005 | 水灭火控制装置调试 | (1)系统形式:水灭火控制装置调试(自动喷水灭火系统) | 点 | 1 | 298.64 |  | 298.64
给水系统 | [8 empty] | 分项工程(17安装)
844 | 031001006002 | 塑料管 | (1)连接形式:热熔连接 (2)安装部位:室内 (3)介质:给水 (4)材质、规格:PPR管、DN50 (5)压力试验及吹、洗设计要求:水压试验及消毒冲洗 (6)警示带形式:无 (7)阻火圈设计要求:无 | m | 4.6 | 75.5 |  | 347.3
845 | 031001006003 | 塑料管 | (1)连接形式:热熔连接 (2)安装部位:室内 | m | 10 | 51.88 |  | 518.8
分部分项工程量清单与计价表
工程名称：三明市烟草公司泰宁县杉城烟草站建设项目 | [6 empty] | 第115页 共216页
序号 | 项目编码 | 项目名称 | 项目特征描述 | 计量单位 | 工程量 | 金 额(元)
[6 empty] | 综合单价 |  | 合价
(3)介质:给水 (4)材质、规格:PPR管、DN40 (5)压力试验及吹、洗设计要求:水压试验及消毒冲洗 (6)警示带形式:无 (7)阻火圈设计要求:无
846 | 031001006004 | 塑料管 | (1)连接形式:热熔连接 (2)安装部位:室内 (3)介质:给水 (4)材质、规格:PPR管、DN32 (5)压力试验及吹、洗设计要求:水压试验及消毒冲洗 (6)警示带形式:无 (7)阻火圈设计要求:无 | m | 1.8 | 43.45 |  | 78.21
847 | 031001006005 | 塑料管 | (1)连接形式:热熔连接 (2)安装部位:室内 (3)介质:给水 (4)材质、规格:PPR管、DN25 (5)压力试验及吹、洗设计要求:水压试验及消毒冲洗 (6)警示带形式:无 (7)阻火圈设计要求:无 | m | 6.5 | 34.84 |  | 226.46
848 | 031001006006 | 塑料管 | (1)连接形式:热熔连接 (2)安装部位:室内 (3)介质:给水 (4)材质、规格:PPR管、DN15 (5)压力试验及吹、洗设计要求:水压试验及消毒冲洗 (6)警示带形式:无 (7)阻火圈设计要求:无 | m | 0.85 | 26.13 |  | 22.21
849 | 031003001014 | 螺纹阀门 | (1)连接形式:螺纹连接 (2)焊接方法:无 (3)材质:铜质 (4)规格、压力等级:DN50 (5)类型:截止阀 | 个 | 1 | 176.11 |  | 176.11
850 | 031003013001 | 水表 | (1)附件配置:根据配置 (2)连接形式:螺纹连接 (3)安装部位(室内外):室内 (4)型号、规格:水表D | 个 | 1 | 274.54 |  | 274.54
分部分项工程量清单与计价表
工程名称：三明市烟草公司泰宁县杉城烟草站建设项目 | [6 empty] | 第116页 共216页
序号 | 项目编码 | 项目名称 | 项目特征描述 | 计量单位 | 工程量 | 金 额(元)
[6 empty] | 综合单价 |  | 合价
N50
排水系统 | [8 empty] | 分项工程(17安装)
851 | 031001006007 | 塑料管 | (1)连接形式:粘接 (2)安装部位:室内 (3)介质:排水 (4)材质、规格:塑料排水管、De160 (5)压力试验及吹、洗设计要求:灌水试验 (6)警示带形式:无 (7)阻火圈设计要求:无 | m | 16.1 | 89.81 |  | 1445.94
852 | 031001006008 | 塑料管 | (1)连接形式:粘接 (2)安装部位:室内 (3)介质:排水 (4)材质、规格:塑料排水管、De110 (5)压力试验及吹、洗设计要求:灌水试验 (6)警示带形式:无 (7)阻火圈设计要求:无 | m | 9.6 | 62.82 |  | 603.07
853 | 031001006009 | 塑料管 | (1)连接形式:粘接 (2)安装部位:室内 (3)介质:排水 (4)材质、规格:塑料排水管、De75 (5)压力试验及吹、洗设计要求:灌水试验 (6)警示带形式:无 (7)阻火圈设计要求:无 | m | 2.1 | 44.46 |  | 93.37
854 | 031001006010 | 塑料管 | (1)连接形式:粘接 (2)安装部位:室内 (3)介质:排水 (4)材质、规格:塑料排水管、De50 (5)压力试验及吹、洗设计要求:灌水试验 (6)警示带形式:无 (7)阻火圈设计要求:无 | m | 14.8 | 35.58 |  | 526.58
雨水系统 | [8 empty] | 分项工程(17安装)
855 | 031001006011 | 塑料管 | (1)连接形式:粘接 (2)安装部位:室内 (3)介质:雨水 (4)材质、规格:抗紫外线UPVC塑料管、De110 (5)压力试验及吹、洗设计要求:灌水试验 (6)警示带形式:无 (7)阻火圈设计要求:无 | m | 130.9 | 51.31 |  | 6716.48
856 | 031004014002 | 给、排水附(配)件 | (1)材质:无 (2)型号、规格:侧入式雨水斗、DN100 | 个 | 14 | 54.09 |  | 757.26
分部分项工程量清单与计价表
工程名称：三明市烟草公司泰宁县杉城烟草站建设项目 | [6 empty] | 第117页 共216页
序号 | 项目编码 | 项目名称 | 项目特征描述 | 计量单位 | 工程量 | 金 额(元)
[6 empty] | 综合单价 |  | 合价
(3)安装方式:无
卫生洁具 | [8 empty] | 分项工程(17安装)
857 | 031004003001 | 洗脸盆 | (1)组装形式:成套 (2)材质:陶瓷 (3)规格、类型:成感应式套台式洗脸 (4)附件名称、数量:根据配置 | 组 | 2 | 793.56 |  | 1587.12
858 | 031004006001 | 大便器 | (1)材质:陶瓷 (2)规格、类型:成感应式套台式洗脸 (3)附件名称、数量:根据配置 (4)组装形式:成套 | 套 | 6 | 751.57 |  | 4509.42
859 | 031004007001 | 小便器 | (1)材质:陶瓷 (2)规格、类型:壁挂式小便器安装 (感应开关 埋入式) (3)附件名称、数量:根据配置 (4)组装形式:成套 | 套 | 2 | 1118.27 |  | 2236.54
860 | 031004008001 | 其他成品卫生器具 | (1)材质:陶瓷 (2)规格、类型:其他成品卫生器具 (成品拖布池安装) (3)附件名称、数量:根据配置 (4)组装形式:成套 | 套 | 1 | 380.28 |  | 380.28
861 | 031004014003 | 给、排水附(配)件 | (1)材质:钢制 (2)型号、规格:地漏安装(公称直径50mm以内 带存水弯) (3)安装方式:无 | 个 | 4 | 49.56 |  | 198.24
862 | 031004014004 | 给、排水附(配)件 | (1)材质:钢制 (2)型号、规格:地面扫除口安装(公称直径150mm以内) (3)安装方式:无 | 个 | 2 | 45.49 |  | 90.98
地上送排风系统 | [8 empty] | 分项工程(17安装)
863 | 030702001005 | 碳钢通风管道制作安装 | (1)规格:长边长≤450mm (2)材质:镀锌薄钢板 (3)名称:通风管道 (4)形状:矩形 (5)板材厚度:δ0.6 (6)管件、法兰等附件及支架设计要求:型钢、综合 (7)接口形式:满足设计及规范要求 | m2 | 12.1 | 131.74 |  | 1594.05
864 | 031201003008 | 金属结构刷油 | (1)结构类型:一般钢结构 (2)除锈级别:轻锈 (3)油漆品种:红丹漆、调和漆 (4)涂刷遍数、漆膜厚 | kg | 102.09 | 2.34 |  | 238.89
分部分项工程量清单与计价表
工程名称：三明市烟草公司泰宁县杉城烟草站建设项目 | [6 empty] | 第118页 共216页
序号 | 项目编码 | 项目名称 | 项目特征描述 | 计量单位 | 工程量 | 金 额(元)
[6 empty] | 综合单价 |  | 合价
度:各二遍
865 | 030108006002 | 其他风机 | (1)材质:无 (2)规格:风量: 150m3/h、风压: 180Pa、功率: 0.028kW (3)名称:排气扇(自带止回阀) (4)灌浆配合比:无 (5)型号:BPT12-14A (6)质量:无 (7)减振底座形式、数量:无 (8)单击试运转要求:无 | 台 | 7 | 248.65 |  | 1740.55
866 | 030108006003 | 其他风机 | (1)材质:无 (2)规格:风量: 756m3/h、功率: 0.036kW、电压: 220V (3)名称:壁式排气扇P-2(自带防雨百叶) (4)灌浆配合比:无 (5)型号:APB25E (6)质量:无 (7)减振底座形式、数量:无 (8)单击试运转要求:无 | 台 | 2 | 510.99 |  | 1021.98
867 | 030108006004 | 其他风机 | (1)材质:无 (2)规格:风量: 288m3/h、功率: 0.024kW、电压: 220V (3)名称:壁式排气扇P-3(自带防雨百叶) (4)灌浆配合比:无 (5)型号:APB15E (6)质量:无 (7)减振底座形式、数量:无 (8)单击试运转要求:无 | 台 | 2 | 336.09 |  | 672.18
868 | 030703007006 | 碳钢风口、散流器、百叶窗 | (1)规格:250×200mm (2)类型:风口 (3)名称:防雨百叶风口（防虫网） (4)型号:无 (5)质量:无 (6)形式:无 | 个 | 1 | 58.7 |  | 58.7
869 | 030703007007 | 碳钢风口、散流器、百叶窗 | (1)规格: 200×120mm (2)类型:风口 (3)名称:防雨百叶风口（防虫网） (4)型号:无 (5)质量:无 (6)形式:无 | 个 | 1 | 58.7 |  | 58.7
870 | 030704001003 | 通风工程检测、调试 | (1)系统:系统调整费 通风空调工程 | 系统 | 1 | 67.72 |  | 67.72
生产辅助用房 | [8 empty] | 单项工程(17房屋建筑与装饰)
分部分项工程量清单与计价表
工程名称：三明市烟草公司泰宁县杉城烟草站建设项目 | [6 empty] | 第119页 共216页
序号 | 项目编码 | 项目名称 | 项目特征描述 | 计量单位 | 工程量 | 金 额(元)
[6 empty] | 综合单价 |  | 合价
房屋建筑与装饰工程 | [8 empty] | 单位工程(17房屋建筑与装饰)
土方工程 | [8 empty] | 分项工程(17房屋建筑与装饰)
871 | 010101001004 | 平整场地 | (1)土壤类别:详见地质勘查报告 (2)弃土运距:就地挖、填、找平 (3)取土运距:就地挖、填、找平 | m2 | 270.18 | 1.46 |  | 394.46
872 | 010101004003 | 挖基坑土方 | (1)土壤类别:三类土 (2)挖土深度:2m以内 | m3 | 138.55 | 7.04 |  | 975.39
873 | 010102003002 | 挖基坑石方 | (1)岩石类别:极软岩 (2)开凿深度:2m以内 | m3 | 228.6 | 54.27 |  | 12406.12
874 | 010102003003 | 挖基坑石方 | (1)岩石类别:软岩 (2)开凿深度:2m以内 | m3 | 332.52 | 69.45 |  | 23093.51
875 | 010101003003 | 挖沟槽土方 | (1)土壤类别:三类土 (2)挖土深度:2m以内 | m3 | 8.59 | 6.87 |  | 59.01
876 | 010102002002 | 挖沟槽石方 | (1)岩石类别:极软岩 (2)开凿深度:2m以内 | m3 | 14.18 | 54.27 |  | 769.55
877 | 010102002003 | 挖沟槽石方 | (1)岩石类别:软岩 (2)开凿深度:2m以内 | m3 | 20.62 | 69.45 |  | 1432.06
878 | 010103001006 | 回填方 | (1)密实度要求:符合设计及规范要求 (2)填方材料品种:优良质土 (3)填方粒径要求:符合设计及规范要求 (4)填方来源、运距:利用挖方、根据现场实际情况自行考虑 | m3 | 607.61 | 9.79 |  | 5948.5
879 | 010103002004 | 余方弃置 | (1)废弃料品种:石渣 (2)运距:外运石方运距暂8km考虑，结算时据实调整 | m3 | 595.92 | 44.45 |  | 26488.64
砌筑工程 | [8 empty] | 分项工程(17房屋建筑与装饰)
880 | 010401004006 | 多孔砖墙 | (1)砖品种、规格、强度等级:煤矸石烧结多孔砖、190mm、MU10 (2)墙体类型、砌筑高度:内外墙、＞3.6m (3)砂浆强度等级、配合比:M7.5水泥混合砂浆 | m3 | 364.81 | 591.37 |  | 215737.69
881 | 010401004007 | 多孔砖墙 | (1)砖品种、规格、强度等级:煤矸石烧结多孔砖、90mm、MU10 (2)墙体类型、砌筑高度:内外墙、＞3.6m (3)砂浆强度等级、配合比:M7.5水泥混合砂浆 | m3 | 13.52 | 615.09 |  | 8316.02
882 | 010405001004 | 砌筑超高增加费 | (1)超高高度:>3.6m | m3 | 36.3 | 17.25 |  | 626.18
883 | 010607005008 | 砌块墙钢丝网加固 | (1)材料品种、规格:加强网采用镀锌钢丝网，与各基体的搭接 | m2 | 814.65 | 22.55 |  | 18370.36
分部分项工程量清单与计价表
工程名称：三明市烟草公司泰宁县杉城烟草站建设项目 | [6 empty] | 第120页 共216页
序号 | 项目编码 | 项目名称 | 项目特征描述 | 计量单位 | 工程量 | 金 额(元)
[6 empty] | 综合单价 |  | 合价
宽度不小于200mm，网目不大于20X20mm (2)加固方式:不同材料基体结合处，如砌体与混凝土梁、柱、剪力墙、窗台压顶等相交接处
884 | 010607005009 | 砌块墙钢丝网加固 | (1)材料品种、规格:加强网采用镀锌钢丝网，与各基体的搭接宽度不小于200mm，网目不大于20X20mm (2)加固方式:人流通道填充墙 | m2 | 1357.18 | 22.55 |  | 30604.41
混凝土工程 | [8 empty] | 分项工程(17房屋建筑与装饰)
885 | 010501001008 | ★垫层 | (1)混凝土种类（商品混凝土、现场拌制，泵送、非泵送）:商品混凝土，非泵送 (2)混凝土强度等级:C15 | m3 | 23.93 | 512.65 |  | 12267.71
886 | 010501003002 | ★独立基础 | (1)混凝土种类（商品混凝土、现场拌制，泵送、非泵送）:商品混凝土，泵送 (2)混凝土强度等级:C35 | m3 | 61.77 | 577.32 |  | 35661.06
887 | 010501004002 | ★满堂基础 | (1)混凝土种类（商品混凝土、现场拌制，泵送、非泵送）:商品混凝土，泵送 (2)混凝土强度等级:C35 | m3 | 1.5 | 576.23 |  | 864.35
888 | 010503001003 | ★基础梁 | (1)混凝土种类（商品混凝土、现场拌制，泵送、非泵送）:商品混凝土，泵送 (2)混凝土强度等级:C35 | m3 | 24.43 | 583.07 |  | 14244.4
889 | 010502001004 | ★矩形柱 | (1)混凝土种类（商品混凝土、现场拌制，泵送、非泵送）:商品混凝土，泵送 (2)混凝土强度等级:C35 | m3 | 32.08 | 596.58 |  | 19138.29
890 | 010502001005 | ★矩形柱 | (1)混凝土种类（商品混凝土、现场拌制，泵送、非泵送）:商品混凝土，泵送 (2)混凝土强度等级:C30 | m3 | 59.46 | 581.16 |  | 34555.77
891 | 010502003002 | ★异形柱 | (1)柱形状:异形 (2)混凝土种类（商品混凝土、现场拌制，泵送、非泵送）:商品混凝土，泵送 (3)混凝土强度等级:C | m3 | 1.52 | 598.06 |  | 909.05
分部分项工程量清单与计价表
工程名称：三明市烟草公司泰宁县杉城烟草站建设项目 | [6 empty] | 第121页 共216页
序号 | 项目编码 | 项目名称 | 项目特征描述 | 计量单位 | 工程量 | 金 额(元)
[6 empty] | 综合单价 |  | 合价
35
892 | 010502003003 | ★异形柱 | (1)柱形状:异形 (2)混凝土种类（商品混凝土、现场拌制，泵送、非泵送）:商品混凝土，泵送 (3)混凝土强度等级:C30 | m3 | 4.48 | 582.64 |  | 2610.23
893 | 010504001007 | ★直形墙 | (1)混凝土种类（商品混凝土、现场拌制，泵送、非泵送）:商品混凝土，泵送 (2)混凝土强度等级:C30 | m3 | 5.72 | 572.74 |  | 3276.07
894 | 010505001004 | ★有梁板 | (1)混凝土种类（商品混凝土、现场拌制，泵送、非泵送）:商品混凝土，泵送 (2)混凝土强度等级:C30 | m3 | 264.27 | 566.03 |  | 149584.75
895 | 010505001005 | ★有梁板 | (1)混凝土种类（商品混凝土、现场拌制，泵送、非泵送）:商品混凝土，泵送 (2)混凝土强度等级:C30P6 | m3 | 41.59 | 589.78 |  | 24528.95
896 | 010503002004 | ★矩形梁 | (1)混凝土种类（商品混凝土、现场拌制，泵送、非泵送）:商品混凝土，泵送 (2)混凝土强度等级:C30 | m3 | 2.59 | 572.33 |  | 1482.33
897 | 010503002005 | ★矩形梁 | (1)混凝土种类（商品混凝土、现场拌制，泵送、非泵送）:商品混凝土，泵送 (2)混凝土强度等级:C30P6 | m3 | 0.76 | 596.07 |  | 453.01
898 | 010506001005 | ★直形楼梯 | (1)混凝土种类（商品混凝土、现场拌制，泵送、非泵送）:商品混凝土，泵送 (2)混凝土强度等级:C30 (3)楼梯类型（板式、梁式）:板式、双跑 (4)梯板厚度（不含梯阶）:160mm | m2 | 7.37 | 183.13 |  | 1349.67
899 | 010506001006 | ★直形楼梯 | (1)混凝土种类（商品混凝土、现场拌制，泵送、非泵送）:商品混凝土，泵送 (2)混凝土强度等级:C30 (3)楼梯类型（板式、梁式）:板式、双跑 (4)梯板厚度（不含梯 | m2 | 14.05 | 160.23 |  | 2251.23
分部分项工程量清单与计价表
工程名称：三明市烟草公司泰宁县杉城烟草站建设项目 | [6 empty] | 第122页 共216页
序号 | 项目编码 | 项目名称 | 项目特征描述 | 计量单位 | 工程量 | 金 额(元)
[6 empty] | 综合单价 |  | 合价
阶）:140mm
900 | 010506001007 | ★直形楼梯 | (1)混凝土种类（商品混凝土、现场拌制，泵送、非泵送）:商品混凝土，泵送 (2)混凝土强度等级:C30 (3)楼梯类型（板式、梁式）:板式、双跑 (4)梯板厚度（不含梯阶）:120mm | m2 | 39.36 | 137.34 |  | 5405.7
901 | 010506001008 | ★直形楼梯 | (1)混凝土种类（商品混凝土、现场拌制，泵送、非泵送）:商品混凝土，泵送 (2)混凝土强度等级:C30 (3)楼梯类型（板式、梁式）:板式、双跑 (4)梯板厚度（不含梯阶）:110mm | m2 | 39.36 | 125.91 |  | 4955.82
二次构件
902 | 010504001008 | ★直形墙 | (1)混凝土种类（商品混凝土、现场拌制，泵送、非泵送）:商品混凝土，非泵送 (2)混凝土强度等级:C25 | m3 | 34.22 | 543.12 |  | 18585.57
903 | 010502002004 | ★构造柱 | (1)混凝土种类（商品混凝土、现场拌制，泵送、非泵送）:商品混凝土，非泵送 (2)混凝土强度等级:C25 | m3 | 15.29 | 761.45 |  | 11642.57
904 | 010503004007 | ★圈梁 | (1)混凝土种类（商品混凝土、现场拌制，泵送、非泵送）:商品混凝土，非泵送 (2)混凝土强度等级:C20 | m3 | 7.06 | 746.08 |  | 5267.32
905 | 010503004008 | ★圈梁 | (1)混凝土种类（商品混凝土、现场拌制，泵送、非泵送）:商品混凝土，非泵送 (2)混凝土强度等级:C25 | m3 | 11.2 | 764.02 |  | 8557.02
906 | 010503005004 | ★过梁 | (1)混凝土种类（商品混凝土、现场拌制，泵送、非泵送）:商品混凝土，非泵送 (2)混凝土强度等级:C25 | m3 | 5.05 | 767.79 |  | 3877.34
907 | 010507007004 | ★其他构件 | (1)构件的类型:压顶 (2)构件规格:详见图纸 (3)混凝土种类（商品混凝土、现场拌制， | m3 | 18 | 722.02 |  | 12996.36
分部分项工程量清单与计价表
工程名称：三明市烟草公司泰宁县杉城烟草站建设项目 | [6 empty] | 第123页 共216页
序号 | 项目编码 | 项目名称 | 项目特征描述 | 计量单位 | 工程量 | 金 额(元)
[6 empty] | 综合单价 |  | 合价
泵送、非泵送）:商品混凝土，非泵送 (4)混凝土强度等级:C25 (5)部位:窗台、马头墙
908 | 010507007005 | ★其他构件 | (1)构件的类型:小型构件 (2)构件规格:详见设计图 (3)部位:翘角 (4)混凝土种类（商品混凝土、现场拌制，泵送、非泵送）:商品混凝土，非泵送 (5)混凝土强度等级:C25 | m3 | 0.08 | 782.83 |  | 62.63
909 | 010505006004 | ★栏板 | (1)混凝土种类（商品混凝土、现场拌制，泵送、非泵送）:商品混凝土，非泵送 (2)混凝土强度等级:C25 (3)构件名称:檐口斜板 | m3 | 11.81 | 595.16 |  | 7028.84
910 | 010505007003 | ★天沟（檐沟）、挑檐板 | (1)混凝土种类（商品混凝土、现场拌制，泵送、非泵送）:商品混凝土，非泵送 (2)混凝土强度等级:C25 | m3 | 8.93 | 647.6 |  | 5783.07
911 | 010501006002 | ★设备基础 | (1)混凝土种类（商品混凝土、现场拌制，泵送、非泵送）:商品混凝土，非泵送 (2)混凝土强度等级:C25 (3)灌浆材料及其强度等级:无 | m3 | 6.87 | 529.12 |  | 3635.05
钢筋工程 | [8 empty] | 分项工程(17房屋建筑与装饰)
912 | 010515001034 | 现浇构件钢筋 | (1)钢筋种类、规格:HPB300、Φ6mm | t | 0.641 | 6045.64 |  | 3875.26
913 | 010515001035 | 现浇构件钢筋 | (1)钢筋种类、规格:HRB400E、Φ6mm | t | 3.668 | 5914.66 |  | 21694.97
914 | 010515001036 | 现浇构件钢筋 | (1)钢筋种类、规格:HRB400E、Φ8mm | t | 28.328 | 5646.31 |  | 159948.67
915 | 010515001037 | 现浇构件钢筋 | (1)钢筋种类、规格:HRB400E、Φ10mm | t | 6.923 | 5641.27 |  | 39054.51
916 | 010515001038 | 现浇构件钢筋 | (1)钢筋种类、规格:HRB400E、Φ12mm | t | 12.08 | 5465.63 |  | 66024.81
917 | 010515001039 | 现浇构件钢筋 | (1)钢筋种类、规格:HRB400E、Φ14mm | t | 2.097 | 5294.73 |  | 11103.05
918 | 010515001040 | 现浇构件钢筋 | (1)钢筋种类、规格:HRB400E、Φ16mm | t | 5.45 | 5227.62 |  | 28490.53
919 | 010515001041 | 现浇构件钢筋 | (1)钢筋种类、规格:H | t | 12.782 | 5271.94 |  | 67385.94
分部分项工程量清单与计价表
工程名称：三明市烟草公司泰宁县杉城烟草站建设项目 | [6 empty] | 第124页 共216页
序号 | 项目编码 | 项目名称 | 项目特征描述 | 计量单位 | 工程量 | 金 额(元)
[6 empty] | 综合单价 |  | 合价
RB400E、Φ18mm
920 | 010515001042 | 现浇构件钢筋 | (1)钢筋种类、规格:HRB400E、Φ20mm | t | 9.506 | 4951.12 |  | 47065.35
921 | 010515001043 | 现浇构件钢筋 | (1)钢筋种类、规格:HRB400E、Φ22mm | t | 6.137 | 4951.12 |  | 30385.02
922 | 010515001044 | 现浇构件钢筋 | (1)钢筋种类、规格:HRB400E、Φ25mm | t | 6.689 | 4958.73 |  | 33168.94
923 | 010516006007 | 电渣压力焊接 | (1)规格:φ≤18mm | 个 | 1444 | 5.45 |  | 7869.8
924 | 010516006008 | 电渣压力焊接 | (1)规格:φ≤32mm | 个 | 208 | 6.55 |  | 1362.4
925 | 010516003008 | 机械连接 | (1)连接方式:直螺纹连接 (2)螺纹套筒种类:直螺套筒 (3)规格:φ22mm | 个 | 129 | 15.46 |  | 1994.34
926 | 010516003009 | 机械连接 | (1)连接方式:直螺纹连接 (2)螺纹套筒种类:直螺套筒 (3)规格:φ25mm | 个 | 90 | 15.97 |  | 1437.3
屋面工程 | [8 empty] | 分项工程(17房屋建筑与装饰)
瓦屋面
927 | 010901001003 | 瓦屋面 | (1)瓦品种、规格:灰色小青瓦、200×180×6mm (2)粘结层砂浆的配合比:1:3石灰砂浆卧浆 (3)参照图集:09J202-1 1/K24 | m2 | 119.38 | 109.26 |  | 13043.46
928 | 010902001004 | 屋面卷材防水 | (1)卷材品种、规格、厚度:SBS改性沥青防水卷材、3.0mm (2)防水层数:一层 (3)防水层做法:热熔 (4)部位:坡屋面 | m2 | 119.38 | 43.65 |  | 5210.94
929 | 011101006009 | 平面砂浆找平层 | (1)找平层厚度、砂浆配合比:15mm、1:3水泥砂浆 | m2 | 119.38 | 19.1 |  | 2280.16
不上人不保温屋面
930 | 010902003002 | 屋面刚性防水 | (1)刚性层厚度:40mm (2)混凝土种类:细石混凝土 (3)混凝土强度等级:C20 (4)嵌缝材料种类:填单组份聚氨酯建筑密封胶,6m×6m分缝,缝宽20,缝深同保护层厚度 (5)钢筋规格、型号:HPB300、Φ6mm@150双向钢筋网 | m2 | 79.42 | 65.29 |  | 5185.33
931 | 011003001002 | 隔离层 | (1)隔离层部位:防水层 | m2 | 79.42 | 13.67 |  | 1085.67
分部分项工程量清单与计价表
工程名称：三明市烟草公司泰宁县杉城烟草站建设项目 | [6 empty] | 第125页 共216页
序号 | 项目编码 | 项目名称 | 项目特征描述 | 计量单位 | 工程量 | 金 额(元)
[6 empty] | 综合单价 |  | 合价
(2)隔离层材料品种:10mm、低强度等级砂浆 (3)隔离层做法:无 (4)粘贴材料种类:无
932 | 010902001005 | 屋面卷材防水 | (1)卷材品种、规格、厚度:SBS改性沥青防水卷材、3.0mm (2)防水层数:一道 (3)防水层做法:热熔 | m2 | 92.62 | 42.6 |  | 3945.61
933 | 010902002002 | 屋面涂膜防水 | (1)防水膜品种:高聚物改性沥青防水涂料 (2)涂膜厚度、遍数:2.0mm、一道 (3)增强材料种类:无 | m2 | 92.62 | 25.58 |  | 2369.22
934 | 011101006010 | 平面砂浆找平层 | (1)找平层厚度、砂浆配合比:20mm、1:3防水水泥砂浆 | m2 | 79.42 | 24.38 |  | 1936.26
935 | 010404001002 | 垫层 | (1)垫层材料种类、配合比、厚度:轻集料混凝土找坡层、最薄处30mm，平均厚度66mm | m3 | 5.24 | 612.22 |  | 3208.03
936 | 01B003 | 泛水 | (1)泛水做法详12J201-B7-1 | m | 44 | 71.32 |  | 3138.08
上人保温屋面
937 | 010902003003 | 屋面刚性防水 | (1)刚性层厚度:40mm (2)混凝土种类:细石混凝土 (3)混凝土强度等级:C20 (4)嵌缝材料种类:填单组份聚氨酯建筑密封胶,6m×6m分缝,缝宽20,缝深同保护层厚度 (5)钢筋规格、型号:HPB300、Φ4mm@150双向钢筋网 | m2 | 231.63 | 48.31 |  | 11190.05
938 | 011003001003 | 隔离层 | (1)隔离层部位:防水层 (2)隔离层材料品种:10mm、低强度等级砂浆 (3)隔离层做法:无 (4)粘贴材料种类:无 | m2 | 231.63 | 13.67 |  | 3166.38
939 | 011001001001 | 保温隔热屋面 | (1)保温隔热材料品种、规格、厚度:挤塑聚苯乙烯泡沫塑料板、75mm (2)隔气层材料品种、厚度:无 (3)粘结材料种类、做法:无 (4)防护材料种类、做法:无 | m2 | 231.63 | 47.92 |  | 11099.71
940 | 010902001006 | 屋面卷材防水 | (1)卷材品种、规格、厚度:SBS改性沥青防水卷材、3.0mm (2)防水层数:一道 | m2 | 261.06 | 42.6 |  | 11121.16
分部分项工程量清单与计价表
工程名称：三明市烟草公司泰宁县杉城烟草站建设项目 | [6 empty] | 第126页 共216页
序号 | 项目编码 | 项目名称 | 项目特征描述 | 计量单位 | 工程量 | 金 额(元)
[6 empty] | 综合单价 |  | 合价
(3)防水层做法:热熔
941 | 010902002003 | 屋面涂膜防水 | (1)防水膜品种:高聚物改性沥青防水涂料 (2)涂膜厚度、遍数:2.0mm、一道 (3)增强材料种类:无 | m2 | 261.06 | 25.58 |  | 6677.91
942 | 011101006011 | 平面砂浆找平层 | (1)找平层厚度、砂浆配合比:20mm、1:3防水水泥砂浆 | m2 | 231.63 | 24.38 |  | 5647.14
943 | 010404001003 | 垫层 | (1)垫层材料种类、配合比、厚度:轻集料混凝土找坡层、最薄处30mm，平均厚度75mm | m3 | 17.37 | 612.22 |  | 10634.26
944 | 01B004 | 泛水 | (1)泛水做法详12J201-B7-1 | m | 101.5 | 71.32 |  | 7238.98
楼地面工程 | [8 empty] | 分项工程(17房屋建筑与装饰)
945 | 010103001007 | 回填方 | (1)密实度要求:符合设计及规范要求 (2)填方材料品种:优良质土 (3)填方粒径要求:符合设计及规范要求 (4)填方来源、运距:利用挖方、根据现场实际情况自行考虑 (5)部位:房心回填 | m3 | 11.4 | 7.49 |  | 85.39
946 | 010501001009 | 垫层 | (1)混凝土种类（商品混凝土、现场拌制，泵送、非泵送）:商品混凝土，非泵送 (2)混凝土强度等级:C20 | m3 | 17.03 | 531.84 |  | 9057.24
947 | 011406001011 | 抹灰面油漆涂料 | (1)部位:楼面 (2)基层类型:砼板 (3)腻子种类、遍数:无 (4)防护材料种类:无 (5)油漆涂料品种、遍数（或厚度）:隔声涂料、5mm | m2 | 926.91 | 53.02 |  | 49144.77
会议室培训室、办公室、茶室
948 | 011102003003 | 块料楼地面 | (1)结合层厚度、砂浆配合比:20mm、1:3水泥砂浆，素水泥浆一道(内掺建筑胶) (2)面层材料品种、规格、颜色:玻化砖、800×800mm (3)嵌缝材料种类:干水泥擦缝 (4)防护层材料种类:无 (5)酸洗、打蜡要求:无 | m2 | 777.74 | 152.33 |  | 118473.13
卫生间、领导办公室、阳
分部分项工程量清单与计价表
工程名称：三明市烟草公司泰宁县杉城烟草站建设项目 | [6 empty] | 第127页 共216页
序号 | 项目编码 | 项目名称 | 项目特征描述 | 计量单位 | 工程量 | 金 额(元)
[6 empty] | 综合单价 |  | 合价
台
949 | 011102003004 | 块料楼地面 | (1)结合层厚度、砂浆配合比:20mm、1:3水泥砂浆，素水泥浆一道(内掺建筑胶) (2)面层材料品种、规格、颜色:防滑砖、300×300mm (3)嵌缝材料种类:干水泥擦缝 (4)防护层材料种类:无 (5)酸洗、打蜡要求:无 | m2 | 137.62 | 91.77 |  | 12629.39
950 | 011101006012 | 平面砂浆找平层 | (1)找平层厚度、砂浆配合比:最薄处20mm、1:3水泥砂浆，水泥浆一道（内掺建筑胶） | m2 | 137.62 | 23.51 |  | 3235.45
951 | 010904002005 | 楼（地）面涂膜防水 | (1)防水膜品种:聚合物水泥基防水涂料 (2)涂膜厚度、遍数:1.5mm、一道 (3)增强材料种类:无 (4)反边高度:＞300mm | m2 | 137.62 | 31.69 |  | 4361.18
952 | 011102003005 | 块料楼地面 | (1)结合层厚度、砂浆配合比:20mm、1:3水泥砂浆，素水泥浆一道(内掺建筑胶) (2)面层材料品种、规格、颜色:防滑砖、600×600mm (3)嵌缝材料种类:干水泥擦缝 (4)防护层材料种类:无 (5)酸洗、打蜡要求:无 | m2 | 11.55 | 110.92 |  | 1281.13
走廊楼梯间
953 | 011101002004 | 现浇水磨石楼地面 | (1)找平层厚度、砂浆配合比:20mm、1:3水泥砂浆结合层,干后卧铜分隔(铜条打眼穿22号镀锌低碳钢丝卧牢,每米四眼),水泥砂浆一道（内掺建筑胶） (2)面层厚度、水泥石子浆配合比:15mm、1:2.5水泥彩色石子地面,表面磨光打蜡 (3)嵌条材料种类、规格:铜分条 (4)石子种类、规格、颜色:彩色石子地面 (5)颜料种类、颜色:无 (6)图案要求:无 (7)磨光、酸洗、打蜡要求:表面磨光打蜡 | m2 | 340.12 | 151.89 |  | 51660.83
分部分项工程量清单与计价表
工程名称：三明市烟草公司泰宁县杉城烟草站建设项目 | [6 empty] | 第128页 共216页
序号 | 项目编码 | 项目名称 | 项目特征描述 | 计量单位 | 工程量 | 金 额(元)
[6 empty] | 综合单价 |  | 合价
954 | 011106005003 | 现浇水磨石楼梯面层 | (1)找平层厚度、砂浆配合比:20mm、1:3水泥砂浆结合层,干后卧铜分隔(铜条打眼穿22号镀锌低碳钢丝卧牢,每米四眼),水泥砂浆一道（内掺建筑胶） (2)面层厚度、砂浆配合比:15mm、1:2.5水泥彩色石子地面,表面磨光打蜡 (3)防滑条材料种类、规格:踏步防滑条15J403-1-4/E6、1:1水泥金刚砂 (4)石子种类、规格、颜色:彩色石子 (5)颜料种类、颜色:无 (6)磨光、酸洗打蜡要求:表面磨光打蜡 | m2 | 100.14 | 328.73 |  | 32919.02
955 | 011108004003 | 水泥砂浆零星项目 | (1)工程部位:梯侧 (2)找平层厚度、砂浆配合比:无 (3)面层厚度、砂浆厚度:20mm、1:2水泥砂浆 | m2 | 12.94 | 64.28 |  | 831.78
消控室、监控室
956 | 011101001003 | 水泥砂浆楼地面 | (1)找平层厚度、砂浆配合比:无 (2)素水泥浆遍数:泥砂浆一道(内掺建筑胶) (3)面层厚度、砂浆配合比:20mm、1:2.5水泥砂浆 (4)面层做法要求:压实赶光 | m2 | 29.97 | 28.94 |  | 867.33
957 | 011103003001 | 塑料板楼地面 | (1)粘结层厚度、材料种类:胶粘剂粘贴 (2)面层材料品种、规格、颜色:防静电软聚氯乙烯塑料板胶粘剂粘结、1.5~2mm,擦上光蜡 (3)压线条种类:无 | m2 | 29.97 | 54.37 |  | 1629.47
机房及电井及其他房间
958 | 010501001010 | 垫层 | (1)混凝土种类（商品混凝土、现场拌制，泵送、非泵送）:商品混凝土，非泵送 (2)混凝土强度等级:C20 | m3 | 1.04 | 531.83 |  | 553.1
959 | 011101006013 | 平面砂浆找平层 | (1)找平层厚度、砂浆配合比:20mm、1:2水泥砂浆 (2)部位:首层地面 | m2 | 12.99 | 25.21 |  | 327.48
分部分项工程量清单与计价表
工程名称：三明市烟草公司泰宁县杉城烟草站建设项目 | [6 empty] | 第129页 共216页
序号 | 项目编码 | 项目名称 | 项目特征描述 | 计量单位 | 工程量 | 金 额(元)
[6 empty] | 综合单价 |  | 合价
960 | 011101006014 | 平面砂浆找平层 | (1)找平层厚度、砂浆配合比:现浇混凝土面随捣随抹 (2)部位:楼面 | m2 | 8.03 | 10.74 |  | 86.24
踢脚线
961 | 011105001004 | 水泥砂浆踢脚线 | (1)踢脚线高度:100mm (2)底层厚度、砂浆配合比:10mm、1:3水泥砂浆打底扫毛 (3)面层厚度、砂浆配合比:10mm、1:2水泥砂浆抹光 | m2 | 6.78 | 84.9 |  | 575.62
962 | 011105003005 | 块料踢脚线 | (1)踢脚线高度:100mm (2)粘贴层厚度、材料种类:10mm1:2水泥砂浆 (3)面层材料品种、规格、颜色:玻化砖、800×120mm (4)防护材料种类:无 | m2 | 76.82 | 202.59 |  | 15562.96
963 | 011105003006 | 块料踢脚线 | (1)踢脚线高度:100mm (2)粘贴层厚度、材料种类:5mm、DTA砂浆粘贴 (3)面层材料品种、规格、颜色:水磨石预制板踢脚线、15mm (4)防护材料种类:无 | m2 | 41.69 | 162.1 |  | 6757.95
964 | 011105003007 | 块料踢脚线 | (1)踢脚线高度:100mm (2)粘贴层厚度、材料种类:5mm、DTA砂浆粘贴 (3)面层材料品种、规格、颜色:水磨石预制板踢脚线、15mm (4)防护材料种类:无 (5)部位:楼梯斜段 | m2 | 9.73 | 205.7 |  | 2001.46
内墙柱面工程 | [8 empty] | 分项工程(17房屋建筑与装饰)
配电间、机房
965 | 011201001004 | 墙面一般抹灰 | (1)墙体类型:砖墙面 (2)界面剂类型:3mm、专用砂浆底面刮糙 (3)底层厚度、砂浆配合比:12mm、1:2.5水泥防水砂浆找平扫毛或划出纹道(每立方米水泥砂浆掺耐碱抗裂纤维0.9kg) (4)面层厚度、砂浆配合比:8mm、1:2.5水泥砂浆找平 (5)装饰面材料种类:无 (6)分格缝宽度、材料种类:无 | m2 | 64.87 | 47.95 |  | 3110.52
走廊内侧、办公室、楼梯
分部分项工程量清单与计价表
工程名称：三明市烟草公司泰宁县杉城烟草站建设项目 | [6 empty] | 第130页 共216页
序号 | 项目编码 | 项目名称 | 项目特征描述 | 计量单位 | 工程量 | 金 额(元)
[6 empty] | 综合单价 |  | 合价
间、会议培训室、 消控室、监控室
966 | 011202003005 | 柱、梁面砂浆找平 | (1)柱（梁）体类型:钢筋混凝土柱增加道做法 (2)找平的砂浆厚度、配合比:素水泥浆一道甩毛（内掺建筑胶） | m2 | 406.73 | 4.07 |  | 1655.39
967 | 011201004011 | 立面砂浆找平层 | (1)基层类型:内墙面 (2)界面剂类型:无 (3)找平层砂浆厚度、配合比:9mm、1:3水泥砂浆打底扫毛或划出纹道 | m2 | 3269.46 | 28.34 |  | 92656.5
968 | 011406001012 | 抹灰面油漆涂料 | (1)部位:内墙面 (2)基层类型:抹灰面 (3)腻子种类、遍数:3厚面层耐水腻子分遍找平 (4)防护材料种类:无 (5)油漆涂料品种、遍数（或厚度）:涂饰两遍面层涂料、涂饰一层底层涂料 | m2 | 3269.46 | 32.96 |  | 107761.4
阳台、卫生间、领导办公室
969 | 011202003006 | 柱、梁面砂浆找平 | (1)柱（梁）体类型:钢筋混凝土柱增加道做法 (2)找平的砂浆厚度、配合比:素水泥浆一道甩毛（内掺建筑胶） | m2 | 49.58 | 4.07 |  | 201.79
970 | 011201004012 | 立面砂浆找平层 | (1)基层类型:内墙面 (2)界面剂类型:无 (3)找平层砂浆厚度、配合比:9mm、1:3水泥砂浆打底扫毛或划出纹道 | m2 | 829.07 | 28.34 |  | 23495.84
971 | 010903002004 | 墙面涂膜防水 | (1)防水膜品种:聚合物水泥基防水涂料 (2)涂膜厚度、遍数:1.5mm、一道 (3)增强材料种类:无 | m2 | 282.44 | 35.32 |  | 9975.78
972 | 011204003004 | 块料墙面 | (1)墙体类型:砖墙面 (2)安装方式:4厚强力胶粉泥粘结层,揉剂压实 (3)面层材料品种、规格、颜色:面砖(黏贴前先将面砖浸水2h以上)、300×600×5~7mm (4)缝宽、嵌缝材料种类:1:1水泥细砂砂浆(白水泥擦缝) (5)防护材料种类:无 (6)磨光、酸洗、打蜡要求:无 | m2 | 829.07 | 123.9 |  | 102721.77
分部分项工程量清单与计价表
工程名称：三明市烟草公司泰宁县杉城烟草站建设项目 | [6 empty] | 第131页 共216页
序号 | 项目编码 | 项目名称 | 项目特征描述 | 计量单位 | 工程量 | 金 额(元)
[6 empty] | 综合单价 |  | 合价
管道、电梯井
973 | 011201004013 | 立面砂浆找平层 | (1)基层类型:管道井、电梯井 (2)界面剂类型:无 (3)找平层砂浆厚度、配合比:5mm、1:2水泥砂浆随砌随抹 | m2 | 142.39 | 27.13 |  | 3863.04
保温
974 | 011001004001 | 保温柱、梁 | (1)保温隔热部位:梁、柱面 (2)保温隔热方式:外墙内保温 (3)踢脚线、勒脚线保温做法:无 (4)龙骨材料品种、规格:无 (5)保温隔热面层材料品种、规格、性能:AC微晶无机保温砂浆、40mm (6)保温隔热材料品种、规格及厚度:无 (7)增强网及抗裂防水砂浆种类:抗裂砂浆(网格布) 、5mm (8)粘结材料种类及做法:无 (9)防护材料种类及做法:无 | m2 | 556.46 | 139.9 |  | 77848.75
电梯门套
975 | 011207001001 | 墙面装饰板 | (1)龙骨材料种类、规格、中距:角钢、40×40×4mm (2)隔离层材料种类、规格:无 (3)基层材料种类、规格:细木工板、18mm (4)面层材料品种、规格、颜色:拉丝不锈钢饰面、1.0mm (5)压条材料种类、规格:无 | m2 | 7.95 | 688.27 |  | 5471.75
外墙面工程 | [8 empty] | 分项工程(17房屋建筑与装饰)
976 | 011201004014 | 立面砂浆找平层 | (1)基层类型:外墙 (2)界面剂类型:无 (3)找平层砂浆厚度、配合比:12mm、1:3水泥砂浆打底扫毛或划出纹道 | m2 | 119.61 | 48.97 |  | 5857.3
977 | 011204003005 | 块料墙面 | (1)墙体类型:外墙 (2)安装方式:6mm、1:2.5水泥砂浆(掺建筑胶) (3)面层材料品种、规格、颜色:青砖、240×120×10mm,在砖粘 | m2 | 119.61 | 158.9 |  | 19006.03
分部分项工程量清单与计价表
工程名称：三明市烟草公司泰宁县杉城烟草站建设项目 | [6 empty] | 第132页 共216页
序号 | 项目编码 | 项目名称 | 项目特征描述 | 计量单位 | 工程量 | 金 额(元)
[6 empty] | 综合单价 |  | 合价
贴面上随涂一遍混凝土界面处理剂 (4)缝宽、嵌缝材料种类:1:1水泥砂浆勾缝 (5)防护材料种类:无 (6)磨光、酸洗、打蜡要求:无
978 | 011201004015 | 立面砂浆找平层 | (1)基层类型:砖墙面 (2)界面剂类型:无 (3)找平层砂浆厚度、配合比:12mm、1:3水泥砂浆打底扫毛，6mm、聚合物水泥砂浆打底 | m2 | 1895.74 | 52.25 |  | 99052.42
979 | 010607005010 | 砌块墙钢丝网加固 | (1)材料品种、规格:抗裂镀锌钢丝网（钢丝丝径不小于1.0,网目规格不大于15x15,钢丝网固定点间距不应超过250） (2)加固方式:无 | m2 | 1895.74 | 22.55 |  | 42748.94
980 | 011406001013 | 抹灰面油漆涂料 | (1)部位:外墙面 (2)基层类型:抹灰面 (3)腻子种类、遍数:找平腻子两遍,每遍均打磨 (4)防护材料种类:无 (5)油漆涂料品种、遍数（或厚度）:外墙真石漆两遍(燃烧性能等级A级,用专用胶填分隔条),每600高左右设一道15-20mm宽的黑色装饰缝，封底涂料两遍 | m2 | 1895.74 | 108.01 |  | 204758.88
天棚工程 | [8 empty] | 分项工程(17房屋建筑与装饰)
981 | 011302001002 | 天棚吊顶 | (1)吊顶形式、吊杆规格、高度:平吊；现浇钢筋混凝土板底预留の10钢筋吊环(勾)、双向中距≤1200(1500)，10号镀锌低碳钢丝(或の8钢筋)吊杆、双向中距<1200(1500)，吊杆上部与板底预留吊环(勾)固定 (2)龙骨材料种类、规格、中距:与安装型式配套的专用上层主龙骨,间距<1200(1500)用吊件与钢筋吊杆联结后找平；与铝合金方板配套的专用下层副龙骨联结,间距<600(750) (3)基层材料种类、规格:无 (4)面层材料品种、规格:铝扣板、600×600 | m2 | 99.64 | 169.25 |  | 16864.07
分部分项工程量清单与计价表
工程名称：三明市烟草公司泰宁县杉城烟草站建设项目 | [6 empty] | 第133页 共216页
序号 | 项目编码 | 项目名称 | 项目特征描述 | 计量单位 | 工程量 | 金 额(元)
[6 empty] | 综合单价 |  | 合价
mm (5)压条材料种类、规格:铝合金收边线 (6)嵌缝材料种类:无 (7)防护材料种类:无 (8)参考图集:05J909-DP20-36B
982 | 011302001003 | 天棚吊顶 | (1)吊顶形式、吊杆规格、高度:平吊；现浇混凝土板内预留中8钢筋吊环(勾),或在板底钻孔,固定镀锌膨胀螺栓,阿距<1200(预制混凝土板在板内预留吊环)；φ6钢筋吊杆,双向中距<1200,吊杆上部与板底预留吊环(勾)或膨胀螺栓固定 (2)龙骨材料种类、规格、中距:U型主龙骨同距<1200，用吊件与钢筋吊杆连接后找平、与铝合金方板配套的专用下层副龙骨联结,间距<600(750)；T型次龙骨,同距300.用挂插件与主龙骨连接，邻的两根1200的T型次龙骨之同(居中),增加一根600长的T型次龙骨 (3)基层材料种类、规格:无 (4)面层材料品种、规格:矿棉吸音板、600×600mm (5)压条材料种类、规格:无 (6)嵌缝材料种类:无 (7)防护材料种类:无 (8)参考图集:23J909-8-10-棚54 | m2 | 73.15 | 112.77 |  | 8249.13
983 | 011301001005 | 天棚抹灰 | (1)基层类型:砼 (2)抹灰厚度、材料种类:8mm、水泥石灰膏砂浆打底,素水泥浆一道（内掺建筑胶） (3)砂浆配合比:1:0.5:3 | m2 | 1569.1 | 27.56 |  | 43244.4
984 | 011406001014 | 抹灰面油漆涂料 | (1)部位:天棚 (2)基层类型:砼面 (3)腻子种类、遍数:2~3厚面层耐水腻子刮平 (4)防护材料种类:无 (5)油漆涂料品种、遍数（或厚度）:水泥漆、二底二面 | m2 | 1569.1 | 36.88 |  | 57868.41
985 | 011301001006 | 天棚抹灰 | (1)基层类型:砼 | m2 | 82.24 | 32.02 |  | 2633.32
分部分项工程量清单与计价表
工程名称：三明市烟草公司泰宁县杉城烟草站建设项目 | [6 empty] | 第134页 共216页
序号 | 项目编码 | 项目名称 | 项目特征描述 | 计量单位 | 工程量 | 金 额(元)
[6 empty] | 综合单价 |  | 合价
(2)抹灰厚度、材料种类:8mm、水泥石灰膏砂浆打底,素水泥浆一道（内掺建筑胶） (3)砂浆配合比:1:0.5:3 (4)部位:雨蓬、挑檐天棚等
986 | 011406001015 | 抹灰面油漆涂料 | (1)部位:天棚 (2)基层类型:砼面 (3)腻子种类、遍数:2~3厚面层耐水腻子刮平 (4)防护材料种类:无 (5)油漆涂料品种、遍数（或厚度）:水泥漆、一底二面 (6)部位:雨蓬、挑檐天棚等 | m2 | 82.24 | 31.81 |  | 2616.05
987 | 011406002003 | 抹灰线条油漆涂料 | (1)线条宽度、道数:30mm以内 (2)腻子种类、遍数:无 (3)防护材料种类:无 (4)油漆涂料品种、遍数（或厚度）:滴水线油漆 | m | 75.4 | 0.84 |  | 63.34
门窗工程 | [8 empty] | 分项工程(17房屋建筑与装饰)
988 | 010802001004 | 金属（塑钢）门 | (1)门框、扇材质:铝合金平开门 (2)玻璃品种、厚度:钢化玻璃、δ6mm | m2 | 30.72 | 649.1 |  | 19940.35
989 | 010802001005 | 金属（塑钢）门 | (1)门框、扇材质:铝合金推拉门 (2)玻璃品种、厚度:钢化玻璃、δ6mm | m2 | 44.46 | 487.71 |  | 21683.59
990 | 010802003009 | 钢质防火门 | (1)门代号及洞口尺寸:FM1018甲、1000×1800mm (2)门框、扇材质:甲级钢制防火门 (3)五金种类:门锁、闭门器等 | m2 | 1.8 | 609.03 |  | 1096.25
991 | 010802003010 | 钢质防火门 | (1)门代号及洞口尺寸:FM1024甲、1000×2400mm (2)门框、扇材质:甲级钢制防火门 (3)五金种类:门锁、闭门器等 | m2 | 4.8 | 609.03 |  | 2923.34
992 | 010802003011 | 钢质防火门 | (1)门代号及洞口尺寸:FM1224甲、1200×2400mm (2)门框、扇材质:甲级钢制防火门 (3)五金种类:门锁、闭门器等 | m2 | 8.64 | 609.03 |  | 5262.02
分部分项工程量清单与计价表
工程名称：三明市烟草公司泰宁县杉城烟草站建设项目 | [6 empty] | 第135页 共216页
序号 | 项目编码 | 项目名称 | 项目特征描述 | 计量单位 | 工程量 | 金 额(元)
[6 empty] | 综合单价 |  | 合价
993 | 010802003012 | 钢质防火门 | (1)门代号及洞口尺寸:FM0824乙、800×2400mm (2)门框、扇材质:乙级钢制防火门 (3)五金种类:门锁、闭门器等 | m2 | 7.68 | 587.54 |  | 4512.31
994 | 010811001008 | 门窗五金 | (1)名称、材质:顺位器 | 个 | 7 | 33.31 |  | 233.17
995 | 010801002001 | 木质门带套 | (1)门代号及洞口尺寸:M1123、1100×2300mm (2)材质:成品复合实木门（含五金） (3)镶嵌玻璃品种、厚度:无 | 樘 | 1 | 1553.88 |  | 1553.88
996 | 010801002002 | 木质门带套 | (1)门代号及洞口尺寸:M1024、1000×2400mm (2)材质:成品复合实木门（含五金） (3)镶嵌玻璃品种、厚度:无 | 樘 | 39 | 1553.88 |  | 60601.32
997 | 010801002003 | 木质门带套 | (1)门代号及洞口尺寸:M1224、1200×2400mm (2)材质:成品复合实木门（含五金） (3)镶嵌玻璃品种、厚度:无 | 樘 | 3 | 1800.91 |  | 5402.73
推拉窗
998 | 010807001023 | 金属（塑钢、断桥）窗 | (1)框、扇材质:铝合金推拉窗（断热铝合金） (2)玻璃品种、厚度:6中透光双银Low-E+12空气+6透明玻璃 (3)窗代号及洞口尺寸:C0912、900×1200mm | m2 | 7.56 | 781.79 |  | 5910.33
999 | 010807001024 | 金属（塑钢、断桥）窗 | (1)框、扇材质:铝合金推拉窗（断热铝合金） (2)玻璃品种、厚度:6中透光双银Low-E+12空气+6透明玻璃 (3)窗代号及洞口尺寸:C1212、1200×1200mm | m2 | 4.32 | 716.91 |  | 3097.05
1000 | 010807001025 | 金属（塑钢、断桥）窗 | (1)框、扇材质:铝合金推拉窗（断热铝合金） (2)玻璃品种、厚度:6中透光双银Low-E+12空气+6透明玻璃 (3)窗代号及洞口尺寸:C1515、1500×1500mm | m2 | 2.25 | 644.99 |  | 1451.23
分部分项工程量清单与计价表
工程名称：三明市烟草公司泰宁县杉城烟草站建设项目 | [6 empty] | 第136页 共216页
序号 | 项目编码 | 项目名称 | 项目特征描述 | 计量单位 | 工程量 | 金 额(元)
[6 empty] | 综合单价 |  | 合价
固定窗
1001 | 010807001026 | 金属（塑钢、断桥）窗 | (1)框、扇材质:铝合金固定窗（断热铝合金） (2)玻璃品种、厚度:6中透光双银Low-E+12空气+6透明玻璃 (3)窗代号及洞口尺寸:C1622、1600×2200mm | m2 | 3.52 | 560.83 |  | 1974.12
1002 | 010807001027 | 金属（塑钢、断桥）窗 | (1)框、扇材质:铝合金固定窗（断热铝合金） (2)玻璃品种、厚度:6中透光双银Low-E+12空气+6透明玻璃 (3)窗代号及洞口尺寸:GC4922、4900×2200mm | m2 | 10.78 | 559.3 |  | 6029.25
1003 | 010807001028 | 金属（塑钢、断桥）窗 | (1)框、扇材质:铝合金固定窗（断热铝合金） (2)玻璃品种、厚度:6中透光双银Low-E+12空气+6透明玻璃 (3)窗代号及洞口尺寸:GC1218、1200×1800mm | m2 | 2.16 | 471.16 |  | 1017.71
组合窗
1004 | 010807001029 | 金属（塑钢、断桥）窗 | (1)框、扇材质:铝合金组合窗（断热铝合金） (2)玻璃品种、厚度:6中透光双银Low-E+12空气+6透明玻璃 (3)窗代号及洞口尺寸:C0918、固定窗900×600mm，其余为推拉窗 | m2 | 25.92 | 815.66 |  | 21141.91
1005 | 010807001030 | 金属（塑钢、断桥）窗 | (1)框、扇材质:铝合金组合窗（断热铝合金） (2)玻璃品种、厚度:6中透光双银Low-E+12空气+6透明玻璃 (3)窗代号及洞口尺寸:C1518、固定窗1500×600mm，其余为推拉窗 | m2 | 48.6 | 713.75 |  | 34688.25
1006 | 010807001031 | 金属（塑钢、断桥）窗 | (1)框、扇材质:铝合金推拉窗（断热铝合金） (2)玻璃品种、厚度:6中透光双银Low-E+12空气+6透明玻璃 (3)窗代号及洞口尺寸:C1815、1800×1500mm | m2 | 8.1 | 618.67 |  | 5011.23
分部分项工程量清单与计价表
工程名称：三明市烟草公司泰宁县杉城烟草站建设项目 | [6 empty] | 第137页 共216页
序号 | 项目编码 | 项目名称 | 项目特征描述 | 计量单位 | 工程量 | 金 额(元)
[6 empty] | 综合单价 |  | 合价
1007 | 010807001032 | 金属（塑钢、断桥）窗 | (1)框、扇材质:铝合金推拉窗（断热铝合金） (2)玻璃品种、厚度:6中透光双银Low-E+12空气+6透明玻璃 (3)窗代号及洞口尺寸:C1810、1800×1000mm | m2 | 5.4 | 685.4 |  | 3701.16
1008 | 010807001033 | 金属（塑钢、断桥）窗 | (1)框、扇材质:铝合金组合窗（断热铝合金） (2)玻璃品种、厚度:6中透光双银Low-E+12空气+6透明玻璃 (3)窗代号及洞口尺寸:C1818、固定窗1800×600mm，其余为推拉窗 | m2 | 123.12 | 688.34 |  | 84748.42
1009 | 010807001034 | 金属（塑钢、断桥）窗 | (1)框、扇材质:铝合金推拉窗（断热铝合金） (2)玻璃品种、厚度:6中透光双银Low-E+12空气+6透明玻璃 (3)窗代号及洞口尺寸:C1218、1200×1800mm | m2 | 17.28 | 752 |  | 12994.56
防火窗
1010 | 010807002001 | 金属防火窗 | (1)框、扇材质:甲级钢质防火窗 (2)玻璃品种、厚度:防火玻璃、δ28mm | m2 | 6.48 | 598.21 |  | 3876.4
1011 | 010807001035 | 金属（塑钢、断桥）窗 | (1)框、扇材质:铝合金固定窗（断热铝合金） (2)玻璃品种、厚度:6中透光双银Low-E+12空气+6透明玻璃 (3)窗代号及洞口尺寸:GDC1212、1200×1200mm | m2 | 1.44 | 495.96 |  | 714.18
1012 | 010801005005 | 附框 | (1)框截面尺寸:50系列木塑附框 (2)防护材料种类: | m | 27.8 | 46.84 |  | 1302.15
1013 | 010801005006 | 附框 | (1)框截面尺寸:90系列木塑附框 (2)防护材料种类:无 | m | 613.2 | 51.36 |  | 31493.95
其他一般土建工程 | [8 empty] | 分项工程(17房屋建筑与装饰)
1014 | 010507001005 | 散水、坡道 | (1)构件名称及图集:坡道-12J003-A7-3A (2)砖品种、规格、强度等级:无 (3)垫层材料种类、厚度:C20混凝土、150mm (4)散水、地坪厚度:室内外高差、200mm | m2 | 8.6 | 140.6 |  | 1209.16
分部分项工程量清单与计价表
工程名称：三明市烟草公司泰宁县杉城烟草站建设项目 | [6 empty] | 第138页 共216页
序号 | 项目编码 | 项目名称 | 项目特征描述 | 计量单位 | 工程量 | 金 额(元)
[6 empty] | 综合单价 |  | 合价
(5)面层种类、厚度:20mm、1:2水泥砂浆 (6)砂浆强度等级:M7.5水泥混合砂浆
1015 | 010507001006 | 散水、坡道 | (1)部位:散水 (2)图集:详12J003-10/A3 (3)垫层材料种类、厚度:粒径10~40碎石垫层灌M2.5混合砂浆、100mm (4)面层厚度:20mm、1:2.5水泥砂浆抹平 (5)混凝土种类（商品混凝土、现场拌制，泵送、非泵送）:商品混凝土，非泵送 (6)混凝土强度等级:C20 (7)变形缝填塞材料种类:缝内塞沥青胶泥 | m2 | 49.32 | 150.53 |  | 7424.14
1016 | 010401014003 | 砖地沟、明暗沟 | (1)砖品种、规格、强度等级:烧结煤矸石普通砖、240×115×53mm，1:2.5水泥砂浆抹平，最薄处20mm (2)沟截面尺寸:300宽，最浅处300mm深，沟内纵坡0.5% (3)垫层材料种类、厚度:粗砂垫层、30mm (4)混凝土强度等级:无 (5)砂浆强度等级:现拌混合砂浆M10 (6)盖板品种规格:混凝土篦子盖板、内配钢筋HPB300φ10mm（12J003-a/A2） | m | 84 | 216.21 |  | 18161.64
1017 | 040501001003 | 混凝土管 | (1)部位:室外遇踏步、斜坡道时 (2)混凝土强度等级:无 (3)规格:混凝土排水管、Φ150mm (4)接口方式:承插式 (5)垫层、基础材质及厚度:无 (6)管座材质:无 (7)铺设深度:无 (8)管道检验及试验要求:无 | m | 10.2 | 51.48 |  | 525.1
1018 | 011210005003 | 成品隔断 | (1)隔断材料品种、规格、颜色:防潮板隔断 卫生间 (2)配件品种、规格:不锈钢挂衣钩、不锈钢合页、不锈钢铰链（127）、铝合金门档 | m2 | 45.3 | 159.29 |  | 7215.84
分部分项工程量清单与计价表
工程名称：三明市烟草公司泰宁县杉城烟草站建设项目 | [6 empty] | 第139页 共216页
序号 | 项目编码 | 项目名称 | 项目特征描述 | 计量单位 | 工程量 | 金 额(元)
[6 empty] | 综合单价 |  | 合价
（40×40mm）、铝合金压条（T型）、尼龙站脚、普通拉锁 (3)参照图集:做法详02J915 1/40
1019 | 011210005004 | 成品隔断 | (1)隔断材料品种、规格、颜色:防潮板隔断 小便斗 (2)配件品种、规格:尼龙站脚、软塑料线条（直线宽200）、圆形塑料角码（5×5mm） (3)参照图集:做法详02J915 GB16/39 | m2 | 5.85 | 136.41 |  | 798
1020 | 011505001002 | 洗漱台 | (1)材料品种、规格、颜色:大理石板、20mm (2)支架、配件品种、规格:角钢支架、50×5mm (3)参照图集:做法详02J915 2/48 | m2 | 3.15 | 492.85 |  | 1552.48
1021 | 011505005001 | 卫生间扶手 | (1)材料品种、规格、颜色:不锈钢管、Φ35×2mm (2)支架、配件品种、规格:不锈钢管、Φ35×2mm (3)构件名称:抓杆、做法详12J926 3/J10 | 个 | 1 | 397.15 |  | 397.15
1022 | 010404001004 | 垫层 | (1)垫层材料种类、配合比、厚度:粒径5~32卵石灌M2.5混合砂浆、300mm，素土夯实 | m3 | 8.12 | 251.11 |  | 2039.01
1023 | 010507004001 | 台阶 | (1)踏步高、宽:100×300mm (2)混凝土种类（商品混凝土、现场拌制，泵送、非泵送）:商品混凝土，非泵送 (3)混凝土强度等级:C15 | m3 | 1.75 | 642.73 |  | 1124.78
1024 | 010501001011 | 垫层 | (1)混凝土种类（商品混凝土、现场拌制，泵送、非泵送）:商品混凝土，非泵送 (2)混凝土强度等级:C15 | m3 | 0.28 | 512.46 |  | 143.49
1025 | 011107001001 | 石材台阶面 | (1)结合层材料种类:30mm、1:3干硬性水泥砂浆，素水泥浆一道 (2)面层材料品种、规格、颜色:花岗石板、30mm (3)勾缝材料种类:干水泥擦缝 (4)防滑条材料种类、规格:⊥型铜防滑条 | m2 | 22.41 | 415.42 |  | 9309.56
分部分项工程量清单与计价表
工程名称：三明市烟草公司泰宁县杉城烟草站建设项目 | [6 empty] | 第140页 共216页
序号 | 项目编码 | 项目名称 | 项目特征描述 | 计量单位 | 工程量 | 金 额(元)
[6 empty] | 综合单价 |  | 合价
(5)防护材料种类:无
1026 | 011102001001 | 石材楼地面 | (1)结合层厚度、砂浆配合比:30mm、1:3干硬性水泥砂浆，素水泥浆一道 (2)面层材料品种、规格、颜色:花岗石板、30mm (3)嵌缝材料种类:干水泥擦缝 (4)防护层材料种类:无 (5)酸洗、打蜡要求:无 | m2 | 4.64 | 194.86 |  | 904.15
1027 | 011503001005 | 金属扶手、栏杆、栏板 | (1)扶手材料种类、规格:304#不锈钢管、Φ40×2mm (2)栏杆材料种类、规格:304#不锈钢管、Φ25×2mm (3)栏板材料种类、规格、颜色:无 (4)固定配件种类:预埋件12J926 M2/F9 (5)防护材料种类:坡道栏杆H=0.9m | m | 6.53 | 429.73 |  | 2806.14
1028 | 011503001006 | 金属扶手、栏杆、栏板 | (1)扶手材料种类、规格:304#不锈钢管、Φ60×3mm (2)栏杆材料种类、规格:304#不锈钢管、Φ28×1mm (3)栏板材料种类、规格、颜色:无 (4)固定配件种类:预埋件另计 (5)防护材料种类:楼梯栏杆H=0.9m，做法详15J403-1-B1/B14 | m | 62.58 | 398.84 |  | 24959.41
1029 | 011503001007 | 金属扶手、栏杆、栏板 | (1)扶手材料种类、规格:304#不锈钢管、Φ60×3mm (2)栏杆材料种类、规格:304#不锈钢管、Φ28×1mm (3)栏板材料种类、规格、颜色:无 (4)固定配件种类:预埋件另计 (5)防护材料种类:楼梯栏杆H=1.1m，做法详15J403-1-B1/B14 | m | 2.7 | 540.54 |  | 1459.46
1030 | 010516002004 | 预埋铁件 | (1)材料品种:钢板、HPB300 (2)材料规格:90×通长×6mm钢板、HPB300φ8mm (3)参考图集:15J403-1-E22-M8 | t | 0.42 | 10020.94 |  | 4208.79
分部分项工程量清单与计价表
工程名称：三明市烟草公司泰宁县杉城烟草站建设项目 | [6 empty] | 第141页 共216页
序号 | 项目编码 | 项目名称 | 项目特征描述 | 计量单位 | 工程量 | 金 额(元)
[6 empty] | 综合单价 |  | 合价
安装工程 | [8 empty] | 单位工程(17安装)
配电箱安装工程 | [8 empty] | 分项工程(17安装)
1031 | 030404017019 | 配电箱 | (1)规格:无 (2)名称:配电箱 (3)安装方式:底边距地1.4米明装 (4)型号:1AP1 (5)接线端子材质、规格:根据配置 (6)端子板外部接线材质、规格:根据配置 (7)基础形式、材质、规格:无 | 台 | 1 | 5408.81 |  | 5408.81
1032 | 030404017020 | 配电箱 | (1)规格:无 (2)名称:配电箱 (3)安装方式:2AP1(3AP1) (4)型号:底边距地1.4米明装 (5)接线端子材质、规格:根据配置 (6)端子板外部接线材质、规格:根据配置 (7)基础形式、材质、规格:无 | 台 | 2 | 1910.94 |  | 3821.88
1033 | 030404017021 | 配电箱 | (1)规格:无 (2)名称:配电箱 (3)安装方式:底边距地1.4米明装 (4)型号:4AP1 (5)接线端子材质、规格:根据配置 (6)端子板外部接线材质、规格:根据配置 (7)基础形式、材质、规格:无 | 台 | 1 | 2113.5 |  | 2113.5
1034 | 030404017022 | 配电箱 | (1)规格:无 (2)名称:配电箱 (3)安装方式:底边距地1.4米明装 (4)型号:5AP1 (5)接线端子材质、规格:根据配置 (6)端子板外部接线材质、规格:根据配置 (7)基础形式、材质、规格:无 | 台 | 1 | 2051.75 |  | 2051.75
1035 | 030404017023 | 配电箱 | (1)规格:无 (2)名称:配电箱 (3)安装方式:底边距地1.7米暗装 (4)型号:WAL1 (5)接线端子材质、规格:根据配置 (6)端子板外部接线材质、规格:根据配置 (7)基础形式、材质、规格:无 | 台 | 1 | 942.61 |  | 942.61
分部分项工程量清单与计价表
工程名称：三明市烟草公司泰宁县杉城烟草站建设项目 | [6 empty] | 第142页 共216页
序号 | 项目编码 | 项目名称 | 项目特征描述 | 计量单位 | 工程量 | 金 额(元)
[6 empty] | 综合单价 |  | 合价
1036 | 030404017024 | 配电箱 | (1)规格:无 (2)名称:配电箱 (3)安装方式:底边距地1.4米明装 (4)型号:5APdt (5)接线端子材质、规格:根据配置 (6)端子板外部接线材质、规格:根据配置 (7)基础形式、材质、规格:无 | 台 | 1 | 2791.59 |  | 2791.59
1037 | 030404017025 | 配电箱 | (1)规格:无 (2)名称:配电箱 (3)安装方式:底边距地1.4米暗装 (4)型号:1AL1 (5)接线端子材质、规格:根据配置 (6)端子板外部接线材质、规格:根据配置 (7)基础形式、材质、规格:无 | 台 | 1 | 2871.88 |  | 2871.88
1038 | 030404017026 | 配电箱 | (1)规格:无 (2)名称:配电箱 (3)安装方式:底边距地1.4米明装 (4)型号:1APk (5)接线端子材质、规格:根据配置 (6)端子板外部接线材质、规格:根据配置 (7)基础形式、材质、规格:无 | 台 | 1 | 3943.96 |  | 3943.96
1039 | 030404017027 | 配电箱 | (1)规格:无 (2)名称:配电箱 (3)安装方式:底边距地1.4米明装 (4)型号:2APk(3APk) (5)接线端子材质、规格:根据配置 (6)端子板外部接线材质、规格:根据配置 (7)基础形式、材质、规格:无 | 台 | 2 | 1346.49 |  | 2692.98
1040 | 030404017028 | 配电箱 | (1)规格:无 (2)名称:配电箱 (3)安装方式:底边距地1.4米明装 (4)型号:4APk (5)接线端子材质、规格:根据配置 (6)端子板外部接线材质、规格:根据配置 (7)基础形式、材质、规格:无 | 台 | 1 | 1346.49 |  | 1346.49
1041 | 030404017029 | 配电箱 | (1)规格:无 (2)名称:配电箱 (3)安装方式:底边距地1.8米明装 | 台 | 1 | 1346.49 |  | 1346.49
分部分项工程量清单与计价表
工程名称：三明市烟草公司泰宁县杉城烟草站建设项目 | [6 empty] | 第143页 共216页
序号 | 项目编码 | 项目名称 | 项目特征描述 | 计量单位 | 工程量 | 金 额(元)
[6 empty] | 综合单价 |  | 合价
(4)型号:5APk (5)接线端子材质、规格:根据配置 (6)端子板外部接线材质、规格:根据配置 (7)基础形式、材质、规格:无
1042 | 030404017030 | 配电箱 | (1)规格:无 (2)名称:配电箱 (3)安装方式:底边距地1.5米明装 (4)型号:1ATrd (5)接线端子材质、规格:根据配置 (6)端子板外部接线材质、规格:根据配置 (7)基础形式、材质、规格:无 | 台 | 1 | 6737.8 |  | 6737.8
1043 | 030404017031 | 配电箱 | (1)规格:无 (2)名称:配电箱 (3)安装方式:底边距地1.4米明装 (4)型号:1ALE1 (5)接线端子材质、规格:根据配置 (6)端子板外部接线材质、规格:根据配置 (7)基础形式、材质、规格:无 | 台 | 1 | 5790.46 |  | 5790.46
1044 | 030404017032 | 配电箱 | (1)规格:无 (2)名称:配电箱 (3)安装方式:底边距地1.4米明装 (4)型号:WAPwy (5)接线端子材质、规格:根据配置 (6)端子板外部接线材质、规格:根据配置 (7)基础形式、材质、规格:无 | 台 | 1 | 2288.89 |  | 2288.89
1045 | 030404017033 | 配电箱 | (1)规格:无 (2)名称:配电箱 (3)安装方式:底边距地1.5米明装 (4)型号:1ATxk (5)接线端子材质、规格:根据配置 (6)端子板外部接线材质、规格:根据配置 (7)基础形式、材质、规格:无 | 台 | 1 | 6672.35 |  | 6672.35
母线槽、电缆与桥架工程 | [8 empty] | 分项工程(17安装)
1046 | 030411003011 | 桥架 | (1)材质:钢制 (2)规格:200×100mm (3)类型:电气 (4)名称:桥架 (5)型号:CT (6)接地要求:接地跨 | m | 18.7 | 110.32 |  | 2062.98
分部分项工程量清单与计价表
工程名称：三明市烟草公司泰宁县杉城烟草站建设项目 | [6 empty] | 第144页 共216页
序号 | 项目编码 | 项目名称 | 项目特征描述 | 计量单位 | 工程量 | 金 额(元)
[6 empty] | 综合单价 |  | 合价
接
1047 | 030411003012 | 桥架 | (1)材质:钢制 (2)规格:150×100mm (3)类型:电气 (4)名称:桥架 (5)型号:CT (6)接地要求:接地跨接 | m | 102 | 98.65 |  | 10062.3
1048 | 030411003013 | 桥架 | (1)材质:钢制 (2)规格:100×100mm (3)类型:电气 (4)名称:桥架 (5)型号:CT (6)接地要求:接地跨接 | m | 63.76 | 66.26 |  | 4224.74
1049 | 030411003014 | 桥架 | (1)材质:钢制 (2)规格:100×50mm (3)类型:电气 (4)名称:桥架 (5)型号:CT (6)接地要求:接地跨接 | m | 28.5 | 57.26 |  | 1631.91
1050 | 030413001007 | 铁构件 | (1)材质:型钢 (2)规格:综合 (3)名称:桥架支、吊架 | kg | 103.7 | 15.14 |  | 1570.02
1051 | 030408001015 | 电力电缆 | (1)型号:ZB-YJV (2)规格:4×150mm2 (3)材质:铜芯 (4)名称:电力电缆 (5)电压等级(kV):1kv (6)敷设方式、部位:管内、桥架 (7)地形:无 | m | 11.48 | 624.65 |  | 7170.98
1052 | 030408001016 | 电力电缆 | (1)型号:YJY (2)规格:4×50+1×25mm2 (3)材质:铜芯 (4)名称:电力电缆 (5)电压等级(kV):1kv (6)敷设方式、部位:管内、桥架 (7)地形:无 | m | 38.57 | 231.22 |  | 8918.16
1053 | 030408001017 | 电力电缆 | (1)型号:YJY (2)规格:4×25+1×16mm2 (3)材质:铜芯 (4)名称:电力电缆 (5)电压等级(kV):1kv (6)敷设方式、部位:管内、桥架 (7)地形:无 | m | 66.12 | 132.71 |  | 8774.79
1054 | 030408001018 | 电力电缆 | (1)型号:YJY (2)规格:5×16mm2 (3)材质:铜芯 (4)名称:电力电缆 (5)电压等级(kV):1kv | m | 93.21 | 99.53 |  | 9277.19
分部分项工程量清单与计价表
工程名称：三明市烟草公司泰宁县杉城烟草站建设项目 | [6 empty] | 第145页 共216页
序号 | 项目编码 | 项目名称 | 项目特征描述 | 计量单位 | 工程量 | 金 额(元)
[6 empty] | 综合单价 |  | 合价
(6)敷设方式、部位:管内、桥架 (7)地形:无
1055 | 030408001019 | 电力电缆 | (1)型号:YJY (2)规格:5×10mm2 (3)材质:铜芯 (4)名称:电力电缆 (5)电压等级(kV):1kv (6)敷设方式、部位:管内、桥架 (7)地形:无 | m | 28.32 | 64.16 |  | 1817.01
1056 | 030408001020 | 电力电缆 | (1)型号:ZB-YJV (2)规格:4×16mm2 (3)材质:铜芯 (4)名称:电力电缆 (5)电压等级(kV):1kv (6)敷设方式、部位:管内、桥架 (7)地形:无 | m | 22.96 | 79.12 |  | 1816.6
1057 | 030408001021 | 电力电缆 | (1)型号:ZBN-YJV (2)规格:4×16mm2 (3)材质:铜芯 (4)名称:电力电缆 (5)电压等级(kV):1kv (6)敷设方式、部位:管内、桥架 (7)地形:无 | m | 22.75 | 79.14 |  | 1800.44
1058 | 030408001022 | 电力电缆 | (1)型号:ZB-YJY (2)规格:5×16mm2 (3)材质:铜芯 (4)名称:电力电缆 (5)电压等级(kV):1kv (6)敷设方式、部位:管内、桥架 (7)地形:无 | m | 14.04 | 95.29 |  | 1337.87
1059 | 030408001023 | 电力电缆 | (1)型号:ZBN-YJY (2)规格:5×2.5mm2 (3)材质:铜芯 (4)名称:电力电缆 (5)电压等级(kV):1kv (6)敷设方式、部位:管内、桥架 (7)地形:无 | m | 11.48 | 27.72 |  | 318.23
1060 | 030408001024 | 电力电缆 | (1)型号:ZBN-YJY (2)规格:4×2.5mm2 (3)材质:铜芯 (4)名称:电力电缆 (5)电压等级(kV):1kv (6)敷设方式、部位:管内、桥架 (7)地形:无 | m | 38.57 | 23.2 |  | 894.82
1061 | 030408006014 | 电力电缆头 | (1)规格:4×50+1×25mm2 (2)名称:干包式电缆终端头 (3)安装部位:室内 (4)型号:YJY (5)电压等级(kV):1kv | 个 | 2 | 224.15 |  | 448.3
分部分项工程量清单与计价表
工程名称：三明市烟草公司泰宁县杉城烟草站建设项目 | [6 empty] | 第146页 共216页
序号 | 项目编码 | 项目名称 | 项目特征描述 | 计量单位 | 工程量 | 金 额(元)
[6 empty] | 综合单价 |  | 合价
(6)材质、类型:铜质
1062 | 030408006015 | 电力电缆头 | (1)规格:4×25+1×16mm2 (2)名称:干包式电缆终端头 (3)安装部位:室内 (4)型号:YJY (5)电压等级(kV):1kv (6)材质、类型:铜质 | 个 | 6 | 180.99 |  | 1085.94
1063 | 030408006016 | 电力电缆头 | (1)规格:5×16mm2 (2)名称:干包式电缆终端头 (3)安装部位:室内 (4)型号:YJY (5)电压等级(kV):1kv (6)材质、类型:铜质 | 个 | 12 | 124.92 |  | 1499.04
1064 | 030408006017 | 电力电缆头 | (1)规格:5×10mm2 (2)名称:干包式电缆终端头 (3)安装部位:室内 (4)型号:YJY (5)电压等级(kV):1kv (6)材质、类型:铜质 | 个 | 4 | 103.68 |  | 414.72
1065 | 030408006018 | 电力电缆头 | (1)规格:5×16mm2 (2)名称:干包式电缆终端头 (3)安装部位:室内 (4)型号:ZB-YJV (5)电压等级(kV):1kv (6)材质、类型:铜质 | 个 | 4 | 124.92 |  | 499.68
1066 | 030408006019 | 电力电缆头 | (1)规格:5×16mm2 (2)名称:干包式电缆终端头 (3)安装部位:室内 (4)型号:ZB-YJY (5)电压等级(kV):1kv (6)材质、类型:铜质 | 个 | 2 | 124.92 |  | 249.84
1067 | 030408006020 | 电力电缆头 | (1)规格:5×2.5mm2 (2)名称:干包式电缆终端头 (3)安装部位:室内 (4)型号:ZBN-YJY (5)电压等级(kV):1kv (6)材质、类型:铜质 | 个 | 4 | 103.68 |  | 414.72
1068 | 030408006021 | 电力电缆头 | (1)规格:4×2.5mm2 (2)名称:干包式电缆终端头 (3)安装部位:室内 (4)型号:ZBN-YJY (5)电压等级(kV):1kv (6)材质、类型:铜质 | 个 | 8 | 82.95 |  | 663.6
电气照明器具工程(含灯具与开关插座) | [8 empty] | 分项工程(17安装)
1069 | 030412005007 | 荧光灯 | (1)规格:300×300mm (2)名称:LED灯盘 (3)型号:12W (4)安装形式:吸顶 | 套 | 25 | 164.28 |  | 4107
分部分项工程量清单与计价表
工程名称：三明市烟草公司泰宁县杉城烟草站建设项目 | [6 empty] | 第147页 共216页
序号 | 项目编码 | 项目名称 | 项目特征描述 | 计量单位 | 工程量 | 金 额(元)
[6 empty] | 综合单价 |  | 合价
1070 | 030412001009 | 普通灯具 | (1)规格:1×15W (2)类型:无 (3)名称:LED吸顶灯 (4)型号:吸顶 | 套 | 75 | 78.05 |  | 5853.75
1071 | 030412001010 | 普通灯具 | (1)规格:1×15W (2)类型:无 (3)名称:LED吸顶灯(防水防潮型) (4)型号:吸顶 | 套 | 5 | 71.77 |  | 358.85
1072 | 030412001011 | 普通灯具 | (1)规格:1×18W (2)类型:无 (3)名称:LED吸顶灯(消防应急灯具) (4)型号:吸顶 | 套 | 4 | 119.22 |  | 476.88
1073 | 030412005008 | 荧光灯 | (1)规格:2×18W (2)名称:无 (3)型号:双管应急LED灯(消防应急灯具) (4)安装形式:吸顶 | 套 | 5 | 178.64 |  | 893.2
1074 | 030412005009 | 荧光灯 | (1)规格:1×28W (2)名称:单管LED灯 (3)型号:无 (4)安装形式:吸顶 | 套 | 33 | 81.7 |  | 2696.1
1075 | 030412005010 | 荧光灯 | (1)规格:2×18W (2)名称:单管LED灯 (3)型号:无 (4)安装形式:吸顶 | 套 | 67 | 102.91 |  | 6894.97
1076 | 030412005011 | 荧光灯 | (1)规格:1×18W (2)名称:密闭型单管LED灯 (3)型号:无 (4)安装形式:吸顶安装 | 套 | 2 | 81.7 |  | 163.4
1077 | 030412001012 | 普通灯具 | (1)规格:18W (2)类型:无 (3)名称:井道灯具 (4)型号:无 | 套 | 6 | 119.22 |  | 715.32
1078 | 030404034014 | 照明开关 | (1)材质:塑料面板、铜质配件 (2)规格:250V、10A,IP54 (3)名称:单联单控暗装开关 (4)安装方式:底距地1.3米暗装 | 套 | 7 | 18.02 |  | 126.14
1079 | 030404034015 | 照明开关 | (1)材质:塑料面板、铜质配件 (2)规格:250V、10A,IP54 (3)名称:双联单控暗装开关 (4)安装方式:底距地1.3米暗装 | 套 | 22 | 21.31 |  | 468.82
1080 | 030404034016 | 照明开关 | (1)材质:塑料面板、铜质配件 (2)规格:250V、10A,IP54 | 套 | 46 | 25.23 |  | 1160.58
分部分项工程量清单与计价表
工程名称：三明市烟草公司泰宁县杉城烟草站建设项目 | [6 empty] | 第148页 共216页
序号 | 项目编码 | 项目名称 | 项目特征描述 | 计量单位 | 工程量 | 金 额(元)
[6 empty] | 综合单价 |  | 合价
(3)名称:三联单控暗装开关 (4)安装方式:底距地1.3米暗装
1081 | 030404034017 | 照明开关 | (1)材质:塑料面板、铜质配件 (2)规格:250V、10A,IP54 (3)名称:单联双控暗装开关 (4)安装方式:底距地1.3米暗装 | 套 | 2 | 19.82 |  | 39.64
1082 | 030404034018 | 照明开关 | (1)材质:塑料面板、铜质配件 (2)规格:250V、10A,IP54 (3)名称:双联单控宽板翘板开关(带夜间指示灯,密闭型) (4)安装方式:底距地1.3米暗装 | 套 | 1 | 21.31 |  | 21.31
1083 | 030404034019 | 照明开关 | (1)材质:塑料面板、铜质配件 (2)规格:250V、10A,IP54 (3)名称:单联单控暗装开关(光电声控延时自熄) (4)安装方式:底距地1.3米暗装 | 套 | 20 | 50.23 |  | 1004.6
1084 | 030404034020 | 照明开关 | (1)材质:塑料面板、铜质配件 (2)规格:250V、10A,IP54 (3)名称:双联单控暗装开关(密闭型） (4)安装方式:底距地1.3米暗装 | 套 | 2 | 21.31 |  | 42.62
1085 | 030404035009 | 插座 | (1)材质:塑料面板、铜质配件 (2)规格:250V、10A,IP54 (3)名称:安全型二加三孔暗装插座 (4)安装方式:底距地1.5米安装 | 套 | 130 | 27.72 |  | 3603.6
1086 | 030404035010 | 插座 | (1)材质:塑料面板、铜质配件 (2)规格:250V、16A,带控制开关 (3)名称:安全型三孔空调插座 (4)安装方式:底距地2.5米暗装 | 套 | 41 | 31.72 |  | 1300.52
1087 | 030404035011 | 插座 | (1)材质:塑料面板、铜质配件 (2)规格:250V、10A,IP54 | 套 | 18 | 30.6 |  | 550.8
分部分项工程量清单与计价表
工程名称：三明市烟草公司泰宁县杉城烟草站建设项目 | [6 empty] | 第149页 共216页
序号 | 项目编码 | 项目名称 | 项目特征描述 | 计量单位 | 工程量 | 金 额(元)
[6 empty] | 综合单价 |  | 合价
(3)名称:安全型单相二加三孔地面普通插座(密闭型) (4)安装方式:埋地安装
1088 | 030404035012 | 插座 | (1)材质:塑料面板、铜质配件 (2)规格:250V、16A,带控制开关,带防溅盒,IP54 (3)名称:安全型三孔热水器插座(密闭型) (4)安装方式:底距地2.5米安装 | 套 | 16 | 31.72 |  | 507.52
1089 | 030404035013 | 插座 | (1)材质:塑料面板、铜质配件 (2)规格:250V、10A,IP54 (3)名称:安全型三孔洗衣机插座(密闭型) (4)安装方式:底距地1.2米安装 | 套 | 13 | 31.72 |  | 412.36
1090 | 030404035014 | 插座 | (1)材质:塑料面板、铜质配件 (2)规格:250V、10A,IP54 (3)名称:电梯插座 (4)安装方式:暗装 | 套 | 2 | 27.72 |  | 55.44
1091 | 030904003007 | 按钮 | (1)规格:86×86mm (2)名称:呼叫按钮 | 个 | 1 | 113.87 |  | 113.87
1092 | 030904005003 | 声光报警器 | (1)规格:86×86mm (2)名称:求助呼叫声光报警器 | 个 | 1 | 147.48 |  | 147.48
1093 | 030411006015 | 接线盒 | (1)材质:钢制 (2)规格:86h (3)名称:灯头盒 (4)安装形式:暗装 | 个 | 222 | 6.99 |  | 1551.78
1094 | 030411006016 | 接线盒 | (1)材质:钢制 (2)规格:86h (3)名称:开关(插座)盒 (4)安装形式:暗装 | 个 | 333 | 7.15 |  | 2380.95
配管配线工程 | [8 empty] | 分项工程(17安装)
1095 | 030411001051 | 配管 | (1)材质:紧定式镀锌钢导管 (2)规格:JDG25 (3)名称:配管 (4)接地要求:满足设计及规范要求 (5)配置形式:暗配 (6)钢索材质、规格:满足设计及规范要求 | m | 41.9 | 14.85 |  | 622.22
1096 | 030411001052 | 配管 | (1)材质:紧定式镀锌钢导管 (2)规格:JDG20 (3)名称:配管 (4)接地要求:满足设 | m | 2164 | 11.77 |  | 25470.28
分部分项工程量清单与计价表
工程名称：三明市烟草公司泰宁县杉城烟草站建设项目 | [6 empty] | 第150页 共216页
序号 | 项目编码 | 项目名称 | 项目特征描述 | 计量单位 | 工程量 | 金 额(元)
[6 empty] | 综合单价 |  | 合价
计及规范要求 (5)配置形式:暗配 (6)钢索材质、规格:满足设计及规范要求
1097 | 030411001053 | 配管 | (1)材质:焊接钢管 (2)规格:SC150 (3)名称:配管 (4)接地要求:满足设计及规范要求 (5)配置形式:暗配 (6)钢索材质、规格:满足设计及规范要求 | m | 8.2 | 147.35 |  | 1208.27
1098 | 030411001054 | 配管 | (1)材质:焊接钢管 (2)规格:SC50 (3)名称:配管 (4)接地要求:满足设计及规范要求 (5)配置形式:暗配 (6)钢索材质、规格:满足设计及规范要求 | m | 32.6 | 49.63 |  | 1617.94
1099 | 030411001055 | 配管 | (1)材质:焊接钢管 (2)规格:SC25 (3)名称:配管 (4)接地要求:满足设计及规范要求 (5)配置形式:暗配 (6)钢索材质、规格:满足设计及规范要求 | m | 11.5 | 26.9 |  | 309.35
1100 | 030411001056 | 配管 | (1)材质:焊接钢管 (2)规格:SC65 (3)名称:配管 (4)接地要求:满足设计及规范要求 (5)配置形式:明配 (6)钢索材质、规格:满足设计及规范要求 | m | 12.3 | 67.67 |  | 832.34
1101 | 030411001057 | 配管 | (1)材质:焊接钢管 (2)规格:SC25 (3)名称:配管 (4)接地要求:满足设计及规范要求 (5)配置形式:明配 (6)钢索材质、规格:满足设计及规范要求 | m | 22.9 | 29.22 |  | 669.14
1102 | 030411001058 | 配管 | (1)材质:焊接钢管 (2)规格:SC20 (3)名称:配管 (4)接地要求:满足设计及规范要求 (5)配置形式:明配 (6)钢索材质、规格:满足设计及规范要求 | m | 43.9 | 23.22 |  | 1019.36
1103 | 030411004051 | 配线 | (1)材质:铜芯 (2)规格:2.5mm2 (3)名称:配线 (4)型号:ZB-BYJ (5)钢索材质、规格:满足设计及规范要求 | m | 50.2 | 4.32 |  | 216.86
分部分项工程量清单与计价表
工程名称：三明市烟草公司泰宁县杉城烟草站建设项目 | [6 empty] | 第151页 共216页
序号 | 项目编码 | 项目名称 | 项目特征描述 | 计量单位 | 工程量 | 金 额(元)
[6 empty] | 综合单价 |  | 合价
(6)配线形式:穿照明线 (7)配线部位:管内 (8)配线线制:满足设计及规范要求
1104 | 030411004052 | 配线 | (1)材质:铜芯 (2)规格:2.5mm2 (3)名称:配线 (4)型号:ZBN-BYJ (5)钢索材质、规格:满足设计及规范要求 (6)配线形式:穿照明线 (7)配线部位:管内 (8)配线线制:满足设计及规范要求 | m | 89.5 | 4.55 |  | 407.23
1105 | 030411004053 | 配线 | (1)材质:铜芯 (2)规格:4mm2 (3)名称:配线 (4)型号:ZBN-BYJ (5)钢索材质、规格:满足设计及规范要求 (6)配线形式:穿照明线 (7)配线部位:管内 (8)配线线制:满足设计及规范要求 | m | 79.6 | 5.72 |  | 455.31
1106 | 030411004054 | 配线 | (1)材质:铜芯 (2)规格:2.5mm2 (3)名称:配线 (4)型号:BYJ (5)钢索材质、规格:满足设计及规范要求 (6)配线形式:穿照明线 (7)配线部位:管内 (8)配线线制:满足设计及规范要求 | m | 5700 | 4.28 |  | 24396
1107 | 030411004055 | 配线 | (1)材质:铜芯 (2)规格:2.5mm2 (3)名称:配线 (4)型号:BYJ (5)钢索材质、规格:满足设计及规范要求 (6)配线形式:穿照明线 (7)配线部位:桥架内 (8)配线线制:满足设计及规范要求 | m | 3240 | 3.79 |  | 12279.6
1108 | 030411004056 | 配线 | (1)材质:铜芯 (2)规格:4mm2 (3)名称:配线 (4)型号:BYJ (5)钢索材质、规格:满足设计及规范要求 (6)配线形式:穿照明线 (7)配线部位:管内 (8)配线线制:满足设 | m | 1740 | 5.32 |  | 9256.8
分部分项工程量清单与计价表
工程名称：三明市烟草公司泰宁县杉城烟草站建设项目 | [6 empty] | 第152页 共216页
序号 | 项目编码 | 项目名称 | 项目特征描述 | 计量单位 | 工程量 | 金 额(元)
[6 empty] | 综合单价 |  | 合价
计及规范要求
1109 | 030411004057 | 配线 | (1)材质:铜芯 (2)规格:4mm2 (3)名称:配线 (4)型号:BYJ (5)钢索材质、规格:满足设计及规范要求 (6)配线形式:穿照明线 (7)配线部位:桥架内 (8)配线线制:满足设计及规范要求 | m | 2704 | 5.4 |  | 14601.6
其他电气工程 | [8 empty] | 分项工程(17安装)
1110 | 030414002004 | 送配电装置系统 | (1)型号:输配电装置系统调试 (2)类型:交流供电 (3)名称:送配电装置系统 (4)电压等级(kV):≤1kV | 系统 | 2 | 307.91 |  | 615.82
1111 | 030414004004 | 自动投入装置 | (1)类型:(备用电源自动投入装置) 增加遥调 (2)名称:自动投入装置系统调试 | 系统 | 3 | 447.65 |  | 1342.95
1112 | 030414011003 | 接地装置 | (1)类别:接地系统测试(接地网) (2)名称:接地装置 | 系统 | 1 | 820.78 |  | 820.78
防雷接地工程 | [8 empty] | 分项工程(17安装)
1113 | 030409005004 | 避雷网 | (1)规格:Φ12mm (2)材质:镀锌圆钢 (3)名称:避雷网 (4)安装形式:焊接 (5)混凝土块标号:沿折板支架敷设 | m | 198.2 | 32.07 |  | 6356.27
1114 | 030409005005 | 避雷网 | (1)规格:Φ12mm (2)材质:镀锌圆钢 (3)名称:避雷网 (4)安装形式:焊接 (5)混凝土块标号:沿混凝土块敷设 | m | 61.9 | 18.38 |  | 1137.72
1115 | 030409003003 | 避雷引下线 | (1)名称:避雷引下线 (2)材质:建筑结构钢筋引下 (3)规格:无 (4)安装部位:室内 (5)安装形式:焊接 (6)断接卡子、箱材质、规格:镀锌扁钢（综合） | m | 264 | 17.69 |  | 4670.16
1116 | 030409012001 | 利用底板钢筋网等电位联焊 | (1)部位:卫生间等电位 (2)材质:扁钢、25×4mm (3)方式:焊接 | m2 | 92.45 | 19.3 |  | 1784.29
分部分项工程量清单与计价表
工程名称：三明市烟草公司泰宁县杉城烟草站建设项目 | [6 empty] | 第153页 共216页
序号 | 项目编码 | 项目名称 | 项目特征描述 | 计量单位 | 工程量 | 金 额(元)
[6 empty] | 综合单价 |  | 合价
1117 | 030409004003 | 均压环 | (1)规格:利用圈梁钢筋 (2)材质:无 (3)名称:均压环 (4)安装形式:焊接 | m | 220.7 | 4.92 |  | 1085.84
1118 | 030409008007 | 等电位端子箱、测试板 | (1)规格:无 (2)材质:无 (3)名称:避雷网安装(接地测试点安装) | 处 | 2 | 21.04 |  | 42.08
1119 | 030409008008 | 等电位端子箱、测试板 | (1)规格:无 (2)材质:无 (3)名称:等电位装置安装(总等电位端子箱 明装) | 个 | 1 | 115.95 |  | 115.95
1120 | 030409008009 | 等电位端子箱、测试板 | (1)规格:无 (2)材质:无 (3)名称:等电位装置安装(等电位端子盒安装) | 套 | 21 | 43.47 |  | 912.87
1121 | 030409002007 | 接地母线 | (1)规格:50×5mm (2)材质:镀锌扁钢 (3)名称:接地母线 (4)安装部位:室内 (5)安装形式:焊接 | m | 3 | 23.45 |  | 70.35
1122 | 030409002008 | 接地母线 | (1)规格:40×4mm (2)材质:镀锌扁钢 (3)名称:接地母线 (4)安装部位:室内 (5)安装形式:焊接 | m | 44.3 | 19.41 |  | 859.86
1123 | 030409002009 | 接地母线 | (1)规格:40×4mm (2)材质:镀锌扁钢 (3)名称:接地母线 (4)安装部位:室外 (5)安装形式:焊接 | m | 10 | 39.49 |  | 394.9
1124 | 030411001059 | 配管 | (1)材质:半硬质塑料管 (2)规格:PC32 (3)名称:配管 (4)接地要求:满足设计及规范要求 (5)配置形式:暗配 (6)钢索材质、规格:满足设计及规范要求 | m | 3 | 14.33 |  | 42.99
1125 | 030411004058 | 配线 | (1)材质:铜芯 (2)规格:25mm2 (3)名称:配线 (4)型号:BV (5)钢索材质、规格:满足设计及规范要求 (6)配线形式:穿动力线 (7)配线部位:管内 (8)配线线制:满足设计及规范要求 | m | 3 | 27.65 |  | 82.95
应急照明系统 | [8 empty] | 分项工程(17安装)
1126 | 030404017034 | 配电箱 | (1)规格:无 (2)名称:配电箱 | 台 | 1 | 6971.43 |  | 6971.43
分部分项工程量清单与计价表
工程名称：三明市烟草公司泰宁县杉城烟草站建设项目 | [6 empty] | 第154页 共216页
序号 | 项目编码 | 项目名称 | 项目特征描述 | 计量单位 | 工程量 | 金 额(元)
[6 empty] | 综合单价 |  | 合价
(3)安装方式:底边距地1.4米明装 (4)型号:1AEZ1 (5)接线端子材质、规格:根据配置 (6)端子板外部接线材质、规格:根据配置 (7)基础形式、材质、规格:无
1127 | 030411001060 | 配管 | (1)材质:焊接钢管 (2)规格:SC20 (3)名称:配管 (4)接地要求:满足设计及规范要求 (5)配置形式:暗配 (6)钢索材质、规格:满足设计及规范要求 | m | 407.5 | 21.53 |  | 8773.48
1128 | 030411004059 | 配线 | (1)材质:铜芯 (2)规格:2×2.5mm2 (3)名称:配线 (4)型号:ZBN-RYJS (5)钢索材质、规格:满足设计及规范要求 (6)配线形式:穿多芯软导线 (7)配线部位:管内 (8)配线线制:满足设计及规范要求 | m | 419.5 | 8.06 |  | 3381.17
1129 | 030411006017 | 接线盒 | (1)材质:钢制 (2)规格:86h (3)名称:灯头盒 (4)安装形式:暗装 | 个 | 102 | 6.99 |  | 712.98
1130 | 030412004019 | 装饰灯 | (1)名称:"安全出口"标志灯 (2)型号:LED、1W (3)规格:DC36V (4)安装形式:壁装 | 套 | 1 | 70.94 |  | 70.94
1131 | 030412004020 | 装饰灯 | (1)名称:"消防控制室"标志灯 (2)型号:无 (3)规格:DC36V (4)安装形式:底边距门框0.15米壁挂安装 | 套 | 1 | 70.94 |  | 70.94
1132 | 030412004021 | 装饰灯 | (1)名称:方向标志灯 (2)型号:LED、1W (3)规格:DC36V (4)安装形式:壁装 | 套 | 23 | 70.94 |  | 1631.62
1133 | 030412004022 | 装饰灯 | (1)名称:楼层标志灯 (2)型号:LED、1W (3)规格:DC36V (4)安装形式:底边距门框0.15米壁挂安装 | 套 | 9 | 83.42 |  | 750.78
1134 | 030412004023 | 装饰灯 | (1)名称:疏散出口标志灯 (2)型号:LED、1W (3)规格:DC36V (4)安装形式:底边距门框0.15米壁挂安装 | 套 | 9 | 70.94 |  | 638.46
分部分项工程量清单与计价表
工程名称：三明市烟草公司泰宁县杉城烟草站建设项目 | [6 empty] | 第155页 共216页
序号 | 项目编码 | 项目名称 | 项目特征描述 | 计量单位 | 工程量 | 金 额(元)
[6 empty] | 综合单价 |  | 合价
1135 | 030412004024 | 装饰灯 | (1)名称:双面方向标志灯 (2)型号:LED、1W (3)规格:DC36V (4)安装形式:底边距地3.0米金属吊杆或吊链 | 套 | 8 | 77.85 |  | 622.8
1136 | 030412004025 | 装饰灯 | (1)名称:疏散照明灯 (2)型号:LED、5W (3)规格:DC36V (4)安装形式:吸顶安装 | 套 | 30 | 77.08 |  | 2312.4
1137 | 030412004026 | 装饰灯 | (1)名称:疏散照明灯 (2)型号:LED、7W (3)规格:DC36V (4)安装形式:吸顶安装 | 套 | 18 | 77.08 |  | 1387.44
火灾自动报警系统 | [8 empty] | 分项工程(17安装)
1138 | 030411001061 | 配管 | (1)材质:焊接钢管 (2)规格:SC20 (3)名称:配管 (4)接地要求:满足设计及规范要求 (5)配置形式:暗配 (6)钢索材质、规格:满足设计及规范要求 | m | 63.5 | 21.53 |  | 1367.16
1139 | 030411004060 | 配线 | (1)材质:铜芯 (2)规格:2×1.5mm2 (3)名称:配线 (4)型号:ZBN-RYJS (5)钢索材质、规格:满足设计及规范要求 (6)配线形式:穿多芯软导线 (7)配线部位:管内 (8)配线线制:满足设计及规范要求 | m | 71.4 | 5.49 |  | 391.99
1140 | 030411004061 | 配线 | (1)材质:铜芯 (2)规格:2.5mm2 (3)名称:配线 (4)型号:ZBN-BYJ (5)钢索材质、规格:满足设计及规范要求 (6)配线形式:穿照明线 (7)配线部位:管内 (8)配线线制:满足设计及规范要求 | m | 105.2 | 4.55 |  | 478.66
1141 | 030408002004 | 控制电缆 | (1)型号:ZBN-KYJY (2)规格:2×1.5mm2 (3)材质:铜芯 (4)名称:控制电缆 (5)电压等级(kV):1kv (6)敷设方式、部位:管内、桥架 (7)地形:无 | m | 148.21 | 9.65 |  | 1430.23
1142 | 030408007003 | 控制电缆头 | (1)规格:2×1.5mm2 | 个 | 2 | 71.58 |  | 143.16
分部分项工程量清单与计价表
工程名称：三明市烟草公司泰宁县杉城烟草站建设项目 | [6 empty] | 第156页 共216页
序号 | 项目编码 | 项目名称 | 项目特征描述 | 计量单位 | 工程量 | 金 额(元)
[6 empty] | 综合单价 |  | 合价
(2)名称:控制电缆头 (3)安装方式:锡焊 (4)型号:ZBN-KYJY (5)材质、类型:铜质
1143 | 030904003008 | 按钮 | (1)规格:无 (2)名称:编码消火栓启泵按钮（安装费） | 个 | 16 | 205.17 |  | 3282.72
1144 | 030904008020 | 模块(模块箱) | (1)规格:无 (2)类型:无 (3)名称:总线隔离模块 (4)输出形式:无 | 个 | 1 | 307.18 |  | 307.18
1145 | 030904008021 | 模块(模块箱） | (1)规格:无 (2)类型:模块 (3)名称:输入模块 (4)输出形式:输入 | 个 | 3 | 263.87 |  | 791.61
1146 | 030904006003 | 消防报警电话插孔(电话） | (1)规格:无 (2)名称:火警"119"专线电话 (3)安装方式:无 | 个 | 1 | 154.63 |  | 154.63
1147 | 030904006004 | 消防报警电话插孔(电话） | (1)规格:无 (2)名称:报警"110"专线电话 (3)安装方式:无 | 个 | 1 | 154.63 |  | 154.63
1148 | 030411006018 | 接线盒 | (1)材质:钢制 (2)规格:86h (3)名称:接线盒 (4)安装形式:暗装 | 个 | 18 | 6.99 |  | 125.82
1149 | 闽03070501006 | 消防控制装置 | (1)构件名称:消防控制装置接线(压力开关信号阀) | 台 | 4 | 22.42 |  | 89.68
1150 | 030905001005 | 自动报警系统调试 | (1)线制:无 (2)点数:火灾事故广播、消防通信系统调试(通信分机) | 只 | 2 | 59.88 |  | 119.76
1151 | 030904012001 | 火灾报警系统控制主机 | (1)安装方式:无 (2)控制回路:火灾报警控制器 共约420点 (3)规格、线制:无 | 台 | 1 | 11587.23 |  | 11587.23
1152 | 030904014001 | 消防广播及对讲电话主机(柜) | (1)安装方式:无 (2)控制回路:广播选层控制盘 (3)规格、线制:无 | 台 | 1 | 934.08 |  | 934.08
1153 | 030904014002 | 消防广播及对讲电话主机(柜) | (1)安装方式:无 (2)控制回路:功率放大器 (3)规格、线制:(100V定压) 200W | 台 | 2 | 3114.08 |  | 6228.16
1154 | 030904014003 | 消防广播及对讲电话主机(柜) | (1)安装方式:无 (2)控制回路:火警电话总机 (3)规格、线制:无 | 台 | 5 | 3196.93 |  | 15984.65
1155 | 030904015001 | 火灾报警控制微机(CRT) | (1)规格:CRT图形显示软件（含双台机柜、显示装置） (2)安装方式:无 | 台 | 1 | 15649.65 |  | 15649.65
分部分项工程量清单与计价表
工程名称：三明市烟草公司泰宁县杉城烟草站建设项目 | [6 empty] | 第157页 共216页
序号 | 项目编码 | 项目名称 | 项目特征描述 | 计量单位 | 工程量 | 金 额(元)
[6 empty] | 综合单价 |  | 合价
1156 | 030904016001 | 备用电源及电池主机(柜) | (1)名称:开关电源 (2)安装方式:无 (3)容量:无 | 台 | 1 | 1460.21 |  | 1460.21
1157 | 030904016002 | 备用电源及电池主机(柜) | (1)名称:备用电源 (2)安装方式:无 (3)容量:24AH | 台 | 1 | 1205.15 |  | 1205.15
1158 | 030904011001 | 远程控制箱(柜) | (1)规格:无 (2)控制回路:防火门监控主机 | 台 | 1 | 3351.77 |  | 3351.77
1159 | 030904011002 | 远程控制箱(柜) | (1)规格:消防电源监控主机 (2)控制回路:无 | 台 | 1 | 3460.77 |  | 3460.77
1160 | 030904011003 | 远程控制箱(柜) | (1)规格:无 (2)控制回路:电气火灾监控主机 | 台 | 1 | 3646.07 |  | 3646.07
1161 | 030904011004 | 远程控制箱(柜) | (1)规格:无 (2)控制回路:应急照明控制器 | 台 | 1 | 6687.17 |  | 6687.17
1162 | 030904011005 | 远程控制箱(柜) | (1)规格:无 (2)控制回路:液位控制显示装置 | 台 | 2 | 6687.17 |  | 13374.34
1163 | 030905001006 | 自动报警系统调试 | (1)线制:火灾报警系统 (2)点数:512点以内 | 系统 | 1 | 19544.42 |  | 19544.42
1164 | 030905001007 | 自动报警系统调试 | (1)线制:防火门系统 (2)点数:64点以内 | 系统 | 1 | 2735.14 |  | 2735.14
1165 | 030905001008 | 自动报警系统调试 | (1)线制:消防设备电源监控系统 (2)点数:64点以内 | 系统 | 1 | 2735.14 |  | 2735.14
1166 | 030905001009 | 自动报警系统调试 | (1)线制:电气火灾监控系统 (2)点数:64点以内 | 系统 | 1 | 2735.14 |  | 2735.14
1167 | 030905001010 | 自动报警系统调试 | (1)线制:应急照明系统 (2)点数:智能照明系统试运行(≤250点) | 系统 | 1 | 4012.38 |  | 4012.38
综合布线系统 | [8 empty] | 分项工程(17安装)
1168 | 030411003015 | 桥架 | (1)材质:钢制 (2)规格:200×100mm (3)类型:弱电 (4)名称:桥架 (5)型号:无 (6)接地要求:接地跨接 | m | 62.5 | 110.32 |  | 6895
1169 | 030411003016 | 桥架 | (1)材质:钢制 (2)规格:150×100mm (3)类型:弱电 (4)名称:桥架 (5)型号:无 (6)接地要求:接地跨接 | m | 81 | 98.65 |  | 7990.65
1170 | 030413001008 | 铁构件 | (1)材质:型钢 (2)规格:综合 (3)名称:桥架支、吊架 | kg | 95.7 | 15.15 |  | 1449.86
分部分项工程量清单与计价表
工程名称：三明市烟草公司泰宁县杉城烟草站建设项目 | [6 empty] | 第158页 共216页
序号 | 项目编码 | 项目名称 | 项目特征描述 | 计量单位 | 工程量 | 金 额(元)
[6 empty] | 综合单价 |  | 合价
1171 | 030411001062 | 配管 | (1)材质:紧定式镀锌钢导管 (2)规格:JDG25 (3)名称:配管 (4)接地要求:满足设计及规范要求 (5)配置形式:暗配 (6)钢索材质、规格:满足设计及规范要求 | m | 403 | 14.85 |  | 5984.55
1172 | 030411001063 | 配管 | (1)材质:紧定式镀锌钢导管 (2)规格:JDG20 (3)名称:配管 (4)接地要求:满足设计及规范要求 (5)配置形式:暗配 (6)钢索材质、规格:满足设计及规范要求 | m | 237.5 | 11.77 |  | 2795.38
1173 | 030502005003 | 双绞线缆 | (1)规格:UTP6 (2)名称:双绞线缆 (3)敷设方式:管内 (4)线缆对数:≤4对 | m | 1352 | 4.76 |  | 6435.52
1174 | 030502005004 | 双绞线缆 | (1)规格:UTP6 (2)名称:双绞线缆 (3)敷设方式:桥架内 (4)线缆对数:≤4对 | m | 1703.5 | 4.49 |  | 7648.72
1175 | 030411006019 | 接线盒 | (1)材质:钢制 (2)规格:86h (3)名称:接线盒 (4)安装形式:暗装 | 个 | 94 | 6.99 |  | 657.06
1176 | 030411001064 | 配管 | (1)材质:金属软管 (2)规格:DN25 (3)名称:配管 (4)接地要求:满足设计及规范要求 (5)配置形式:暗配 (6)钢索材质、规格:满足设计及规范要求 | m | 31.5 | 48.68 |  | 1533.42
1177 | 030411001065 | 配管 | (1)材质:金属软管 (2)规格:DN20 (3)名称:配管 (4)接地要求:满足设计及规范要求 (5)配置形式:暗配 (6)钢索材质、规格:满足设计及规范要求 | m | 15.5 | 45.01 |  | 697.66
安防监控系统 | [8 empty] | 分项工程(17安装)
1178 | 030411001066 | 配管 | (1)材质:紧定式镀锌钢导管 (2)规格:JDG25 (3)名称:配管 (4)接地要求:满足设计及规范要求 (5)配置形式:暗配 (6)钢索材质、规格:满足设计及规范要求 | m | 28.2 | 14.85 |  | 418.77
1179 | 030411004062 | 配线 | (1)材质:铜芯 | m | 96.4 | 4.28 |  | 412.59
分部分项工程量清单与计价表
工程名称：三明市烟草公司泰宁县杉城烟草站建设项目 | [6 empty] | 第159页 共216页
序号 | 项目编码 | 项目名称 | 项目特征描述 | 计量单位 | 工程量 | 金 额(元)
[6 empty] | 综合单价 |  | 合价
(2)规格:2.5mm2 (3)名称:配线 (4)型号:BYJ (5)钢索材质、规格:满足设计及规范要求 (6)配线形式:穿照明线线 (7)配线部位:管内 (8)配线线制:满足设计及规范要求
1180 | 030411004063 | 配线 | (1)材质:铜芯 (2)规格:2.5mm2 (3)名称:配线 (4)型号:BYJ (5)钢索材质、规格:满足设计及规范要求 (6)配线形式:穿照明线 (7)配线部位:桥架内 (8)配线线制:满足设计及规范要求 | m | 282 | 3.79 |  | 1068.78
1181 | 030502005005 | 双绞线缆 | (1)规格:UTP6 (2)名称:双绞线缆 (3)敷设方式:管内 (4)线缆对数:≤4对 | m | 48.2 | 4.76 |  | 229.43
1182 | 030502005006 | 双绞线缆 | (1)规格:UTP6 (2)名称:双绞线缆 (3)敷设方式:桥架内 (4)线缆对数:≤4对 | m | 141 | 4.49 |  | 633.09
1183 | 030411006020 | 接线盒 | (1)材质:钢制 (2)规格:86h (3)名称:接线盒 (4)安装形式:暗装 | 个 | 20 | 6.99 |  | 139.8
地上送排风系统 | [8 empty] | 分项工程(17安装)
1184 | 030702001006 | 碳钢通风管道制作安装 | (1)规格:长边长≤450mm (2)材质:镀锌薄钢板 (3)名称:通风管道 (4)形状:矩形 (5)板材厚度:δ0.6 (6)管件、法兰等附件及支架设计要求:型钢、综合 (7)接口形式:满足设计及规范要求 | m2 | 17.5 | 131.74 |  | 2305.45
1185 | 031201003009 | 金属结构刷油 | (1)结构类型:一般钢结构 (2)除锈级别:轻锈 (3)油漆品种:红丹漆、调和漆 (4)涂刷遍数、漆膜厚度:各二遍 | kg | 128.11 | 2.34 |  | 299.78
1186 | 030108006005 | 其他风机 | (1)材质:无 (2)规格:风量: 150m3/h、风压: 180Pa、功率: 0.028kW (3)名称:排气扇(自带 | 台 | 6 | 248.65 |  | 1491.9
分部分项工程量清单与计价表
工程名称：三明市烟草公司泰宁县杉城烟草站建设项目 | [6 empty] | 第160页 共216页
序号 | 项目编码 | 项目名称 | 项目特征描述 | 计量单位 | 工程量 | 金 额(元)
[6 empty] | 综合单价 |  | 合价
止回阀)BPT12-14A 风 量: 150m3/h、风 压: 180Pa、功 率: 0.028kW (4)灌浆配合比:无 (5)型号:BPT12-14A (6)质量:无 (7)减振底座形式、数量:无 (8)单击试运转要求:无
1187 | 030108006006 | 其他风机 | (1)材质:无 (2)规格:风量: 150m3/h、风压: 180Pa、功率: 0.028kW (3)名称:排气扇(自带止回阀) (4)灌浆配合比:无 (5)型号:BPT12-14A (6)质量:无 (7)减振底座形式、数量:无 (8)单击试运转要求:无 | 台 | 6 | 336.09 |  | 2016.54
1188 | 030703007008 | 碳钢风口、散流器、百叶窗 | (1)规格:250×200mm (2)类型:风口 (3)名称:防雨百叶风口（防虫网） (4)型号:无 (5)质量:无 (6)形式:无 | 个 | 9 | 58.7 |  | 528.3
1189 | 030703007009 | 碳钢风口、散流器、百叶窗 | (1)规格:200×120mm (2)类型:风口 (3)名称:防雨百叶风口（防虫网） (4)型号:无 (5)质量:无 (6)形式:无 | 个 | 3 | 58.7 |  | 176.1
1190 | 030704001004 | 通风工程检测、调试 | (1)系统:系统调整费 通风空调工程 | 系统 | 1 | 109.84 |  | 109.84
消防消火栓 | [8 empty] | 分项工程(17安装)
1191 | 030901002010 | 消火栓钢管 | (1)连接形式:沟槽连接 (2)安装部位:室内 (3)材质、规格:内外壁热镀锌钢管、DN100 (4)钢管镀锌设计要求:满足设计及规范要求 (5)压力试验及冲洗设计要求:水压试验、水冲洗 (6)管道标识设计要求:红色 | m | 120.1 | 155.19 |  | 18638.32
1192 | 030901002011 | 消火栓钢管 | (1)连接形式:沟槽连接 (2)安装部位:室内 (3)材质、规格:内外壁热镀锌钢管、DN65 | m | 34.8 | 94.63 |  | 3293.12
分部分项工程量清单与计价表
工程名称：三明市烟草公司泰宁县杉城烟草站建设项目 | [6 empty] | 第161页 共216页
序号 | 项目编码 | 项目名称 | 项目特征描述 | 计量单位 | 工程量 | 金 额(元)
[6 empty] | 综合单价 |  | 合价
(4)钢管镀锌设计要求:满足设计及规范要求 (5)压力试验及冲洗设计要求:水压试验、水冲洗 (6)管道标识设计要求:红色
1193 | 031201001006 | 管道刷油 | (1)除锈级别:无 (2)油漆品种:红丹漆、调和漆 (3)涂刷遍数、漆膜厚度:各二遍 (4)标志色方式、品种:红色 | m2 | 94.3 | 18.11 |  | 1707.77
1194 | 031002001006 | 管道支架 | (1)材质:型钢 (2)管架形式:综合 | kg | 87 | 17.46 |  | 1519.02
1195 | 031201003010 | 金属结构刷油 | (1)结构类型:一般钢结构 (2)除锈级别:轻锈 (3)油漆品种:醇酸防锈漆、酚醛调和漆 (4)涂刷遍数、漆膜厚度:各二遍 | kg | 87 | 2.34 |  | 203.58
1196 | 031002003007 | 套管 | (1)材质:焊接钢管 (2)规格:DN100 (3)填料材质:密封油膏、油麻 (4)名称、类型:一般钢制套管 | 个 | 13 | 88.18 |  | 1146.34
1197 | 031002003008 | 套管 | (1)材质:热轧厚钢板 (2)规格:公称直径80mm (3)类型:刚性防水套管 (4)填料材质:填充绒、油麻 | 个 | 1 | 344.85 |  | 344.85
1198 | 030413003013 | 打洞(孔) | (1)规格:公称直径100mm (2)类型:预留孔洞 (3)名称:打洞(孔) (4)填充(恢复)方式:无 (5)混凝土标准:无 | 个 | 13 | 10.89 |  | 141.57
1199 | 030901010004 | 室内消火栓 | (1)型号、规格:室内消火栓采用单栓带轻便消防水龙组合式消防柜,箱内配:消火栓栓口一个、25米长的麻质衬胶水龙带一条、口径φ19水枪一支、消防软管卷盘一套、报警按钮一套。箱内放置MF/ABC5型干粉磷酸铵盐灭火器2具 (2)安装方式:消火栓栓口距离建筑完成地面1.1m (3)附件材质、规格: | 套 | 16 | 1328.96 |  | 21263.36
分部分项工程量清单与计价表
工程名称：三明市烟草公司泰宁县杉城烟草站建设项目 | [6 empty] | 第162页 共216页
序号 | 项目编码 | 项目名称 | 项目特征描述 | 计量单位 | 工程量 | 金 额(元)
[6 empty] | 综合单价 |  | 合价
根据配置
1200 | 030901007003 | 减压孔板 | (1)连接形式:无 (2)材质、规格:减压孔板孔径d22mm | 个 | 16 | 114.59 |  | 1833.44
1201 | 030901013003 | 灭火器 | (1)规格、型号:MF/ABC5型干粉磷酸铵盐灭火器2具 (2)形式:灭火器箱 | 套 | 9 | 143.88 |  | 1294.92
1202 | 030601002005 | 压力仪表 | (1)名称:真空压力表 (2)规格:无 (3)型号:无 (4)支架形式、材质:无 (5)挠性管材质、规格:无 (6)调试要求:无 (7)压力表弯材质、规格:无 (8)脱脂要求:无 | 台 | 1 | 283.16 |  | 283.16
1203 | 031003018006 | 沟槽阀门 | (1)类型:闸阀 (2)材质:铸铁 (3)规格、压力等级:DN100 (4)连接形式:沟槽连接 | 个 | 5 | 570.43 |  | 2852.15
1204 | 031003018007 | 沟槽阀门 | (1)类型:蝶阀 (2)材质:铸铁 (3)规格、压力等级:DN100 (4)连接形式:沟槽连接 | 个 | 6 | 384.79 |  | 2308.74
1205 | 031003018008 | 沟槽阀门 | (1)类型:蝶阀 (2)材质:铸铁 (3)规格、压力等级:DN65 (4)连接形式:沟槽连接 | 个 | 1 | 285.17 |  | 285.17
1206 | 031003018009 | 沟槽阀门 | (1)类型:止回阀 (2)材质:铸铁 (3)规格、压力等级:DN100 (4)连接形式:沟槽连接 | 个 | 5 | 641.84 |  | 3209.2
1207 | 031003018010 | 沟槽阀门 | (1)类型:流量开关 (2)材质:铸铁 (3)规格、压力等级:DN100 (4)连接形式:沟槽连接 | 个 | 1 | 826.83 |  | 826.83
1208 | 031003010005 | 软接头(软管) | (1)规格:软接头 DN100 (2)材质:无 (3)连接形式:法兰连接 | 个 | 2 | 295.46 |  | 590.92
1209 | 031003001015 | 螺纹阀门 | (1)连接形式:螺纹连接 (2)焊接方法:无 | 个 | 1 | 50.7 |  | 50.7
分部分项工程量清单与计价表
工程名称：三明市烟草公司泰宁县杉城烟草站建设项目 | [6 empty] | 第163页 共216页
序号 | 项目编码 | 项目名称 | 项目特征描述 | 计量单位 | 工程量 | 金 额(元)
[6 empty] | 综合单价 |  | 合价
(3)材质:铜质 (4)规格、压力等级:截止阀 DN20 (5)类型:无
1210 | 031003001016 | 螺纹阀门 | (1)连接形式:螺纹连接 (2)焊接方法:无 (3)材质:铜质 (4)规格、压力等级:自动排气阀DN20 (5)类型:无 | 个 | 1 | 77.35 |  | 77.35
1211 | 030817006002 | 水位计安装 | (1)规格:无 (2)型号:玻璃管液位计 | 组 | 1 | 348.14 |  | 348.14
1212 | 030804001012 | 低压碳钢管件 | (1)材质:无 (2)补强圈材质、规格:无 (3)规格:钢制水池通气管 (4)连接形式:无 | 个 | 1 | 683.3 |  | 683.3
1213 | 031006015001 | 水箱 | (1)型号、规格:5000×3000×2000mm (2)材质、类型:不锈钢材质、18T消防水箱 | 台 | 1 | 22413.3 |  | 22413.3
1214 | 031006002001 | 稳压给水设备 | (1)型号、规格:XW(L)-I-2.0-20-SR型 SQL800×0.6型,工作压力比0.8 总容积900L,调节水容积150L SR5-6;稳压泵 2台,1用1备(单台Q=2.0L/s,H=20m,N=1.1KW) (2)设备名称:稳压给水设备 (3)附件名称、规格、数量:气压罐(罐体直径1000mm以内) 安装费、稳压泵控制柜 安装费、管路、阀门共用底座及辅件助件等机组（含安全阀） (4)水泵主要技术参数:无 (5)减震装置形式:无 | 套 | 1 | 29032.22 |  | 29032.22
1215 | 040504001001 | 砌筑井 | (1)混凝土强度等级:C25 (2)砂浆强度等级、配合比:M10现拌砌筑砂浆 (3)盖板材质、规格:矩形盖板 板厚20cm以内 (4)垫层、基础材质及厚度:C15排水井垫层、100mm，C25钢筋混凝土地板、200mm (5)砌筑材料品种、规格、强度等级:水泥实 | 座 | 3 | 3749.87 |  | 11249.61
分部分项工程量清单与计价表
工程名称：三明市烟草公司泰宁县杉城烟草站建设项目 | [6 empty] | 第164页 共216页
序号 | 项目编码 | 项目名称 | 项目特征描述 | 计量单位 | 工程量 | 金 额(元)
[6 empty] | 综合单价 |  | 合价
心砖、240×115×53mm、MU10 (6)勾缝、抹面要求:无 (7)防渗、防水要求:无 (8)井盖、井圈材质及规格:铸铁井盖井座、Ф700mm、防坠网 (9)踏步材质、规格:塑钢爬梯踏步
1216 | 030905002006 | 水灭火控制装置调试 | (1)系统形式:水灭火控制装置调试(消火栓灭火系统) | 点 | 16 | 209.91 |  | 3358.56
喷淋、喷雾系统 | [8 empty] | 分项工程(17安装)
1217 | 030901001027 | 水喷淋钢管 | (1)连接形式:沟槽连接 (2)安装部位:室内 (3)材质、规格:内外壁热镀锌钢管、DN100 (4)钢管镀锌设计要求:满足设计及规范要求 (5)压力试验及冲洗设计要求:水压试验、水冲洗 (6)管道标识设计要求:红色 | m | 41.3 | 155.19 |  | 6409.35
1218 | 031201001007 | 管道刷油 | (1)除锈级别:无 (2)油漆品种:红丹漆、调和漆 (3)涂刷遍数、漆膜厚度:各二遍 (4)标志色方式、品种:红色 | m2 | 12.97 | 18.11 |  | 234.89
1219 | 031201003011 | 金属结构刷油 | (1)结构类型:一般钢结构 (2)除锈级别:轻锈 (3)油漆品种:醇酸防锈漆、酚醛调和漆 (4)涂刷遍数、漆膜厚度:各二遍 | kg | 25.07 | 2.34 |  | 58.66
1220 | 031002003009 | 套管 | (1)材质:焊接钢管 (2)规格:DN100 (3)填料材质:密封油膏、油麻 (4)名称、类型:一般钢制套管 | 个 | 5 | 88.18 |  | 440.9
1221 | 031002003010 | 套管 | (1)材质:无缝钢管 (2)规格:公称直径100mm (3)类型:刚性防水套管 (4)填料材质:填充绒、油麻 | 个 | 1 | 344.85 |  | 344.85
1222 | 030413003014 | 打洞(孔) | (1)规格:公称直径100mm (2)类型:混凝土楼板 | 个 | 5 | 10.89 |  | 54.45
分部分项工程量清单与计价表
工程名称：三明市烟草公司泰宁县杉城烟草站建设项目 | [6 empty] | 第165页 共216页
序号 | 项目编码 | 项目名称 | 项目特征描述 | 计量单位 | 工程量 | 金 额(元)
[6 empty] | 综合单价 |  | 合价
(3)名称:预留孔洞 (4)填充(恢复)方式:无 (5)混凝土标准:无
1223 | 031003018011 | 沟槽阀门 | (1)类型:闸阀 (2)材质:铸铁 (3)规格、压力等级:DN100 (4)连接形式:沟槽连接 | 个 | 2 | 570.43 |  | 1140.86
1224 | 031003018012 | 沟槽阀门 | (1)类型:止回阀 (2)材质:铸铁 (3)规格、压力等级:DN100 (4)连接形式:沟槽连接 | 个 | 4 | 641.84 |  | 2567.36
1225 | 031003010006 | 软接头(软管) | (1)规格:软接头 DN100 (2)材质:无 (3)连接形式:法兰连接 | 个 | 2 | 295.46 |  | 590.92
1226 | 031003001017 | 螺纹阀门 | (1)连接形式:螺纹连接 (2)焊接方法:无 (3)材质:铜质 (4)规格、压力等级:DN20 (5)类型:自动排气阀 | 个 | 1 | 77.35 |  | 77.35
1227 | 031003001018 | 螺纹阀门 | (1)连接形式:螺纹连接 (2)焊接方法:无 (3)材质:铜质 (4)规格、压力等级:DN20 (5)类型:截止阀 | 个 | 1 | 50.7 |  | 50.7
1228 | 031003018013 | 沟槽阀门 | (1)类型:流量开关 (2)材质:铸铁 (3)规格、压力等级:DN100 (4)连接形式:沟槽连接 | 个 | 2 | 826.83 |  | 1653.66
1229 | 031006002002 | 稳压给水设备 | (1)型号、规格:XW(L)-I-2.0-20-SR型 SQL800×0.6型,工作压力比0.8 总容积900L,调节水容积150L SR5-6;稳压泵 2台,1用1备(单台Q=2.0L/s,H=20m,N=1.1KW) (2)设备名称:稳压给水设备 (3)附件名称、规格、数量:气压罐(罐体直径1000mm以内) 安装费、稳压泵控制柜 安装费、管路、阀门共用底座及辅件助件等机组（含安全阀） | 套 | 1 | 29032.22 |  | 29032.22
分部分项工程量清单与计价表
工程名称：三明市烟草公司泰宁县杉城烟草站建设项目 | [6 empty] | 第166页 共216页
序号 | 项目编码 | 项目名称 | 项目特征描述 | 计量单位 | 工程量 | 金 额(元)
[6 empty] | 综合单价 |  | 合价
(4)水泵主要技术参数:无 (5)减震装置形式:无
雨水系统 | [8 empty] | 分项工程(17安装)
1230 | 031001006012 | 塑料管 | (1)连接形式:粘接 (2)安装部位:室内 (3)介质:雨水 (4)材质、规格:抗紫外线UPVC塑料管、De110 (5)压力试验及吹、洗设计要求:灌水试验 (6)警示带形式:无 (7)阻火圈设计要求:无 | m | 111.95 | 51.31 |  | 5744.15
1231 | 031004014005 | 给、排水附(配)件 | (1)材质:无 (2)型号、规格:侧入式雨水斗 DN100 (3)安装方式:无 | 个 | 6 | 54.09 |  | 324.54
给水系统 | [8 empty] | 分项工程(17安装)
1232 | 031001007002 | 复合管 | (1)连接形式:螺纹连接 (2)安装部位:室内 (3)介质:给水 (4)材质、规格:钢塑复合管、DN80 (5)压力试验及吹、洗设计要求:水压试验及消毒冲洗 (6)警示带形式:无 | m | 14.8 | 138.22 |  | 2045.66
1233 | 031001007003 | 复合管 | (1)连接形式:螺纹连接 (2)安装部位:室内 (3)介质:给水 (4)材质、规格:钢塑复合管、DN65 (5)压力试验及吹、洗设计要求:水压试验及消毒冲洗 (6)警示带形式:无 | m | 17 | 118.37 |  | 2012.29
1234 | 031001007004 | 复合管 | (1)连接形式:螺纹连接 (2)安装部位:室内 (3)介质:给水 (4)材质、规格:钢塑复合管、DN50 (5)压力试验及吹、洗设计要求:水压试验及消毒冲洗 (6)警示带形式:无 | m | 11.2 | 98.58 |  | 1104.1
1235 | 031001007005 | 复合管 | (1)连接形式:螺纹连接 (2)安装部位:室内 (3)介质:给水 (4)材质、规格:钢塑复合管、DN32 (5)压力试验及吹、洗 | m | 6.8 | 85.7 |  | 582.76
分部分项工程量清单与计价表
工程名称：三明市烟草公司泰宁县杉城烟草站建设项目 | [6 empty] | 第167页 共216页
序号 | 项目编码 | 项目名称 | 项目特征描述 | 计量单位 | 工程量 | 金 额(元)
[6 empty] | 综合单价 |  | 合价
设计要求:水压试验及消毒冲洗 (6)警示带形式:无
1236 | 031001007006 | 复合管 | (1)连接形式:螺纹连接 (2)安装部位:室内 (3)介质:给水 (4)材质、规格:钢塑复合管、DN25 (5)压力试验及吹、洗设计要求:水压试验及消毒冲洗 (6)警示带形式:无 | m | 6.6 | 66.81 |  | 440.95
1237 | 031001007007 | 复合管 | (1)连接形式:螺纹连接 (2)安装部位:室内 (3)介质:给水 (4)材质、规格:钢塑复合管、DN20 (5)压力试验及吹、洗设计要求:水压试验及消毒冲洗 (6)警示带形式:无 | m | 36.5 | 52.25 |  | 1907.13
1238 | 031001006013 | 塑料管 | (1)连接形式:热熔连接 (2)安装部位:室内 (3)介质:给水 (4)材质、规格:PPR管、DN40 (5)压力试验及吹、洗设计要求:水压试验及消毒冲洗 (6)警示带形式:无 (7)阻火圈设计要求:无 | m | 33.69 | 51.88 |  | 1747.84
1239 | 031001006014 | 塑料管 | (1)连接形式:热熔连接 (2)安装部位:室内 (3)介质:给水 (4)材质、规格:PPR管、DN32 (5)压力试验及吹、洗设计要求:水压试验及消毒冲洗 (6)警示带形式:无 (7)阻火圈设计要求:无 | m | 1.5 | 43.45 |  | 65.18
1240 | 031001006015 | 塑料管 | (1)连接形式:热熔连接 (2)安装部位:室内 (3)介质:给水 (4)材质、规格:PPR管、DN25 (5)压力试验及吹、洗设计要求:水压试验及消毒冲洗 (6)警示带形式:无 (7)阻火圈设计要求:无 | m | 3.6 | 34.84 |  | 125.42
分部分项工程量清单与计价表
工程名称：三明市烟草公司泰宁县杉城烟草站建设项目 | [6 empty] | 第168页 共216页
序号 | 项目编码 | 项目名称 | 项目特征描述 | 计量单位 | 工程量 | 金 额(元)
[6 empty] | 综合单价 |  | 合价
1241 | 031001006016 | 塑料管 | (1)连接形式:热熔连接 (2)安装部位:室内 (3)介质:给水 (4)材质、规格:PPR管、DN20 (5)压力试验及吹、洗设计要求:水压试验及消毒冲洗 (6)警示带形式:无 (7)阻火圈设计要求:无 | m | 30.45 | 28.84 |  | 878.18
1242 | 031001006017 | 塑料管 | (1)连接形式:热熔连接 (2)安装部位:室内 (3)介质:给水 (4)材质、规格:PPR管、DN15 (5)压力试验及吹、洗设计要求:水压试验及消毒冲洗 (6)警示带形式:无 (7)阻火圈设计要求:无 | m | 38.15 | 26.13 |  | 996.86
1243 | 031002003011 | 套管 | (1)材质:焊接钢管 (2)规格:DN80 (3)填料材质:密封油膏、油麻 (4)名称、类型:一般钢制套管 | 个 | 2 | 69.45 |  | 138.9
1244 | 031002003012 | 套管 | (1)材质:焊接钢管 (2)规格:DN65 (3)填料材质:密封油膏、油麻 (4)名称、类型:一般钢制套管 | 个 | 1 | 48.84 |  | 48.84
1245 | 031002003013 | 套管 | (1)材质:焊接钢管 (2)规格:DN50 (3)填料材质:密封油膏、油麻 (4)名称、类型:一般钢制套管 | 个 | 2 | 37.38 |  | 74.76
1246 | 031002003014 | 套管 | (1)材质:无缝钢管 (2)规格:公称直径50mm (3)类型:刚性防水套管 (4)填料材质:密封油膏、油麻 | 个 | 1 | 230.07 |  | 230.07
1247 | 030413003015 | 打洞(孔) | (1)规格:公称直径80mm (2)类型:混凝土楼板 (3)名称:预留孔洞 (4)填充(恢复)方式:无 (5)混凝土标准:无 | 个 | 2 | 9.13 |  | 18.26
1248 | 030413003016 | 打洞(孔) | (1)规格:公称直径65mm | 个 | 1 | 8.53 |  | 8.53
分部分项工程量清单与计价表
工程名称：三明市烟草公司泰宁县杉城烟草站建设项目 | [6 empty] | 第169页 共216页
序号 | 项目编码 | 项目名称 | 项目特征描述 | 计量单位 | 工程量 | 金 额(元)
[6 empty] | 综合单价 |  | 合价
(2)类型:混凝土楼板 (3)名称:预留孔洞 (4)填充(恢复)方式:无 (5)混凝土标准:无
1249 | 030413003017 | 打洞(孔) | (1)规格:公称直径50mm (2)类型:混凝土楼板 (3)名称:预留孔洞 (4)填充(恢复)方式:无 (5)混凝土标准:无 | 个 | 2 | 7.02 |  | 14.04
1250 | 031003013002 | 水表 | (1)附件配置:根据配置 (2)连接形式:螺纹连接 (3)安装部位(室内外):室内 (4)型号、规格:水表DN50 | 个 | 1 | 274.54 |  | 274.54
1251 | 031003013003 | 水表 | (1)附件配置:根据配置 (2)连接形式:螺纹连接 (3)安装部位(室内外):室内 (4)型号、规格:水表DN40 | 个 | 3 | 207.61 |  | 622.83
1252 | 031003013004 | 水表 | (1)附件配置:根据配置 (2)连接形式:螺纹连接 (3)安装部位(室内外):室内 (4)型号、规格:水表DN32 | 个 | 1 | 143.18 |  | 143.18
1253 | 031003013005 | 水表 | (1)附件配置:根据配置 (2)连接形式:螺纹连接 (3)安装部位(室内外):室内 (4)型号、规格:水表DN20 | 个 | 15 | 75.18 |  | 1127.7
1254 | 031003001019 | 螺纹阀门 | (1)连接形式:螺纹连接 (2)焊接方法:无 (3)材质:铜质 (4)规格、压力等级:DN50 (5)类型:闸阀 | 个 | 1 | 203.85 |  | 203.85
1255 | 031003001020 | 螺纹阀门 | (1)连接形式:螺纹连接 (2)焊接方法:无 (3)材质:铜质 (4)规格、压力等级:DN40 (5)类型:可调式减压 | 个 | 3 | 480.8 |  | 1442.4
分部分项工程量清单与计价表
工程名称：三明市烟草公司泰宁县杉城烟草站建设项目 | [6 empty] | 第170页 共216页
序号 | 项目编码 | 项目名称 | 项目特征描述 | 计量单位 | 工程量 | 金 额(元)
[6 empty] | 综合单价 |  | 合价
阀组
1256 | 031003001021 | 螺纹阀门 | (1)连接形式:螺纹连接 (2)焊接方法:无 (3)材质:铜质 (4)规格、压力等级:DN32 (5)类型:可调式减压阀组 | 个 | 1 | 323.95 |  | 323.95
1257 | 031003001022 | 螺纹阀门 | (1)连接形式:螺纹连接 (2)焊接方法:无 (3)材质:铜质 (4)规格、压力等级:DN20 (5)类型:可调式减压阀组 | 个 | 1 | 209.77 |  | 209.77
1258 | 031003001023 | 螺纹阀门 | (1)连接形式:螺纹连接 (2)焊接方法:无 (3)材质:铜质 (4)规格、压力等级:DN40 (5)类型:截止阀 | 个 | 3 | 137.19 |  | 411.57
1259 | 031003001024 | 螺纹阀门 | (1)连接形式:螺纹连接 (2)焊接方法:无 (3)材质:铜质 (4)规格、压力等级:DN32 (5)类型:截止阀 | 个 | 1 | 89.57 |  | 89.57
1260 | 031003001025 | 螺纹阀门 | (1)连接形式:螺纹连接 (2)焊接方法:无 (3)材质:铜质 (4)规格、压力等级:DN20 (5)类型:截止阀 | 个 | 17 | 50.7 |  | 861.9
1261 | 031003001026 | 螺纹阀门 | (1)连接形式:螺纹连接 (2)焊接方法:无 (3)材质:铜质 (4)规格、压力等级:DN20 (5)类型:浮球阀 | 个 | 1 | 50.7 |  | 50.7
1262 | 031003001027 | 螺纹阀门 | (1)连接形式:螺纹连接 (2)焊接方法:无 (3)材质:铜质 (4)规格、压力等级:DN20 (5)类型:自动排气阀 | 个 | 1 | 77.35 |  | 77.35
排水系统 | [8 empty] | 分项工程(17安装)
1263 | 031001006018 | 塑料管 | (1)连接形式:粘接 (2)安装部位:室内 (3)介质:排水 (4)材质、规格:塑料 | m | 6.8 | 89.81 |  | 610.71
分部分项工程量清单与计价表
工程名称：三明市烟草公司泰宁县杉城烟草站建设项目 | [6 empty] | 第171页 共216页
序号 | 项目编码 | 项目名称 | 项目特征描述 | 计量单位 | 工程量 | 金 额(元)
[6 empty] | 综合单价 |  | 合价
排水管、De160 (5)压力试验及吹、洗设计要求:灌水试验 (6)警示带形式:无 (7)阻火圈设计要求:无
1264 | 031001006019 | 塑料管 | (1)连接形式:粘接 (2)安装部位:室内 (3)介质:排水 (4)材质、规格:塑料排水管、De110 (5)压力试验及吹、洗设计要求:灌水试验 (6)警示带形式:无 (7)阻火圈设计要求:阻火圈安装(公称直径100mm以内) | m | 182.45 | 67.29 |  | 12277.06
1265 | 031001006020 | 塑料管 | (1)连接形式:粘接 (2)安装部位:室内 (3)介质:排水 (4)材质、规格:塑料排水管、De75 (5)压力试验及吹、洗设计要求:灌水试验 (6)警示带形式:无 (7)阻火圈设计要求:无 | m | 38.1 | 44.46 |  | 1693.93
1266 | 031001006021 | 塑料管 | (1)连接形式:粘接 (2)安装部位:室内 (3)介质:排水 (4)材质、规格:塑料排水管、De50 (5)压力试验及吹、洗设计要求:灌水试验 (6)警示带形式:无 (7)阻火圈设计要求:无 | m | 52.2 | 35.58 |  | 1857.28
1267 | 031002003015 | 套管 | (1)材质:焊接钢管 (2)规格:DN100 (3)填料材质:密封油膏、油麻 (4)名称、类型:一般钢制套管 | 个 | 22 | 88.18 |  | 1939.96
1268 | 031002003016 | 套管 | (1)材质:无缝钢管 (2)规格:公称直径100mm (3)类型:刚性防水套管 (4)填料材质:填充绒、油麻 | 个 | 5 | 344.85 |  | 1724.25
1269 | 030413003018 | 打洞(孔) | (1)规格:公称直径100mm (2)类型:预留孔洞 (3)名称:打洞(孔) (4)填充(恢复)方式:无 (5)混凝土标准:无 | 个 | 22 | 10.89 |  | 239.58
卫生洁具 | [8 empty] | 分项工程(17安装)
分部分项工程量清单与计价表
工程名称：三明市烟草公司泰宁县杉城烟草站建设项目 | [6 empty] | 第172页 共216页
序号 | 项目编码 | 项目名称 | 项目特征描述 | 计量单位 | 工程量 | 金 额(元)
[6 empty] | 综合单价 |  | 合价
1270 | 031004003002 | 洗脸盆 | (1)组装形式:成套 (2)材质:陶瓷 (3)规格、类型:成感应式套台式洗脸 (4)附件名称、数量:根据配置 | 组 | 17 | 793.56 |  | 13490.52
1271 | 031004006002 | 大便器 | (1)材质:陶瓷 (2)规格、类型:成套感应式低水箱蹲式大便器 (3)附件名称、数量:根据配置 (4)组装形式:成套 | 套 | 13 | 751.57 |  | 9770.41
1272 | 031004006003 | 大便器 | (1)材质:陶瓷 (2)规格、类型:成套低水箱坐式大便器 (3)附件名称、数量:根据配置 (4)组装形式:成套 | 套 | 15 | 907.76 |  | 13616.4
1273 | 031004007002 | 小便器 | (1)材质:陶瓷 (2)规格、类型:壁挂式小便器安装 (感应开关 埋入式) (3)附件名称、数量:根据配置 (4)组装形式:成套 | 套 | 6 | 1118.27 |  | 6709.62
1274 | 031004014006 | 给、排水附(配)件 | (1)材质:钢制 (2)型号、规格:地漏安装(公称直径50mm以内 带存水弯) (3)安装方式:无 | 个 | 37 | 49.56 |  | 1833.72
1275 | 031004014007 | 给、排水附(配)件 | (1)材质:钢制 (2)型号、规格:地漏安装(公称直径50mm以内 带存水弯) (3)安装方式:无 | 个 | 3 | 30.16 |  | 90.48
空调冷凝水系统 | [8 empty] | 分项工程(17安装)
1276 | 031001006022 | 塑料管 | (1)连接形式:粘接 (2)安装部位:室内 (3)介质:冷凝水 (4)材质、规格:抗紫外线UPVC塑料管、De110 (5)压力试验及吹、洗设计要求:灌水试验 (6)警示带形式:无 (7)阻火圈设计要求:无 | m | 3.5 | 51.31 |  | 179.59
1277 | 031001006023 | 塑料管 | (1)连接形式:粘接 (2)安装部位:室内 (3)介质:冷凝水 (4)材质、规格:抗紫外线UPVC塑料管、De75 (5)压力试验及吹、洗设计要求:灌水试验 (6)警示带形式:无 | m | 154 | 37.42 |  | 5762.68
分部分项工程量清单与计价表
工程名称：三明市烟草公司泰宁县杉城烟草站建设项目 | [6 empty] | 第173页 共216页
序号 | 项目编码 | 项目名称 | 项目特征描述 | 计量单位 | 工程量 | 金 额(元)
[6 empty] | 综合单价 |  | 合价
(7)阻火圈设计要求:无
电梯工程 | [8 empty] | 分项工程(17安装)
1278 | 030107001003 | 交流电梯 | (1)型号:载重量：750KG (2)名称:电梯 DT1 (3)用途:客梯 (4)层数:停层站数1~5F (5)站数:5站 (6)配线材质、规格、敷设方式:满足设计及规范要求 (7)提升高度、速度:速度1.5m/s (8)运转调试要求:满足设计及规范要求 | 部 | 1 | 168950 |  | 168950
1279 | 030107001004 | 交流电梯（安装费） | (1)型号:无 (2)名称:电梯安装费 (3)用途:无 (4)层数:无 (5)站数:无 (6)配线材质、规格、敷设方式:无 (7)提升高度、速度:无 (8)运转调试要求:无 | 部 | 1 | 60521.01 |  | 60521.01
配电房、柴油发电机房 | [8 empty] | 单项工程(17房屋建筑与装饰)
房屋建筑与装饰工程 | [8 empty] | 单位工程(17房屋建筑与装饰)
土方工程 | [8 empty] | 分项工程(17房屋建筑与装饰)
1280 | 010101001005 | 平整场地 | (1)土壤类别:详见地质勘查报告 (2)弃土运距:就地挖、填、找平 (3)取土运距:就地挖、填、找平 | m2 | 120 | 1.46 |  | 175.2
1281 | 010101004004 | 挖基坑土方 | (1)土壤类别:三类土 (2)挖土深度:4m以内 | m3 | 553.88 | 7.52 |  | 4165.18
1282 | 010101003004 | 挖沟槽土方 | (1)土壤类别:三类土 (2)挖土深度:2m以内 | m3 | 24.11 | 6.87 |  | 165.64
1283 | 010103001008 | 回填方 | (1)密实度要求:符合设计及规范要求 (2)填方材料品种:优良质土 (3)填方粒径要求:符合设计及规范要求 (4)填方来源、运距:利用挖方、根据现场实际情况自行考虑 | m3 | 526.63 | 9.79 |  | 5155.71
砌筑工程 | [8 empty] | 分项工程(17房屋建筑与装饰)
1284 | 010401004008 | 多孔砖墙 | (1)砖品种、规格、强度等级:煤矸石烧结多孔砖、190mm、MU10 (2)墙体类型、砌筑高 | m3 | 34.9 | 591.37 |  | 20638.81
分部分项工程量清单与计价表
工程名称：三明市烟草公司泰宁县杉城烟草站建设项目 | [6 empty] | 第174页 共216页
序号 | 项目编码 | 项目名称 | 项目特征描述 | 计量单位 | 工程量 | 金 额(元)
[6 empty] | 综合单价 |  | 合价
度:内外墙、＞3.6m (3)砂浆强度等级、配合比:M7.5水泥混合砂浆
1285 | 010405001005 | 砌筑超高增加费 | (1)超高高度:>3.6m | m3 | 17.57 | 17.25 |  | 303.08
1286 | 010607005011 | 砌块墙钢丝网加固 | (1)材料品种、规格:加强网采用镀锌钢丝网，与各基体的搭接宽度不小于200mm，网目不大于20X20mm (2)加固方式:不同材料基体结合处，如砌体与混凝土梁、柱、剪力墙、窗台压顶等相交接处 | m2 | 21.6 | 22.55 |  | 487.08
混凝土工程 | [8 empty] | 分项工程(17房屋建筑与装饰)
1287 | 010501001012 | ★垫层 | (1)混凝土种类（商品混凝土、现场拌制，泵送、非泵送）:商品混凝土，非泵送 (2)混凝土强度等级:C15 | m3 | 8.96 | 512.65 |  | 4593.34
1288 | 010501003003 | ★独立基础 | (1)混凝土种类（商品混凝土、现场拌制，泵送、非泵送）:商品混凝土，泵送 (2)混凝土强度等级:C30 | m3 | 22.12 | 561.88 |  | 12428.79
1289 | 010503001004 | ★基础梁 | (1)混凝土种类（商品混凝土、现场拌制，泵送、非泵送）:商品混凝土，泵送 (2)混凝土强度等级:C30 | m3 | 10.26 | 567.64 |  | 5823.99
1290 | 010502001006 | ★矩形柱 | (1)混凝土种类（商品混凝土、现场拌制，泵送、非泵送）:商品混凝土，泵送 (2)混凝土强度等级:C30 | m3 | 6.97 | 581.16 |  | 4050.69
1291 | 010505001006 | ★有梁板 | (1)混凝土种类（商品混凝土、现场拌制，泵送、非泵送）:商品混凝土，泵送 (2)混凝土强度等级:C30P6 | m3 | 24.03 | 589.78 |  | 14172.41
二次构件
1292 | 010502002005 | ★构造柱 | (1)混凝土种类（商品混凝土、现场拌制，泵送、非泵送）:商品混凝土，非泵送 (2)混凝土强度等级:C25 | m3 | 2.21 | 761.45 |  | 1682.8
1293 | 010504001009 | ★直形墙 | (1)混凝土种类（商品混凝土、现场拌制， | m3 | 0.25 | 543 |  | 135.75
分部分项工程量清单与计价表
工程名称：三明市烟草公司泰宁县杉城烟草站建设项目 | [6 empty] | 第175页 共216页
序号 | 项目编码 | 项目名称 | 项目特征描述 | 计量单位 | 工程量 | 金 额(元)
[6 empty] | 综合单价 |  | 合价
泵送、非泵送）:商品混凝土，非泵送 (2)混凝土强度等级:C25
1294 | 010503004009 | ★圈梁 | (1)部位:反坎 (2)混凝土种类（商品混凝土、现场拌制，泵送、非泵送）:商品混凝土，非泵送 (3)混凝土强度等级:C20 | m3 | 1.35 | 746.08 |  | 1007.21
1295 | 010503005005 | ★过梁 | (1)混凝土种类（商品混凝土、现场拌制，泵送、非泵送）:商品混凝土，非泵送 (2)混凝土强度等级:C25 | m3 | 0.31 | 767.79 |  | 238.01
1296 | 010507007006 | ★其他构件 | (1)构件的类型:压顶 (2)构件规格:详见图纸 (3)混凝土种类（商品混凝土、现场拌制，泵送、非泵送）:商品混凝土，非泵送 (4)混凝土强度等级:C25 (5)部位:窗台、马头墙 | m3 | 9.43 | 722.02 |  | 6808.65
1297 | 010507007007 | ★其他构件 | (1)构件的类型:翘脚 (2)构件规格:每个0.01m3 (3)部位:屋面造型 (4)混凝土种类（商品混凝土、现场拌制，泵送、非泵送）:商品混凝土，非泵送 (5)混凝土强度等级:C25 | m3 | 0.08 | 782.83 |  | 62.63
1298 | 010505008002 | ★雨篷、悬挑板、阳台板 | (1)混凝土种类（商品混凝土、现场拌制，泵送、非泵送）:商品混凝土，非泵送 (2)混凝土强度等级:C25 | m3 | 1.26 | 637.72 |  | 803.53
1299 | 010501006003 | ★设备基础 | (1)混凝土种类（商品混凝土、现场拌制，泵送、非泵送）:商品混凝土，非泵送 (2)混凝土强度等级:C25 (3)灌浆材料及其强度等级:无 | m3 | 0.98 | 529.11 |  | 518.53
钢筋工程 | [8 empty] | 分项工程(17房屋建筑与装饰)
1300 | 010515001045 | 现浇构件钢筋 | (1)钢筋种类、规格:HPB300、Φ6mm | t | 0.27 | 6045.64 |  | 1632.32
1301 | 010515001046 | 现浇构件钢筋 | (1)钢筋种类、规格:HRB400E、Φ6mm | t | 0.114 | 5914.66 |  | 674.27
分部分项工程量清单与计价表
工程名称：三明市烟草公司泰宁县杉城烟草站建设项目 | [6 empty] | 第176页 共216页
序号 | 项目编码 | 项目名称 | 项目特征描述 | 计量单位 | 工程量 | 金 额(元)
[6 empty] | 综合单价 |  | 合价
1302 | 010515001047 | 现浇构件钢筋 | (1)钢筋种类、规格:HRB400E、Φ8mm | t | 2.849 | 5646.31 |  | 16086.34
1303 | 010515001048 | 现浇构件钢筋 | (1)钢筋种类、规格:HRB400E、Φ10mm | t | 0.116 | 5641.27 |  | 654.39
1304 | 010515001049 | 现浇构件钢筋 | (1)钢筋种类、规格:HRB400E、Φ12mm | t | 1.756 | 5465.63 |  | 9597.65
1305 | 010515001050 | 现浇构件钢筋 | (1)钢筋种类、规格:HRB400E、Φ14mm | t | 0.088 | 5294.73 |  | 465.94
1306 | 010515001051 | 现浇构件钢筋 | (1)钢筋种类、规格:HRB400E、Φ16mm | t | 0.072 | 5227.62 |  | 376.39
1307 | 010515001052 | 现浇构件钢筋 | (1)钢筋种类、规格:HRB400E、Φ18mm | t | 1.593 | 5271.94 |  | 8398.2
1308 | 010515001053 | 现浇构件钢筋 | (1)钢筋种类、规格:HRB400E、Φ20mm | t | 0.871 | 4951.12 |  | 4312.43
1309 | 010515001054 | 现浇构件钢筋 | (1)钢筋种类、规格:HRB400E、Φ22mm | t | 0.66 | 4951.12 |  | 3267.74
1310 | 010515001055 | 现浇构件钢筋 | (1)钢筋种类、规格:HRB400E、Φ25mm | t | 0.13 | 4958.73 |  | 644.63
1311 | 010516006009 | 电渣压力焊接 | (1)规格:φ≤18mm | 个 | 72 | 5.45 |  | 392.4
1312 | 010516003010 | 机械连接 | (1)连接方式:直螺纹连接 (2)螺纹套筒种类:螺纹套筒 (3)规格:φ22mm | 个 | 11 | 15.46 |  | 170.06
屋面工程 | [8 empty] | 分项工程(17房屋建筑与装饰)
瓦屋面
1313 | 010901001004 | 瓦屋面 | (1)瓦品种、规格:灰色小青瓦、200×180×6mm (2)粘结层砂浆的配合比:1:3石灰砂浆卧浆 (3)参照图集:09J202-1 1/K24 | m2 | 22.63 | 109.26 |  | 2472.55
1314 | 010902001007 | 屋面卷材防水 | (1)卷材品种、规格、厚度:SBS改性沥青防水卷材、3.0mm (2)防水层数:一层 (3)防水层做法:热熔 (4)部位:坡屋面 | m2 | 22.63 | 43.65 |  | 987.8
1315 | 011101006015 | 平面砂浆找平层 | (1)找平层厚度、砂浆配合比:15mm、1:3水泥砂浆 | m2 | 22.63 | 19.1 |  | 432.23
不上人不保温屋面
1316 | 010902003004 | 屋面刚性防水 | (1)刚性层厚度:40mm (2)混凝土种类:细石混凝土 (3)混凝土强度等级:C20 (4)嵌缝材料种类:填单组份聚氨酯建筑密封胶,6m×6m分缝,缝宽20,缝深同保护层厚度 | m2 | 110.96 | 65.33 |  | 7249.02
分部分项工程量清单与计价表
工程名称：三明市烟草公司泰宁县杉城烟草站建设项目 | [6 empty] | 第177页 共216页
序号 | 项目编码 | 项目名称 | 项目特征描述 | 计量单位 | 工程量 | 金 额(元)
[6 empty] | 综合单价 |  | 合价
(5)钢筋规格、型号:HPB300、Φ6mm@150双向钢筋网
1317 | 011003001004 | 隔离层 | (1)隔离层部位:防水层 (2)隔离层材料品种:10mm、低强度等级砂浆 (3)隔离层做法:无 (4)粘贴材料种类:无 | m2 | 79.42 | 13.67 |  | 1085.67
1318 | 010902001008 | 屋面卷材防水 | (1)卷材品种、规格、厚度:SBS改性沥青防水卷材、3.0mm (2)防水层数:一道 (3)防水层做法:热熔 | m2 | 124.28 | 42.6 |  | 5294.33
1319 | 010902002004 | 屋面涂膜防水 | (1)防水膜品种:高聚物改性沥青防水涂料 (2)涂膜厚度、遍数:2.0mm、一道 (3)增强材料种类:无 | m2 | 124.28 | 25.58 |  | 3179.08
1320 | 011101006016 | 平面砂浆找平层 | (1)找平层厚度、砂浆配合比:20mm、1:3防水水泥砂浆 | m2 | 110.96 | 24.38 |  | 2705.2
1321 | 010404001005 | 垫层 | (1)垫层材料种类、配合比、厚度:轻集料混凝土找坡层、最薄处30mm,平均厚度60mm | m3 | 6.66 | 612.22 |  | 4077.39
1322 | 01B005 | 泛水 | (1)泛水做法详12J201-B7-1 | m | 44.4 | 71.32 |  | 3166.61
楼地面工程 | [8 empty] | 分项工程(17房屋建筑与装饰)
1323 | 010103001009 | 回填方 | (1)密实度要求:符合设计及规范要求 (2)填方材料品种:优良质土 (3)填方粒径要求:符合设计及规范要求 (4)填方来源、运距:利用挖方、根据现场实际情况自行考虑 (5)部位:房心回填 | m3 | 22.54 | 7.49 |  | 168.82
1324 | 010501001013 | 垫层 | (1)混凝土种类（商品混凝土、现场拌制，泵送、非泵送）:商品混凝土，非泵送 (2)混凝土强度等级:C15 | m3 | 7.84 | 512.65 |  | 4019.18
地面1：防油细石混凝土 A级 12J912-2;地7A/58
1325 | 011101001004 | 水泥砂浆楼地面 | (1)找平层厚度、砂浆配合比:20mm、1:3水泥砂浆找平层、基层掺隔音砂浆30mm (2)素水泥浆遍数:素水泥浆一道（内掺建筑胶） (3)面层厚度、砂浆配合比:20mm、聚合物水 | m2 | 35.86 | 60.62 |  | 2173.83
分部分项工程量清单与计价表
工程名称：三明市烟草公司泰宁县杉城烟草站建设项目 | [6 empty] | 第178页 共216页
序号 | 项目编码 | 项目名称 | 项目特征描述 | 计量单位 | 工程量 | 金 额(元)
[6 empty] | 综合单价 |  | 合价
泥砂浆 (4)面层做法要求:无
1326 | 010904002006 | 楼（地）面涂膜防水 | (1)防水膜品种:聚氨酯防油层 (2)涂膜厚度、遍数:1.5mm、两道 (3)增强材料种类:无 (4)反边高度:无 | m2 | 35.86 | 54.26 |  | 1945.76
地面2：防静电环氧砂浆面层 B1级 12J304-地方、LF13/120
1327 | 011101001005 | 水泥砂浆楼地面 | (1)找平层厚度、砂浆配合比:40mm、C25非泵送商品细石混凝土，随打随抹光，强度达标后进行打磨或喷砂处理，基层内掺隔音砂浆30mm (2)素水泥浆遍数:水泥浆一道（内掺建筑胶） (3)面层厚度、砂浆配合比:防静电环氧砂浆、3mm，环氧打底料一道 (4)面层做法要求:无 | m2 | 72.96 | 119.71 |  | 8734.04
其他
1328 | 011105001005 | 水泥砂浆踢脚线 | (1)踢脚线高度:100mm (2)底层厚度、砂浆配合比:10mm、1:3水泥砂浆打底扫毛 (3)面层厚度、砂浆配合比:10mm、1:2水泥砂浆抹光 | m2 | 6.52 | 84.9 |  | 553.55
1329 | 011101001006 | 水泥砂浆楼地面 | (1)找平层厚度、砂浆配合比:无 (2)素水泥浆遍数:无 (3)面层厚度、砂浆配合比:20mm、1:2水泥砂浆 (4)面层做法要求:雨棚顶面 | m2 | 12.6 | 29.79 |  | 375.35
内墙柱面工程 | [8 empty] | 分项工程(17房屋建筑与装饰)
1330 | 011202003007 | 柱、梁面砂浆找平 | (1)柱（梁）体类型:钢筋混凝土柱增加道做法 (2)找平的砂浆厚度、配合比:素水泥浆一道甩毛（内掺建筑胶） | m2 | 18.93 | 4.07 |  | 77.05
1331 | 011201004016 | 立面砂浆找平层 | (1)基层类型:内墙面 (2)界面剂类型:无 (3)找平层砂浆厚度、配合比:9mm、1:3水泥砂浆打底扫毛或划出纹道 | m2 | 255.09 | 28.34 |  | 7229.25
1332 | 011406001016 | 抹灰面油漆涂料 | (1)部位:内墙面 | m2 | 255.09 | 32.96 |  | 8407.77
分部分项工程量清单与计价表
工程名称：三明市烟草公司泰宁县杉城烟草站建设项目 | [6 empty] | 第179页 共216页
序号 | 项目编码 | 项目名称 | 项目特征描述 | 计量单位 | 工程量 | 金 额(元)
[6 empty] | 综合单价 |  | 合价
(2)基层类型:抹灰面 (3)腻子种类、遍数:3厚面层耐水腻子分遍找平 (4)防护材料种类:无 (5)油漆涂料品种、遍数（或厚度）:涂饰两遍面层涂料、涂饰一层底层涂料
外墙面工程 | [8 empty] | 分项工程(17房屋建筑与装饰)
青砖外墙面
1333 | 011201004017 | 立面砂浆找平层 | (1)基层类型:外墙 (2)界面剂类型:无 (3)找平层砂浆厚度、配合比:12mm、1:3水泥砂浆打底扫毛或划出纹道 | m2 | 49.31 | 48.96 |  | 2414.22
1334 | 011204003006 | 块料墙面 | (1)墙体类型:外墙 (2)安装方式:6mm、1:2.5水泥砂浆(掺建筑胶) (3)面层材料品种、规格、颜色:青砖、240×120×10mm,在砖粘贴面上随涂一遍混凝土界面处理剂 (4)缝宽、嵌缝材料种类:1:1水泥砂浆勾缝 (5)防护材料种类:无 (6)磨光、酸洗、打蜡要求:无 | m2 | 49.31 | 158.9 |  | 7835.36
真石漆外墙面
1335 | 011201004018 | 立面砂浆找平层 | (1)基层类型:砖墙面 (2)界面剂类型:无 (3)找平层砂浆厚度、配合比:12mm、1:3水泥砂浆打底扫毛，6mm、聚合物水泥砂浆打底 | m2 | 234.85 | 52.27 |  | 12275.61
1336 | 010607005012 | 砌块墙钢丝网加固 | (1)材料品种、规格:抗裂镀锌钢丝网（钢丝丝径不小于1.0,网目规格不大于15x15,钢丝网固定点间距不应超过250） (2)加固方式:无 | m2 | 234.85 | 22.55 |  | 5295.87
1337 | 011406001017 | 抹灰面油漆涂料 | (1)部位:外墙面 (2)基层类型:抹灰面 (3)腻子种类、遍数:找平腻子两遍,每遍均打磨 (4)防护材料种类:无 (5)油漆涂料品种、遍数（或厚度）:外墙真石漆两遍(燃烧性能等级A级,用专用胶填分隔条),每600高左右设 | m2 | 234.85 | 108.01 |  | 25366.15
分部分项工程量清单与计价表
工程名称：三明市烟草公司泰宁县杉城烟草站建设项目 | [6 empty] | 第180页 共216页
序号 | 项目编码 | 项目名称 | 项目特征描述 | 计量单位 | 工程量 | 金 额(元)
[6 empty] | 综合单价 |  | 合价
一道15-20mm宽的黑色装饰缝，封底涂料两遍
天棚工程 | [8 empty] | 分项工程(17房屋建筑与装饰)
1338 | 011301001007 | 天棚抹灰 | (1)基层类型:砼面 (2)抹灰厚度、材料种类:8mm、水泥石灰膏砂浆打底,素水泥浆一道（内掺建筑胶） (3)砂浆配合比:1:0.5:3 (4)参考:23J909-8-6-棚5 | m2 | 143.38 | 32.02 |  | 4591.03
1339 | 011406001018 | 抹灰面油漆涂料 | (1)部位:天棚 (2)基层类型:砼面 (3)腻子种类、遍数:2~3厚面层耐水腻子刮平 (4)防护材料种类:无 (5)油漆涂料品种、遍数（或厚度）:喷白色防霉防潮无机类碱金属硅酸盐涂料（一底两面） | m2 | 143.38 | 32.26 |  | 4625.44
1340 | 011301001008 | 天棚抹灰 | (1)基层类型:砼 (2)抹灰厚度、材料种类:8mm、水泥石灰膏砂浆打底,素水泥浆一道（内掺建筑胶） (3)砂浆配合比:1:0.5:3 (4)部位:雨蓬、挑檐天棚等 | m2 | 12.6 | 32.02 |  | 403.45
1341 | 011406001019 | 抹灰面油漆涂料 | (1)部位:天棚 (2)基层类型:砼面 (3)腻子种类、遍数:2~3厚面层耐水腻子刮平 (4)防护材料种类:无 (5)油漆涂料品种、遍数（或厚度）:水泥漆一底二面 (6)雨蓬、挑檐天棚等 | m2 | 12.6 | 31.81 |  | 400.81
1342 | 011406002004 | 抹灰线条油漆涂料 | (1)线条宽度、道数:30mm以内 (2)腻子种类、遍数:无 (3)防护材料种类:无 (4)油漆涂料品种、遍数（或厚度）:滴水线油漆 | m | 115.8 | 0.84 |  | 97.27
门窗工程 | [8 empty] | 分项工程(17房屋建筑与装饰)
1343 | 010802003013 | 钢质防火门 | (1)门代号及洞口尺寸:FM1024甲、1000×2400mm (2)门框、扇材质:甲级钢制防火门 | m2 | 7.2 | 609.03 |  | 4385.02
分部分项工程量清单与计价表
工程名称：三明市烟草公司泰宁县杉城烟草站建设项目 | [6 empty] | 第181页 共216页
序号 | 项目编码 | 项目名称 | 项目特征描述 | 计量单位 | 工程量 | 金 额(元)
[6 empty] | 综合单价 |  | 合价
(3)五金种类:门锁、闭门器等
1344 | 010802003014 | 钢质防火门 | (1)门代号及洞口尺寸:FM2127甲、2100×2700mm (2)门框、扇材质:甲级钢制防火门 (3)五金种类:门锁、闭门器等 | m2 | 11.34 | 609.03 |  | 6906.4
1345 | 010811001009 | 门窗五金 | (1)名称、材质:顺位器 | 个 | 2 | 33.31 |  | 66.62
1346 | 010807003002 | 金属百叶窗 | (1)框、扇材质:铝合金百叶窗（深灰色粉末喷涂) (2)玻璃品种、厚度:无 | m2 | 9.45 | 467.63 |  | 4419.1
其他一般土建工程 | [8 empty] | 分项工程(17房屋建筑与装饰)
1347 | 010507001007 | 散水、坡道 | (1)部位:散水 (2)图集:详12J003-10/A3 (3)垫层材料种类、厚度:粒径10~40碎石垫层灌M2.5混合砂浆、100mm (4)面层厚度:20mm、1:2.5水泥砂浆抹平 (5)混凝土种类（商品混凝土、现场拌制，泵送、非泵送）:商品混凝土，非泵送 (6)混凝土强度等级:C20 (7)变形缝填塞材料种类:缝内塞沥青胶泥 | m2 | 21.48 | 154.28 |  | 3313.93
1348 | 010401014004 | 砖地沟、明暗沟 | (1)砖品种、规格、强度等级:烧结煤矸石普通砖、240×115×53mm，1:2.5水泥砂浆抹平，最薄处20mm (2)沟截面尺寸:300宽，最浅处300mm深，沟内纵坡0.5% (3)垫层材料种类、厚度:粗砂垫层、30mm (4)混凝土强度等级:无 (5)砂浆强度等级:现拌混合砂浆M10 (6)盖板品种规格:混凝土篦子盖板、内配钢筋HPB300φ10mm（12J003-a/A2） | m | 39.4 | 216.21 |  | 8518.67
1349 | 040501001004 | 混凝土管 | (1)部位:室外遇踏步、斜坡道时 (2)混凝土强度等级:无 (3)规格:混凝土排水管、Φ150mm | m | 12.6 | 51.34 |  | 646.88
分部分项工程量清单与计价表
工程名称：三明市烟草公司泰宁县杉城烟草站建设项目 | [6 empty] | 第182页 共216页
序号 | 项目编码 | 项目名称 | 项目特征描述 | 计量单位 | 工程量 | 金 额(元)
[6 empty] | 综合单价 |  | 合价
(4)接口方式:承插式 (5)垫层、基础材质及厚度:无 (6)管座材质:无 (7)铺设深度:无 (8)管道检验及试验要求:无
1350 | 010404001006 | 垫层 | (1)垫层材料种类、配合比、厚度:粒径5~32卵石灌M2.5混合砂浆、300mm，素土夯实 | m3 | 7.7 | 251.11 |  | 1933.55
1351 | 010507004002 | 台阶 | (1)踏步高、宽:100×300mm (2)混凝土种类（商品混凝土、现场拌制，泵送、非泵送）:商品混凝土，非泵送 (3)混凝土强度等级:C15 | m3 | 0.89 | 642.73 |  | 572.03
1352 | 010501001014 | 垫层 | (1)混凝土种类（商品混凝土、现场拌制，泵送、非泵送）:泵送商品混凝土 (2)混凝土强度等级:C15 | m3 | 0.86 | 500.28 |  | 430.24
1353 | 011107001002 | 石材台阶面 | (1)结合层材料种类:30mm、1:3干硬性水泥砂浆，素水泥浆一道 (2)面层材料品种、规格、颜色:花岗石板、30mm (3)勾缝材料种类:干水泥擦缝 (4)防滑条材料种类、规格:⊥型铜防滑条 (5)防护材料种类:无 | m2 | 11.34 | 413.72 |  | 4691.58
1354 | 011102001002 | 石材楼地面 | (1)结合层厚度、砂浆配合比:30mm、1:3干硬性水泥砂浆，素水泥浆一道 (2)面层材料品种、规格、颜色:花岗石板、30mm (3)嵌缝材料种类:干水泥擦缝 (4)防护层材料种类:无 (5)酸洗、打蜡要求:无 | m2 | 14.31 | 194.86 |  | 2788.45
安装工程 | [8 empty] | 单位工程(17安装)
配电箱安装工程 | [8 empty] | 分项工程(17安装)
1355 | 030404017035 | 配电箱 | (1)规格:无 (2)名称:配电箱 (3)安装方式:底边距地1.4米明装 (4)型号:1ATfd (5)接线端子材质、规 | 台 | 1 | 6540.19 |  | 6540.19
分部分项工程量清单与计价表
工程名称：三明市烟草公司泰宁县杉城烟草站建设项目 | [6 empty] | 第183页 共216页
序号 | 项目编码 | 项目名称 | 项目特征描述 | 计量单位 | 工程量 | 金 额(元)
[6 empty] | 综合单价 |  | 合价
格:根据配置 (6)端子板外部接线材质、规格:根据配置 (7)基础形式、材质、规格:根据配置
1356 | 030404017036 | 配电箱 | (1)规格:无 (2)名称:配电箱 (3)安装方式:底边距地1.4米明装 (4)型号:1ATbd (5)接线端子材质、规格:根据配置 (6)端子板外部接线材质、规格:根据配置 (7)基础形式、材质、规格:根据配置 | 台 | 1 | 7142.92 |  | 7142.92
1357 | 030404017037 | 配电箱 | (1)规格:无 (2)名称:配电箱 (3)安装方式:底边距地1.4米明装 (4)型号:1ACfdfj (5)接线端子材质、规格:根据配置 (6)端子板外部接线材质、规格:根据配置 (7)基础形式、材质、规格:根据配置 | 台 | 1 | 1534.23 |  | 1534.23
1358 | 030404017038 | 配电箱 | (1)规格:无 (2)名称:配电箱 (3)安装方式:底边距地1.5米挂墙明装 (4)型号:1APsw (5)接线端子材质、规格:根据配置 (6)端子板外部接线材质、规格:根据配置 (7)基础形式、材质、规格:根据配置 | 台 | 1 | 2266.67 |  | 2266.67
1359 | 030404017039 | 配电箱 | (1)规格:无 (2)名称:配电箱 (3)安装方式:底边距地1.5米挂墙明装 (4)型号:1APcd (5)接线端子材质、规格:根据配置 (6)端子板外部接线材质、规格:根据配置 (7)基础形式、材质、规格:根据配置 | 台 | 1 | 7929.7 |  | 7929.7
1360 | 030404017040 | 配电箱 | (1)规格:无 (2)名称:配电箱 (3)安装方式:底边距地1.4米明装 (4)型号:1ACbdfj (5)接线端子材质、规格:根据配置 (6)端子板外部接线材质、规格:根据配置 (7)基础形式、材质、 | 台 | 1 | 843.8 |  | 843.8
分部分项工程量清单与计价表
工程名称：三明市烟草公司泰宁县杉城烟草站建设项目 | [6 empty] | 第184页 共216页
序号 | 项目编码 | 项目名称 | 项目特征描述 | 计量单位 | 工程量 | 金 额(元)
[6 empty] | 综合单价 |  | 合价
规格:根据配置
1361 | 030113008001 | 柴油发电机组 | (1)名称:柴油发电机 常(备)用功率:250(275)kW（机带控制箱） (2)型号:无 (3)质量:无 (4)灌浆配合比:无 (5)单机试运转要求:满足设计及规范要求 | 台 | 1 | 144752.73 |  | 144752.73
1362 | 030414007001 | 不间断电源 | (1)类型:不间断电源 (2)名称:保安电源系统调试 (3)容量:≤600kw | 系统 | 1 | 424.75 |  | 424.75
母线槽、电缆与桥架工程 | [8 empty] | 分项工程(17安装)
1363 | 030408001025 | 电力电缆 | (1)型号:YJY (2)规格:4×70+1×35mm2 (3)材质:铜芯 (4)名称:电力电缆 (5)电压等级(kV):1kv (6)敷设方式、部位:管内、桥架 (7)地形:无 | m | 20 | 333.18 |  | 6663.6
1364 | 030408001026 | 电力电缆 | (1)型号:YJY (2)规格:4×25+1×16mm2 (3)材质:铜芯 (4)名称:电力电缆 (5)电压等级(kV):1kv (6)敷设方式、部位:管内、桥架 (7)地形:无 | m | 20 | 132.71 |  | 2654.2
1365 | 030408001027 | 电力电缆 | (1)型号:ZBN-YJY (2)规格:5×2.5mm2 (3)材质:铜芯 (4)名称:电力电缆 (5)电压等级(kV):1kv (6)敷设方式、部位:管内、桥架 (7)地形:无 | m | 13.94 | 27.72 |  | 386.42
1366 | 030408001028 | 电力电缆 | (1)型号:BTLY (2)规格:5×16mm2 (3)材质:铜芯 (4)名称:电力电缆 (5)电压等级(kV):1kv (6)敷设方式、部位:管内、桥架 (7)地形:无 | m | 80 | 115.38 |  | 9230.4
1367 | 030408006022 | 电力电缆头 | (1)规格:4×70+1×35mm2 (2)名称:干包式电缆终端头 (3)安装部位:室内 (4)型号:YJY (5)电压等级(kV):1kv (6)材质、类型:铜质 | 个 | 2 | 267.3 |  | 534.6
分部分项工程量清单与计价表
工程名称：三明市烟草公司泰宁县杉城烟草站建设项目 | [6 empty] | 第185页 共216页
序号 | 项目编码 | 项目名称 | 项目特征描述 | 计量单位 | 工程量 | 金 额(元)
[6 empty] | 综合单价 |  | 合价
1368 | 030408006023 | 电力电缆头 | (1)规格:4×25+1×16mm2 (2)名称:干包式电缆终端头 (3)安装部位:室内 (4)型号:YJY (5)电压等级(kV):1kv (6)材质、类型:铜质 | 个 | 2 | 180.99 |  | 361.98
1369 | 030408006024 | 电力电缆头 | (1)规格:5×2.5mm2 (2)名称:干包式电缆终端头 (3)安装部位:室内 (4)型号:ZBN-YJY (5)电压等级(kV):1kv (6)材质、类型:铜质 | 个 | 4 | 103.68 |  | 414.72
1370 | 030408006025 | 电力电缆头 | (1)规格:5×16mm2 (2)名称:干包式电缆终端头 (3)安装部位:室内 (4)型号:BTLY (5)电压等级(kV):1kv (6)材质、类型:铜质 | 个 | 8 | 124.92 |  | 999.36
配管配线工程 | [8 empty] | 分项工程(17安装)
1371 | 030411001067 | 配管 | (1)材质:紧定式镀锌钢导管 (2)规格:JDG20 (3)名称:配管 (4)接地要求:满足设计及规范要求 (5)配置形式:暗配 (6)钢索材质、规格:满足设计及规范要求 | m | 94.9 | 11.77 |  | 1116.97
1372 | 030411001068 | 配管 | (1)材质:焊接钢管 (2)规格:SC20 (3)名称:配管 (4)接地要求:满足设计及规范要求 (5)配置形式:暗配 (6)钢索材质、规格:满足设计及规范要求 | m | 41.8 | 21.53 |  | 899.95
1373 | 030411004064 | 配线 | (1)材质:铜芯 (2)规格:2.5mm2 (3)名称:配线 (4)型号:ZBN-BYJ (5)钢索材质、规格:满足设计及规范要求 (6)配线形式:穿照明线 (7)配线部位:管内 (8)配线线制:满足设计及规范要求 | m | 358.6 | 4.55 |  | 1631.63
1374 | 030411004065 | 配线 | (1)材质:铜芯 (2)规格:4mm2 (3)名称:配线 (4)型号:ZBN-BYJ (5)钢索材质、规格:满足设计及规范要求 (6)配线形式:穿照明 | m | 115.1 | 5.72 |  | 658.37
分部分项工程量清单与计价表
工程名称：三明市烟草公司泰宁县杉城烟草站建设项目 | [6 empty] | 第186页 共216页
序号 | 项目编码 | 项目名称 | 项目特征描述 | 计量单位 | 工程量 | 金 额(元)
[6 empty] | 综合单价 |  | 合价
线 (7)配线部位:管内 (8)配线线制:满足设计及规范要求
电气照明器具工程(含灯具与开关插座) | [8 empty] | 分项工程(17安装)
1375 | 030412005012 | 荧光灯 | (1)规格:无 (2)名称:单管应急LED灯(消防应急灯具) (3)型号:1×18W (4)安装形式:吸顶 | 套 | 8 | 152.68 |  | 1221.44
1376 | 030412005013 | 荧光灯 | (1)规格:无 (2)名称:双管应急LED灯(消防应急灯具) (3)型号:2×18W (4)安装形式:吸顶 | 套 | 5 | 178.64 |  | 893.2
1377 | 030412002003 | 工厂灯 | (1)规格:无 (2)名称:金卤灯(防爆型) (3)型号:1×45W (4)安装形式:吸顶 | 套 | 1 | 158.73 |  | 158.73
1378 | 030404034021 | 照明开关 | (1)材质:塑料面板、铜质配件 (2)规格:250V、10A,IP54 (3)名称:单联单控暗装开关 (4)安装方式:底距地1.3米暗装 | 套 | 1 | 18.02 |  | 18.02
1379 | 030404034022 | 照明开关 | (1)材质:塑料面板、铜质配件 (2)规格:250V、10A,IP54 (3)名称:双联单控暗装开关 (4)安装方式:底距地1.3米暗装 | 套 | 1 | 21.31 |  | 21.31
1380 | 030404034023 | 照明开关 | (1)材质:塑料面板、铜质配件 (2)规格:250V、10A,IP54 (3)名称:三联单控暗装开关 (4)安装方式:底距地1.3米暗装 | 套 | 1 | 25.23 |  | 25.23
1381 | 030404035015 | 插座 | (1)材质:塑料面板、铜质配件 (2)规格:250V、10A (3)名称:安全型二加三孔暗装插座 (4)安装方式:底距地0.3米暗装 | 套 | 7 | 27.72 |  | 194.04
1382 | 030404035016 | 插座 | (1)材质:塑料面板、铜质配件 (2)规格:250V、16A,带控制开关 (3)名称:安全型三孔空调插座 | 套 | 3 | 31.72 |  | 95.16
分部分项工程量清单与计价表
工程名称：三明市烟草公司泰宁县杉城烟草站建设项目 | [6 empty] | 第187页 共216页
序号 | 项目编码 | 项目名称 | 项目特征描述 | 计量单位 | 工程量 | 金 额(元)
[6 empty] | 综合单价 |  | 合价
(4)安装方式:底距地2.5米暗装
1383 | 030411006021 | 接线盒 | (1)材质:钢制 (2)规格:86h (3)名称:灯头盒 (4)安装形式:暗装 | 个 | 14 | 6.99 |  | 97.86
1384 | 030411006022 | 接线盒 | (1)材质:钢制 (2)规格:86h (3)名称:开关(插座)盒 (4)安装形式:暗装 | 个 | 13 | 7.15 |  | 92.95
防雷接地工程 | [8 empty] | 分项工程(17安装)
1385 | 030409005006 | 避雷网 | (1)规格:Φ12mm (2)材质:镀锌圆钢 (3)名称:避雷网 (4)安装形式:焊接 (5)混凝土块标号:沿折板支架敷设 | m | 50.2 | 32.07 |  | 1609.91
1386 | 030409005007 | 避雷网 | (1)规格:Φ12mm (2)材质:镀锌圆钢 (3)名称:避雷网 (4)安装形式:焊接 (5)混凝土块标号:沿混凝土块敷设 | m | 7.8 | 18.38 |  | 143.36
1387 | 030409003004 | 避雷引下线 | (1)名称:避雷引下线 (2)材质:建筑结构钢筋引下 (3)规格:无 (4)安装部位:室内 (5)安装形式:焊接 (6)断接卡子、箱材质、规格:镀锌扁钢（综合） | m | 42 | 31.4 |  | 1318.8
1388 | 030409004004 | 均压环 | (1)规格:利用圈梁钢筋 (2)材质:无 (3)名称:均压环 (4)安装形式:焊接 | m | 53 | 4.92 |  | 260.76
1389 | 030409008010 | 等电位端子箱、测试板 | (1)规格:无 (2)材质:无 (3)名称:避雷网安装(接地测试点安装) | 处 | 2 | 21.04 |  | 42.08
1390 | 030409008011 | 等电位端子箱、测试板 | (1)规格:无 (2)材质:无 (3)名称:等电位装置安装(总等电位端子箱 明装) | 个 | 2 | 115.95 |  | 231.9
1391 | 030409002010 | 接地母线 | (1)规格:50×5mm (2)材质:镀锌扁钢 (3)名称:接地母线 (4)安装部位:室内 (5)安装形式:焊接 | m | 24.5 | 23.45 |  | 574.53
1392 | 030409002011 | 接地母线 | (1)规格:40×4mm (2)材质:镀锌扁钢 (3)名称:接地母线 (4)安装部位:室内 | m | 30.6 | 19.41 |  | 593.95
分部分项工程量清单与计价表
工程名称：三明市烟草公司泰宁县杉城烟草站建设项目 | [6 empty] | 第188页 共216页
序号 | 项目编码 | 项目名称 | 项目特征描述 | 计量单位 | 工程量 | 金 额(元)
[6 empty] | 综合单价 |  | 合价
(5)安装形式:焊接
1393 | 030409002012 | 接地母线 | (1)规格:40×4mm (2)材质:镀锌扁钢 (3)名称:接地母线 (4)安装部位:室外 (5)安装形式:焊接 | m | 5 | 39.49 |  | 197.45
应急照明系统 | [8 empty] | 分项工程(17安装)
1394 | 030404017041 | 配电箱 | (1)规格:无 (2)名称:配电箱 (3)安装方式:底边距地1.4米明装 (4)型号:1AEZfd (5)接线端子材质、规格:根据配置 (6)端子板外部接线材质、规格:根据配置 (7)基础形式、材质、规格:无 | 台 | 1 | 6971.43 |  | 6971.43
1395 | 030411001069 | 配管 | (1)材质:焊接钢管 (2)规格:SC20 (3)名称:配管 (4)接地要求:满足设计及规范要求 (5)配置形式:砖、混凝土结构暗配 (6)钢索材质、规格:满足设计及规范要求 | m | 58.4 | 21.53 |  | 1257.35
1396 | 030411004066 | 配线 | (1)材质:铜芯 (2)规格:2×2.5mm2 (3)名称:配线 (4)型号:ZBN-RYJS (5)钢索材质、规格:满足设计及规范要求 (6)配线形式:穿多芯软导线 (7)配线部位:管内 (8)配线线制:满足设计及规范要求 | m | 59.86 | 8.06 |  | 482.47
1397 | 030411006023 | 接线盒 | (1)材质:钢制 (2)规格:86h (3)名称:灯头盒 (4)安装形式:暗装 | 个 | 10 | 6.99 |  | 69.9
1398 | 030412004027 | 装饰灯 | (1)名称:"安全出口"标志灯 (2)型号:LED、1W (3)规格:DC36V (4)安装形式:壁装 | 套 | 4 | 70.94 |  | 283.76
1399 | 030412004028 | 装饰灯 | (1)名称:疏散照明灯 (2)型号:LED、5W (3)规格:DC36V (4)安装形式:吸顶安装 | 套 | 10 | 77.08 |  | 770.8
其他电气工程 | [8 empty] | 分项工程(17安装)
1400 | 030414002005 | 送配电装置系统 | (1)型号:输配电装置系统调试 (2)类型:交流供电 | 系统 | 2 | 307.91 |  | 615.82
分部分项工程量清单与计价表
工程名称：三明市烟草公司泰宁县杉城烟草站建设项目 | [6 empty] | 第189页 共216页
序号 | 项目编码 | 项目名称 | 项目特征描述 | 计量单位 | 工程量 | 金 额(元)
[6 empty] | 综合单价 |  | 合价
(3)名称:送配电装置系统 (4)电压等级(kV):≤kV
1401 | 030414004005 | 自动投入装置 | (1)类型:(备用电源自动投入装置) 增加遥调 (2)名称:自动投入装置系统调试 | 系统 | 2 | 447.65 |  | 895.3
1402 | 030414011004 | 接地装置 | (1)类别:接地系统测试(独立接地装置 6根接地极以内) (2)名称:接地装置 | 系统 | 1 | 330.97 |  | 330.97
地上送排风系统 | [8 empty] | 分项工程(17安装)
1403 | 030108003003 | 轴流通风机 | (1)型号:PF-4#-1F-1(防爆)XBDZ-NO-3.6 (2)名称:排风风机 (3)质量:无 (4)材质:钢质 (5)规格:风量:2480m3/h、风压: 78Pa、功率:0.09kW (6)灌浆配合比:无 (7)减振底座形式、数量:无 (8)单击试运转要求:无 | 台 | 1 | 2268.97 |  | 2268.97
1404 | 030108003004 | 轴流通风机 | (1)型号:PF-4#-1F-1(防爆)DZ-2.2 (2)名称:排风风机 (3)质量:无 (4)材质:钢质 (5)规格:风量: 450m3/h、风压: 100Pa、功率: 0.025kW (6)灌浆配合比:无 (7)减振底座形式、数量:无 (8)单击试运转要求:无 | 台 | 1 | 2019.14 |  | 2019.14
1405 | 030108003005 | 轴流通风机 | (1)型号:PF-4#-1F-3 XBDZ-NO-3.6 (2)名称:排风风机 (3)质量:无 (4)材质:钢质 (5)规格:风量: 3370m3/h、风压: 76Pa、功率: 0.12kW (6)灌浆配合比:无 (7)减振底座形式、数量:无 (8)单击试运转要求:无 | 台 | 1 | 1936.18 |  | 1936.18
1406 | 030703007010 | 碳钢风口、散流器、百叶窗 | (1)规格:200×300mm (2)类型:风口 (3)名称:防火风口（防虫网） (4)型号:满足设计及 | 个 | 1 | 251.07 |  | 251.07
分部分项工程量清单与计价表
工程名称：三明市烟草公司泰宁县杉城烟草站建设项目 | [6 empty] | 第190页 共216页
序号 | 项目编码 | 项目名称 | 项目特征描述 | 计量单位 | 工程量 | 金 额(元)
[6 empty] | 综合单价 |  | 合价
规范要求 (5)质量:满足设计及规范要求 (6)形式:满足设计及规范要求
1407 | 030703007011 | 碳钢风口、散流器、百叶窗 | (1)规格:φ400mm (2)类型:风口 (3)名称:防雨百叶风口（防虫网） (4)型号:满足设计及规范要求 (5)质量:满足设计及规范要求 (6)形式:百叶 | 个 | 1 | 122.79 |  | 122.79
1408 | 030704001005 | 通风工程检测、调试 | (1)系统:系统调整费 通风空调工程 | 系统 | 1 | 2.98 |  | 2.98
消防消火栓 | [8 empty] | 分项工程(17安装)
1409 | 030901013004 | 灭火器 | (1)规格、型号:MFT/ABC20 (2)形式:推车式干粉磷酸铵盐灭火器 | 套 | 2 | 448.98 |  | 897.96
雨水系统 | [8 empty] | 分项工程(17安装)
1410 | 031001006024 | 塑料管 | (1)连接形式:粘接 (2)安装部位:室内 (3)介质:雨水 (4)材质、规格:抗紫外线UPVC塑料管、De110 (5)压力试验及吹、洗设计要求:灌水试验 (6)警示带形式:无 (7)阻火圈设计要求:无 | m | 23 | 51.31 |  | 1180.13
1411 | 031004014008 | 给、排水附(配)件 | (1)材质:无 (2)型号、规格:侧入式雨水斗、DN100 (3)安装方式:无 | 个 | 4 | 54.09 |  | 216.36
停车棚 | [8 empty] | 单项工程(17房屋建筑与装饰)
房屋建筑与装饰工程 | [8 empty] | 单位工程(17房屋建筑与装饰)
土方工程 | [8 empty] | 分项工程(17房屋建筑与装饰)
1412 | 010101001006 | 平整场地 | (1)土壤类别:详见地质勘查报告 (2)弃土运距:就地挖、填、找平 (3)取土运距:就地挖、填、找平 | m2 | 11 | 1.46 |  | 16.06
1413 | 010101004005 | 挖基坑土方 | (1)土壤类别:三类土 (2)挖土深度:4m以内 | m3 | 261.51 | 7.52 |  | 1966.56
1414 | 010103001010 | 回填方 | (1)密实度要求:符合设计及规范要求 (2)填方材料品种:优良质土 (3)填方粒径要求:符合设计及规范要求 | m3 | 244.97 | 9.79 |  | 2398.26
分部分项工程量清单与计价表
工程名称：三明市烟草公司泰宁县杉城烟草站建设项目 | [6 empty] | 第191页 共216页
序号 | 项目编码 | 项目名称 | 项目特征描述 | 计量单位 | 工程量 | 金 额(元)
[6 empty] | 综合单价 |  | 合价
(4)填方来源、运距:利用挖方、根据现场实际情况自行考虑
混凝土工程 | [8 empty] | 分项工程(17房屋建筑与装饰)
1415 | 010501001015 | 垫层 | (1)混凝土种类（商品混凝土、现场拌制，泵送、非泵送）:商品混凝土，非泵送 (2)混凝土强度等级:C15 | m3 | 2.4 | 512.62 |  | 1230.29
1416 | 010501003004 | 独立基础 | (1)混凝土种类（商品混凝土、现场拌制，泵送、非泵送）:商品混凝土，泵送 (2)混凝土强度等级:C30 | m3 | 8.91 | 561.88 |  | 5006.35
1417 | 010502001007 | 矩形柱 | (1)混凝土种类（商品混凝土、现场拌制，泵送、非泵送）:商品混凝土，泵送 (2)混凝土强度等级:C30 | m3 | 5.23 | 581.16 |  | 3039.47
钢筋工程 | [8 empty] | 分项工程(17房屋建筑与装饰)
1418 | 010515001056 | 现浇构件钢筋 | (1)钢筋种类、规格:HRB400E、Φ8mm | t | 0.371 | 5646.31 |  | 2094.78
1419 | 010515001057 | 现浇构件钢筋 | (1)钢筋种类、规格:HRB400E、Φ12mm | t | 0.256 | 5465.63 |  | 1399.2
1420 | 010515001058 | 现浇构件钢筋 | (1)钢筋种类、规格:HRB400E、Φ20mm | t | 0.541 | 4951.12 |  | 2678.56
1421 | 010516006010 | 电渣压力焊接 | (1)规格:φ≤32mm | 个 | 80 | 6.55 |  | 524
车棚 | [8 empty] | 分项工程(17房屋建筑与装饰)
1422 | 010604001002 | 钢梁 | (1)梁类型:7字型钢架 (2)钢材品种、规格:Q355B，变截面工字钢 (3)单根质量:1.5t以内 (4)螺栓种类:不锈钢螺栓等 (5)安装高度:3.34m (6)探伤要求:无 (7)防火要求:防火涂料 非膨胀型耐火极限1.5小时 (8)油漆要求:金属面除锈(喷石英砂)、Sa2.5级，无机富锌底漆、2遍，环氧中间漆、2-3遍(75-100um)，脂肪族聚氨酯面漆、2遍(50um) (9)金属构件运输运距投标人自行考虑 (10)完成该项目所有工艺及图示的内容均包含在内 | t | 2.341 | 11104.5 |  | 25995.63
分部分项工程量清单与计价表
工程名称：三明市烟草公司泰宁县杉城烟草站建设项目 | [6 empty] | 第192页 共216页
序号 | 项目编码 | 项目名称 | 项目特征描述 | 计量单位 | 工程量 | 金 额(元)
[6 empty] | 综合单价 |  | 合价
1423 | 010606001007 | 钢支撑、钢拉条 | (1)钢材品种、规格:Q235B、Φ140X4.0 圆管 (2)构件类型:系杆（水平支撑） (3)安装高度:3.34m (4)螺栓种类:不锈钢螺栓等 (5)探伤要求:无 (6)防火要求:防火涂料 非膨胀型耐火极限1.5小时 (7)油漆要求:金属面除锈(喷石英砂)、Sa2.5级，无机富锌底漆、2遍，环氧中间漆、2-3遍(75-100um)，脂肪族聚氨酯面漆、2遍(50um) (8)金属构件运输运距投标人自行考虑 (9)完成该项目所有工艺及图示的内容均包含在内 | t | 0.805 | 11737.59 |  | 9448.76
1424 | 010516002005 | 预埋铁件 | (1)钢材种类:Q235B (2)规格:综合 (3)铁件尺寸:YMJ1 | t | 0.98 | 10020.94 |  | 9820.52
1425 | 010901005001 | 膜结构屋面 | (1)膜布品种、规格:PVFD膜、0.76mm (2)支柱（网架）钢材品种、规格:型钢、另计 (3)钢丝绳品种、规格:满足设计及规范要求 (4)锚固基座做法:另计 (5)油漆品种、刷漆遍数:另计 | m2 | 110 | 183.12 |  | 20143.2
装卸棚 | [8 empty] | 单项工程(17房屋建筑与装饰)
装配式建筑工程 | [8 empty] | 单位工程(17装配式建筑)
一般土建 | [8 empty] | 分项工程(17装配式建筑)
1426 | 010604001003 | 钢梁 | (1)梁类型:热轧钢梁 (2)钢材品种、规格:Q355B，HN250×125×6×9mm、HN350×175×7×11mm (3)单根质量:1.5t以内 (4)螺栓种类:10.9级扭剪型高强螺栓、C级普通螺栓等（高强螺栓另计） (5)安装高度:7.3m (6)探伤要求:无 (7)防火要求:防火涂料 非膨胀型耐火极限1.5小时，厚度15mm | t | 4.122 | 11104.5 |  | 45772.75
分部分项工程量清单与计价表
工程名称：三明市烟草公司泰宁县杉城烟草站建设项目 | [6 empty] | 第193页 共216页
序号 | 项目编码 | 项目名称 | 项目特征描述 | 计量单位 | 工程量 | 金 额(元)
[6 empty] | 综合单价 |  | 合价
(8)油漆要求:金属面除锈(喷石英砂)、Sa2.5级，无机富锌底漆、2遍，环氧中间漆、2-3遍(75-100um)，脂肪族聚氨酯面漆、2遍(50um) (9)金属构件运输运距投标人自行考虑 (10)完成该项目所有工艺均包含在内
1427 | 010606001008 | 钢支撑、钢拉条 | (1)钢材品种、规格:Q235B、圆管Φ121X4.0mm (2)构件类型:系杆（水平支撑） (3)安装高度:7.3m (4)螺栓种类:10.9级扭剪型高强螺栓、C级普通螺栓等（高强螺栓另计） (5)探伤要求:金属面除锈(喷石英砂)，Sa2.5级 (6)防火要求:防火涂料 非膨胀型耐火极限1.5小时，厚度15mm (7)油漆要求:金属面除锈(喷石英砂)、Sa2.5级，无机富锌底漆、2遍，环氧中间漆、2-3遍(75-100um)，脂肪族聚氨酯面漆、2遍(50um) (8)金属构件运输运距投标人自行考虑 (9)完成该项目所有工艺及图示的内容均包含在内 | t | 0.461 | 11737.59 |  | 5411.03
1428 | 010606001009 | 钢支撑、钢拉条 | (1)钢材品种、规格:Q235B、圆钢Φ20mm (2)构件类型:屋面支撑（水平支撑） (3)安装高度:7.3m (4)螺栓种类:10.9级扭剪型高强螺栓、C级普通螺栓等 (5)探伤要求:无 (6)防火要求:防火涂料 非膨胀型耐火极限1.5小时，厚度15mm (7)油漆要求:金属面除锈(喷石英砂)、Sa2.5级，无机富锌底漆、2遍，环氧中间漆、2-3遍(75-100um)，脂肪族聚氨酯面漆、2遍(50um) (8)金属构件运输运距投标人自行考虑 | t | 0.183 | 11737.6 |  | 2147.98
分部分项工程量清单与计价表
工程名称：三明市烟草公司泰宁县杉城烟草站建设项目 | [6 empty] | 第194页 共216页
序号 | 项目编码 | 项目名称 | 项目特征描述 | 计量单位 | 工程量 | 金 额(元)
[6 empty] | 综合单价 |  | 合价
(9)完成该项目所有工艺及图示的内容均包含在内
1429 | 010606002002 | 钢檩条 | (1)钢材品种、规格:Q355B、XZ220X75X20X2.2mm (2)构件类型:屋面檩条 (3)单根质量:0.3t以内 (4)安装高度:8.1m (5)螺栓种类:10.9级扭剪型高强螺栓、C级普通螺栓等 (6)探伤要求:无 (7)防火要求:防火涂料 非膨胀型耐火极限1.5小时，厚度3~7mm (8)油漆要求:金属面除锈(喷石英砂)、Sa2.5级，无机富锌底漆、2遍，环氧中间漆、2-3遍(75-100um)，脂肪族聚氨酯面漆、2遍(50um) (9)金属构件运输运距投标人自行考虑 (10)完成该项目所有工艺及图示的内容均包含在内 | t | 2.327 | 11636.94 |  | 27079.16
1430 | 010606001010 | 钢支撑、钢拉条 | (1)钢材品种、规格:Q235B、圆管32×2.5mm (2)构件类型:拉条（水平支撑） (3)安装高度:8.1m (4)螺栓种类:10.9级扭剪型高强螺栓、C级普通螺栓等 (5)探伤要求:无 (6)防火要求:防火涂料 非膨胀型耐火极限1.5小时，厚度15mm (7)油漆要求:金属面除锈(喷石英砂)、Sa2.5级，无机富锌底漆、2遍，环氧中间漆、2-3遍(75-100um)，脂肪族聚氨酯面漆、2遍(50um) (8)金属构件运输运距投标人自行考虑 (9)完成该项目所有工艺及图示的内容均包含在内 | t | 0.05 | 11737.6 |  | 586.88
1431 | 010606001011 | 钢支撑、钢拉条 | (1)钢材品种、规格:Q235B、圆钢Φ12mm (2)构件类型:拉条（水平支撑） (3)安装高度:8.1m (4)螺栓种类:10.9级 | t | 0.147 | 11737.62 |  | 1725.43
分部分项工程量清单与计价表
工程名称：三明市烟草公司泰宁县杉城烟草站建设项目 | [6 empty] | 第195页 共216页
序号 | 项目编码 | 项目名称 | 项目特征描述 | 计量单位 | 工程量 | 金 额(元)
[6 empty] | 综合单价 |  | 合价
扭剪型高强螺栓、C级普通螺栓等 (5)探伤要求:无 (6)防火要求:防火涂料 非膨胀型耐火极限1.5小时，厚度15mm (7)油漆要求:金属面除锈(喷石英砂)、Sa2.5级，无机富锌底漆、2遍，环氧中间漆、2-3遍(75-100um)，脂肪族聚氨酯面漆、2遍(50um) (8)金属构件运输运距投标人自行考虑 (9)完成该项目所有工艺及图示的内容均包含在内
1432 | 010516002006 | 预埋铁件 | (1)钢材种类:Q235B (2)规格:综合 (3)铁件尺寸:综合 | t | 0.382 | 10020.94 |  | 3828
1433 | 040901010004 | 高强螺栓 | (1)材料品种:10.9级扭剪型高强螺栓 (2)材料规格:M20 | 套 | 84 | 40.85 |  | 3431.4
1434 | 040901010005 | 高强螺栓 | (1)材料品种:10.9级扭剪型高强螺栓 (2)材料规格:高强螺栓M16 | 套 | 20 | 38.95 |  | 779
1435 | 040901010006 | 花篮螺栓 | (1)材料品种:花篮螺栓 (2)材料规格:M20 | 套 | 8 | 27.51 |  | 220.08
1436 | 010901002002 | 型材屋面 | (1)型材品种、规格:LX-760型隐藏式屋面彩钢板、0.526mm，离心玻璃丝棉保温层(铝箔外包钢丝网)、80mm，聚乙烯膜(隔汽层)、0.3mm，内层压型钢板、0.576mm (2)金属檩条材料品种、规格:型钢，另计 (3)接缝、嵌缝材料种类:无 | m2 | 410.97 | 235.36 |  | 96725.9
抗震支架 | [8 empty] | 单项工程(17房屋建筑与装饰)
安装工程 | [8 empty] | 单位工程(17安装)
地下一层 | [8 empty] | 分项工程(17安装)
1437 | 031002001007 | 管道支架 | (1)材质:钢制 (2)管架形式:水管双向抗震支架 KZS-DN65-TL 双向支撑 | 副 | 2 | 370.97 |  | 741.94
1438 | 031002001008 | 管道支架 | (1)材质:钢制 (2)管架形式:水管侧向抗震支架 KZS-DN100-T | 副 | 1 | 285.65 |  | 285.65
1439 | 031002001009 | 管道支架 | (1)材质:钢制 | 副 | 2 | 388.45 |  | 776.9
分部分项工程量清单与计价表
工程名称：三明市烟草公司泰宁县杉城烟草站建设项目 | [6 empty] | 第196页 共216页
序号 | 项目编码 | 项目名称 | 项目特征描述 | 计量单位 | 工程量 | 金 额(元)
[6 empty] | 综合单价 |  | 合价
(2)管架形式:水管双向抗震支架 KZS-DN100-TL 双向支撑
1440 | 031002001010 | 管道支架 | (1)材质:钢制 (2)管架形式:水管侧向抗震支架 KZS-DN150-T | 副 | 1 | 326.08 |  | 326.08
1441 | 031002001011 | 管道支架 | (1)材质:钢制 (2)管架形式:水管双向抗震支架 KZS-DN150-TL 双向支撑 | 副 | 4 | 455.15 |  | 1820.6
1442 | 031002001012 | 管道支架 | (1)材质:钢制 (2)管架形式:水管双向抗震支架 KZS-DN250-TL 双向支撑 | 副 | 1 | 565.54 |  | 565.54
1443 | 031002001013 | 管道支架 | (1)材质:钢制 (2)管架形式:组合侧向抗震支架 KZS-G2-TL 双向支撑 | 副 | 2 | 620.47 |  | 1240.94
1444 | 031002001014 | 管道支架 | (1)材质:钢制 (2)管架形式:组合双向抗震支架 KZS-G4-TL 双向支撑 | 副 | 1 | 788.81 |  | 788.81
1445 | 031002001015 | 管道支架 | (1)材质:钢制 (2)管架形式:桥架侧向抗震支架 KZQ-300-T | 副 | 2 | 392.86 |  | 785.72
1446 | 031002001016 | 管道支架 | (1)材质:钢制 (2)管架形式:桥架双向抗震支架 KZQ-300-TL 双向支撑 | 副 | 1 | 564.35 |  | 564.35
配电间 | [8 empty] | 分项工程(17安装)
1447 | 031002001017 | 管道支架 | (1)材质:钢制 (2)管架形式:桥架侧向抗震支架 KZQ-300-T | 副 | 1 | 392.86 |  | 392.86
1448 | 031002001018 | 管道支架 | (1)材质:钢制 (2)管架形式:桥架双向抗震支架 KZQ-300-TL 双向支撑 | 副 | 1 | 564.35 |  | 564.35
烟叶中转库、卷烟物流仓库 | [8 empty] | 分项工程(17安装)
1449 | 031002001019 | 管道支架 | (1)材质:钢制 (2)管架形式:水管双向抗震支架 KZS-DN65-T | 副 | 2 | 263.5 |  | 527
1450 | 031002001020 | 管道支架 | (1)材质:钢制 (2)管架形式:水管双向抗震支架 KZS-DN65-TL 双向支撑 | 副 | 4 | 370.97 |  | 1483.88
1451 | 031002001021 | 管道支架 | (1)材质:钢制 (2)管架形式:水管侧向抗震支架 KZS-DN80-T | 副 | 8 | 268.16 |  | 2145.28
1452 | 031002001022 | 管道支架 | (1)材质:钢制 | 副 | 1 | 378.62 |  | 378.62
分部分项工程量清单与计价表
工程名称：三明市烟草公司泰宁县杉城烟草站建设项目 | [6 empty] | 第197页 共216页
序号 | 项目编码 | 项目名称 | 项目特征描述 | 计量单位 | 工程量 | 金 额(元)
[6 empty] | 综合单价 |  | 合价
(2)管架形式:水管双向抗震支架 KZS-DN80-TL 双向支撑
1453 | 031002001023 | 管道支架 | (1)材质:钢制 (2)管架形式:水管侧向抗震支架 KZS-DN100-T | 副 | 1 | 285.65 |  | 285.65
1454 | 031002001024 | 管道支架 | (1)材质:钢制 (2)管架形式:水管双向抗震支架 KZS-DN100-TL 双向支撑 | 副 | 1 | 388.45 |  | 388.45
1455 | 031002001025 | 管道支架 | (1)材质:钢制 (2)管架形式:水管侧向抗震支架 KZS-DN150-T | 副 | 19 | 326.08 |  | 6195.52
1456 | 031002001026 | 管道支架 | (1)材质:钢制 (2)管架形式:水管双向抗震支架 KZS-DN150-TL 双向支撑 | 副 | 19 | 455.15 |  | 8647.85
1457 | 031002001027 | 管道支架 | (1)材质:钢制 (2)管架形式:组合侧向抗震支架 KZS-G2-T | 副 | 1 | 515.43 |  | 515.43
1458 | 031002001028 | 管道支架 | (1)材质:钢制 (2)管架形式:组合侧向抗震支架 KZS-G2-TL 双向支撑 | 副 | 2 | 620.47 |  | 1240.94
1459 | 031002001029 | 管道支架 | (1)材质:钢制 (2)管架形式:风管侧向抗震支架 KZF-1000-T | 副 | 18 | 413.79 |  | 7448.22
1460 | 031002001030 | 管道支架 | (1)材质:钢制 (2)管架形式:风管侧向抗震支架 KZF-1000-TL 双向支撑 | 副 | 13 | 585.08 |  | 7606.04
1461 | 031002001031 | 管道支架 | (1)材质:钢制 (2)管架形式:风管侧向抗震支架 KZF-1400-T | 副 | 2 | 460.78 |  | 921.56
1462 | 031002001032 | 管道支架 | (1)材质:钢制 (2)管架形式:风管侧向抗震支架 KZF-1800-T | 副 | 6 | 508.88 |  | 3053.28
1463 | 031002001033 | 管道支架 | (1)材质:钢制 (2)管架形式:风管侧向抗震支架 KZF-1800-TL 双向支撑 | 副 | 8 | 728.26 |  | 5826.08
1464 | 031002001034 | 管道支架 | (1)材质:钢制 (2)管架形式:其它双向抗震支架 KZF-FJ-TL | 副 | 1 | 753.71 |  | 753.71
联合工房 | [8 empty] | 分项工程(17安装)
1465 | 031002001035 | 管道支架 | (1)材质:钢制 (2)管架形式:水管侧向抗震支架 KZS-DN65-T | 副 | 2 | 279.17 |  | 558.34
分部分项工程量清单与计价表
工程名称：三明市烟草公司泰宁县杉城烟草站建设项目 | [6 empty] | 第198页 共216页
序号 | 项目编码 | 项目名称 | 项目特征描述 | 计量单位 | 工程量 | 金 额(元)
[6 empty] | 综合单价 |  | 合价
1466 | 031002001036 | 管道支架 | (1)材质:钢制 (2)管架形式:水管双向抗震支架 KZS-DN65-TL | 副 | 4 | 354.5 |  | 1418
1467 | 031002001037 | 管道支架 | (1)材质:钢制 (2)管架形式:水管侧向抗震支架 KZS-DN80-T | 副 | 3 | 284.62 |  | 853.86
1468 | 031002001038 | 管道支架 | (1)材质:钢制 (2)管架形式:水管双向抗震支架 KZS-DN80-TL | 副 | 1 | 362.15 |  | 362.15
1469 | 031002001039 | 管道支架 | (1)材质:钢制 (2)管架形式:水管侧向抗震支架 KZS-DN100-T | 副 | 1 | 302.12 |  | 302.12
1470 | 031002001040 | 管道支架 | (1)材质:钢制 (2)管架形式:水管双向抗震支架 KZS-DN100-TL | 副 | 1 | 388.45 |  | 388.45
1471 | 031002001041 | 管道支架 | (1)材质:钢制 (2)管架形式:水管侧向抗震支架 KZS-DN150-T | 副 | 25 | 362.52 |  | 9063
1472 | 031002001042 | 管道支架 | (1)材质:钢制 (2)管架形式:水管双向抗震支架 KZS-DN150-TL | 副 | 25 | 475.1 |  | 11877.5
室外总体市政工程 | [8 empty] | 单项工程(17房屋建筑与装饰)
室外总体市政工程 | [8 empty] | 单位工程(17房屋建筑与装饰)
总体道路 | [8 empty] | 分项工程(17房屋建筑与装饰)
1473 | 040203007001 | 水泥混凝土 | (1)掺和料:粉煤灰 (2)厚度:25Cm (3)混凝土强度等级:C25 (4)嵌缝材料:内填沥青麻丝填料 | m2 | 3227.03 | 148.64 |  | 479665.74
1474 | 040202009001 | 砂砾石 | (1)厚度:300厚 (2)石料规格:天然级配砂石 | m2 | 3227.03 | 52.58 |  | 169677.24
1475 | 040204004001 | 安砌侧（平、缘）石 | (1)材料品种、规格:高芝麻黑烧面立道牙、600×150×200mm，20mm、1:3干硬性水泥砂浆坐浆 (2)基础、垫层：材料品种、厚度:C15混凝土护肩 | m | 948.44 | 118.68 |  | 112560.86
1476 | 040205006001 | 标线 | (1)工艺:热熔 (2)线型:按规范宽度 (3)材料品种:热熔漆 | m2 | 239.38 | 37.22 |  | 8909.72
1477 | 040205007001 | 标记 | (1)类型:消防车道禁止占用标记 (2)材料品种:热熔漆 | 个 | 100 | 72.19 |  | 7219
分部分项工程量清单与计价表
工程名称：三明市烟草公司泰宁县杉城烟草站建设项目 | [6 empty] | 第199页 共216页
序号 | 项目编码 | 项目名称 | 项目特征描述 | 计量单位 | 工程量 | 金 额(元)
[6 empty] | 综合单价 |  | 合价
(3)规格尺寸:字高800mm，宽600mm
1478 | 040402017001 | 变形缝 | (1)类别:胀缝，缝深250mm (2)材料品种、规格:聚乙烯填缝板、5mm (3)工艺要求:20米左右或与不同构筑物衔接时需做胀缝 | m | 220.53 | 33.15 |  | 7310.57
围墙
1479 | 010101003005 | 挖沟槽土方 | (1)土壤类别:三类土 (2)挖土深度:2m以内 | m3 | 65.11 | 7.24 |  | 471.4
1480 | 010101004006 | 挖基坑土方 | (1)土壤类别:三类土 (2)挖土深度:2m以内 | m3 | 385.43 | 7.04 |  | 2713.43
1481 | 010103001011 | 回填方 | (1)密实度要求:符合设计及规范要求 (2)填方材料品种:优良质土 (3)填方粒径要求:符合设计及规范要求 (4)填方来源、运距:利用挖方、根据现场实际情况自行考虑 | m3 | 363.32 | 9.79 |  | 3556.9
1482 | 010103002005 | 余方弃置 | (1)废弃料品种:三类土 (2)运距:土方外运运距暂按8km考虑，结算时据实调整 | m3 | 32.93 | 21.73 |  | 715.57
1483 | 010501001016 | 垫层 | (1)混凝土种类（商品混凝土、现场拌制，泵送、非泵送）:商品混凝土，非泵送 (2)混凝土强度等级:C15 | m3 | 24.06 | 512.65 |  | 12334.36
1484 | 010501003005 | 独立基础 | (1)混凝土种类（商品混凝土、现场拌制，泵送、非泵送）:商品混凝土，非泵送 (2)混凝土强度等级:C30 | m3 | 50.02 | 546.74 |  | 27347.93
1485 | 010502001008 | 矩形柱 | (1)混凝土种类（商品混凝土、现场拌制，泵送、非泵送）:商品混凝土，非泵送 (2)混凝土强度等级:C30 | m3 | 13.54 | 566.49 |  | 7670.27
1486 | 010503001005 | 基础梁 | (1)混凝土种类（商品混凝土、现场拌制，泵送、非泵送）:商品混凝土，非泵送 (2)混凝土强度等级:C30 | m3 | 39.65 | 552.5 |  | 21906.63
1487 | 010515001059 | 现浇构件钢筋 | (1)钢筋种类、规格:HPB300、Φ6mm | t | 0.154 | 6045.64 |  | 931.03
1488 | 010515001060 | 现浇构件钢筋 | (1)钢筋种类、规格:HPB300、Φ8mm | t | 2.518 | 5894.46 |  | 14842.25
分部分项工程量清单与计价表
工程名称：三明市烟草公司泰宁县杉城烟草站建设项目 | [6 empty] | 第200页 共216页
序号 | 项目编码 | 项目名称 | 项目特征描述 | 计量单位 | 工程量 | 金 额(元)
[6 empty] | 综合单价 |  | 合价
1489 | 010515001061 | 现浇构件钢筋 | (1)钢筋种类、规格:HRB400E、Φ12mm | t | 2.233 | 5465.63 |  | 12204.75
1490 | 010515001062 | 现浇构件钢筋 | (1)钢筋种类、规格:HRB400E、Φ14mm | t | 0.772 | 5294.73 |  | 4087.53
1491 | 010515001063 | 现浇构件钢筋 | (1)钢筋种类、规格:HRB400E、Φ16mm | t | 3.114 | 5227.62 |  | 16278.81
1492 | 040901009001 | 预埋铁件 | (1)材料品种:热镀锌 (2)材料规格:综合 | t | 1.846 | 11639.39 |  | 21486.31
1493 | 010401009001 | 实心砖柱 | (1)砖品种、规格、强度等级:烧结煤矸石普通砖、240×115×53mm (2)柱类型、砌筑高度:矩形、3.3m (3)砂浆强度等级、配合比:M7.5水泥砂浆 | m3 | 53.13 | 806.27 |  | 42837.13
1494 | 010401003001 | 实心砖墙 | (1)砖品种、规格、强度等级:烧结煤矸石普通砖、240×115×53mm (2)墙体类型、砌筑高度:围墙、1.37m (3)砂浆强度等级、配合比:M7.5水泥砂浆 | m3 | 28.55 | 696.05 |  | 19872.23
1495 | 011201004019 | 立面砂浆找平层 | (1)基层类型:砖墙 (2)界面剂类型:无 (3)找平层砂浆厚度、配合比:12mm、1:3水泥砂浆打底扫毛，6mm、聚合物水泥砂浆打底 | m2 | 317.19 | 52.27 |  | 16579.52
1496 | 011202003008 | 柱、梁面砂浆找平 | (1)柱（梁）体类型:矩形 (2)找平的砂浆厚度、配合比:12mm、1:3水泥砂浆打底扫毛，6mm、聚合物水泥砂浆打底 | m2 | 425 | 53.5 |  | 22737.5
1497 | 011406001020 | 抹灰面油漆涂料 | (1)部位:外墙面 (2)基层类型:抹灰面 (3)腻子种类、遍数:找平腻子两遍,每遍均打磨 (4)防护材料种类:无 (5)油漆涂料品种、遍数（或厚度）:外墙真石漆两遍(燃烧性能等级A级,用专用胶填分隔条),每600高左右设一道15-20mm宽的黑色装饰缝，封底涂料两遍 | m2 | 317 | 108.01 |  | 34239.17
1498 | 011204003007 | 块料墙面 | (1)墙体类型:外墙 (2)安装方式:6mm、1:2.5水泥砂浆(掺建筑胶) (3)面层材料品种、规 | m2 | 425 | 158.9 |  | 67532.5
分部分项工程量清单与计价表
工程名称：三明市烟草公司泰宁县杉城烟草站建设项目 | [6 empty] | 第201页 共216页
序号 | 项目编码 | 项目名称 | 项目特征描述 | 计量单位 | 工程量 | 金 额(元)
[6 empty] | 综合单价 |  | 合价
格、颜色:青砖、240×120×10mm,在砖粘贴面上随涂一遍混凝土界面处理剂 (4)缝宽、嵌缝材料种类:1:1水泥砂浆勾缝 (5)防护材料种类:无 (6)磨光、酸洗、打蜡要求:无
1499 | 010607002001 | 成品栅栏 | (1)材料品种、规格:铁艺 (2)边框及立柱型钢品种、规格:成品铁艺烤漆围栏 | m2 | 562.67 | 185.27 |  | 104245.87
1500 | 010804005001 | 金属格栅门 | (1)门代号及洞口尺寸:铁艺门 (2)门框或扇外围尺寸:3000×2600mm、3770×2600mm (3)门框、扇材质:铁艺大门喷深灰色压光漆 (4)启动装置的品种、规格: 无 | m2 | 17.6 | 1033.63 |  | 18191.89
1501 | 010805004001 | 电动伸缩门 | (1)门代号及洞口尺寸:L=19.1m (2)门框或扇外围尺寸:无 (3)门材质:不锈钢伸缩门 (4)玻璃品种、厚度:无 (5)启动装置的品种、规格:伸缩门电动 装置 (6)电子配件品种、规格:满足设计规范要求 | 樘 | 1 | 23765.61 |  | 23765.61
园林工程 | [8 empty] | 单位工程(17园林)
绿化种植养护 | [8 empty] | 分项工程(17园林)
1502 | 050102012001 | 铺种草皮 | (1)养护期:成活养护6个月，日常养护6个月 (2)草皮种类:马尼拉草 (3)铺种方式:满铺 (4)基肥:5kg/m2 | m2 | 1727.91 | 33.64 |  | 58126.89
1503 | 050101010001 | 整理绿化用地 | (1)回填土质要求:整理绿化地 (2)取土运距:就地挖填 (3)回填厚度:就地挖填 (4)找平找坡要求:30cm以内 (5)弃渣运距:就地挖填 | m2 | 1727.91 | 4.87 |  | 8414.92
室外安装工程 | [8 empty] | 单位工程(17安装)
分部分项工程量清单与计价表
工程名称：三明市烟草公司泰宁县杉城烟草站建设项目 | [6 empty] | 第202页 共216页
序号 | 项目编码 | 项目名称 | 项目特征描述 | 计量单位 | 工程量 | 金 额(元)
[6 empty] | 综合单价 |  | 合价
强电系统 | [8 empty] | 分项工程(17安装)
1504 | 030408003001 | 电缆保护管 | (1)材质:玻璃钢套管 (2)规格:DN150 (3)名称:电缆保护管 (4)敷设方式:埋地 | m | 233.44 | 88.69 |  | 20703.79
1505 | 030408003002 | 电缆保护管 | (1)材质:MMP电力管（含管枕） (2)规格:DN150 (3)名称:电缆保护管 (4)敷设方式:埋地 | m | 301.35 | 123.04 |  | 37078.1
1506 | 030408003003 | 电缆保护管 | (1)材质:MMP电力管（含管枕） (2)规格:DN100 (3)名称:电缆保护管 (4)敷设方式:埋地 | m | 233.01 | 67.98 |  | 15840.02
1507 | 030408003004 | 电缆保护管 | (1)材质:MMP电力管（含管枕） (2)规格:DN50 (3)名称:电缆保护管 (4)敷设方式:埋地 | m | 1135.15 | 25.41 |  | 28844.16
1508 | 030411001070 | 配管 | (1)材质:焊接钢管 (2)规格:SC150 (3)名称:配管 (4)接地要求:满足设计及规范要求 (5)配置形式:埋地 (6)钢索材质、规格:满足设计及规范要求 | m | 23.7 | 146.29 |  | 3467.07
1509 | 030411001071 | 配管 | (1)材质:焊接钢管 (2)规格:SC100 (3)名称:配管 (4)接地要求:满足设计及规范要求 (5)配置形式:埋地 (6)钢索材质、规格:满足设计及规范要求 | m | 3.35 | 89.69 |  | 300.46
1510 | 030411001072 | 配管 | (1)材质:焊接钢管 (2)规格:SC75 (3)名称:配管 (4)接地要求:满足设计及规范要求 (5)配置形式:埋地 (6)钢索材质、规格:满足设计及规范要求 | m | 8.9 | 75.73 |  | 674
1511 | 030411001073 | 配管 | (1)材质:焊接钢管 (2)规格:SC50 (3)名称:配管 (4)接地要求:满足设计及规范要求 (5)配置形式:埋地 (6)钢索材质、规格:满足设计及规范要求 | m | 42.55 | 43.2 |  | 1838.16
1512 | 030411001074 | 配管 | (1)材质:PVC塑料管 (2)规格:DN32 (3)名称:配管 (4)接地要求:满足设计及规范要求 | m | 443.82 | 11.05 |  | 4904.21
分部分项工程量清单与计价表
工程名称：三明市烟草公司泰宁县杉城烟草站建设项目 | [6 empty] | 第203页 共216页
序号 | 项目编码 | 项目名称 | 项目特征描述 | 计量单位 | 工程量 | 金 额(元)
[6 empty] | 综合单价 |  | 合价
(5)配置形式:埋地 (6)钢索材质、规格:满足设计及规范要求
1513 | 030404017042 | 配电箱 | (1)规格:无 (2)名称:充电桩 (3)安装方式:落地式 (4)型号:慢充7kw (5)接线端子材质、规格:无 (6)端子板外部接线材质、规格:无 (7)基础形式、材质、规格:无 | 台 | 1 | 2227.46 |  | 2227.46
1514 | 030404017043 | 配电箱 | (1)规格:无 (2)名称:充电桩 (3)安装方式:落地式 (4)型号:快充40kw (5)接线端子材质、规格:无 (6)端子板外部接线材质、规格:无 (7)基础形式、材质、规格:无 | 台 | 1 | 25030.26 |  | 25030.26
1515 | 030408001029 | 电力电缆 | (1)型号:YJV (2)规格:4×35+1×16mm2 (3)材质:铜芯 (4)名称:电力电缆 (5)电压等级(kV):1kv (6)敷设方式、部位:管内 (7)地形:平整 | m | 13.32 | 169.41 |  | 2256.54
1516 | 030408001030 | 电力电缆 | (1)型号:YJV (2)规格:3×6mm2 (3)材质:铜芯 (4)名称:电力电缆 (5)电压等级(kV):1kv (6)敷设方式、部位:管内 (7)地形:平整 | m | 9.23 | 28.12 |  | 259.55
1517 | 030408001031 | 电力电缆 | (1)型号:YJV (2)规格:3×4mm2 (3)材质:铜芯 (4)名称:电力电缆 (5)电压等级(kV):1kv (6)敷设方式、部位:管内 (7)地形:平整 | m | 886.33 | 21.99 |  | 19490.4
1518 | 030408001032 | 电力电缆 | (1)型号:ZB-YJV (2)规格:4×150mm2 (3)材质:铜芯 (4)名称:电力电缆 (5)电压等级(kV):1kv (6)敷设方式、部位:管内 (7)地形:平整 | m | 131.26 | 621.02 |  | 81515.09
1519 | 030408001033 | 电力电缆 | (1)型号:ZB-YJV (2)规格:4×95mm2 | m | 121.09 | 404.43 |  | 48972.43
分部分项工程量清单与计价表
工程名称：三明市烟草公司泰宁县杉城烟草站建设项目 | [6 empty] | 第204页 共216页
序号 | 项目编码 | 项目名称 | 项目特征描述 | 计量单位 | 工程量 | 金 额(元)
[6 empty] | 综合单价 |  | 合价
(3)材质:铜芯 (4)名称:电力电缆 (5)电压等级(kV):1kv (6)敷设方式、部位:管内 (7)地形:平整
1520 | 030408001034 | 电力电缆 | (1)型号:ZB-YJV (2)规格:4×70mm2 (3)材质:铜芯 (4)名称:电力电缆 (5)电压等级(kV):1kv (6)敷设方式、部位:管内 (7)地形:平整 | m | 58.78 | 298.4 |  | 17539.95
1521 | 030408001035 | 电力电缆 | (1)型号:ZB-YJV (2)规格:4×50mm2 (3)材质:铜芯 (4)名称:电力电缆 (5)电压等级(kV):1kv (6)敷设方式、部位:管内 (7)地形:平整 | m | 62.92 | 209.11 |  | 13157.2
1522 | 030408001036 | 电力电缆 | (1)型号:ZBN-YJV (2)规格:4×240mm2 (3)材质:铜芯 (4)名称:电力电缆 (5)电压等级(kV):1kv (6)敷设方式、部位:管内 (7)地形:平整 | m | 186.35 | 1008.49 |  | 187932.11
1523 | 030408001037 | 电力电缆 | (1)型号:ZBN-YJV (2)规格:4×16mm2 (3)材质:铜芯 (4)名称:电力电缆 (5)电压等级(kV):1kv (6)敷设方式、部位:管内 (7)地形:平整 | m | 912.05 | 78.15 |  | 71276.71
1524 | 030408001038 | 电力电缆 | (1)型号:ZB-YJV (2)规格:4×16mm2 (3)材质:铜芯 (4)名称:电力电缆 (5)电压等级(kV):1kv (6)敷设方式、部位:管内 (7)地形:平整 | m | 241.05 | 80.62 |  | 19433.45
1525 | 030408001039 | 电力电缆 | (1)型号:BTLY (2)规格:4×16mm2 (3)材质:铜芯 (4)名称:电力电缆 (5)电压等级(kV):1kv (6)敷设方式、部位:管内 (7)地形:平整 | m | 117.56 | 93.51 |  | 10993.04
1526 | 030408006026 | 电力电缆头 | (1)规格:4×35+1×16mm2 (2)名称:干包式电缆终端头 | 个 | 2 | 180.99 |  | 361.98
分部分项工程量清单与计价表
工程名称：三明市烟草公司泰宁县杉城烟草站建设项目 | [6 empty] | 第205页 共216页
序号 | 项目编码 | 项目名称 | 项目特征描述 | 计量单位 | 工程量 | 金 额(元)
[6 empty] | 综合单价 |  | 合价
(3)安装部位:室内 (4)型号:YJV (5)电压等级(kV):1kv (6)材质、类型:铜质
1527 | 030408006027 | 电力电缆头 | (1)规格:3×6mm2 (2)名称:干包式电缆终端头 (3)安装部位:室内 (4)型号:YJV (5)电压等级(kV):1kv (6)材质、类型:铜质 | 个 | 2 | 82.95 |  | 165.9
1528 | 030408006028 | 电力电缆头 | (1)规格:4×150mm2 (2)名称:干包式电缆终端头 (3)安装部位:室内 (4)型号:YJV (5)电压等级(kV):1kv (6)材质、类型:铜质 | 个 | 2 | 453.21 |  | 906.42
1529 | 030408006029 | 电力电缆头 | (1)规格:4×95mm2 (2)名称:干包式电缆终端头 (3)安装部位:室内 (4)型号:ZB-YJV (5)电压等级(kV):1kv (6)材质、类型:铜质 | 个 | 2 | 273.99 |  | 547.98
1530 | 030408006030 | 电力电缆头 | (1)规格:4×70mm2 (2)名称:干包式电缆终端头 (3)安装部位:室内 (4)型号:ZB-YJV (5)电压等级(kV):1kv (6)材质、类型:铜质 | 个 | 2 | 213.84 |  | 427.68
1531 | 030408006031 | 电力电缆头 | (1)规格:4×50mm2 (2)名称:干包式电缆终端头 (3)安装部位:室内 (4)型号:ZB-YJV (5)电压等级(kV):1kv (6)材质、类型:铜质 | 个 | 2 | 179.33 |  | 358.66
1532 | 030408006032 | 电力电缆头 | (1)规格:4×240mm2 (2)名称:干包式电缆终端头 (3)安装部位:室内 (4)型号:ZBN-YJV (5)电压等级(kV):1kv (6)材质、类型:铜质 | 个 | 4 | 453.21 |  | 1812.84
1533 | 030408006033 | 电力电缆头 | (1)规格:4×16mm2 (2)名称:干包式电缆终端头 (3)安装部位:室内 (4)型号:ZBN-YJV (5)电压等级(kV):1kv (6)材质、类型:铜质 | 个 | 20 | 99.93 |  | 1998.6
1534 | 030408006034 | 电力电缆头 | (1)规格:4×16mm2 (2)名称:干包式电缆终端头 (3)安装部位:室内 (4)型号:ZB-YJV | 个 | 4 | 99.93 |  | 399.72
分部分项工程量清单与计价表
工程名称：三明市烟草公司泰宁县杉城烟草站建设项目 | [6 empty] | 第206页 共216页
序号 | 项目编码 | 项目名称 | 项目特征描述 | 计量单位 | 工程量 | 金 额(元)
[6 empty] | 综合单价 |  | 合价
(5)电压等级(kV):1kv (6)材质、类型:铜质
1535 | 030408006035 | 电力电缆头 | (1)规格:4×16mm2 (2)名称:干包式电缆终端头 (3)安装部位:室内 (4)型号:BTLY (5)电压等级(kV):1kv (6)材质、类型:铜质 | 个 | 4 | 99.93 |  | 399.72
1536 | 030412007001 | 一般路灯 | (1)型号:220V、光通量10000lm、色温4000K、亚克力灯罩、IP65 (2)名称:LED路灯 (3)灯架形式及臂长:灯杆高6.0米 (4)灯杆形式(单、双):单臂 (5)规格:1x100W (6)接线端子材质、规格:满足设计及规范要求 (7)接地要求:满足设计及规范要求 (8)灯杆材质、规格:镀锌钢管灯杆,灰色亚光面 (9)附件配置要求:满足设计及规范要求 (10)基础形式、砂浆配合比:无 (11)杆座材质、规格:镀锌型钢 (12)编号:按序号编制 | 套 | 29 | 3460.5 |  | 100354.5
1537 | 040205001001 | 人（手）孔井 | (1)构件名称及做法:砖砌电力电缆手孔井、做法详图集07SD101-8 (2)盖板材质、规格:铸铁盖板 (3)材料品种:水泥实心砖、240×115×53mm、MU10,M7.5水泥砂浆砌筑，20mm、M7.5水泥砂浆砌筑 (4)基础、垫层：材料品种、厚度:C15混凝土垫层、100mm，C25混凝土基础、200mm (5)规格尺寸:内部尺寸1190×900×1100mm（长×宽×高） | 座 | 20 | 2881.1 |  | 57622
1538 | 030413001009 | 铁构件 | (1)材质:型钢 (2)规格:综合 (3)名称:电缆井支架 | kg | 300 | 17.08 |  | 5124
1539 | 010515001064 | 现浇构件钢筋 | (1)钢筋种类、规格:HPB300、Ф10mm | t | 0.497 | 5876.82 |  | 2920.78
1540 | 010515001065 | 现浇构件钢筋 | (1)钢筋种类、规格:HPB300、Ф14mm | t | 0.283 | 5442.09 |  | 1540.11
分部分项工程量清单与计价表
工程名称：三明市烟草公司泰宁县杉城烟草站建设项目 | [6 empty] | 第207页 共216页
序号 | 项目编码 | 项目名称 | 项目特征描述 | 计量单位 | 工程量 | 金 额(元)
[6 empty] | 综合单价 |  | 合价
1541 | 010101003006 | 挖沟槽土方 | (1)土壤类别:三类土 (2)挖土深度:2m以内 | m3 | 231.9 | 7.56 |  | 1753.16
1542 | 010404001007 | 垫层 | (1)垫层材料种类、配合比、厚度:C20混凝土、100mm | m3 | 23.82 | 531.83 |  | 12668.19
1543 | 010103001012 | 回填方 | (1)密实度要求:满足设计及规范要求 (2)填方材料品种:机制砂 (3)填方粒径要求:满足设计及规范要求 (4)填方来源、运距:自购、根据现场实际情况自行考虑 | m3 | 208.08 | 113 |  | 23513.04
1544 | 010103002006 | 余方弃置 | (1)废弃料品种:三类土 (2)运距:暂定8km，结算按实调整 | m3 | 231.9 | 21.73 |  | 5039.19
弱电系统 | [8 empty] | 分项工程(17安装)
1545 | 030411001075 | 配管 | (1)材质:焊接钢管 (2)规格:SC100 (3)名称:配管 (4)接地要求:满足设计及规范要求 (5)配置形式:埋地 (6)钢索材质、规格:满足设计及规范要求 | m | 15.94 | 89.69 |  | 1429.66
1546 | 030411001076 | 配管 | (1)材质:焊接钢管 (2)规格:SC65 (3)名称:配管 (4)接地要求:满足设计及规范要求 (5)配置形式:埋地 (6)钢索材质、规格:满足设计及规范要求 | m | 15.45 | 57.68 |  | 891.16
1547 | 030411001077 | 配管 | (1)材质:焊接钢管 (2)规格:SC50 (3)名称:配管 (4)接地要求:满足设计及规范要求 (5)配置形式:埋地 (6)钢索材质、规格:满足设计及规范要求 | m | 23.07 | 43.2 |  | 996.62
1548 | 030408003005 | 电缆保护管 | (1)材质:PVC塑料管（含管枕） (2)规格:DN100 (3)名称:电缆保护管 (4)敷设方式:埋地 | m | 632.5 | 39.14 |  | 24756.05
1549 | 030408003006 | 电缆保护管 | (1)材质:PVC塑料管（含管枕） (2)规格:DN50 (3)名称:电缆保护管 (4)敷设方式:埋地 | m | 267.27 | 11.34 |  | 3030.84
1550 | 030408002005 | 控制电缆 | (1)型号:ZBN-KVV (2)规格:2*2.5mm2 (3)材质:铜芯 (4)名称:控制电缆 | m | 838.21 | 12 |  | 10058.52
分部分项工程量清单与计价表
工程名称：三明市烟草公司泰宁县杉城烟草站建设项目 | [6 empty] | 第208页 共216页
序号 | 项目编码 | 项目名称 | 项目特征描述 | 计量单位 | 工程量 | 金 额(元)
[6 empty] | 综合单价 |  | 合价
(5)电压等级(kV):1kv (6)敷设方式、部位:管内 (7)地形:平整
1551 | 030408002006 | 控制电缆 | (1)型号:ZBN-KVV (2)规格:6×2.5mm2 (3)材质:铜芯 (4)名称:控制电缆 (5)电压等级(kV):1kv (6)敷设方式、部位:管内 (7)地形:平整 | m | 206.12 | 24.75 |  | 5101.47
1552 | 030408001040 | 电力电缆 | (1)型号:ZBN-YJV (2)规格:2×2.5mm2 (3)材质:铜芯 (4)名称:电力电缆 (5)电压等级(kV):1kv (6)敷设方式、部位:管内 (7)地形:平整 | m | 255.33 | 16.11 |  | 4113.37
1553 | 030411004067 | 配线 | (1)材质:铜芯 (2)规格:2×1.5mm2 (3)名称:配线 (4)型号:ZBN-RYJS (5)钢索材质、规格:满足设计及规范要求 (6)配线形式:穿多芯软导线 (7)配线部位:管内 (8)配线线制:满足设计及规范要求 | m | 467.28 | 5.49 |  | 2565.37
1554 | 030411004068 | 配线 | (1)材质:铜芯 (2)规格:2.5mm2 (3)名称:配线 (4)型号:ZBN-BYJ (5)钢索材质、规格:满足设计及规范要求 (6)配线形式:穿动力线 (7)配线部位:管内 (8)配线线制:满足设计及规范要求 | m | 623.04 | 3.97 |  | 2473.47
1555 | 040205001002 | 人（手）孔井 | (1)构件名称及做法:弱电手孔井、做法详图集05X101-2 (2)盖板材质、规格:铸铁盖板 (3)材料品种:水泥实心砖、240×115×53mm、MU10,M7.5水泥砂浆砌筑，20mm、M7.5水泥砂浆砌筑 (4)基础、垫层：材料品种、厚度:C25混凝土基础、200mm (5)规格尺寸:内部尺寸1220×920×800mm（长×宽×高） | 座 | 8 | 2673.52 |  | 21388.16
分部分项工程量清单与计价表
工程名称：三明市烟草公司泰宁县杉城烟草站建设项目 | [6 empty] | 第209页 共216页
序号 | 项目编码 | 项目名称 | 项目特征描述 | 计量单位 | 工程量 | 金 额(元)
[6 empty] | 综合单价 |  | 合价
1556 | 030413001010 | 铁构件 | (1)材质:型钢 (2)规格:综合 (3)名称:弱电井支架 | kg | 144 | 17.08 |  | 2459.52
1557 | 010515001066 | 现浇构件钢筋 | (1)钢筋种类、规格:HPB300、Ф10mm | t | 0.034 | 5876.82 |  | 199.81
1558 | 010515001067 | 现浇构件钢筋 | (1)钢筋种类、规格:HPB300、Ф14mm | t | 0.278 | 5442.09 |  | 1512.9
1559 | 010101003007 | 挖沟槽土方 | (1)土壤类别:三类土 (2)挖土深度:2m以内 | m3 | 112.53 | 7.55 |  | 849.6
1560 | 010404001008 | 垫层 | (1)垫层材料种类、配合比、厚度:C20混凝土、100mm | m3 | 12.92 | 531.84 |  | 6871.37
1561 | 010103001013 | 回填方 | (1)密实度要求:满足设计及规范要求 (2)填方材料品种:机制砂 (3)填方粒径要求:满足设计及规范要求 (4)填方来源、运距:自购、根据现场实际情况自行考虑 | m3 | 93.95 | 113 |  | 10616.35
1562 | 010103002007 | 余方弃置 | (1)废弃料品种:三类土 (2)运距:暂定8km，结算按实调整 | m3 | 112.53 | 21.73 |  | 2445.28
给水系统 | [8 empty] | 分项工程(17安装)
1563 | 031001007008 | 复合管 | (1)连接形式:电熔连接 (2)安装部位:室外 (3)介质:自来水 (4)材质、规格:钢丝网骨架塑料复合管、DN150 (5)压力试验及吹、洗设计要求:水压试验及消毒冲洗 (6)警示带形式:无 | m | 140.3 | 234.1 |  | 32844.23
1564 | 031001007009 | 复合管 | (1)连接形式:电熔连接 (2)安装部位:室外 (3)介质:自来水 (4)材质、规格:钢丝网骨架塑料复合管、DN100 (5)压力试验及吹、洗设计要求:水压试验及消毒冲洗 (6)警示带形式:无 | m | 28.5 | 139.34 |  | 3971.19
1565 | 031001007010 | 复合管 | (1)连接形式:电熔连接 (2)安装部位:室外 (3)介质:自来水 (4)材质、规格:钢丝网骨架塑料复合管、DN80 (5)压力试验及吹、洗设计要求:水压试验及 | m | 6.4 | 107.53 |  | 688.19
分部分项工程量清单与计价表
工程名称：三明市烟草公司泰宁县杉城烟草站建设项目 | [6 empty] | 第210页 共216页
序号 | 项目编码 | 项目名称 | 项目特征描述 | 计量单位 | 工程量 | 金 额(元)
[6 empty] | 综合单价 |  | 合价
消毒冲洗 (6)警示带形式:无
1566 | 031001007011 | 复合管 | (1)连接形式:电熔连接 (2)安装部位:室外 (3)介质:自来水 (4)材质、规格:钢丝网骨架塑料复合管、DN50 (5)压力试验及吹、洗设计要求:水压试验及消毒冲洗 (6)警示带形式:无 | m | 39.2 | 68.35 |  | 2679.32
1567 | 040504001002 | 砌筑井 | (1)混凝土强度等级:C25 (2)砂浆强度等级、配合比:M10砌筑水泥砂浆 (3)盖板材质、规格:C25钢筋混凝土井盖 (4)垫层、基础材质及厚度:C15混凝土垫层、100mm、C25钢筋混凝土底板、200mm (5)砌筑材料品种、规格、强度等级:水泥实心砖、240×115×53mm、MU10 (6)勾缝、抹面要求:无 (7)防渗、防水要求:无 (8)井盖、井圈材质及规格:球墨铸铁井盖井座、Φ700mm C250 (9)踏步材质、规格:铸铁爬梯 (10)构件名称及参照图集:水表井DN150、做法详图集05S502 | 座 | 1 | 7641.88 |  | 7641.88
1568 | 031003012001 | 倒流防止器 | (1)构件名称及附件:倒流防止器1个、法兰Y型过滤器1个、法兰水表1个、法兰闸阀2个、异径管1个 (2)材质:球墨铸铁 (3)型号、规格:DN100 (4)连接形式:法兰连接 | 套 | 1 | 3053.96 |  | 3053.96
1569 | 031003012002 | 倒流防止器 | (1)构件名称及附件:倒流防止器1个、Y型过滤器1个、水表1个、闸阀2个、异径管1个 (2)材质:球墨铸铁 (3)型号、规格:DN40 (4)连接形式:螺纹连接 | 套 | 1 | 1073.19 |  | 1073.19
1570 | 010101003008 | 挖沟槽土方 | (1)土壤类别:三类土 | m3 | 135.07 | 7.56 |  | 1021.13
分部分项工程量清单与计价表
工程名称：三明市烟草公司泰宁县杉城烟草站建设项目 | [6 empty] | 第211页 共216页
序号 | 项目编码 | 项目名称 | 项目特征描述 | 计量单位 | 工程量 | 金 额(元)
[6 empty] | 综合单价 |  | 合价
(2)挖土深度:2m以内
1571 | 010103001014 | 回填方 | (1)密实度要求:满足设计及规范要求 (2)填方材料品种:机制砂 (3)填方粒径要求:满足设计及规范要求 (4)填方来源、运距:自购、根据现场实际情况自行考虑 | m3 | 127.57 | 113 |  | 14415.41
1572 | 010404001009 | 垫层 | (1)垫层材料种类、配合比、厚度:机制砂、200mm | m3 | 38.59 | 140.71 |  | 5430
1573 | 010103002008 | 余方弃置 | (1)废弃料品种:三类土 (2)运距:暂定8km，结算按实调整 | m3 | 135.07 | 21.73 |  | 2935.07
消火栓系统 | [8 empty] | 分项工程(17安装)
1574 | 031001007012 | 复合管 | (1)连接形式:电熔连接 (2)安装部位:室外 (3)介质:自来水 (4)材质、规格:钢丝网骨架塑料复合管、DN400 (5)压力试验及吹、洗设计要求:水压试验及水冲洗 (6)警示带形式:无 | m | 22.1 | 1040.81 |  | 23001.9
1575 | 031001007013 | 复合管 | (1)连接形式:电熔连接 (2)安装部位:室外 (3)介质:自来水 (4)材质、规格:钢丝网骨架塑料复合管、DN150 (5)压力试验及吹、洗设计要求:水压试验及水冲洗 (6)警示带形式:无 | m | 637.8 | 232.73 |  | 148435.19
1576 | 031001007014 | 复合管 | (1)连接形式:电熔连接 (2)安装部位:室外 (3)介质:自来水 (4)材质、规格:钢丝网骨架塑料复合管、DN100 (5)压力试验及吹、洗设计要求:水压试验及水冲洗 (6)警示带形式:无 | m | 87.2 | 138.27 |  | 12057.14
1577 | 030901011001 | 室外消火栓 | (1)型号、规格:SS100/65-1.0型室外消火栓 (2)安装方式:落地 (3)附件材质、规格:根据配置 | 套 | 5 | 1510.23 |  | 7551.15
分部分项工程量清单与计价表
工程名称：三明市烟草公司泰宁县杉城烟草站建设项目 | [6 empty] | 第212页 共216页
序号 | 项目编码 | 项目名称 | 项目特征描述 | 计量单位 | 工程量 | 金 额(元)
[6 empty] | 综合单价 |  | 合价
1578 | 030901012001 | 消防水泵接合器 | (1)安装部位:室外 (2)型号、规格:SQS100-A型水泵接合器 (3)附件材质、规格:根据配置 | 套 | 6 | 1386.99 |  | 8321.94
1579 | 031003003019 | 焊接法兰阀门 | (1)连接形式:法兰连接 (2)焊接方法:平焊 (3)材质:无 (4)规格、压力等级:DN150 (5)类型:闸阀 | 个 | 13 | 921.66 |  | 11981.58
1580 | 031003011010 | 法兰 | (1)材质:碳钢 (2)连接形式:平焊 (3)规格、压力等级:法兰片DN150 | 副 | 13 | 260.43 |  | 3385.59
1581 | 040504001003 | 砌筑井 | (1)混凝土强度等级:C25 (2)砂浆强度等级、配合比:M10砌筑水泥砂浆 (3)盖板材质、规格:C25钢筋混凝土井盖 (4)垫层、基础材质及厚度:C15混凝土垫层、100mm、C25钢筋混凝土底板、200mm (5)砌筑材料品种、规格、强度等级:水泥实心砖、240×115×53mm、MU10 (6)勾缝、抹面要求:无 (7)防渗、防水要求:无 (8)井盖、井圈材质及规格:球墨铸铁井盖井座、Φ700mm (9)踏步材质、规格:铸铁爬梯 (10)构件名称及参照图集:阀门井、参考图集05S502、16～21页 | 座 | 13 | 3749.87 |  | 48748.31
1582 | 010101003009 | 挖沟槽土方 | (1)土壤类别:三类土 (2)挖土深度:2m以内 | m3 | 620.1 | 7.56 |  | 4687.96
1583 | 010103001015 | 回填方 | (1)密实度要求:满足设计及规范要求 (2)填方材料品种:机制砂 (3)填方粒径要求:满足设计及规范要求 (4)填方来源、运距:自购、根据现场实际情况自行考虑 | m3 | 318.22 | 113 |  | 35958.86
1584 | 010404001010 | 垫层 | (1)垫层材料种类、配合比、厚度:机制砂用于回填、垫层、200mm厚 | m3 | 287.15 | 140.71 |  | 40404.88
分部分项工程量清单与计价表
工程名称：三明市烟草公司泰宁县杉城烟草站建设项目 | [6 empty] | 第213页 共216页
序号 | 项目编码 | 项目名称 | 项目特征描述 | 计量单位 | 工程量 | 金 额(元)
[6 empty] | 综合单价 |  | 合价
1585 | 010103002009 | 余方弃置 | (1)废弃料品种:三类土 (2)运距:暂定8km，结算按实调整 | m3 | 620.1 | 21.73 |  | 13474.77
排水系统 | [8 empty] | 分项工程(17安装)
1586 | 031001006025 | 塑料管 | (1)连接形式:承插胶圈连接 (2)安装部位:室外 (3)介质:排水 (4)材质、规格:HDPE缠绕增强管（10KN/m2）、DN200 (5)压力试验及吹、洗设计要求:灌水试验 (6)警示带形式:无 (7)阻火圈设计要求:无 | m | 101.2 | 86.15 |  | 8718.38
1587 | 031001006026 | 塑料管 | (1)连接形式:粘接 (2)安装部位:室外 (3)介质:排水 (4)材质、规格:PVC塑料排水管、DN100 (5)压力试验及吹、洗设计要求:灌水试验 (6)警示带形式:无 (7)阻火圈设计要求:无 | m | 78.3 | 31.46 |  | 2463.32
1588 | 040504003001 | 塑料检查井 | (1)垫层、基础材质及厚度:无 (2)检查井材质、规格:塑料污水检查井 φ450 (3)井筒、井盖、井圈材质及规格:铸铁井盖井座 Φ700、井盖安全防护网 | 座 | 9 | 1010.03 |  | 9090.27
1589 | 040504008001 | 整体化粪池 | (1)材质:玻璃钢 (2)型号、规格:YJBH-6-‖型 | 座 | 1 | 6715.98 |  | 6715.98
1590 | 010101003010 | 挖沟槽土方 | (1)土壤类别:三类土 (2)挖土深度:2m以内 | m3 | 187.91 | 7.23 |  | 1358.59
1591 | 010103001016 | 回填方 | (1)密实度要求:满足设计及规范要求 (2)填方材料品种:机制砂 (3)填方粒径要求:满足设计及规范要求 (4)填方来源、运距:自购、根据现场实际情况自行考虑 | m3 | 79.04 | 113 |  | 8931.52
1592 | 010103001017 | 回填方 | (1)密实度要求:满足设计及规范要求 (2)填方材料品种:三类土 (3)填方粒径要求:满足设计及规范要求 (4)填方来源、运距: | m3 | 82.13 | 9.79 |  | 804.05
分部分项工程量清单与计价表
工程名称：三明市烟草公司泰宁县杉城烟草站建设项目 | [6 empty] | 第214页 共216页
序号 | 项目编码 | 项目名称 | 项目特征描述 | 计量单位 | 工程量 | 金 额(元)
[6 empty] | 综合单价 |  | 合价
原土回填、根据现场实际情况自行考虑
1593 | 010404001011 | 垫层 | (1)垫层材料种类、配合比、厚度:机制砂、200mm | m3 | 19.28 | 140.71 |  | 2712.89
1594 | 010103002010 | 余方弃置 | (1)废弃料品种:三类土 (2)运距:暂定8km，结算按实调整 | m3 | 93.51 | 21.73 |  | 2031.97
雨水系统 | [8 empty] | 分项工程(17安装)
1595 | 031001006027 | 塑料管 | (1)连接形式:承插胶圈连接 (2)安装部位:室外 (3)介质:雨水 (4)材质、规格:HDPE缠绕增强管（10KN/m2）、DN600 (5)压力试验及吹、洗设计要求:灌水试验 (6)警示带形式:无 (7)阻火圈设计要求:无 | m | 29.23 | 902.03 |  | 26366.34
1596 | 031001006028 | 塑料管 | (1)连接形式:承插胶圈连接 (2)安装部位:室外 (3)介质:雨水 (4)材质、规格:HDPE缠绕增强管（10KN/m2）、DN500 (5)压力试验及吹、洗设计要求:灌水试验 (6)警示带形式:无 (7)阻火圈设计要求:无 | m | 72.3 | 651.5 |  | 47103.45
1597 | 031001006029 | 塑料管 | (1)连接形式:承插胶圈连接 (2)安装部位:室外 (3)介质:雨水 (4)材质、规格:HDPE缠绕增强管（10KN/m2）、DN400 (5)压力试验及吹、洗设计要求:灌水试验 (6)警示带形式:无 (7)阻火圈设计要求:无 | m | 331.8 | 442.43 |  | 146798.27
1598 | 031001006030 | 塑料管 | (1)连接形式:承插胶圈连接 (2)安装部位:室外 (3)介质:雨水 (4)材质、规格:HDPE缠绕增强管（10KN/m2）、DN200 (5)压力试验及吹、洗设计要求:灌水试验 (6)警示带形式:无 (7)阻火圈设计要求:无 | m | 195.5 | 86.15 |  | 16842.33
分部分项工程量清单与计价表
工程名称：三明市烟草公司泰宁县杉城烟草站建设项目 | [6 empty] | 第215页 共216页
序号 | 项目编码 | 项目名称 | 项目特征描述 | 计量单位 | 工程量 | 金 额(元)
[6 empty] | 综合单价 |  | 合价
1599 | 040504003002 | 塑料检查井 | (1)垫层、基础材质及厚度:无 (2)检查井材质、规格:塑料污水检查井 φ450 (3)井筒、井盖、井圈材质及规格:铸铁井盖井座 Φ700、井盖安全防护网 | 座 | 18 | 2060.2 |  | 37083.6
1600 | 040504009001 | 雨水口 | (1)混凝土强度等级:C20 (2)垫层、基础材质及厚度:C20混凝土垫层、120mm (3)砌筑材料品种、规格:水泥实心砖、240×115×53mm、MU10，20mm、M10现拌砌筑砂浆 (4)砂浆强度等级及配合比:M10现拌砌筑砂浆 (5)雨水箅子及圈口材质、型号、规格:雨水口、750×450×180mm、做法详图集16S518 | 座 | 35 | 1017.03 |  | 35596.05
1601 | 010101003011 | 挖沟槽土方 | (1)土壤类别:三类土 (2)挖土深度:2m以内 | m3 | 1354.76 | 7.36 |  | 9971.03
1602 | 010103001018 | 回填方 | (1)密实度要求:满足设计及规范要求 (2)填方材料品种:机制砂 (3)填方粒径要求:满足设计及规范要求 (4)填方来源、运距:自购、根据现场实际情况自行考虑 | m3 | 724.08 | 113 |  | 81821.04
1603 | 010103001019 | 回填方 | (1)密实度要求:满足设计及规范要求 (2)填方材料品种:三类土 (3)填方粒径要求:满足设计及规范要求 (4)填方来源、运距:原土回填、根据现场实际情况自行考虑 | m3 | 379.46 | 9.79 |  | 3714.91
1604 | 010404001012 | 垫层 | (1)垫层材料种类、配合比、厚度:机制砂、200mm | m3 | 149.94 | 140.71 |  | 21098.06
1605 | 010103002011 | 余方弃置 | (1)废弃料品种:三类土 (2)运距:暂定8km，结算按实调整 | m3 | 918.6 | 21.73 |  | 19961.18
暂列金额 | [8 empty] | 单项工程(17房屋建筑与装饰)
暂列金额 | [8 empty] | 单位工程(17房屋建筑与装饰)
暂列金额 | [8 empty] | 分项工程(17房屋建筑与装饰)
分部分项工程量清单与计价表
工程名称：三明市烟草公司泰宁县杉城烟草站建设项目 | [6 empty] | 第216页 共216页
序号 | 项目编码 | 项目名称 | 项目特征描述 | 计量单位 | 工程量 | 金 额(元)
[6 empty] | 综合单价 |  | 合价
二、场地平整建设费-挡墙 | [8 empty] | 单项工程(17房屋建筑与装饰)
室外总体市政工程 | [8 empty] | 单位工程(17房屋建筑与装饰)
挡墙 | [8 empty] | 分项工程(17房屋建筑与装饰)
1606 | 010101003012 | 挖沟槽土方 | (1)土壤类别:三类土 (2)挖土深度:2m以内 | m3 | 759.77 | 59.52 |  | 45221.51
1607 | 010103001020 | 回填方 | (1)密实度要求:符合设计及规范要求 (2)填方材料品种:优良质土 (3)填方粒径要求:符合设计及规范要求 (4)填方来源、运距:利用挖方、根据现场实际情况自行考虑 | m3 | 427.71 | 9.79 |  | 4187.28
1608 | 010103002012 | 余方弃置 | (1)废弃料品种:三类土 (2)运距:8km | m3 | 268.15 | 21.73 |  | 5826.9
1609 | 040303015001 | 混凝土挡墙墙身 | (1)混凝土强度等级:C25抛石混凝土(埋石率≤25%） (2)泄水孔材料品种、规格:PVC-U塑料管、Φ110mm (3)滤水层要求:砂石反滤层 (4)沉降缝要求:每隔10m设伸缩缝，填沥青麻筋 | m3 | 344.19 | 662.97 |  | 228187.64
1610 | 010507003001 | 电缆沟、地沟、明暗沟 | (1)土壤类别:三类土 (2)沟截面净空尺寸:500×600mm (3)垫层材料种类、厚度:无 (4)混凝土种类（商品混凝土、现场拌制，泵送、非泵送）:商品混凝土，非泵送 (5)混凝土强度等级:C25 (6)防护材料种类:无 | m | 128 | 246.61 |  | 31566.08
合 计 | [7 empty] | 21420276.08

## 表6总价措施项目清单与计价表
总价措施项目清单与计价表
工程名称：三明市烟草公司泰宁县杉城烟草站建设项目 |  |  |  | 第1页 共9页
序号 | 项 目 名 称 | 计 算 基 础 (元) | 费 率(%) | 金 额(元)
一、建筑安装工程费用
烟叶中转库、卷烟物流仓库
地下室(消防水池)
1 | 安全文明施工费 | 1770922 | / | 65170
1.1 | 土方工程 | 243371 | 3.68 | 8956
1.2 | 砌筑工程 | 21080 | 3.68 | 776
1.3 | 钢筋工程 | 447596 | 3.68 | 16472
1.4 | 混凝土工程 | 757658 | 3.68 | 27882
1.5 | 地下室底板防水 | 155421 | 3.68 | 5719
1.6 | 楼地面工程 | 49165 | 3.68 | 1809
1.7 | 内墙柱面工程 | 35574 | 3.68 | 1309
1.8 | 天棚工程 | 34224 | 3.68 | 1259
1.9 | 门窗工程 | 3575 | 3.68 | 132
1.10 | 其他一般土建工程 | 23258 | 3.68 | 856
2 | 其他总价措施费 | 1770922 | / | 6200
2.1 | 土方工程 | 243371 | 0.35 | 852
2.2 | 砌筑工程 | 21080 | 0.35 | 74
2.3 | 钢筋工程 | 447596 | 0.35 | 1567
2.4 | 混凝土工程 | 757658 | 0.35 | 2652
2.5 | 地下室底板防水 | 155421 | 0.35 | 544
2.6 | 楼地面工程 | 49165 | 0.35 | 172
2.7 | 内墙柱面工程 | 35574 | 0.35 | 125
2.8 | 天棚工程 | 34224 | 0.35 | 120
2.9 | 门窗工程 | 3575 | 0.35 | 13
2.10 | 其他一般土建工程 | 23258 | 0.35 | 81
地下室安装工程
1 | 安全文明施工费 | 378352 | / | 13924
1.1 | 配电箱安装工程 | 15042 | 3.68 | 554
1.2 | 母线槽、电缆与桥架工程 | 73835 | 3.68 | 2717
1.3 | 配管配线工程 | 6282 | 3.68 | 231
1.4 | 电气照明器具工程(含灯具与开关插座) | 2307 | 3.68 | 85
1.5 | 应急照明系统 | 2420 | 3.68 | 89
1.6 | 其他电气工程 | 756 | 3.68 | 28
1.7 | 火灾自动报警系统 | 17711 | 3.68 | 652
1.8 | 地上送排风系统 | 4181 | 3.68 | 154
1.9 | 喷淋、消火栓系统 | 232318 | 3.68 | 8549
1.10 | 给水系统 | 9515 | 3.68 | 350
1.11 | 排水系统 | 13985 | 3.68 | 515
2 | 其他总价措施费 | 378352 | / | 1324
2.1 | 配电箱安装工程 | 15042 | 0.35 | 53
2.2 | 母线槽、电缆与桥架工程 | 73835 | 0.35 | 258
2.3 | 配管配线工程 | 6282 | 0.35 | 22
总价措施项目清单与计价表
工程名称：三明市烟草公司泰宁县杉城烟草站建设项目 |  |  |  | 第2页 共9页
序号 | 项 目 名 称 | 计 算 基 础 (元) | 费 率(%) | 金 额(元)
2.4 | 电气照明器具工程(含灯具与开关插座) | 2307 | 0.35 | 8
2.5 | 应急照明系统 | 2420 | 0.35 | 8
2.6 | 其他电气工程 | 756 | 0.35 | 3
2.7 | 火灾自动报警系统 | 17711 | 0.35 | 62
2.8 | 地上送排风系统 | 4181 | 0.35 | 15
2.9 | 喷淋、消火栓系统 | 232318 | 0.35 | 813
2.10 | 给水系统 | 9515 | 0.35 | 33
2.11 | 排水系统 | 13985 | 0.35 | 49
上部主体
1 | 安全文明施工费 | 5673884 | / | 196605
1.1 | 土方工程 | 6021 | 3.68 | 222
1.2 | 桩基工程 | 393369 | 0.58 | 2282
1.3 | 砌筑工程 | 313956 | 3.68 | 11554
1.4 | 混凝土工程 | 1860708 | 3.68 | 68474
1.5 | 钢筋工程 | 925419 | 3.68 | 34055
1.6 | 屋面工程 | 376191 | 3.68 | 13844
1.7 | 楼地面工程 | 461104 | 3.68 | 16969
1.8 | 内墙柱面工程 | 233354 | 3.68 | 8587
1.9 | 外墙面工程 | 501160 | 3.68 | 18443
1.10 | 天棚工程 | 391996 | 3.68 | 14425
1.11 | 门窗工程 | 126987 | 3.68 | 4673
1.12 | 其他一般土建工程 | 83619 | 3.68 | 3077
2 | 其他总价措施费 | 5673884 | / | 19859
2.1 | 土方工程 | 6021 | 0.35 | 21
2.2 | 桩基工程 | 393369 | 0.35 | 1377
2.3 | 砌筑工程 | 313956 | 0.35 | 1099
2.4 | 混凝土工程 | 1860708 | 0.35 | 6512
2.5 | 钢筋工程 | 925419 | 0.35 | 3239
2.6 | 屋面工程 | 376191 | 0.35 | 1317
2.7 | 楼地面工程 | 461104 | 0.35 | 1614
2.8 | 内墙柱面工程 | 233354 | 0.35 | 817
2.9 | 外墙面工程 | 501160 | 0.35 | 1754
2.10 | 天棚工程 | 391996 | 0.35 | 1372
2.11 | 门窗工程 | 126987 | 0.35 | 444
2.12 | 其他一般土建工程 | 83619 | 0.35 | 293
上部主体安装工程
1 | 安全文明施工费 | 1311979 | / | 48281
1.1 | 配电箱安装工程 | 25973 | 3.68 | 956
1.2 | 母线槽、电缆与桥架工程 | 23358 | 3.68 | 860
1.3 | 配管配线工程 | 33398 | 3.68 | 1229
1.4 | 电气照明器具工程(含灯具与开关插座) | 27712 | 3.68 | 1020
1.5 | 其他电气工程 | 2508 | 3.68 | 92
总价措施项目清单与计价表
工程名称：三明市烟草公司泰宁县杉城烟草站建设项目 |  |  |  | 第3页 共9页
序号 | 项 目 名 称 | 计 算 基 础 (元) | 费 率(%) | 金 额(元)
1.6 | 防雷接地工程 | 26524 | 3.68 | 976
1.7 | 应急照明系统 | 69224 | 3.68 | 2547
1.8 | 火灾自动报警系统 | 109674 | 3.68 | 4036
1.9 | 防火门监控系统 | 6512 | 3.68 | 240
1.10 | 消防设备电源监控系统 | 1407 | 3.68 | 52
1.11 | 电气火灾监控系统 | 601 | 3.68 | 22
1.12 | 安防监控系统 | 14352 | 3.68 | 528
1.13 | 地上送排风系统 | 525297 | 3.68 | 19331
1.14 | 消防消火栓 | 102668 | 3.68 | 3778
1.15 | 喷淋、喷雾系统 | 210918 | 3.68 | 7762
1.16 | 雨水系统 | 8172 | 3.68 | 301
1.17 | 电梯工程 | 123681 | 3.68 | 4551
2 | 其他总价措施费 | 1311979 | / | 4593
2.1 | 配电箱安装工程 | 25973 | 0.35 | 91
2.2 | 母线槽、电缆与桥架工程 | 23358 | 0.35 | 82
2.3 | 配管配线工程 | 33398 | 0.35 | 117
2.4 | 电气照明器具工程(含灯具与开关插座) | 27712 | 0.35 | 97
2.5 | 其他电气工程 | 2508 | 0.35 | 9
2.6 | 防雷接地工程 | 26524 | 0.35 | 93
2.7 | 应急照明系统 | 69224 | 0.35 | 242
2.8 | 火灾自动报警系统 | 109674 | 0.35 | 384
2.9 | 防火门监控系统 | 6512 | 0.35 | 23
2.10 | 消防设备电源监控系统 | 1407 | 0.35 | 5
2.11 | 电气火灾监控系统 | 601 | 0.35 | 2
2.12 | 安防监控系统 | 14352 | 0.35 | 50
2.13 | 地上送排风系统 | 525297 | 0.35 | 1839
2.14 | 消防消火栓 | 102668 | 0.35 | 359
2.15 | 喷淋、喷雾系统 | 210918 | 0.35 | 738
2.16 | 雨水系统 | 8172 | 0.35 | 29
2.17 | 电梯工程 | 123681 | 0.35 | 433
地基处理
地基处理工程
1 | 安全文明施工费 | 171581 | / | 6314
1.1 | 地基处理工程 | 171581 | 3.68 | 6314
2 | 其他总价措施费 | 171581 | / | 601
2.1 | 地基处理工程 | 171581 | 0.35 | 601
联合工房
房屋建筑与装饰工程
1 | 安全文明施工费 | 3589558 | / | 132095
1.1 | 土方工程 | 82356 | 3.68 | 3031
1.2 | 砌筑工程 | 422309 | 3.68 | 15541
1.3 | 混凝土工程 | 1035416 | 3.68 | 38103
总价措施项目清单与计价表
工程名称：三明市烟草公司泰宁县杉城烟草站建设项目 |  |  |  | 第4页 共9页
序号 | 项 目 名 称 | 计 算 基 础 (元) | 费 率(%) | 金 额(元)
1.4 | 钢筋工程 | 408473 | 3.68 | 15032
1.5 | 屋面工程 | 63293 | 3.68 | 2329
1.6 | 楼地面工程 | 419869 | 3.68 | 15451
1.7 | 内墙柱面工程 | 247688 | 3.68 | 9115
1.8 | 外墙面工程 | 406669 | 3.68 | 14965
1.9 | 天棚工程 | 75056 | 3.68 | 2762
1.10 | 门窗工程 | 320223 | 3.68 | 11784
1.11 | 其他一般土建工程 | 108206 | 3.68 | 3982
2 | 其他总价措施费 | 3589558 | / | 12565
2.1 | 土方工程 | 82356 | 0.35 | 288
2.2 | 砌筑工程 | 422309 | 0.35 | 1478
2.3 | 混凝土工程 | 1035416 | 0.35 | 3624
2.4 | 钢筋工程 | 408473 | 0.35 | 1430
2.5 | 屋面工程 | 63293 | 0.35 | 222
2.6 | 楼地面工程 | 419869 | 0.35 | 1470
2.7 | 内墙柱面工程 | 247688 | 0.35 | 867
2.8 | 外墙面工程 | 406669 | 0.35 | 1423
2.9 | 天棚工程 | 75056 | 0.35 | 263
2.10 | 门窗工程 | 320223 | 0.35 | 1121
2.11 | 其他一般土建工程 | 108206 | 0.35 | 379
装配式建筑工程
1 | 安全文明施工费 | 1632978 | / | 60094
1.1 | 一般土建 | 1632978 | 3.68 | 60094
2 | 其他总价措施费 | 1632978 | / | 5715
2.1 | 一般土建 | 1632978 | 0.35 | 5715
安装工程
1 | 安全文明施工费 | 612622 | / | 22546
1.1 | 配电箱安装工程 | 21054 | 3.68 | 775
1.2 | 母线槽、电缆与桥架工程 | 23492 | 3.68 | 865
1.3 | 配管配线工程 | 61012 | 3.68 | 2245
1.4 | 电气照明器具工程(含灯具与开关插座) | 50096 | 3.68 | 1844
1.5 | 应急照明系统 | 46785 | 3.68 | 1722
1.6 | 防雷接地工程 | 31692 | 3.68 | 1166
1.7 | 其他电气工程 | 2060 | 3.68 | 76
1.8 | 火灾自动报警系统 | 61961 | 3.68 | 2280
1.9 | 防火门监控系统 | 4924 | 3.68 | 181
1.10 | 消防设备电源监控系统 | 1782 | 3.68 | 66
1.11 | 电气火灾监控系统 | 1388 | 3.68 | 51
1.12 | 消防消火栓 | 130922 | 3.68 | 4818
1.13 | 喷淋、喷雾系统 | 148809 | 3.68 | 5476
1.14 | 给水系统 | 1673 | 3.68 | 62
1.15 | 排水系统 | 2728 | 3.68 | 100
总价措施项目清单与计价表
工程名称：三明市烟草公司泰宁县杉城烟草站建设项目 |  |  |  | 第5页 共9页
序号 | 项 目 名 称 | 计 算 基 础 (元) | 费 率(%) | 金 额(元)
1.16 | 雨水系统 | 7659 | 3.68 | 282
1.17 | 卫生洁具 | 9044 | 3.68 | 333
1.18 | 地上送排风系统 | 5541 | 3.68 | 204
2 | 其他总价措施费 | 612622 | / | 2145
2.1 | 配电箱安装工程 | 21054 | 0.35 | 74
2.2 | 母线槽、电缆与桥架工程 | 23492 | 0.35 | 82
2.3 | 配管配线工程 | 61012 | 0.35 | 214
2.4 | 电气照明器具工程(含灯具与开关插座) | 50096 | 0.35 | 175
2.5 | 应急照明系统 | 46785 | 0.35 | 164
2.6 | 防雷接地工程 | 31692 | 0.35 | 111
2.7 | 其他电气工程 | 2060 | 0.35 | 7
2.8 | 火灾自动报警系统 | 61961 | 0.35 | 217
2.9 | 防火门监控系统 | 4924 | 0.35 | 17
2.10 | 消防设备电源监控系统 | 1782 | 0.35 | 6
2.11 | 电气火灾监控系统 | 1388 | 0.35 | 5
2.12 | 消防消火栓 | 130922 | 0.35 | 458
2.13 | 喷淋、喷雾系统 | 148809 | 0.35 | 521
2.14 | 给水系统 | 1673 | 0.35 | 6
2.15 | 排水系统 | 2728 | 0.35 | 10
2.16 | 雨水系统 | 7659 | 0.35 | 27
2.17 | 卫生洁具 | 9044 | 0.35 | 32
2.18 | 地上送排风系统 | 5541 | 0.35 | 19
生产辅助用房
房屋建筑与装饰工程
1 | 安全文明施工费 | 3832290 | / | 141028
1.1 | 土方工程 | 71567 | 3.68 | 2634
1.2 | 砌筑工程 | 288366 | 3.68 | 10612
1.3 | 混凝土工程 | 1170339 | 3.68 | 43068
1.4 | 钢筋工程 | 520861 | 3.68 | 19168
1.5 | 屋面工程 | 108178 | 3.68 | 3981
1.6 | 楼地面工程 | 312041 | 3.68 | 11483
1.7 | 内墙柱面工程 | 428763 | 3.68 | 15778
1.8 | 外墙面工程 | 371424 | 3.68 | 13668
1.9 | 天棚工程 | 133362 | 3.68 | 4908
1.10 | 门窗工程 | 342361 | 3.68 | 12599
1.11 | 其他一般土建工程 | 85028 | 3.68 | 3129
2 | 其他总价措施费 | 3832290 | / | 13413
2.1 | 土方工程 | 71567 | 0.35 | 250
2.2 | 砌筑工程 | 288366 | 0.35 | 1009
2.3 | 混凝土工程 | 1170339 | 0.35 | 4096
2.4 | 钢筋工程 | 520861 | 0.35 | 1823
2.5 | 屋面工程 | 108178 | 0.35 | 379
总价措施项目清单与计价表
工程名称：三明市烟草公司泰宁县杉城烟草站建设项目 |  |  |  | 第6页 共9页
序号 | 项 目 名 称 | 计 算 基 础 (元) | 费 率(%) | 金 额(元)
2.6 | 楼地面工程 | 312041 | 0.35 | 1092
2.7 | 内墙柱面工程 | 428763 | 0.35 | 1501
2.8 | 外墙面工程 | 371424 | 0.35 | 1300
2.9 | 天棚工程 | 133362 | 0.35 | 467
2.10 | 门窗工程 | 342361 | 0.35 | 1198
2.11 | 其他一般土建工程 | 85028 | 0.35 | 298
安装工程
1 | 安全文明施工费 | 697015 | / | 25651
1.1 | 配电箱安装工程 | 50968 | 3.68 | 1876
1.2 | 母线槽、电缆与桥架工程 | 67393 | 3.68 | 2480
1.3 | 电气照明器具工程(含灯具与开关插座) | 36162 | 3.68 | 1331
1.4 | 配管配线工程 | 94721 | 3.68 | 3486
1.5 | 其他电气工程 | 2816 | 3.68 | 104
1.6 | 防雷接地工程 | 18077 | 3.68 | 665
1.7 | 应急照明系统 | 27527 | 3.68 | 1013
1.8 | 火灾自动报警系统 | 71762 | 3.68 | 2641
1.9 | 综合布线系统 | 42600 | 3.68 | 1568
1.10 | 安防监控系统 | 2934 | 3.68 | 108
1.11 | 地上送排风系统 | 7048 | 3.68 | 259
1.12 | 消防消火栓 | 84627 | 3.68 | 3114
1.13 | 喷淋、喷雾系统 | 18457 | 3.68 | 679
1.14 | 雨水系统 | 6216 | 3.68 | 229
1.15 | 给水系统 | 18589 | 3.68 | 684
1.16 | 排水系统 | 20797 | 3.68 | 765
1.17 | 卫生洁具 | 45737 | 3.68 | 1683
1.18 | 空调冷凝水系统 | 6113 | 3.68 | 225
1.19 | 电梯工程 | 74471 | 3.68 | 2741
2 | 其他总价措施费 | 697015 | / | 2440
2.1 | 配电箱安装工程 | 50968 | 0.35 | 178
2.2 | 母线槽、电缆与桥架工程 | 67393 | 0.35 | 236
2.3 | 电气照明器具工程(含灯具与开关插座) | 36162 | 0.35 | 127
2.4 | 配管配线工程 | 94721 | 0.35 | 332
2.5 | 其他电气工程 | 2816 | 0.35 | 10
2.6 | 防雷接地工程 | 18077 | 0.35 | 63
2.7 | 应急照明系统 | 27527 | 0.35 | 96
2.8 | 火灾自动报警系统 | 71762 | 0.35 | 251
2.9 | 综合布线系统 | 42600 | 0.35 | 149
2.10 | 安防监控系统 | 2934 | 0.35 | 10
2.11 | 地上送排风系统 | 7048 | 0.35 | 25
2.12 | 消防消火栓 | 84627 | 0.35 | 296
2.13 | 喷淋、喷雾系统 | 18457 | 0.35 | 65
2.14 | 雨水系统 | 6216 | 0.35 | 22
总价措施项目清单与计价表
工程名称：三明市烟草公司泰宁县杉城烟草站建设项目 |  |  |  | 第7页 共9页
序号 | 项 目 名 称 | 计 算 基 础 (元) | 费 率(%) | 金 额(元)
2.15 | 给水系统 | 18589 | 0.35 | 65
2.16 | 排水系统 | 20797 | 0.35 | 73
2.17 | 卫生洁具 | 45737 | 0.35 | 160
2.18 | 空调冷凝水系统 | 6113 | 0.35 | 21
2.19 | 电梯工程 | 74471 | 0.35 | 261
配电房、柴油发电机房
房屋建筑与装饰工程
1 | 安全文明施工费 | 368350 | / | 2136
1.1 | 土方工程 | 9662 | 0.58 | 56
1.2 | 砌筑工程 | 24801 | 0.58 | 144
1.3 | 混凝土工程 | 119385 | 0.58 | 692
1.4 | 钢筋工程 | 46673 | 0.58 | 271
1.5 | 屋面工程 | 30650 | 0.58 | 178
1.6 | 楼地面工程 | 17971 | 0.58 | 104
1.7 | 内墙柱面工程 | 15714 | 0.58 | 91
1.8 | 外墙面工程 | 53187 | 0.58 | 308
1.9 | 天棚工程 | 11369 | 0.58 | 66
1.10 | 门窗工程 | 15777 | 0.58 | 92
1.11 | 其他一般土建工程 | 23161 | 0.58 | 134
2 | 其他总价措施费 | 368350 | / | 1289
2.1 | 土方工程 | 9662 | 0.35 | 34
2.2 | 砌筑工程 | 24801 | 0.35 | 87
2.3 | 混凝土工程 | 119385 | 0.35 | 418
2.4 | 钢筋工程 | 46673 | 0.35 | 163
2.5 | 屋面工程 | 30650 | 0.35 | 107
2.6 | 楼地面工程 | 17971 | 0.35 | 63
2.7 | 内墙柱面工程 | 15714 | 0.35 | 55
2.8 | 外墙面工程 | 53187 | 0.35 | 186
2.9 | 天棚工程 | 11369 | 0.35 | 40
2.10 | 门窗工程 | 15777 | 0.35 | 55
2.11 | 其他一般土建工程 | 23161 | 0.35 | 81
安装工程
1 | 安全文明施工费 | 92602 | / | 536
1.1 | 配电箱安装工程 | 41688 | 0.58 | 242
1.2 | 母线槽、电缆与桥架工程 | 21323 | 0.58 | 124
1.3 | 配管配线工程 | 4371 | 0.58 | 25
1.4 | 电气照明器具工程(含灯具与开关插座) | 2844 | 0.58 | 16
1.5 | 防雷接地工程 | 5134 | 0.58 | 30
1.6 | 应急照明系统 | 9870 | 0.58 | 57
1.7 | 其他电气工程 | 1856 | 0.58 | 11
1.8 | 地上送排风系统 | 3186 | 0.58 | 18
1.9 | 消防消火栓 | 899 | 0.58 | 5
总价措施项目清单与计价表
工程名称：三明市烟草公司泰宁县杉城烟草站建设项目 |  |  |  | 第8页 共9页
序号 | 项 目 名 称 | 计 算 基 础 (元) | 费 率(%) | 金 额(元)
1.10 | 雨水系统 | 1431 | 0.58 | 8
2 | 其他总价措施费 | 92602 | / | 324
2.1 | 配电箱安装工程 | 41688 | 0.35 | 146
2.2 | 母线槽、电缆与桥架工程 | 21323 | 0.35 | 75
2.3 | 配管配线工程 | 4371 | 0.35 | 15
2.4 | 电气照明器具工程(含灯具与开关插座) | 2844 | 0.35 | 10
2.5 | 防雷接地工程 | 5134 | 0.35 | 18
2.6 | 应急照明系统 | 9870 | 0.35 | 35
2.7 | 其他电气工程 | 1856 | 0.35 | 6
2.8 | 地上送排风系统 | 3186 | 0.35 | 11
2.9 | 消防消火栓 | 899 | 0.35 | 3
2.10 | 雨水系统 | 1431 | 0.35 | 5
停车棚
房屋建筑与装饰工程
1 | 安全文明施工费 | 89708 | / | 520
1.1 | 土方工程 | 4381 | 0.58 | 25
1.2 | 混凝土工程 | 13222 | 0.58 | 77
1.3 | 钢筋工程 | 6697 | 0.58 | 39
1.4 | 车棚 | 65408 | 0.58 | 379
2 | 其他总价措施费 | 89708 | / | 313
2.1 | 土方工程 | 4381 | 0.35 | 15
2.2 | 混凝土工程 | 13222 | 0.35 | 46
2.3 | 钢筋工程 | 6697 | 0.35 | 23
2.4 | 车棚 | 65408 | 0.35 | 229
装卸棚
装配式建筑工程
1 | 安全文明施工费 | 187708 | / | 6908
1.1 | 一般土建 | 187708 | 3.68 | 6908
2 | 其他总价措施费 | 187708 | / | 657
2.1 | 一般土建 | 187708 | 0.35 | 657
抗震支架
安装工程
1 | 安全文明施工费 | 82045 | / | 3020
1.1 | 地下一层 | 7976 | 3.68 | 294
1.2 | 配电间 | 966 | 3.68 | 36
1.3 | 烟叶中转库、卷烟物流仓库 | 47954 | 3.68 | 1765
1.4 | 联合工房 | 25149 | 3.68 | 925
2 | 其他总价措施费 | 82045 | / | 287
2.1 | 地下一层 | 7976 | 0.35 | 28
2.2 | 配电间 | 966 | 0.35 | 3
2.3 | 烟叶中转库、卷烟物流仓库 | 47954 | 0.35 | 168
2.4 | 联合工房 | 25149 | 0.35 | 88
总价措施项目清单与计价表
工程名称：三明市烟草公司泰宁县杉城烟草站建设项目 |  |  |  | 第9页 共9页
序号 | 项 目 名 称 | 计 算 基 础 (元) | 费 率(%) | 金 额(元)
室外总体市政工程
室外总体市政工程
1 | 安全文明施工费 | 1325311 | / | 7687
1.1 | 总体道路 | 1325311 | 0.58 | 7687
2 | 其他总价措施费 | 1325311 | / | 4639
2.1 | 总体道路 | 1325311 | 0.35 | 4639
园林工程
1 | 安全文明施工费 | 66542 | / | 1204
1.1 | 绿化种植养护 | 66542 | 1.81 | 1204
2 | 其他总价措施费 | 66542 | / | 326
2.1 | 绿化种植养护 | 66542 | 0.49 | 326
室外安装工程
1 | 安全文明施工费 | 1829454 | / | 10610
1.1 | 强电系统 | 804748 | 0.58 | 4668
1.2 | 弱电系统 | 101760 | 0.58 | 590
1.3 | 给水系统 | 75754 | 0.58 | 439
1.4 | 消火栓系统 | 358009 | 0.58 | 2076
1.5 | 排水系统 | 42827 | 0.58 | 248
1.6 | 雨水系统 | 446356 | 0.58 | 2589
2 | 其他总价措施费 | 1829454 | / | 6403
2.1 | 强电系统 | 804748 | 0.35 | 2817
2.2 | 弱电系统 | 101760 | 0.35 | 356
2.3 | 给水系统 | 75754 | 0.35 | 265
2.4 | 消火栓系统 | 358009 | 0.35 | 1253
2.5 | 排水系统 | 42827 | 0.35 | 150
2.6 | 雨水系统 | 446356 | 0.35 | 1562
暂列金额
暂列金额
1 | 安全文明施工费 |  | /
1.1 | 暂列金额 |  | 3.68
2 | 其他总价措施费 |  | /
2.1 | 暂列金额 |  | 0.35
二、场地平整建设费-挡墙
室外总体市政工程
1 | 安全文明施工费 | 342460 | / | 1986
1.1 | 挡墙 | 342460 | 0.58 | 1986
2 | 其他总价措施费 | 342460 | / | 1199
2.1 | 挡墙 | 342460 | 0.35 | 1199
合 计 |  |  |  | 830607

## 表7单价措施项目清单与计价表
单价措施项目清单与计价表
工程名称：三明市烟草公司泰宁县杉城烟草站建设项目 | [6 empty] | 第1页 共18页
序号 | 项目编码 | 项目名称 | 项目特征描述 | 计量单位 | 工程量 | 金 额(元)
[6 empty] | 综合单价 |  | 合价
一、建筑安装工程费用 | [8 empty] | 单项工程(17房屋建筑与装饰)
烟叶中转库、卷烟物流仓库 | [8 empty] | 单项工程(17房屋建筑与装饰)
地下室(消防水池) | [8 empty] | 单位工程(17房屋建筑与装饰)
土方工程 | [8 empty] | 分项工程(17房屋建筑与装饰)
1 | 011705001001 | 大型机械设备进出场及安拆 | (1)无需描述:无 | 项 | 1 | 2359.9 |  | 2359.9
砌筑工程 | [8 empty] | 分项工程(17房屋建筑与装饰)
2 | 011701003001 | 砌筑脚手架 | (1)服务对象:砖砌体 (2)搭设高度:＞3.6m | m2 | 166.59 | 11.15 |  | 1857.48
钢筋工程 | [8 empty] | 分项工程(17房屋建筑与装饰)
混凝土工程 | [8 empty] | 分项工程(17房屋建筑与装饰)
3 | 011702033001 | ▲垫层模板 | (1)构件类型:垫层 (2)支撑高度:3.6m以内 | m2 | 18.48 | 68.2 |  | 1260.34
4 | 011702001001 | ▲基础模板 | (1)基础类型:满堂基础 无梁式 (2)集水坑、集水槽 | m2 | 74.51 | 55.31 |  | 4121.15
5 | 01B001 | ▲砖胎模 | (1)部位:满堂基础砖胎模 (2)砖品种、规格、强度等级:烧结煤矸石多孔砖、190×190×90mm、MU7.5 (3)砂浆强度等级、配合比:M5现拌混合砂浆 (4)砂浆厚度、配合比:20mm、1:2.5水泥砂浆 | m3 | 34.83 | 824.14 |  | 28704.8
6 | 011702002001 | ▲柱模板 | (1)支撑高度:3.6m内 (2)构件形状:矩形 (3)止水措施:无 (4)构件名称:梯柱 | m2 | 10.25 | 79.91 |  | 819.08
7 | 011702014001 | ▲有梁板模板 | (1)支撑高度:＞3.6m且≤6m（超高增加费另计） (2)止水措施:无 | m2 | 457.04 | 93.24 |  | 42614.41
8 | 011702014002 | ▲增加费(梁、板模板支撑高度超过3.6m、不超过6m 每增加0.5m) | (1)支撑高度:＞3.6m且≤6m (2)止水措施:无 | m2 | 1615.85 | 5.23 |  | 8450.9
9 | 011702011001 | ▲墙模板 | (1)支撑高度:＞3.6m且≤6m（超高增加费另计） (2)止水措施:拉杆螺栓不回收 (3)外墙、水施墙体 | m2 | 1263.73 | 89.17 |  | 112686.8
10 | 011702011002 | ▲墙模板 | (1)支撑高度:3.6m以内 (2)止水措施:拉杆螺栓不回收 (3)电梯井 | m2 | 12.12 | 88.14 |  | 1068.26
11 | 011702002002 | ▲增加费(柱、墙模板支撑高 | (1)支撑高度:＞3.6 | m2 | 1877.68 | 1.09 |  | 2046.67
单价措施项目清单与计价表
工程名称：三明市烟草公司泰宁县杉城烟草站建设项目 | [6 empty] | 第2页 共18页
序号 | 项目编码 | 项目名称 | 项目特征描述 | 计量单位 | 工程量 | 金 额(元)
[6 empty] | 综合单价 |  | 合价
|  | 度超过3.6m、不超过6m 每增加0.5m) | m且≤6m (2)构件形状:矩形 (3)止水措施:无 (4)柱超高增加费
12 | 011702024001 | ▲楼梯模板 | (1)楼梯类型:板式、四跑 (2)支撑高度:3.6m以内 (3)构件形状:直形楼梯 | m2 | 30.25 | 163.07 |  | 4932.87
二次构件
13 | 011702011003 | ▲墙模板 | (1)支撑高度:3.6m内 (2)止水措施:无 | m2 | 37.78 | 67.34 |  | 2544.11
14 | 011702003001 | ▲构造柱模板 | (1)支撑高度:＞3.6m且≤6m | m2 | 3.33 | 94.25 |  | 313.85
15 | 011702002003 | ▲增加费(柱、墙模板支撑高度超过3.6m、不超过6m 每增加0.5m) | (1)支撑高度:＞3.6m且≤6m (2)构件形状:矩形 (3)止水措施:无 (4)构造柱超高增加费 | m2 | 6.72 | 1.09 |  | 7.32
16 | 011702008001 | ▲圈梁模板 | (1)支撑高度:3.6m以内 | m2 | 17.26 | 64.43 |  | 1112.06
17 | 011702009001 | ▲过梁模板 | (1)支撑高度:3.6m以内 | m2 | 1.02 | 104.03 |  | 106.11
18 | 011701002001 | ▲外脚手架及垂直封闭安全网 | (1)服务对象:地下室 (2)搭设方式:落地式 (3)搭设高度:30m以内 (4)脚手架材质:扣件式钢管脚手架、φ48.3×3.6mm (5)安全网材质:无 | m2 | 585.8 | 67.74 |  | 39682.09
19 | 011706002001 | 排水、降水 | (1)机械规格型号:混凝土养护用水排水 (2)降排水管规格:无 | m2 | 390 | 2.01 |  | 783.9
20 | 011702001002 | ▲基础模板 | (1)基础类型:设备基础 | m2 | 8 | 71.4 |  | 571.2
地下室底板防水 | [8 empty] | 分项工程(17房屋建筑与装饰)
楼地面工程 | [8 empty] | 分项工程(17房屋建筑与装饰)
内墙柱面工程 | [8 empty] | 分项工程(17房屋建筑与装饰)
天棚工程 | [8 empty] | 分项工程(17房屋建筑与装饰)
21 | 011701006001 | 满堂装饰脚手架 | (1)服务对象（天棚和墙面或天棚）:天棚和墙面 (2)服务高度:5.2m | m2 | 345.21 | 11.34 |  | 3914.68
门窗工程 | [8 empty] | 分项工程(17房屋建筑与装饰)
其他一般土建工程 | [8 empty] | 分项工程(17房屋建筑与装饰)
地下室安装工程 | [8 empty] | 单位工程(17安装)
单价措施项目清单与计价表
工程名称：三明市烟草公司泰宁县杉城烟草站建设项目 | [6 empty] | 第3页 共18页
序号 | 项目编码 | 项目名称 | 项目特征描述 | 计量单位 | 工程量 | 金 额(元)
[6 empty] | 综合单价 |  | 合价
配电箱安装工程 | [8 empty] | 分项工程(17安装)
22 | 031301017001 | 脚手架搭拆 | (1)电气设备安装工程脚手架搭拆费 | 项 | 1 | 15.44 |  | 15.44
母线槽、电缆与桥架工程 | [8 empty] | 分项工程(17安装)
23 | 031301017002 | 脚手架搭拆 | (1)电气设备安装工程脚手架搭拆费 | 项 | 1 | 195.6 |  | 195.6
配管配线工程 | [8 empty] | 分项工程(17安装)
24 | 031301017003 | 脚手架搭拆 | (1)电气设备安装工程脚手架搭拆费 | 项 | 1 | 93.55 |  | 93.55
电气照明器具工程(含灯具与开关插座) | [8 empty] | 分项工程(17安装)
25 | 031301017004 | 脚手架搭拆 | (1)电气设备安装工程脚手架搭拆费 | 项 | 1 | 14.25 |  | 14.25
应急照明系统 | [8 empty] | 分项工程(17安装)
26 | 031301017005 | 脚手架搭拆 | (1)电气设备安装工程脚手架搭拆费 | 项 | 1 | 23.76 |  | 23.76
其他电气工程 | [8 empty] | 分项工程(17安装)
火灾自动报警系统 | [8 empty] | 分项工程(17安装)
27 | 031301017006 | 脚手架搭拆 | (1)电气设备安装工程脚手架搭拆费 (2)消防工程脚手架搭拆费 | 项 | 1 | 511.4 |  | 511.4
地上送排风系统 | [8 empty] | 分项工程(17安装)
28 | 031301017007 | 脚手架搭拆 | (1)刷油、防腐工程脚手架搭拆费 (2)通风空调脚手架搭拆费 (3)给排水、采暖、燃气工程脚手架搭拆费 | 项 | 1 | 22.81 |  | 22.81
喷淋、消火栓系统 | [8 empty] | 分项工程(17安装)
29 | 031301017008 | 脚手架搭拆 | (1)刷油、防腐工程脚手架搭拆费 (2)消防工程脚手架搭拆费 (3)给排水、采暖、燃气工程脚手架搭拆费 (4)自动化控制仪表脚手架搭拆费 (5)工业管道脚手架搭拆费 (6)电气设备安装工程脚手架搭拆费 | 项 | 1 | 3099.33 |  | 3099.33
给水系统 | [8 empty] | 分项工程(17安装)
30 | 031301017009 | 脚手架搭拆 | (1)给排水、采暖、燃气工程脚手架搭拆费 (2)工业管道脚手架搭拆费 | 项 | 1 | 191.93 |  | 191.93
排水系统 | [8 empty] | 分项工程(17安装)
31 | 031301017010 | 脚手架搭拆 | (1)给排水、采暖、燃气工程脚手架搭拆费 | 项 | 1 | 144.96 |  | 144.96
单价措施项目清单与计价表
工程名称：三明市烟草公司泰宁县杉城烟草站建设项目 | [6 empty] | 第4页 共18页
序号 | 项目编码 | 项目名称 | 项目特征描述 | 计量单位 | 工程量 | 金 额(元)
[6 empty] | 综合单价 |  | 合价
(2)电气设备安装工程脚手架搭拆费 (3)工业管道脚手架搭拆费 (4)自动化控制仪表脚手架搭拆费
上部主体 | [8 empty] | 单位工程(17房屋建筑与装饰)
土方工程 | [8 empty] | 分项工程(17房屋建筑与装饰)
桩基工程 | [8 empty] | 分项工程(17房屋建筑与装饰)
32 | 011705001002 | 大型机械设备进出场及安拆 | (1)无需描述:无 | 项 | 1 | 5949.22 |  | 5949.22
砌筑工程 | [8 empty] | 分项工程(17房屋建筑与装饰)
33 | 011701003002 | 砌筑脚手架 | (1)服务对象:砖砌体 (2)搭设高度:3.6m内 | m2 | 356.15 | 3.87 |  | 1378.3
34 | 011701003003 | 砌筑脚手架 | (1)服务对象:砖砌体 (2)搭设高度:＞3.6m | m2 | 2319.18 | 11.15 |  | 25858.86
混凝土工程 | [8 empty] | 分项工程(17房屋建筑与装饰)
35 | 011702033002 | ▲垫层模板 | (1)构件类型:垫层 (2)支撑高度:3.6m以内 | m2 | 85.57 | 68.2 |  | 5835.87
36 | 011702001003 | ▲基础模板 | (1)基础类型:桩承台 | m2 | 88.43 | 69.41 |  | 6137.93
37 | 011702005001 | ▲基础梁模板 | (1)支撑高度:3.6m以内 (2)构件形状:矩形 | m2 | 486.63 | 60.11 |  | 29251.33
38 | 011702002004 | ▲柱模板 | (1)支撑高度:3.6m以内 (2)构件形状:异形 (3)止水措施:无 | m2 | 52.26 | 113.99 |  | 5957.12
39 | 011702002005 | ▲柱模板 | (1)支撑高度:8m以内（超高增加费另计） (2)构件形状:矩形 (3)止水措施:无 | m2 | 892.76 | 75.24 |  | 67171.26
40 | 011702002006 | ▲增加费(柱、墙模板支撑高度超过3.6m、不超过6m 每增加0.5m) | (1)支撑高度:＞3.6m且≤6m (2)构件形状:矩形 (3)止水措施:无 (4)柱超高增加费 | m2 | 1182.2 | 1.09 |  | 1288.6
41 | 011702002007 | ▲增加费(柱、墙模板支撑高度超过6m，每增加0.5m) | (1)支撑高度:＞6m且≤8m (2)构件形状:矩形 (3)止水措施:无 (4)柱超高增加费 | m2 | 18.82 | 6.28 |  | 118.19
42 | 011702014003 | ▲有梁板模板 | (1)支撑高度:8m以内（超高增加费另计） (2)止水措施:无 | m2 | 5648.73 | 87.46 |  | 494037.93
43 | 011702006001 | ▲梁模板 | (1)支撑高度:8m以内（超高增加费另计） | m2 | 58.28 | 112.01 |  | 6527.94
单价措施项目清单与计价表
工程名称：三明市烟草公司泰宁县杉城烟草站建设项目 | [6 empty] | 第5页 共18页
序号 | 项目编码 | 项目名称 | 项目特征描述 | 计量单位 | 工程量 | 金 额(元)
[6 empty] | 综合单价 |  | 合价
(2)构件形状:矩形 (3)止水措施:无
44 | 011702014004 | ▲增加费(梁、板模板支撑高度超过3.6m、不超过6m 每增加0.5m) | (1)支撑高度:＞3.6m且≤6m (2)止水措施:无 | m2 | 16657.66 | 5.23 |  | 87119.56
45 | 011702014005 | ▲增加费(梁、板模板支撑高度超过6m、 不超过8m 每增加0.5m) | (1)支撑高度:＞6m且≤8m (2)止水措施:无 | m2 | 1635.08 | 14.65 |  | 23953.92
46 | 011702024002 | ▲楼梯模板 | (1)楼梯类型:板式、四跑 (2)支撑高度:3.6m以内 (3)构件形状:直形楼梯 | m2 | 73.05 | 163.07 |  | 11912.26
47 | 011702024003 | ▲楼梯模板 | (1)楼梯类型:板式、三跑 (2)支撑高度:3.6m以内 (3)构件形状:直形楼梯 | m2 | 23.03 | 217.42 |  | 5007.18
二次构件
48 | 011702023001 | ▲雨篷、悬挑构件模板 | (1)构件类型:雨篷 (2)支撑高度:6m以内 | m2 | 6.06 | 133.38 |  | 808.28
49 | 011702003002 | ▲构造柱模板 | (1)支撑高度:8m以内（超高增加费另计） | m2 | 241.08 | 94.25 |  | 22721.79
50 | 011702002008 | ▲增加费(柱、墙模板支撑高度超过3.6m、不超过6m 每增加0.5m) | (1)支撑高度:＞3.6m且≤6m (2)构件形状:矩形 (3)止水措施:无 (4)构造柱超高增加费 | m2 | 246.32 | 1.09 |  | 268.49
51 | 011702002009 | ▲增加费(柱、墙模板支撑高度超过6m，每增加0.5m) | (1)支撑高度:＞6m且≤8m (2)构件形状:矩形 (3)止水措施:无 (4)构造柱超高增加费 | m2 | 76.39 | 6.28 |  | 479.73
52 | 011702022001 | ▲天沟、檐沟模板 | (1)构件类型:挑檐 (2)反口高度:400mm以内 | m2 | 251.25 | 108.66 |  | 27300.83
53 | 011702021001 | ▲栏板模板 | (1)构件形状:屋面檐口斜板 | m2 | 402.54 | 78.08 |  | 31430.32
54 | 011702021002 | ▲栏板模板 | (1)构件形状:矩形 | m2 | 21.88 | 67.92 |  | 1486.09
55 | 011702011004 | ▲墙模板 | (1)支撑高度:3.6m以内 (2)止水措施:无 | m2 | 208.62 | 67.34 |  | 14048.47
56 | 011702025001 | ▲其他现浇构件模板 | (1)构件类型:压顶 | m2 | 187.22 | 66.2 |  | 12393.96
57 | 011702008002 | ▲圈梁模板 | (1)支撑高度:3.6m以内 | m2 | 425.46 | 64.43 |  | 27412.39
58 | 011702009002 | ▲过梁模板 | (1)支撑高度:3.6m以内 | m2 | 68.87 | 104.03 |  | 7164.55
59 | 011703001001 | ▲垂直运输 | (1)建筑物建筑类型 | 项 | 1 | 123359.52 |  | 123359.52
单价措施项目清单与计价表
工程名称：三明市烟草公司泰宁县杉城烟草站建设项目 | [6 empty] | 第6页 共18页
序号 | 项目编码 | 项目名称 | 项目特征描述 | 计量单位 | 工程量 | 金 额(元)
[6 empty] | 综合单价 |  | 合价
及结构形式:框架结构 (2)地下室建筑面积:390 (3)建筑物檐口高度、层数:11.2m、二层
60 | 011701002002 | ▲外脚手架及垂直封闭安全网 | (1)服务对象:外墙面 (2)搭设方式:落地式 (3)搭设高度:30m以内 (4)脚手架材质:扣件式钢管脚手架、φ48.3×3.6mm (5)安全网材质:阻燃安全网 | m2 | 2432.56 | 72.75 |  | 176968.74
钢筋工程 | [8 empty] | 分项工程(17房屋建筑与装饰)
屋面工程 | [8 empty] | 分项工程(17房屋建筑与装饰)
楼地面工程 | [8 empty] | 分项工程(17房屋建筑与装饰)
内墙柱面工程 | [8 empty] | 分项工程(17房屋建筑与装饰)
外墙面工程 | [8 empty] | 分项工程(17房屋建筑与装饰)
天棚工程 | [8 empty] | 分项工程(17房屋建筑与装饰)
61 | 011701006002 | 满堂装饰脚手架 | (1)服务对象（天棚和墙面或天棚）:天棚和墙面 (2)服务高度:4.9m | m2 | 1727.8 | 11.34 |  | 19593.25
62 | 011701006003 | 满堂装饰脚手架 | (1)服务对象（天棚和墙面或天棚）:天棚和墙面 (2)服务高度:5.9m | m2 | 3505.12 | 13.55 |  | 47494.38
门窗工程 | [8 empty] | 分项工程(17房屋建筑与装饰)
其他一般土建工程 | [8 empty] | 分项工程(17房屋建筑与装饰)
上部主体安装工程 | [8 empty] | 单位工程(17安装)
配电箱安装工程 | [8 empty] | 分项工程(17安装)
63 | 031301017011 | 脚手架搭拆 | (1)电气设备安装工程脚手架搭拆费 | 项 | 1 | 60.41 |  | 60.41
母线槽、电缆与桥架工程 | [8 empty] | 分项工程(17安装)
64 | 031301017012 | 脚手架搭拆 | (1)电气设备安装工程脚手架搭拆费 | 项 | 1 | 100.09 |  | 100.09
配管配线工程 | [8 empty] | 分项工程(17安装)
65 | 031301017013 | 脚手架搭拆 | (1)电气设备安装工程脚手架搭拆费 | 项 | 1 | 575.28 |  | 575.28
电气照明器具工程(含灯具与开关插座) | [8 empty] | 分项工程(17安装)
66 | 031301017014 | 脚手架搭拆 | (1)电气设备安装工程脚手架搭拆费 | 项 | 1 | 159.89 |  | 159.89
其他电气工程 | [8 empty] | 分项工程(17安装)
67 | 031301017015 | 脚手架搭拆 | (1)电气设备安装工程脚手架搭拆费 | 项 | 1 | 35.89 |  | 35.89
防雷接地工程 | [8 empty] | 分项工程(17安装)
单价措施项目清单与计价表
工程名称：三明市烟草公司泰宁县杉城烟草站建设项目 | [6 empty] | 第7页 共18页
序号 | 项目编码 | 项目名称 | 项目特征描述 | 计量单位 | 工程量 | 金 额(元)
[6 empty] | 综合单价 |  | 合价
68 | 031301017016 | 脚手架搭拆 | (1)电气设备安装工程脚手架搭拆费 | 项 | 1 | 775.41 |  | 775.41
应急照明系统 | [8 empty] | 分项工程(17安装)
69 | 031301017017 | 脚手架搭拆 | (1)电气设备安装工程脚手架搭拆费 | 项 | 1 | 634.53 |  | 634.53
火灾自动报警系统 | [8 empty] | 分项工程(17安装)
70 | 031301017018 | 脚手架搭拆 | (1)电气设备安装工程脚手架搭拆费 (2)消防工程脚手架搭拆费 | 项 | 1 | 2428.45 |  | 2428.45
防火门监控系统 | [8 empty] | 分项工程(17安装)
71 | 031301017019 | 脚手架搭拆 | (1)电气设备安装工程脚手架搭拆费 (2)消防工程脚手架搭拆费 | 项 | 1 | 133.53 |  | 133.53
消防设备电源监控系统 | [8 empty] | 分项工程(17安装)
72 | 031301017020 | 脚手架搭拆 | (1)电气设备安装工程脚手架搭拆费 (2)消防工程脚手架搭拆费 | 项 | 1 | 14.99 |  | 14.99
电气火灾监控系统 | [8 empty] | 分项工程(17安装)
73 | 031301017021 | 脚手架搭拆 | (1)电气设备安装工程脚手架搭拆费 (2)消防工程脚手架搭拆费 | 项 | 1 | 7.19 |  | 7.19
安防监控系统 | [8 empty] | 分项工程(17安装)
74 | 031301017022 | 脚手架搭拆 | (1)电气设备安装工程脚手架搭拆费 | 项 | 1 | 158.39 |  | 158.39
地上送排风系统 | [8 empty] | 分项工程(17安装)
75 | 031301017023 | 脚手架搭拆 | (1)刷油、防腐工程脚手架搭拆费 (2)通风空调脚手架搭拆费 (3)给排水、采暖、燃气工程脚手架搭拆费 (4)电气设备安装工程脚手架搭拆费 | 项 | 1 | 1127.67 |  | 1127.67
消防消火栓 | [8 empty] | 分项工程(17安装)
76 | 031301017024 | 脚手架搭拆 | (1)消防工程脚手架搭拆费 (2)给排水、采暖、燃气工程脚手架搭拆费 (3)自动化控制仪表脚手架搭拆费 (4)刷油、防腐工程脚手架搭拆费 | 项 | 1 | 1369.43 |  | 1369.43
喷淋、喷雾系统 | [8 empty] | 分项工程(17安装)
77 | 031301017025 | 脚手架搭拆 | (1)刷油、防腐工程脚手架搭拆费 (2)消防工程脚手架搭拆费 (3)给排水、采暖、 | 项 | 1 | 4428.7 |  | 4428.7
单价措施项目清单与计价表
工程名称：三明市烟草公司泰宁县杉城烟草站建设项目 | [6 empty] | 第8页 共18页
序号 | 项目编码 | 项目名称 | 项目特征描述 | 计量单位 | 工程量 | 金 额(元)
[6 empty] | 综合单价 |  | 合价
燃气工程脚手架搭拆费 (4)自动化控制仪表脚手架搭拆费 (5)工业管道脚手架搭拆费
雨水系统 | [8 empty] | 分项工程(17安装)
78 | 031301017026 | 脚手架搭拆 | (1)给排水、采暖、燃气工程脚手架搭拆费 | 项 | 1 | 195.87 |  | 195.87
电梯工程 | [8 empty] | 分项工程(17安装)
地基处理 | [8 empty] | 单项工程(17房屋建筑与装饰)
地基处理工程 | [8 empty] | 单位工程(17房屋建筑与装饰)
地基处理工程 | [8 empty] | 分项工程(17房屋建筑与装饰)
79 | 011705001003 | 大型机械设备进出场及安拆 | (1)无需描述:无 | 项 | 1 | 8769.45 |  | 8769.45
联合工房 | [8 empty] | 单项工程(17房屋建筑与装饰)
房屋建筑与装饰工程 | [8 empty] | 单位工程(17房屋建筑与装饰)
土方工程 | [8 empty] | 分项工程(17房屋建筑与装饰)
砌筑工程 | [8 empty] | 分项工程(17房屋建筑与装饰)
80 | 011701003004 | 砌筑脚手架 | (1)服务对象:砖砌体 (2)搭设高度:>6m | m2 | 3287.15 | 54.16 |  | 178032.04
混凝土工程 | [8 empty] | 分项工程(17房屋建筑与装饰)
81 | 011702033003 | ▲垫层模板 | (1)构件类型:垫层 (2)支撑高度:3.6m以内 | m2 | 135.4 | 68.2 |  | 9234.28
82 | 011702001004 | ▲基础模板 | (1)基础类型:独立基础 | m2 | 196.8 | 69.41 |  | 13659.89
83 | 011702005002 | ▲基础梁模板 | (1)支撑高度:3.6m以内 (2)构件形状:矩形 | m2 | 640.62 | 60.11 |  | 38507.67
84 | 011702002010 | ▲柱模板 | (1)支撑高度:8m以内（超高增加费另计） (2)构件形状:矩形 (3)止水措施:无 | m2 | 784.06 | 75.24 |  | 58992.67
85 | 011702002011 | ▲增加费(柱、墙模板支撑高度超过3.6m、不超过6m 每增加0.5m) | (1)支撑高度:＞3.6m且≤6m (2)构件形状:矩形 (3)止水措施:无 (4)柱超高增加费 | m2 | 931.2 | 1.09 |  | 1015.01
86 | 011702002012 | ▲增加费(柱、墙模板支撑高度超过6m，每增加0.5m) | (1)支撑高度:＞6m且≤8m (2)构件形状:矩形 (3)止水措施:无 (4)柱超高增加费 | m2 | 3353.69 | 6.28 |  | 21061.17
87 | 011702006002 | ▲梁模板 | (1)支撑高度:8m以内（超高增加费另计） (2)构件形状:矩形 (3)止水措施:无 | m2 | 429.92 | 112.01 |  | 48155.34
88 | 011702006003 | ▲增加费(单梁模板支撑高度 | (1)支撑高度:＞3.6 | m2 | 2149.58 | 5.23 |  | 11242.3
单价措施项目清单与计价表
工程名称：三明市烟草公司泰宁县杉城烟草站建设项目 | [6 empty] | 第9页 共18页
序号 | 项目编码 | 项目名称 | 项目特征描述 | 计量单位 | 工程量 | 金 额(元)
[6 empty] | 综合单价 |  | 合价
|  | 超过3.6m、不超过6m 每增加0.5m) | m且≤6m (2)构件形状:矩形 (3)止水措施:无
89 | 011702006004 | ▲增加费(单梁模板支撑高度超过6m、 不超过8m 每增加0.5m) | (1)支撑高度:＞6m且≤8m (2)构件形状:矩形 (3)止水措施:无 | m2 | 2149.58 | 14.65 |  | 31491.35
二次构件
90 | 011702003003 | ▲构造柱模板 | (1)支撑高度:8m以内（超高增加费另计） | m2 | 246.49 | 94.25 |  | 23231.68
91 | 011702002013 | ▲增加费(柱、墙模板支撑高度超过3.6m、不超过6m 每增加0.5m) | (1)支撑高度:＞3.6m且≤6m (2)构件形状:矩形 (3)止水措施:无 (4)构造柱超高增加费 | m2 | 332.25 | 1.09 |  | 362.15
92 | 011702002014 | ▲增加费(柱、墙模板支撑高度超过6m，每增加0.5m) | (1)支撑高度:＞6m且≤8m (2)构件形状:矩形 (3)止水措施:无 (4)构造柱超高增加费 | m2 | 275.51 | 6.28 |  | 1730.2
93 | 011702022002 | ▲天沟、檐沟模板 | (1)构件类型:挑檐 (2)反口高度:400mm | m2 | 314.14 | 108.66 |  | 34134.45
94 | 011702021003 | ▲栏板模板 | (1)构件形状:屋面檐口斜板 | m2 | 669.16 | 78.08 |  | 52248.01
95 | 011702011005 | ▲墙模板 | (1)支撑高度:3.6m以内 (2)止水措施:无 | m2 | 946.36 | 67.34 |  | 63727.88
96 | 011702025002 | ▲其他现浇构件模板 | (1)构件类型:压顶 | m2 | 140.68 | 66.2 |  | 9313.02
97 | 011702025003 | ▲其他现浇构件模板 | (1)构件类型:线条 | m2 | 57.3 | 93 |  | 5328.9
98 | 011702008003 | ▲圈梁模板 | (1)支撑高度:3.6m以内 | m2 | 126.72 | 64.43 |  | 8164.57
99 | 011702009003 | ▲过梁模板 | (1)支撑高度:3.6m以内 | m2 | 95.9 | 104.03 |  | 9976.48
100 | 011703001002 | ▲垂直运输 | (1)建筑物建筑类型及结构形式:框架结构 (2)地下室建筑面积:无 (3)建筑物檐口高度、层数:8.3m、一层 | 项 | 1 | 30210 |  | 30210
101 | 011701002003 | ▲外脚手架及垂直封闭安全网 | (1)服务对象:外墙面 (2)搭设方式:落地式 (3)搭设高度:30m以内 (4)脚手架材质:扣件式钢管脚手架、φ48.3×3.6mm (5)安全网材质:阻燃安全网 | m2 | 2369.8 | 77.29 |  | 183161.84
钢筋工程 | [8 empty] | 分项工程(17房屋建筑与装饰)
单价措施项目清单与计价表
工程名称：三明市烟草公司泰宁县杉城烟草站建设项目 | [6 empty] | 第10页 共18页
序号 | 项目编码 | 项目名称 | 项目特征描述 | 计量单位 | 工程量 | 金 额(元)
[6 empty] | 综合单价 |  | 合价
屋面工程 | [8 empty] | 分项工程(17房屋建筑与装饰)
楼地面工程 | [8 empty] | 分项工程(17房屋建筑与装饰)
内墙柱面工程 | [8 empty] | 分项工程(17房屋建筑与装饰)
外墙面工程 | [8 empty] | 分项工程(17房屋建筑与装饰)
天棚工程 | [8 empty] | 分项工程(17房屋建筑与装饰)
102 | 011701006004 | 满堂装饰脚手架 | (1)服务对象（天棚和墙面或天棚）:天棚和墙面 (2)服务高度:＞5.2m且≤8.45m（平均高度） | m2 | 334.38 | 17.96 |  | 6005.46
103 | 011701009001 | 内墙面独立装饰脚手架 | (1)搭设方式:扣件式 (2)搭设高度:＞6m且≤10m (3)脚手架材质:焊接钢管 (4)仅装饰墙面 | m2 | 2494.8 | 20.92 |  | 52191.22
门窗工程 | [8 empty] | 分项工程(17房屋建筑与装饰)
其他一般土建工程 | [8 empty] | 分项工程(17房屋建筑与装饰)
装配式建筑工程 | [8 empty] | 单位工程(17装配式建筑)
一般土建 | [8 empty] | 分项工程(17装配式建筑)
安装工程 | [8 empty] | 单位工程(17安装)
配电箱安装工程 | [8 empty] | 分项工程(17安装)
104 | 031301017027 | 脚手架搭拆 | (1)电气设备安装工程脚手架搭拆费 | 项 | 1 | 60.41 |  | 60.41
母线槽、电缆与桥架工程 | [8 empty] | 分项工程(17安装)
105 | 031301017028 | 脚手架搭拆 | (1)电气设备安装工程脚手架搭拆费 | 项 | 1 | 185.37 |  | 185.37
配管配线工程 | [8 empty] | 分项工程(17安装)
106 | 031301017029 | 脚手架搭拆 | (1)电气设备安装工程脚手架搭拆费 | 项 | 1 | 1073.98 |  | 1073.98
电气照明器具工程(含灯具与开关插座) | [8 empty] | 分项工程(17安装)
107 | 031301017030 | 脚手架搭拆 | (1)电气设备安装工程脚手架搭拆费 | 项 | 1 | 268.36 |  | 268.36
应急照明系统 | [8 empty] | 分项工程(17安装)
108 | 031301017031 | 脚手架搭拆 | (1)电气设备安装工程脚手架搭拆费 | 项 | 1 | 390.45 |  | 390.45
防雷接地工程 | [8 empty] | 分项工程(17安装)
109 | 031301017032 | 脚手架搭拆 | (1)电气设备安装工程脚手架搭拆费 | 项 | 1 | 781.35 |  | 781.35
其他电气工程 | [8 empty] | 分项工程(17安装)
110 | 031301017033 | 脚手架搭拆 | (1)电气设备安装工程脚手架搭拆费 | 项 | 1 | 35.89 |  | 35.89
火灾自动报警系统 | [8 empty] | 分项工程(17安装)
111 | 031301017034 | 脚手架搭拆 | (1)电气设备安装工程脚手架搭拆费 (2)消防工程脚手架搭拆费 | 项 | 1 | 1275.95 |  | 1275.95
防火门监控系统 | [8 empty] | 分项工程(17安装)
单价措施项目清单与计价表
工程名称：三明市烟草公司泰宁县杉城烟草站建设项目 | [6 empty] | 第11页 共18页
序号 | 项目编码 | 项目名称 | 项目特征描述 | 计量单位 | 工程量 | 金 额(元)
[6 empty] | 综合单价 |  | 合价
112 | 031301017035 | 脚手架搭拆 | (1)电气设备安装工程脚手架搭拆费 (2)消防工程脚手架搭拆费 | 项 | 1 | 91.06 |  | 91.06
消防设备电源监控系统 | [8 empty] | 分项工程(17安装)
113 | 031301017036 | 脚手架搭拆 | (1)电气设备安装工程脚手架搭拆费 (2)消防工程脚手架搭拆费 | 项 | 1 | 20.82 |  | 20.82
电气火灾监控系统 | [8 empty] | 分项工程(17安装)
114 | 031301017037 | 脚手架搭拆 | (1)电气设备安装工程脚手架搭拆费 (2)消防工程脚手架搭拆费 | 项 | 1 | 17.44 |  | 17.44
消防消火栓 | [8 empty] | 分项工程(17安装)
115 | 031301017038 | 脚手架搭拆 | (1)消防工程脚手架搭拆费 (2)给排水、采暖、燃气工程脚手架搭拆费 (3)刷油、防腐工程脚手架搭拆费 | 项 | 1 | 1816.93 |  | 1816.93
喷淋、喷雾系统 | [8 empty] | 分项工程(17安装)
116 | 031301017039 | 脚手架搭拆 | (1)刷油、防腐工程脚手架搭拆费 (2)消防工程脚手架搭拆费 (3)给排水、采暖、燃气工程脚手架搭拆费 (4)工业管道脚手架搭拆费 | 项 | 1 | 2989.67 |  | 2989.67
给水系统 | [8 empty] | 分项工程(17安装)
117 | 031301017040 | 脚手架搭拆 | (1)给排水、采暖、燃气工程脚手架搭拆费 | 项 | 1 | 29.05 |  | 29.05
排水系统 | [8 empty] | 分项工程(17安装)
118 | 031301017041 | 脚手架搭拆 | (1)给排水、采暖、燃气工程脚手架搭拆费 | 项 | 1 | 59.16 |  | 59.16
雨水系统 | [8 empty] | 分项工程(17安装)
119 | 031301017042 | 脚手架搭拆 | (1)给排水、采暖、燃气工程脚手架搭拆费 | 项 | 1 | 184.65 |  | 184.65
卫生洁具 | [8 empty] | 分项工程(17安装)
120 | 031301017043 | 脚手架搭拆 | (1)给排水、采暖、燃气工程脚手架搭拆费 | 项 | 1 | 40.62 |  | 40.62
地上送排风系统 | [8 empty] | 分项工程(17安装)
121 | 031301017044 | 脚手架搭拆 | (1)刷油、防腐工程脚手架搭拆费 (2)通风空调脚手架搭拆费 (3)给排水、采暖、 | 项 | 1 | 88.23 |  | 88.23
单价措施项目清单与计价表
工程名称：三明市烟草公司泰宁县杉城烟草站建设项目 | [6 empty] | 第12页 共18页
序号 | 项目编码 | 项目名称 | 项目特征描述 | 计量单位 | 工程量 | 金 额(元)
[6 empty] | 综合单价 |  | 合价
燃气工程脚手架搭拆费 (4)电气设备安装工程脚手架搭拆费
生产辅助用房 | [8 empty] | 单项工程(17房屋建筑与装饰)
房屋建筑与装饰工程 | [8 empty] | 单位工程(17房屋建筑与装饰)
土方工程 | [8 empty] | 分项工程(17房屋建筑与装饰)
砌筑工程 | [8 empty] | 分项工程(17房屋建筑与装饰)
122 | 011701003005 | 砌筑脚手架 | (1)服务对象:砖砌体 (2)搭设高度:3.6m内 | m2 | 2008.59 | 3.87 |  | 7773.24
123 | 011701003006 | 砌筑脚手架 | (1)服务对象:新砌墙体 (2)搭设高度:＞3.6m | m2 | 622.18 | 11.15 |  | 6937.31
混凝土工程 | [8 empty] | 分项工程(17房屋建筑与装饰)
124 | 011702033004 | ▲垫层模板 | (1)构件类型:垫层 (2)支撑高度: | m2 | 62.01 | 68.2 |  | 4229.08
125 | 011702001005 | ▲基础模板 | (1)基础类型:独立基础 | m2 | 100.58 | 69.41 |  | 6981.26
126 | 011702001006 | ▲基础模板 | (1)基础类型:满堂基础 无梁式 | m2 | 2.45 | 55.31 |  | 135.51
127 | 011702005003 | ▲基础梁模板 | (1)支撑高度:3.6m以内 (2)构件形状:矩形 | m2 | 219.52 | 60.11 |  | 13195.35
128 | 011702002015 | ▲柱模板 | (1)支撑高度:8m以内（超高增加费另计） (2)构件形状:矩形 (3)止水措施:无 | m2 | 743.42 | 75.24 |  | 55934.92
129 | 011702002016 | ▲柱模板 | (1)支撑高度:8m以内（超高增加费另计） (2)构件形状:异形 (3)止水措施:无 | m2 | 71.59 | 113.99 |  | 8160.54
130 | 011702002017 | ▲增加费(柱、墙模板支撑高度超过3.6m、不超过6m 每增加0.5m) | (1)支撑高度:＞3.6m且≤6m (2)构件形状:矩形 (3)止水措施:无 (4)柱超高增加费 | m2 | 497.78 | 1.09 |  | 542.58
131 | 011702002018 | ▲增加费(柱、墙模板支撑高度超过6m，每增加0.5m) | (1)支撑高度:＞6m且≤8m (2)构件形状:矩形 (3)止水措施:无 (4)柱超高增加费 | m2 | 3.17 | 6.28 |  | 19.91
132 | 011702014006 | ▲有梁板模板 | (1)支撑高度:6m以内（超高增加费另计） (2)止水措施:无 | m2 | 2662.64 | 87.46 |  | 232874.49
133 | 011702006005 | ▲梁模板 | (1)支撑高度:6m以内（超高增加费另计） (2)构件形状:矩形 | m2 | 37.85 | 112.01 |  | 4239.58
单价措施项目清单与计价表
工程名称：三明市烟草公司泰宁县杉城烟草站建设项目 | [6 empty] | 第13页 共18页
序号 | 项目编码 | 项目名称 | 项目特征描述 | 计量单位 | 工程量 | 金 额(元)
[6 empty] | 综合单价 |  | 合价
(3)止水措施:无
134 | 011702014007 | ▲增加费(梁、板模板支撑高度超过3.6m、不超过6m 每增加0.5m) | (1)支撑高度:＞3.6m且≤6m (2)止水措施:无 | m2 | 1573.92 | 5.23 |  | 8231.6
二次构件
135 | 011702003004 | ▲构造柱模板 | (1)支撑高度:6m以内（超高增加费另计） | m2 | 192.2 | 94.25 |  | 18114.85
136 | 011702002019 | ▲增加费(柱、墙模板支撑高度超过3.6m、不超过6m 每增加0.5m) | (1)支撑高度:＞3.6m且≤6m (2)构件形状:矩形 (3)止水措施:无 (4)构造柱超高增加费 | m2 | 21.53 | 1.09 |  | 23.47
137 | 011702022003 | ▲天沟、檐沟模板 | (1)构件类型:挑檐 (2)反口高度:400mm以内 | m2 | 110.42 | 108.66 |  | 11998.24
138 | 011702021004 | ▲栏板模板 | (1)构件形状:屋面檐口斜板 | m2 | 227.07 | 78.08 |  | 17729.63
139 | 011702011006 | ▲墙模板 | (1)支撑高度:3.6m以内 (2)止水措施:无 | m2 | 413.42 | 67.34 |  | 27839.7
140 | 011702011007 | ▲墙模板 | (1)支撑高度:3.6m以内 (2)止水措施:无 (3)构件名称:电梯 | m2 | 10.21 | 67.92 |  | 693.46
141 | 011702025004 | ▲其他现浇构件模板 | (1)构件类型:压顶 | m2 | 168.43 | 66.2 |  | 11150.07
142 | 011702025005 | ▲其他现浇构件模板 | (1)构件类型:翘角 | m2 | 3.07 | 76.65 |  | 235.32
143 | 011702008004 | ▲圈梁模板 | (1)支撑高度:3.6m以内 | m2 | 188.46 | 64.43 |  | 12142.48
144 | 011702009004 | ▲过梁模板 | (1)支撑高度:3.6m以内 | m2 | 96.24 | 104.03 |  | 10011.85
145 | 011702024004 | ▲楼梯模板 | (1)楼梯类型:板式、双跑 (2)支撑高度:3.6m以内 (3)构件形状:直形楼梯 | m2 | 100.14 | 217.42 |  | 21772.44
146 | 011702001007 | ▲基础模板 | (1)基础类型:设备基础 | m2 | 122.4 | 71.4 |  | 8739.36
147 | 011703001003 | ▲垂直运输 | (1)建筑物建筑类型及结构形式:框架结构 (2)地下室建筑面积:无 (3)建筑物檐口高度、层数:18.9m、五层 | 项 | 1 | 108534 |  | 108534
148 | 011705001004 | 大型机械设备进出场及安拆 | (1)无需描述:无 | 项 | 1 | 39821.01 |  | 39821.01
149 | 011701002004 | ▲外脚手架及垂直封闭安全网 | (1)服务对象:外墙面 (2)搭设方式:落地式 (3)搭设高度:30m以 | m2 | 2018.56 | 77.29 |  | 156014.5
单价措施项目清单与计价表
工程名称：三明市烟草公司泰宁县杉城烟草站建设项目 | [6 empty] | 第14页 共18页
序号 | 项目编码 | 项目名称 | 项目特征描述 | 计量单位 | 工程量 | 金 额(元)
[6 empty] | 综合单价 |  | 合价
内 (4)脚手架材质:扣件式钢管脚手架、φ48.3×3.6mm (5)安全网材质:阻燃安全网
钢筋工程 | [8 empty] | 分项工程(17房屋建筑与装饰)
屋面工程 | [8 empty] | 分项工程(17房屋建筑与装饰)
楼地面工程 | [8 empty] | 分项工程(17房屋建筑与装饰)
内墙柱面工程 | [8 empty] | 分项工程(17房屋建筑与装饰)
外墙面工程 | [8 empty] | 分项工程(17房屋建筑与装饰)
天棚工程 | [8 empty] | 分项工程(17房屋建筑与装饰)
150 | 011701006005 | 满堂装饰脚手架 | (1)服务对象（天棚和墙面或天棚）:天棚和墙面 (2)服务高度:4.5m | m2 | 160.74 | 11.34 |  | 1822.79
门窗工程 | [8 empty] | 分项工程(17房屋建筑与装饰)
其他一般土建工程 | [8 empty] | 分项工程(17房屋建筑与装饰)
151 | 011702027001 | 台阶模板 | (1)台阶踏步宽:300mm | m2 | 22.41 | 35.23 |  | 789.5
安装工程 | [8 empty] | 单位工程(17安装)
配电箱安装工程 | [8 empty] | 分项工程(17安装)
152 | 031301017045 | 脚手架搭拆 |  | 项 | 1 | 146.72 |  | 146.72
母线槽、电缆与桥架工程 | [8 empty] | 分项工程(17安装)
153 | 031301017046 | 脚手架搭拆 |  | 项 | 1 | 438.83 |  | 438.83
电气照明器具工程(含灯具与开关插座) | [8 empty] | 分项工程(17安装)
154 | 031301017047 | 脚手架搭拆 |  | 项 | 1 | 514.38 |  | 514.38
配管配线工程 | [8 empty] | 分项工程(17安装)
155 | 031301017048 | 脚手架搭拆 |  | 项 | 1 | 1359.45 |  | 1359.45
其他电气工程 | [8 empty] | 分项工程(17安装)
156 | 031301017049 | 脚手架搭拆 |  | 项 | 1 | 35.89 |  | 35.89
防雷接地工程 | [8 empty] | 分项工程(17安装)
157 | 031301017050 | 脚手架搭拆 |  | 项 | 1 | 520.53 |  | 520.53
应急照明系统 | [8 empty] | 分项工程(17安装)
158 | 031301017051 | 脚手架搭拆 |  | 项 | 1 | 202.66 |  | 202.66
火灾自动报警系统 | [8 empty] | 分项工程(17安装)
159 | 031301017052 | 脚手架搭拆 |  | 项 | 1 | 2622.68 |  | 2622.68
综合布线系统 | [8 empty] | 分项工程(17安装)
160 | 031301017053 | 脚手架搭拆 |  | 项 | 1 | 512.16 |  | 512.16
安防监控系统 | [8 empty] | 分项工程(17安装)
161 | 031301017054 | 脚手架搭拆 |  | 项 | 1 | 31.61 |  | 31.61
地上送排风系统 | [8 empty] | 分项工程(17安装)
162 | 031301017055 | 脚手架搭拆 |  | 项 | 1 | 119.72 |  | 119.72
消防消火栓 | [8 empty] | 分项工程(17安装)
163 | 031301017056 | 脚手架搭拆 |  | 项 | 1 | 1091.05 |  | 1091.05
喷淋、喷雾系统 | [8 empty] | 分项工程(17安装)
单价措施项目清单与计价表
工程名称：三明市烟草公司泰宁县杉城烟草站建设项目 | [6 empty] | 第15页 共18页
序号 | 项目编码 | 项目名称 | 项目特征描述 | 计量单位 | 工程量 | 金 额(元)
[6 empty] | 综合单价 |  | 合价
164 | 031301017057 | 脚手架搭拆 |  | 项 | 1 | 326.48 |  | 326.48
雨水系统 | [8 empty] | 分项工程(17安装)
165 | 031301017058 | 脚手架搭拆 |  | 项 | 1 | 146.63 |  | 146.63
给水系统 | [8 empty] | 分项工程(17安装)
166 | 031301017059 | 脚手架搭拆 |  | 项 | 1 | 310.33 |  | 310.33
排水系统 | [8 empty] | 分项工程(17安装)
167 | 031301017060 | 脚手架搭拆 |  | 项 | 1 | 454.36 |  | 454.36
卫生洁具 | [8 empty] | 分项工程(17安装)
168 | 031301017061 | 脚手架搭拆 |  | 项 | 1 | 226.24 |  | 226.24
空调冷凝水系统 | [8 empty] | 分项工程(17安装)
169 | 031301017062 | 脚手架搭拆 |  | 项 | 1 | 170.88 |  | 170.88
电梯工程 | [8 empty] | 分项工程(17安装)
配电房、柴油发电机房 | [8 empty] | 单项工程(17房屋建筑与装饰)
房屋建筑与装饰工程 | [8 empty] | 单位工程(17房屋建筑与装饰)
土方工程 | [8 empty] | 分项工程(17房屋建筑与装饰)
砌筑工程 | [8 empty] | 分项工程(17房屋建筑与装饰)
170 | 011701003007 | 砌筑脚手架 | (1)服务对象:砖砌体 (2)搭设高度:>3.6米 | m2 | 302.43 | 11.15 |  | 3372.09
混凝土工程 | [8 empty] | 分项工程(17房屋建筑与装饰)
171 | 011702033005 | ▲垫层模板 | (1)构件类型:垫层 (2)支撑高度:3.6m以内 | m2 | 19.41 | 68.2 |  | 1323.76
172 | 011702001008 | ▲基础模板 | (1)基础类型:独立基础 | m2 | 34.32 | 69.41 |  | 2382.15
173 | 011702005004 | ▲基础梁模板 | (1)支撑高度:3.6m以内 (2)构件形状:矩形 | m2 | 82.75 | 60.11 |  | 4974.1
174 | 011702002020 | ▲柱模板 | (1)支撑高度:6m以内（超高增加费另计） (2)构件形状:矩形 (3)止水措施:无 | m2 | 64.25 | 75.24 |  | 4834.17
175 | 011702002021 | ▲增加费(柱、墙模板支撑高度超过3.6m、不超过6m 每增加0.5m) | (1)支撑高度:＞3.6m且≤6m (2)构件形状:矩形 (3)止水措施:无 (4)柱超高增加费 | m2 | 115.2 | 1.09 |  | 125.57
176 | 011702014008 | ▲有梁板模板 | (1)支撑高度:3.6-6m (2)止水措施:无 | m2 | 223.99 | 87.46 |  | 19590.17
177 | 011702014009 | ▲增加费(梁、板模板支撑高度超过3.6m、不超过6m 每增加0.5m) | (1)支撑高度:＞3.6m且≤6m (2)止水措施:无 | m2 | 659.38 | 5.23 |  | 3448.56
二次构件
178 | 011702003005 | ▲构造柱模板 | (1)支撑高度:6m以内（超高增加费另计） | m2 | 28.33 | 94.69 |  | 2682.57
179 | 011702023002 | ▲雨篷、悬挑构件模板 | (1)构件类型:雨篷 | m2 | 12.6 | 133.38 |  | 1680.59
单价措施项目清单与计价表
工程名称：三明市烟草公司泰宁县杉城烟草站建设项目 | [6 empty] | 第16页 共18页
序号 | 项目编码 | 项目名称 | 项目特征描述 | 计量单位 | 工程量 | 金 额(元)
[6 empty] | 综合单价 |  | 合价
(2)支撑高度:4.15m
180 | 011702011008 | ▲墙模板 | (1)支撑高度:3.6m以内 (2)止水措施:无 | m2 | 2.6 | 67.34 |  | 175.08
181 | 011702025006 | ▲其他现浇构件模板 | (1)构件类型:压顶 | m2 | 78.63 | 66.2 |  | 5205.31
182 | 011702025007 | ▲其他现浇构件模板 | (1)构件类型:翘脚 | m2 | 1.63 | 76.65 |  | 124.94
183 | 011702001009 | ▲基础模板 | (1)基础类型:设备基础 | m2 | 3.92 | 71.4 |  | 279.89
184 | 011702008005 | ▲圈梁模板 | (1)支撑高度:3.6m以内 | m2 | 13.68 | 64.43 |  | 881.4
185 | 011702009005 | ▲过梁模板 | (1)支撑高度:3.6m以内 | m2 | 4.54 | 104.03 |  | 472.3
186 | 011703001004 | ▲垂直运输 | (1)建筑物建筑类型及结构形式:框架结构 (2)地下室建筑面积:无 (3)建筑物檐口高度、层数:4.5m、一层 | 项 | 1 | 1526.4 |  | 1526.4
187 | 011701002005 | ▲外脚手架及垂直封闭安全网 | (1)服务对象:外墙面 (2)搭设方式:落地式 (3)搭设高度:30m以内 (4)脚手架材质:扣件式钢管脚手架、φ48.3×3.6mm (5)安全网材质:阻燃安全网 | m2 | 272.58 | 63.66 |  | 17352.44
钢筋工程 | [8 empty] | 分项工程(17房屋建筑与装饰)
屋面工程 | [8 empty] | 分项工程(17房屋建筑与装饰)
楼地面工程 | [8 empty] | 分项工程(17房屋建筑与装饰)
内墙柱面工程 | [8 empty] | 分项工程(17房屋建筑与装饰)
外墙面工程 | [8 empty] | 分项工程(17房屋建筑与装饰)
天棚工程 | [8 empty] | 分项工程(17房屋建筑与装饰)
188 | 011701006006 | 满堂装饰脚手架 | (1)服务对象（天棚和墙面或天棚）:天棚和墙面 (2)服务高度:4.5m | m2 | 110.32 | 11.34 |  | 1251.03
门窗工程 | [8 empty] | 分项工程(17房屋建筑与装饰)
其他一般土建工程 | [8 empty] | 分项工程(17房屋建筑与装饰)
189 | 011702027002 | 台阶模板 | (1)台阶踏步宽:300mm | m2 | 7.56 | 35.23 |  | 266.34
安装工程 | [8 empty] | 单位工程(17安装)
配电箱安装工程 | [8 empty] | 分项工程(17安装)
190 | 031301017063 | 脚手架搭拆 |  | 项 | 1 | 53.01 |  | 53.01
母线槽、电缆与桥架工程 | [8 empty] | 分项工程(17安装)
191 | 031301017064 | 脚手架搭拆 |  | 项 | 1 | 78.37 |  | 78.37
配管配线工程 | [8 empty] | 分项工程(17安装)
192 | 031301017065 | 脚手架搭拆 |  | 项 | 1 | 64.02 |  | 64.02
单价措施项目清单与计价表
工程名称：三明市烟草公司泰宁县杉城烟草站建设项目 | [6 empty] | 第17页 共18页
序号 | 项目编码 | 项目名称 | 项目特征描述 | 计量单位 | 工程量 | 金 额(元)
[6 empty] | 综合单价 |  | 合价
电气照明器具工程(含灯具与开关插座) | [8 empty] | 分项工程(17安装)
193 | 031301017066 | 脚手架搭拆 |  | 项 | 1 | 25.67 |  | 25.67
防雷接地工程 | [8 empty] | 分项工程(17安装)
194 | 031301017067 | 脚手架搭拆 |  | 项 | 1 | 160.74 |  | 160.74
应急照明系统 | [8 empty] | 分项工程(17安装)
195 | 031301017068 | 脚手架搭拆 |  | 项 | 1 | 33.84 |  | 33.84
其他电气工程 | [8 empty] | 分项工程(17安装)
196 | 031301017069 | 脚手架搭拆 | (1)电气设备安装工程脚手架搭拆费 | 项 | 1 | 14.35 |  | 14.35
地上送排风系统 | [8 empty] | 分项工程(17安装)
197 | 031301017070 | 脚手架搭拆 |  | 项 | 1 | 1.7 |  | 1.7
消防消火栓 | [8 empty] | 分项工程(17安装)
198 | 031301017071 | 脚手架搭拆 | (1)消防工程脚手架搭拆费 | 项 | 1 | 0.55 |  | 0.55
雨水系统 | [8 empty] | 分项工程(17安装)
199 | 031301017072 | 脚手架搭拆 |  | 项 | 1 | 35.36 |  | 35.36
停车棚 | [8 empty] | 单项工程(17房屋建筑与装饰)
房屋建筑与装饰工程 | [8 empty] | 单位工程(17房屋建筑与装饰)
土方工程 | [8 empty] | 分项工程(17房屋建筑与装饰)
混凝土工程 | [8 empty] | 分项工程(17房屋建筑与装饰)
200 | 011702001010 | ▲基础模板 | (1)基础类型:独立基础 | m2 | 18 | 69.41 |  | 1249.38
201 | 011702033006 | ▲垫层模板 | (1)构件类型:垫层 (2)支撑高度:3.6m以内 | m2 | 6.74 | 68.2 |  | 459.67
202 | 011702002022 | ▲柱模板 | (1)支撑高度:3.6m内 (2)构件形状:矩形 (3)止水措施:无 | m2 | 29.73 | 75.24 |  | 2236.89
钢筋工程 | [8 empty] | 分项工程(17房屋建筑与装饰)
车棚 | [8 empty] | 分项工程(17房屋建筑与装饰)
装卸棚 | [8 empty] | 单项工程(17房屋建筑与装饰)
装配式建筑工程 | [8 empty] | 单位工程(17装配式建筑)
一般土建 | [8 empty] | 分项工程(17装配式建筑)
抗震支架 | [8 empty] | 单项工程(17房屋建筑与装饰)
安装工程 | [8 empty] | 单位工程(17安装)
地下一层 | [8 empty] | 分项工程(17安装)
203 | 031301017073 | 脚手架搭拆 |  | 项 | 1 | 79.23 |  | 79.23
配电间 | [8 empty] | 分项工程(17安装)
204 | 031301017074 | 脚手架搭拆 |  | 项 | 1 | 8.89 |  | 8.89
烟叶中转库、卷烟物流仓库 | [8 empty] | 分项工程(17安装)
205 | 031301017075 | 脚手架搭拆 |  | 项 | 1 | 536.13 |  | 536.13
联合工房 | [8 empty] | 分项工程(17安装)
206 | 031301017076 | 脚手架搭拆 |  | 项 | 1 | 325.5 |  | 325.5
室外总体市政工程 | [8 empty] | 单项工程(17房屋建筑与装饰)
室外总体市政工程 | [8 empty] | 单位工程(17房屋建筑与装饰)
单价措施项目清单与计价表
工程名称：三明市烟草公司泰宁县杉城烟草站建设项目 | [6 empty] | 第18页 共18页
序号 | 项目编码 | 项目名称 | 项目特征描述 | 计量单位 | 工程量 | 金 额(元)
[6 empty] | 综合单价 |  | 合价
总体道路 | [8 empty] | 分项工程(17房屋建筑与装饰)
207 | 011702033007 | 垫层模板 | (1)构件类型:垫层 (2)支撑高度:3.6m以内 | m2 | 79.76 | 68.2 |  | 5439.63
208 | 011702001011 | 基础模板 | (1)基础类型:独立基础 | m2 | 143.64 | 69.41 |  | 9970.05
209 | 011702005005 | 基础梁模板 | (1)支撑高度:3.6m内 (2)构件形状:矩形 | m2 | 330.41 | 60.11 |  | 19860.95
210 | 011702002023 | 柱模板 | (1)支撑高度:3.6m内 (2)构件形状:矩形 (3)止水措施:无 | m2 | 108.3 | 75.24 |  | 8148.49
园林工程 | [8 empty] | 单位工程(17园林)
绿化种植养护 | [8 empty] | 分项工程(17园林)
室外安装工程 | [8 empty] | 单位工程(17安装)
强电系统 | [8 empty] | 分项工程(17安装)
弱电系统 | [8 empty] | 分项工程(17安装)
给水系统 | [8 empty] | 分项工程(17安装)
消火栓系统 | [8 empty] | 分项工程(17安装)
排水系统 | [8 empty] | 分项工程(17安装)
雨水系统 | [8 empty] | 分项工程(17安装)
暂列金额 | [8 empty] | 单项工程(17房屋建筑与装饰)
暂列金额 | [8 empty] | 单位工程(17房屋建筑与装饰)
暂列金额 | [8 empty] | 分项工程(17房屋建筑与装饰)
二、场地平整建设费-挡墙 | [8 empty] | 单项工程(17房屋建筑与装饰)
室外总体市政工程 | [8 empty] | 单位工程(17房屋建筑与装饰)
挡墙 | [8 empty] | 分项工程(17房屋建筑与装饰)
211 | 011702025008 | 其他现浇构件模板 | (1)构件类型:排水沟 | m2 | 358.4 | 76.65 |  | 27471.36
合 计 | [7 empty] | 3430390.69

## 表8其他项目清单与计价汇总表
其他项目清单与计价汇总表
工程名称：三明市烟草公司泰宁县杉城烟草站建设项目 |  |  | 第1页 共1页
序号 | 项 目 名 称 | 金额(元) | 备注
1 | 暂列金额 | 1122000
2 | 专业工程暂估价 | 300000
3 | 总承包服务费
合 计 |  | 1422000 | ——

## 表9-1暂列金额明细表
暂列金额明细表
工程名称：三明市烟草公司泰宁县杉城烟草站建设项目 |  |  | 第1页 共1页
序号 | 项 目 名 称 | 金额(元) |  | 备 注
1 | 设计变更和现场签证暂列金额 | 1090000
2 | 优质工程增加费
3 | 缩短定额工期增加费
4 | 发包人检测费
5 | 工程噪音超标排污费
6 | 渣土收纳费
7 | 加固工程检测费用
8 | 防尘喷雾费 | 32000
合 计 |  | 1122000 |  | ——

## 表9-2专业工程暂估价明细表
专业工程暂估价明细表
工程名称：三明市烟草公司泰宁县杉城烟草站建设项目 |  |  | 第1页 共1页
序号 | 项 目 名 称 | 金额(元) |  | 备 注
1 | 基坑支护 | 300000
2 | 变配电工程
3 | 工艺设备
4 | 信息化设备
合 计 |  | 300000 |  | ——

## 表9-3总承包服务费计价表
总承包服务费计价表
工程名称：三明市烟草公司泰宁县杉城烟草站建设项目 |  |  |  | 第1页 共1页
序号 | 项 目 名 称 | 计算基础(元) | 费率(%) | 金额(元)
合 计

## 表11单价措施项目清单综合单价分析表
单价措施项目清单综合单价分析表
工程名称：三明市烟草公司泰宁县杉城烟草站建设项目 | [11 empty] | 第1页 共39页
序号 | 项目编码 | 项目名称及特征描述 | 单位 | 工程量 | 综合单价组成(元) | [7 empty] | 综合单价 (元)
[5 empty] | 人工费 | 材料费 | 施工机具使用费 | 企业管理费 | 利润 | 规费 | 税金
一、建筑安装工程费用 | [13 empty] | 单项工程(17房屋建筑与装饰)
烟叶中转库、卷烟物流仓库 | [13 empty] | 单项工程(17房屋建筑与装饰)
地下室(消防水池) | [13 empty] | 单位工程(17房屋建筑与装饰)
土方工程 | [13 empty] | 分项工程(17房屋建筑与装饰)
1 | 011705001001 | 大型机械设备进出场及安拆 (1)无需描述:无 | 项 | 1 | 158.81 | 208.18 | 1543.67 | 131.84 | 122.55 |  | 194.85 |  | 2359.9
1.1 | 10117124T | 履带式单斗挖掘机进出场费(1m3以外) | 台次 | 1 | 158.81 | 208.18 | 1543.67 | 131.84 | 122.55 |  | 194.85 |  | 2359.9
砌筑工程 | [13 empty] | 分项工程(17房屋建筑与装饰)
2 | 011701003001 | 砌筑脚手架 (1)服务对象:砖砌体 (2)搭设高度:＞3.6m | m2 | 166.59 | 4.49 | 4.05 | 0.49 | 0.62 | 0.58 |  | 0.92 |  | 11.15
2.1 | 10117018 | 砌筑脚手架(砌筑双排脚手架) | m2 | 166.59 | 4.49 | 4.05 | 0.49 | 0.62 | 0.58 |  | 0.92 |  | 11.15
钢筋工程 | [13 empty] | 分项工程(17房屋建筑与装饰)
混凝土工程 | [13 empty] | 分项工程(17房屋建筑与装饰)
3 | 011702033001 | ▲垫层模板 (1)构件类型:垫层 (2)支撑高度:3.6m以内 | m2 | 18.48 | 40.09 | 14.32 | 0.81 | 3.81 | 3.54 |  | 5.63 |  | 68.2
3.1 | 10117035 | 现浇混凝土胶合板模板(基础 垫层) | m2 | 18.48 | 40.09 | 14.32 | 0.81 | 3.81 | 3.54 |  | 5.63 |  | 68.2
4 | 011702001001 | ▲基础模板 (1)基础类型:满堂基础 无梁式 (2)集水坑、集水槽 | m2 | 74.51 | 29.51 | 14.5 | 0.77 | 3.09 | 2.87 |  | 4.57 |  | 55.31
4.1 | 10117039 | 现浇混凝土胶合板模板(基础 满堂基础、桩承台 无梁式) | m2 | 74.51 | 29.51 | 14.5 | 0.77 | 3.09 | 2.87 |  | 4.57 |  | 55.31
5 | 01B001 | ▲砖胎模 (1)部位:满堂基础砖胎模 (2)砖品种、规格、强度等级:烧结煤矸石多孔砖、190×190×90mm、MU7.5 (3)砂浆强度等级、配合比:M5现拌混合砂浆 (4)砂浆厚度、配合比:20mm、1:2.5水泥砂浆 | m3 | 34.83 | 413.09 | 249.34 | 4.8 | 46.03 | 42.81 |  | 68.07 |  | 824.14
单价措施项目清单综合单价分析表
工程名称：三明市烟草公司泰宁县杉城烟草站建设项目 | [11 empty] | 第2页 共39页
序号 | 项目编码 | 项目名称及特征描述 | 单位 | 工程量 | 综合单价组成(元) | [7 empty] | 综合单价 (元)
[5 empty] | 人工费 | 材料费 | 施工机具使用费 | 企业管理费 | 利润 | 规费 | 税金
5.1 | 10104015 | 砖模（烧结煤矸石多孔砖） | m3 | 34.83 | 329.09 | 218.16 | 2.47 | 37.93 | 35.26 |  | 56.06 |  | 678.97
5.2 | 10112058 | 砖模水泥砂浆找平抹灰(20mm厚) | m2 | 147.76 | 19.8 | 7.35 | 0.55 | 1.91 | 1.78 |  | 2.83 |  | 34.22
6 | 011702002001 | ▲柱模板 (1)支撑高度:3.6m内 (2)构件形状:矩形 (3)止水措施:无 (4)构件名称:梯柱 | m2 | 10.25 | 41.53 | 22.33 | 0.84 | 4.46 | 4.15 |  | 6.6 |  | 79.91
6.1 | 10117045T | 现浇混凝土胶合板模板(柱 独立矩形柱) 地下室柱、墙、梁板模板 | m2 | 10.25 | 41.53 | 22.33 | 0.84 | 4.46 | 4.15 |  | 6.6 |  | 79.91
7 | 011702014001 | ▲有梁板模板 (1)支撑高度:＞3.6m且≤6m（超高增加费另计） (2)止水措施:无 | m2 | 457.04 | 51.49 | 22.39 | 1.61 | 5.21 | 4.84 |  | 7.7 |  | 93.24
7.1 | 10117053T | 现浇混凝土胶合板模板(板 有梁板) 地下室柱、墙、梁板模板 | m2 | 457.04 | 51.49 | 22.39 | 1.61 | 5.21 | 4.84 |  | 7.7 |  | 93.24
8 | 011702014002 | ▲增加费(梁、板模板支撑高度超过3.6m、不超过6m 每增加0.5m) (1)支撑高度:＞3.6m且≤6m (2)止水措施:无 | m2 | 1615.85 | 1.88 | 2.15 | 0.21 | 0.29 | 0.27 |  | 0.43 |  | 5.23
8.1 | 10117087 | 增加费(梁、板模板支撑高度超过3.6m、不超过6m 每增加0.5m) | m2 | 1615.85 | 1.88 | 2.15 | 0.21 | 0.29 | 0.27 |  | 0.43 |  | 5.23
9 | 011702011001 | ▲墙模板 (1)支撑高度:＞3.6m且≤6m（超高增加费另计） (2)止水措施:拉杆螺栓不回收 (3)外墙、水施墙体 | m2 | 1263.73 | 36.98 | 33.6 | 1.62 | 4.98 | 4.63 |  | 7.36 |  | 89.17
9.1 | 10117062T | 现浇混凝土胶合板模板(墙 直形墙) 拉杆螺栓不能回收 地下室柱、墙、梁板模板 | m2 | 1263.73 | 36.98 | 33.6 | 1.62 | 4.98 | 4.63 |  | 7.36 |  | 89.17
10 | 011702011002 | ▲墙模板 (1)支撑高度:3.6m以内 (2)止水措施:拉杆螺栓不回收 (3)电梯井 | m2 | 12.12 | 35.43 | 34.75 | 1.18 | 4.92 | 4.58 |  | 7.28 |  | 88.14
10.1 | 10117064T | 现浇混凝土胶合板模板(电梯井壁) 拉杆螺栓不能回收 | m2 | 12.12 | 35.43 | 34.75 | 1.18 | 4.92 | 4.58 |  | 7.28 |  | 88.14
单价措施项目清单综合单价分析表
工程名称：三明市烟草公司泰宁县杉城烟草站建设项目 | [11 empty] | 第3页 共39页
序号 | 项目编码 | 项目名称及特征描述 | 单位 | 工程量 | 综合单价组成(元) | [7 empty] | 综合单价 (元)
[5 empty] | 人工费 | 材料费 | 施工机具使用费 | 企业管理费 | 利润 | 规费 | 税金
0
11 | 011702002002 | ▲增加费(柱、墙模板支撑高度超过3.6m、不超过6m 每增加0.5m) (1)支撑高度:＞3.6m且≤6m (2)构件形状:矩形 (3)止水措施:无 (4)柱超高增加费 | m2 | 1877.68 | 0.88 |  |  | 0.06 | 0.06 |  | 0.09 |  | 1.09
11.1 | 10117085 | 增加费(柱、墙模板支撑高度超过3.6m、不超过6m 每增加0.5m) | m2 | 1877.68 | 0.88 |  |  | 0.06 | 0.06 |  | 0.09 |  | 1.09
12 | 011702024001 | ▲楼梯模板 (1)楼梯类型:板式、四跑 (2)支撑高度:3.6m以内 (3)构件形状:直形楼梯 | m2 | 30.25 | 95.64 | 34.81 | 1.58 | 9.11 | 8.47 |  | 13.46 |  | 163.07
12.1 | 10117066T | 现浇混凝土胶合板模板(楼梯 直形楼梯 板式) 四跑楼梯 | m2 | 30.25 | 95.64 | 34.81 | 1.58 | 9.11 | 8.47 |  | 13.46 |  | 163.07
|  | 二次构件 |  | 0
13 | 011702011003 | ▲墙模板 (1)支撑高度:3.6m内 (2)止水措施:无 | m2 | 37.78 | 33.61 | 19.69 | 1.22 | 3.76 | 3.5 |  | 5.56 |  | 67.34
13.1 | 10117062 | 现浇混凝土胶合板模板(墙 直形墙) | m2 | 37.78 | 33.61 | 19.69 | 1.22 | 3.76 | 3.5 |  | 5.56 |  | 67.34
14 | 011702003001 | ▲构造柱模板 (1)支撑高度:＞3.6m且≤6m | m2 | 3.33 | 51.48 | 23.99 | 0.84 | 5.27 | 4.89 |  | 7.78 |  | 94.25
14.1 | 10117048 | 现浇混凝土胶合板模板(柱 构造柱) | m2 | 3.33 | 51.48 | 23.99 | 0.84 | 5.27 | 4.89 |  | 7.78 |  | 94.25
15 | 011702002003 | ▲增加费(柱、墙模板支撑高度超过3.6m、不超过6m 每增加0.5m) (1)支撑高度:＞3.6m且≤6m (2)构件形状:矩形 (3)止水措施:无 (4)构造柱超高增加费 | m2 | 6.72 | 0.88 |  |  | 0.06 | 0.06 |  | 0.09 |  | 1.09
15.1 | 10117085 | 增加费(柱、墙模板支撑高度超过3.6m、不超过6m 每增加0.5m) | m2 | 6.72 | 0.88 |  |  | 0.06 | 0.06 |  | 0.09 |  | 1.09
16 | 011702008001 | ▲圈梁模板 (1)支撑高度:3.6m以内 | m2 | 17.26 | 34.78 | 16.53 | 0.85 | 3.6 | 3.35 |  | 5.32 |  | 64.43
单价措施项目清单综合单价分析表
工程名称：三明市烟草公司泰宁县杉城烟草站建设项目 | [11 empty] | 第4页 共39页
序号 | 项目编码 | 项目名称及特征描述 | 单位 | 工程量 | 综合单价组成(元) | [7 empty] | 综合单价 (元)
[5 empty] | 人工费 | 材料费 | 施工机具使用费 | 企业管理费 | 利润 | 规费 | 税金
0
16.1 | 10117051 | 现浇混凝土胶合板模板(梁 圈梁) | m2 | 17.26 | 34.78 | 16.53 | 0.85 | 3.6 | 3.35 |  | 5.32 |  | 64.43
17 | 011702009001 | ▲过梁模板 (1)支撑高度:3.6m以内 | m2 | 1.02 | 63.73 | 19.54 | 0.96 | 5.81 | 5.4 |  | 8.59 |  | 104.03
17.1 | 10117052 | 现浇混凝土胶合板模板(梁 过梁) | m2 | 1.02 | 63.73 | 19.54 | 0.96 | 5.81 | 5.4 |  | 8.59 |  | 104.03
18 | 011701002001 | ▲外脚手架及垂直封闭安全网 (1)服务对象:地下室 (2)搭设方式:落地式 (3)搭设高度:30m以内 (4)脚手架材质:扣件式钢管脚手架、φ48.3×3.6mm (5)安全网材质:无 | m2 | 585.8 | 28.79 | 25.11 | 0.93 | 3.79 | 3.52 |  | 5.6 |  | 67.74
18.1 | 10117014 | 地下室外脚手架(地下室外墙扣件式钢管脚手架（双排）) | m2 | 585.8 | 25.39 | 20.71 | 0.93 | 3.25 | 3.02 |  | 4.8 |  | 58.1
18.2 | 10117015 | 建筑物垂直封闭(阻燃安全网) | m2 | 585.8 | 3.4 | 4.4 |  | 0.54 | 0.5 |  | 0.8 |  | 9.64
19 | 011706002001 | 排水、降水 (1)机械规格型号:混凝土养护用水排水 (2)降排水管规格:无 | m2 | 390 |  | 1.84 |  |  |  |  | 0.17 |  | 2.01
19.1 | 01BC001T | 地下室排水费 | m2 | 390 |  | 1.84 |  |  |  |  | 0.17 |  | 2.01
20 | 011702001002 | ▲基础模板 (1)基础类型:设备基础 | m2 | 8 | 38.85 | 17.85 | 1.1 | 3.99 | 3.71 |  | 5.9 |  | 71.4
20.1 | 10117042 | 现浇混凝土胶合板模板(设备基础) | m2 | 8 | 38.85 | 17.85 | 1.1 | 3.99 | 3.71 |  | 5.9 |  | 71.4
地下室底板防水 | [13 empty] | 分项工程(17房屋建筑与装饰)
楼地面工程 | [13 empty] | 分项工程(17房屋建筑与装饰)
内墙柱面工程 | [13 empty] | 分项工程(17房屋建筑与装饰)
天棚工程 | [13 empty] | 分项工程(17房屋建筑与装饰)
21 | 011701006001 | 满堂装饰脚手架 (1)服务对象（天棚和墙面或天棚）:天棚和墙面 (2)服务高度:5.2m | m2 | 345.21 | 5.66 | 3.19 | 0.33 | 0.63 | 0.59 |  | 0.94 |  | 11.34
21.1 | 10117019 | 装修脚手架(装修满堂脚手架 基本层3.6m-5.2m) | m2 | 345.21 | 5.66 | 3.19 | 0.33 | 0.63 | 0.59 |  | 0.94 |  | 11.34
门窗工程 | [13 empty] | 分项工程(17房屋建筑与装饰)
单价措施项目清单综合单价分析表
工程名称：三明市烟草公司泰宁县杉城烟草站建设项目 | [11 empty] | 第5页 共39页
序号 | 项目编码 | 项目名称及特征描述 | 单位 | 工程量 | 综合单价组成(元) | [7 empty] | 综合单价 (元)
[5 empty] | 人工费 | 材料费 | 施工机具使用费 | 企业管理费 | 利润 | 规费 | 税金
其他一般土建工程 | [13 empty] | 分项工程(17房屋建筑与装饰)
地下室安装工程 | [13 empty] | 单位工程(17安装)
配电箱安装工程 | [13 empty] | 分项工程(17安装)
22 | 031301017001 | 脚手架搭拆 (1)电气设备安装工程脚手架搭拆费 | 项 | 1 | 4.39 | 8.16 |  | 0.88 | 0.75 |  | 1.26 |  | 15.44
22.1 | BJ-4 | 电气设备安装工程脚手架搭拆费 | 元 | 12.552 | 0.35 | 0.65 |  | 0.07 | 0.06 |  | 0.1 |  | 1.23
母线槽、电缆与桥架工程 | [13 empty] | 分项工程(17安装)
23 | 031301017002 | 脚手架搭拆 (1)电气设备安装工程脚手架搭拆费 | 项 | 1 | 55.66 | 103.37 |  | 11.13 | 9.54 |  | 15.9 |  | 195.6
23.1 | BJ-4 | 电气设备安装工程脚手架搭拆费 | 元 | 159.027 | 0.35 | 0.65 |  | 0.07 | 0.06 |  | 0.1 |  | 1.23
配管配线工程 | [13 empty] | 分项工程(17安装)
24 | 031301017003 | 脚手架搭拆 (1)电气设备安装工程脚手架搭拆费 | 项 | 1 | 26.62 | 49.44 |  | 5.32 | 4.56 |  | 7.61 |  | 93.55
24.1 | BJ-4 | 电气设备安装工程脚手架搭拆费 | 元 | 76.059 | 0.35 | 0.65 |  | 0.07 | 0.06 |  | 0.1 |  | 1.23
电气照明器具工程(含灯具与开关插座) | [13 empty] | 分项工程(17安装)
25 | 031301017004 | 脚手架搭拆 (1)电气设备安装工程脚手架搭拆费 | 项 | 1 | 4.06 | 7.53 |  | 0.81 | 0.7 |  | 1.16 |  | 14.25
25.1 | BJ-4 | 电气设备安装工程脚手架搭拆费 | 元 | 11.587 | 0.35 | 0.65 |  | 0.07 | 0.06 |  | 0.1 |  | 1.23
应急照明系统 | [13 empty] | 分项工程(17安装)
26 | 031301017005 | 脚手架搭拆 (1)电气设备安装工程脚手架搭拆费 | 项 | 1 | 6.76 | 12.56 |  | 1.35 | 1.16 |  | 1.93 |  | 23.76
26.1 | BJ-4 | 电气设备安装工程脚手架搭拆费 | 元 | 19.319 | 0.35 | 0.65 |  | 0.07 | 0.06 |  | 0.1 |  | 1.23
其他电气工程 | [13 empty] | 分项工程(17安装)
火灾自动报警系统 | [13 empty] | 分项工程(17安装)
27 | 031301017006 | 脚手架搭拆 (1)电气设备安装工程脚手架搭拆费 (2)消防工程脚手架搭拆费 | 项 | 1 | 145.52 | 270.25 |  | 29.1 | 24.95 |  | 41.58 |  | 511.4
27.1 | BJ-4 | 电气设备安装工程脚手架搭拆费 | 元 | 28.008 | 0.35 | 0.65 |  | 0.07 | 0.06 |  | 0.1 |  | 1.23
单价措施项目清单综合单价分析表
工程名称：三明市烟草公司泰宁县杉城烟草站建设项目 | [11 empty] | 第6页 共39页
序号 | 项目编码 | 项目名称及特征描述 | 单位 | 工程量 | 综合单价组成(元) | [7 empty] | 综合单价 (元)
[5 empty] | 人工费 | 材料费 | 施工机具使用费 | 企业管理费 | 利润 | 规费 | 税金
27.2 | BJ-9 | 消防工程脚手架搭拆费 | 元 | 387.761 | 0.35 | 0.65 |  | 0.07 | 0.06 |  | 0.1 |  | 1.23
地上送排风系统 | [13 empty] | 分项工程(17安装)
28 | 031301017007 | 脚手架搭拆 (1)刷油、防腐工程脚手架搭拆费 (2)通风空调脚手架搭拆费 (3)给排水、采暖、燃气工程脚手架搭拆费 | 项 | 1 | 6.49 | 12.05 |  | 1.3 | 1.11 |  | 1.85 |  | 22.81
28.1 | BJ-1101 | 刷油、防腐工程脚手架搭拆费 | 元 | 6.297 | 0.35 | 0.65 |  | 0.07 | 0.06 |  | 0.1 |  | 1.23
28.2 | BJ-7 | 通风空调脚手架搭拆费 | 元 | 12.246 | 0.35 | 0.65 |  | 0.07 | 0.06 |  | 0.1 |  | 1.23
喷淋、消火栓系统 | [13 empty] | 分项工程(17安装)
29 | 031301017008 | 脚手架搭拆 (1)刷油、防腐工程脚手架搭拆费 (2)消防工程脚手架搭拆费 (3)给排水、采暖、燃气工程脚手架搭拆费 (4)自动化控制仪表脚手架搭拆费 (5)工业管道脚手架搭拆费 (6)电气设备安装工程脚手架搭拆费 | 项 | 1 | 881.93 | 1637.86 |  | 176.39 | 151.19 |  | 251.98 |  | 3099.33
29.1 | BJ-1101 | 刷油、防腐工程脚手架搭拆费 | 元 | 20.796 | 0.35 | 0.65 |  | 0.07 | 0.06 |  | 0.1 |  | 1.23
29.2 | BJ-9 | 消防工程脚手架搭拆费 | 元 | 74.414 | 0.35 | 0.65 |  | 0.07 | 0.06 |  | 0.1 |  | 1.23
29.3 | BJ-10 | 给排水、采暖、燃气工程脚手架搭拆费 | 元 | 574.768 | 0.35 | 0.65 |  | 0.07 | 0.06 |  | 0.1 |  | 1.23
29.4 | BJ-6 | 自动化控制仪表脚手架搭拆费 | 元 | 20.568 | 0.35 | 0.65 |  | 0.07 | 0.06 |  | 0.1 |  | 1.23
29.5 | BJ-8 | 工业管道脚手架搭拆费 | 元 | 1787.158 | 0.35 | 0.65 |  | 0.07 | 0.06 |  | 0.1 |  | 1.23
29.6 | BJ-4 | 电气设备安装工程脚手架搭拆费 | 元 | 42.085 | 0.35 | 0.65 |  | 0.07 | 0.06 |  | 0.1 |  | 1.23
给水系统 | [13 empty] | 分项工程(17安装)
30 | 031301017009 | 脚手架搭拆 (1)给排水、采暖、燃气工程脚手架搭拆费 (2)工业管道脚手架搭拆费 | 项 | 1 | 54.62 | 101.43 |  | 10.92 | 9.36 |  | 15.6 |  | 191.93
30.1 | BJ-10 | 给排水、采暖、燃气工程脚手架搭拆费 | 元 | 51.084 | 0.35 | 0.65 |  | 0.07 | 0.06 |  | 0.1 |  | 1.23
30.2 | BJ-8 | 工业管道脚手架搭拆费 | 元 | 104.961 | 0.35 | 0.65 |  | 0.07 | 0.06 |  | 0.1 |  | 1.23
排水系统 | [13 empty] | 分项工程(17安装)
单价措施项目清单综合单价分析表
工程名称：三明市烟草公司泰宁县杉城烟草站建设项目 | [11 empty] | 第7页 共39页
序号 | 项目编码 | 项目名称及特征描述 | 单位 | 工程量 | 综合单价组成(元) | [7 empty] | 综合单价 (元)
[5 empty] | 人工费 | 材料费 | 施工机具使用费 | 企业管理费 | 利润 | 规费 | 税金
31 | 031301017010 | 脚手架搭拆 (1)给排水、采暖、燃气工程脚手架搭拆费 (2)电气设备安装工程脚手架搭拆费 (3)工业管道脚手架搭拆费 (4)自动化控制仪表脚手架搭拆费 | 项 | 1 | 41.25 | 76.6 |  | 8.25 | 7.07 |  | 11.79 |  | 144.96
31.1 | BJ-10 | 给排水、采暖、燃气工程脚手架搭拆费 | 元 | 59.294 | 0.35 | 0.65 |  | 0.07 | 0.06 |  | 0.1 |  | 1.23
31.2 | BJ-4 | 电气设备安装工程脚手架搭拆费 | 元 | 15.019 | 0.35 | 0.65 |  | 0.07 | 0.06 |  | 0.1 |  | 1.23
31.3 | BJ-8 | 工业管道脚手架搭拆费 | 元 | 29.828 | 0.35 | 0.65 |  | 0.07 | 0.06 |  | 0.1 |  | 1.23
31.4 | BJ-6 | 自动化控制仪表脚手架搭拆费 | 元 | 13.712 | 0.35 | 0.65 |  | 0.07 | 0.06 |  | 0.1 |  | 1.23
上部主体 | [13 empty] | 单位工程(17房屋建筑与装饰)
土方工程 | [13 empty] | 分项工程(17房屋建筑与装饰)
桩基工程 | [13 empty] | 分项工程(17房屋建筑与装饰)
32 | 011705001002 | 大型机械设备进出场及安拆 (1)无需描述:无 | 项 | 1 | 1164.57 | 59.57 | 3592.56 | 332.35 | 308.95 |  | 491.22 |  | 5949.22
32.1 | 10117158 | 冲孔桩机进出场费 | 台次 | 1 | 317.61 | 39.51 | 2239.97 | 179.2 | 166.58 |  | 264.86 |  | 3207.73
32.2 | 10117195 | 安拆费(冲孔桩机 安装、拆卸费) | 台次 | 1 | 846.96 | 20.06 | 1352.59 | 153.15 | 142.37 |  | 226.36 |  | 2741.49
砌筑工程 | [13 empty] | 分项工程(17房屋建筑与装饰)
33 | 011701003002 | 砌筑脚手架 (1)服务对象:砖砌体 (2)搭设高度:3.6m内 | m2 | 356.15 | 2.08 | 0.39 | 0.66 | 0.22 | 0.2 |  | 0.32 |  | 3.87
33.1 | 10117017 | 砌筑脚手架(里脚手架) | m2 | 356.15 | 2.08 | 0.39 | 0.66 | 0.22 | 0.2 |  | 0.32 |  | 3.87
34 | 011701003003 | 砌筑脚手架 (1)服务对象:砖砌体 (2)搭设高度:＞3.6m | m2 | 2319.18 | 4.49 | 4.05 | 0.49 | 0.62 | 0.58 |  | 0.92 |  | 11.15
34.1 | 10117018 | 砌筑脚手架(砌筑双排脚手架) | m2 | 2319.18 | 4.49 | 4.05 | 0.49 | 0.62 | 0.58 |  | 0.92 |  | 11.15
混凝土工程 | [13 empty] | 分项工程(17房屋建筑与装饰)
35 | 011702033002 | ▲垫层模板 (1)构件类型:垫层 (2)支撑高度:3.6m以内 | m2 | 85.57 | 40.09 | 14.32 | 0.81 | 3.81 | 3.54 |  | 5.63 |  | 68.2
单价措施项目清单综合单价分析表
工程名称：三明市烟草公司泰宁县杉城烟草站建设项目 | [11 empty] | 第8页 共39页
序号 | 项目编码 | 项目名称及特征描述 | 单位 | 工程量 | 综合单价组成(元) | [7 empty] | 综合单价 (元)
[5 empty] | 人工费 | 材料费 | 施工机具使用费 | 企业管理费 | 利润 | 规费 | 税金
35.1 | 10117035 | 现浇混凝土胶合板模板(基础 垫层) | m2 | 85.57 | 40.09 | 14.32 | 0.81 | 3.81 | 3.54 |  | 5.63 |  | 68.2
36 | 011702001003 | ▲基础模板 (1)基础类型:桩承台 | m2 | 88.43 | 35.61 | 19.52 | 1.07 | 3.88 | 3.6 |  | 5.73 |  | 69.41
36.1 | 10117037 | 现浇混凝土胶合板模板(基础 独立基础) | m2 | 88.43 | 35.61 | 19.52 | 1.07 | 3.88 | 3.6 |  | 5.73 |  | 69.41
37 | 011702005001 | ▲基础梁模板 (1)支撑高度:3.6m以内 (2)构件形状:矩形 | m2 | 486.63 | 26.89 | 20.67 | 1.11 | 3.36 | 3.12 |  | 4.96 |  | 60.11
37.1 | 10117041 | 现浇混凝土胶合板模板(基础 无底模基础梁、地圈梁) | m2 | 486.63 | 26.89 | 20.67 | 1.11 | 3.36 | 3.12 |  | 4.96 |  | 60.11
38 | 011702002004 | ▲柱模板 (1)支撑高度:3.6m以内 (2)构件形状:异形 (3)止水措施:无 | m2 | 52.26 | 64.93 | 26.33 | 1.03 | 6.37 | 5.92 |  | 9.41 |  | 113.99
38.1 | 10117046 | 现浇混凝土胶合板模板(柱 独立异形柱) | m2 | 52.26 | 64.93 | 26.33 | 1.03 | 6.37 | 5.92 |  | 9.41 |  | 113.99
39 | 011702002005 | ▲柱模板 (1)支撑高度:8m以内（超高增加费另计） (2)构件形状:矩形 (3)止水措施:无 | m2 | 892.76 | 37.75 | 22.33 | 0.84 | 4.2 | 3.91 |  | 6.21 |  | 75.24
39.1 | 10117045 | 现浇混凝土胶合板模板(柱 独立矩形柱) | m2 | 892.76 | 37.75 | 22.33 | 0.84 | 4.2 | 3.91 |  | 6.21 |  | 75.24
40 | 011702002006 | ▲增加费(柱、墙模板支撑高度超过3.6m、不超过6m 每增加0.5m) (1)支撑高度:＞3.6m且≤6m (2)构件形状:矩形 (3)止水措施:无 (4)柱超高增加费 | m2 | 1182.2 | 0.88 |  |  | 0.06 | 0.06 |  | 0.09 |  | 1.09
40.1 | 10117085 | 增加费(柱、墙模板支撑高度超过3.6m、不超过6m 每增加0.5m) | m2 | 1182.2 | 0.88 |  |  | 0.06 | 0.06 |  | 0.09 |  | 1.09
41 | 011702002007 | ▲增加费(柱、墙模板支撑高度超过6m，每增加0.5m) (1)支撑高度:＞6m且≤8m (2)构件形状:矩形 (3)止水措施:无 (4)柱超高增加费 | m2 | 18.82 | 5.08 |  |  | 0.35 | 0.33 |  | 0.52 |  | 6.28
单价措施项目清单综合单价分析表
工程名称：三明市烟草公司泰宁县杉城烟草站建设项目 | [11 empty] | 第9页 共39页
序号 | 项目编码 | 项目名称及特征描述 | 单位 | 工程量 | 综合单价组成(元) | [7 empty] | 综合单价 (元)
[5 empty] | 人工费 | 材料费 | 施工机具使用费 | 企业管理费 | 利润 | 规费 | 税金
0
41.1 | 10117086 | 增加费(柱、墙模板支撑高度超过6m，每增加0.5m) | m2 | 18.82 | 5.08 |  |  | 0.35 | 0.33 |  | 0.52 |  | 6.28
42 | 011702014003 | ▲有梁板模板 (1)支撑高度:8m以内（超高增加费另计） (2)止水措施:无 | m2 | 5648.73 | 46.81 | 22.39 | 1.61 | 4.89 | 4.54 |  | 7.22 |  | 87.46
42.1 | 10117053 | 现浇混凝土胶合板模板(板 有梁板) | m2 | 5648.73 | 46.81 | 22.39 | 1.61 | 4.89 | 4.54 |  | 7.22 |  | 87.46
43 | 011702006001 | ▲梁模板 (1)支撑高度:8m以内（超高增加费另计） (2)构件形状:矩形 (3)止水措施:无 | m2 | 58.28 | 58.5 | 29.84 | 2.34 | 6.26 | 5.82 |  | 9.25 |  | 112.01
43.1 | 10117049 | 现浇混凝土胶合板模板(单梁、连续梁) | m2 | 58.28 | 58.5 | 29.84 | 2.34 | 6.26 | 5.82 |  | 9.25 |  | 112.01
44 | 011702014004 | ▲增加费(梁、板模板支撑高度超过3.6m、不超过6m 每增加0.5m) (1)支撑高度:＞3.6m且≤6m (2)止水措施:无 | m2 | 16657.66 | 1.88 | 2.15 | 0.21 | 0.29 | 0.27 |  | 0.43 |  | 5.23
44.1 | 10117087 | 增加费(梁、板模板支撑高度超过3.6m、不超过6m 每增加0.5m) | m2 | 16657.66 | 1.88 | 2.15 | 0.21 | 0.29 | 0.27 |  | 0.43 |  | 5.23
45 | 011702014005 | ▲增加费(梁、板模板支撑高度超过6m、 不超过8m 每增加0.5m) (1)支撑高度:＞6m且≤8m (2)止水措施:无 | m2 | 1635.08 | 8.99 | 2.66 | 0.21 | 0.82 | 0.76 |  | 1.21 |  | 14.65
45.1 | 10117088 | 增加费(梁、板模板支撑高度超过6m、 不超过8m 每增加0.5m) | m2 | 1635.08 | 8.99 | 2.66 | 0.21 | 0.82 | 0.76 |  | 1.21 |  | 14.65
46 | 011702024002 | ▲楼梯模板 (1)楼梯类型:板式、四跑 (2)支撑高度:3.6m以内 (3)构件形状:直形楼梯 | m2 | 73.05 | 95.64 | 34.81 | 1.58 | 9.11 | 8.47 |  | 13.46 |  | 163.07
46.1 | 10117066T | 现浇混凝土胶合板模板(楼梯 直形楼梯 板式) 四跑楼梯 | m2 | 73.05 | 95.64 | 34.81 | 1.58 | 9.11 | 8.47 |  | 13.46 |  | 163.07
47 | 011702024003 | ▲楼梯模板 (1)楼梯类型:板式、三跑 (2)支撑高度:3.6m以内 (3)构件形状:直形楼梯 | m2 | 23.03 | 127.52 | 46.4 | 2.11 | 12.15 | 11.29 |  | 17.95 |  | 217.42
单价措施项目清单综合单价分析表
工程名称：三明市烟草公司泰宁县杉城烟草站建设项目 | [11 empty] | 第10页 共39页
序号 | 项目编码 | 项目名称及特征描述 | 单位 | 工程量 | 综合单价组成(元) | [7 empty] | 综合单价 (元)
[5 empty] | 人工费 | 材料费 | 施工机具使用费 | 企业管理费 | 利润 | 规费 | 税金
0
47.1 | 10117066 | 现浇混凝土胶合板模板(楼梯 直形楼梯 板式) | m2 | 23.03 | 127.52 | 46.4 | 2.11 | 12.15 | 11.29 |  | 17.95 |  | 217.42
|  | 二次构件 |  | 0
48 | 011702023001 | ▲雨篷、悬挑构件模板 (1)构件类型:雨篷 (2)支撑高度:6m以内 | m2 | 6.06 | 82.28 | 23.32 | 2.39 | 7.45 | 6.93 |  | 11.01 |  | 133.38
48.1 | 10117059 | 现浇混凝土胶合板模板(板 雨篷) | m2 | 6.06 | 82.28 | 23.32 | 2.39 | 7.45 | 6.93 |  | 11.01 |  | 133.38
49 | 011702003002 | ▲构造柱模板 (1)支撑高度:8m以内（超高增加费另计） | m2 | 241.08 | 51.48 | 23.99 | 0.84 | 5.27 | 4.89 |  | 7.78 |  | 94.25
49.1 | 10117048 | 现浇混凝土胶合板模板(柱 构造柱) | m2 | 241.08 | 51.48 | 23.99 | 0.84 | 5.27 | 4.89 |  | 7.78 |  | 94.25
50 | 011702002008 | ▲增加费(柱、墙模板支撑高度超过3.6m、不超过6m 每增加0.5m) (1)支撑高度:＞3.6m且≤6m (2)构件形状:矩形 (3)止水措施:无 (4)构造柱超高增加费 | m2 | 246.32 | 0.88 |  |  | 0.06 | 0.06 |  | 0.09 |  | 1.09
50.1 | 10117085 | 增加费(柱、墙模板支撑高度超过3.6m、不超过6m 每增加0.5m) | m2 | 246.32 | 0.88 |  |  | 0.06 | 0.06 |  | 0.09 |  | 1.09
51 | 011702002009 | ▲增加费(柱、墙模板支撑高度超过6m，每增加0.5m) (1)支撑高度:＞6m且≤8m (2)构件形状:矩形 (3)止水措施:无 (4)构造柱超高增加费 | m2 | 76.39 | 5.08 |  |  | 0.35 | 0.33 |  | 0.52 |  | 6.28
51.1 | 10117086 | 增加费(柱、墙模板支撑高度超过6m，每增加0.5m) | m2 | 76.39 | 5.08 |  |  | 0.35 | 0.33 |  | 0.52 |  | 6.28
52 | 011702022001 | ▲天沟、檐沟模板 (1)构件类型:挑檐 (2)反口高度:400mm以内 | m2 | 251.25 | 64.78 | 22.09 | 1.11 | 6.07 | 5.64 |  | 8.97 |  | 108.66
52.1 | 10117058 | 现浇混凝土胶合板模板(板 天沟、挑檐) | m2 | 251.25 | 64.78 | 22.09 | 1.11 | 6.07 | 5.64 |  | 8.97 |  | 108.66
53 | 011702021001 | ▲栏板模板 (1)构件形状:屋面檐口斜板 | m2 | 402.54 | 45.13 | 16.97 | 1.12 | 4.36 | 4.05 |  | 6.45 |  | 78.08
53.1 | 10117057T | 现浇混凝土胶合板模板(板 栏板) 屋面檐口斜板 | m2 | 402.54 | 45.13 | 16.97 | 1.12 | 4.36 | 4.05 |  | 6.45 |  | 78.08
单价措施项目清单综合单价分析表
工程名称：三明市烟草公司泰宁县杉城烟草站建设项目 | [11 empty] | 第11页 共39页
序号 | 项目编码 | 项目名称及特征描述 | 单位 | 工程量 | 综合单价组成(元) | [7 empty] | 综合单价 (元)
[5 empty] | 人工费 | 材料费 | 施工机具使用费 | 企业管理费 | 利润 | 规费 | 税金
54 | 011702021002 | ▲栏板模板 (1)构件形状:矩形 | m2 | 21.88 | 39.25 | 14.76 | 0.98 | 3.79 | 3.53 |  | 5.61 |  | 67.92
54.1 | 10117057 | 现浇混凝土胶合板模板(板 栏板) | m2 | 21.88 | 39.25 | 14.76 | 0.98 | 3.79 | 3.53 |  | 5.61 |  | 67.92
55 | 011702011004 | ▲墙模板 (1)支撑高度:3.6m以内 (2)止水措施:无 | m2 | 208.62 | 33.61 | 19.69 | 1.22 | 3.76 | 3.5 |  | 5.56 |  | 67.34
55.1 | 10117062 | 现浇混凝土胶合板模板(墙 直形墙) | m2 | 208.62 | 33.61 | 19.69 | 1.22 | 3.76 | 3.5 |  | 5.56 |  | 67.34
56 | 011702025001 | ▲其他现浇构件模板 (1)构件类型:压顶 | m2 | 187.22 | 36.3 | 16.75 | 0.54 | 3.7 | 3.44 |  | 5.47 |  | 66.2
56.1 | 10117070 | 现浇混凝土胶合板模板(其他构件 压顶) | m2 | 187.22 | 36.3 | 16.75 | 0.54 | 3.7 | 3.44 |  | 5.47 |  | 66.2
57 | 011702008002 | ▲圈梁模板 (1)支撑高度:3.6m以内 | m2 | 425.46 | 34.78 | 16.53 | 0.85 | 3.6 | 3.35 |  | 5.32 |  | 64.43
57.1 | 10117051 | 现浇混凝土胶合板模板(梁 圈梁) | m2 | 425.46 | 34.78 | 16.53 | 0.85 | 3.6 | 3.35 |  | 5.32 |  | 64.43
58 | 011702009002 | ▲过梁模板 (1)支撑高度:3.6m以内 | m2 | 68.87 | 63.73 | 19.54 | 0.96 | 5.81 | 5.4 |  | 8.59 |  | 104.03
58.1 | 10117052 | 现浇混凝土胶合板模板(梁 过梁) | m2 | 68.87 | 63.73 | 19.54 | 0.96 | 5.81 | 5.4 |  | 8.59 |  | 104.03
59 | 011703001001 | ▲垂直运输 (1)建筑物建筑类型及结构形式:框架结构 (2)地下室建筑面积:390 (3)建筑物檐口高度、层数:11.2m、二层 | 项 | 1 | 41902.72 |  | 57970.4 | 6896.8 | 6412.16 |  | 10177.44 |  | 123359.52
59.1 | 10117102 | 垂直运输工程(垂直运输费 二、三层) | m2 | 3728 | 11.24 |  | 15.55 | 1.85 | 1.72 |  | 2.73 |  | 33.09
60 | 011701002002 | ▲外脚手架及垂直封闭安全网 (1)服务对象:外墙面 (2)搭设方式:落地式 (3)搭设高度:30m以内 (4)脚手架材质:扣件式钢管脚手架、φ48.3×3.6mm (5)安全网材质:阻燃安全网 | m2 | 2432.56 | 25.47 | 32.49 | 0.93 | 4.07 | 3.78 |  | 6.01 |  | 72.75
60.1 | 10117001T | 外脚手架（落地式钢管）(外墙扣件式钢管脚手架 双排 建筑物高度30m以内) | m2 | 2432.56 | 22.07 | 28.09 | 0.93 | 3.53 | 3.28 |  | 5.21 |  | 63.11
60.2 | 10117015 | 建筑物垂直封闭(阻燃安全网) | m2 | 2432.56 | 3.4 | 4.4 |  | 0.54 | 0.5 |  | 0.8 |  | 9.64
单价措施项目清单综合单价分析表
工程名称：三明市烟草公司泰宁县杉城烟草站建设项目 | [11 empty] | 第12页 共39页
序号 | 项目编码 | 项目名称及特征描述 | 单位 | 工程量 | 综合单价组成(元) | [7 empty] | 综合单价 (元)
[5 empty] | 人工费 | 材料费 | 施工机具使用费 | 企业管理费 | 利润 | 规费 | 税金
钢筋工程 | [13 empty] | 分项工程(17房屋建筑与装饰)
屋面工程 | [13 empty] | 分项工程(17房屋建筑与装饰)
楼地面工程 | [13 empty] | 分项工程(17房屋建筑与装饰)
内墙柱面工程 | [13 empty] | 分项工程(17房屋建筑与装饰)
外墙面工程 | [13 empty] | 分项工程(17房屋建筑与装饰)
天棚工程 | [13 empty] | 分项工程(17房屋建筑与装饰)
61 | 011701006002 | 满堂装饰脚手架 (1)服务对象（天棚和墙面或天棚）:天棚和墙面 (2)服务高度:4.9m | m2 | 1727.8 | 5.66 | 3.19 | 0.33 | 0.63 | 0.59 |  | 0.94 |  | 11.34
61.1 | 10117019 | 装修脚手架(装修满堂脚手架 基本层3.6m-5.2m) | m2 | 1727.8 | 5.66 | 3.19 | 0.33 | 0.63 | 0.59 |  | 0.94 |  | 11.34
62 | 011701006003 | 满堂装饰脚手架 (1)服务对象（天棚和墙面或天棚）:天棚和墙面 (2)服务高度:5.9m | m2 | 3505.12 | 6.95 | 3.42 | 0.6 | 0.76 | 0.7 |  | 1.12 |  | 13.55
62.1 | 10117019T | 装修脚手架(装修满堂脚手架 基本层3.6m-5.9m) | m2 | 3505.12 | 6.95 | 3.42 | 0.6 | 0.76 | 0.7 |  | 1.12 |  | 13.55
门窗工程 | [13 empty] | 分项工程(17房屋建筑与装饰)
其他一般土建工程 | [13 empty] | 分项工程(17房屋建筑与装饰)
上部主体安装工程 | [13 empty] | 单位工程(17安装)
配电箱安装工程 | [13 empty] | 分项工程(17安装)
63 | 031301017011 | 脚手架搭拆 (1)电气设备安装工程脚手架搭拆费 | 项 | 1 | 17.19 | 31.93 |  | 3.44 | 2.95 |  | 4.91 |  | 60.41
63.1 | BJ-4 | 电气设备安装工程脚手架搭拆费 | 元 | 49.116 | 0.35 | 0.65 |  | 0.07 | 0.06 |  | 0.1 |  | 1.23
母线槽、电缆与桥架工程 | [13 empty] | 分项工程(17安装)
64 | 031301017012 | 脚手架搭拆 (1)电气设备安装工程脚手架搭拆费 | 项 | 1 | 28.48 | 52.89 |  | 5.7 | 4.88 |  | 8.14 |  | 100.09
64.1 | BJ-4 | 电气设备安装工程脚手架搭拆费 | 元 | 81.372 | 0.35 | 0.65 |  | 0.07 | 0.06 |  | 0.1 |  | 1.23
配管配线工程 | [13 empty] | 分项工程(17安装)
65 | 031301017013 | 脚手架搭拆 (1)电气设备安装工程脚手架搭拆费 | 项 | 1 | 163.7 | 304.01 |  | 32.74 | 28.06 |  | 46.77 |  | 575.28
单价措施项目清单综合单价分析表
工程名称：三明市烟草公司泰宁县杉城烟草站建设项目 | [11 empty] | 第13页 共39页
序号 | 项目编码 | 项目名称及特征描述 | 单位 | 工程量 | 综合单价组成(元) | [7 empty] | 综合单价 (元)
[5 empty] | 人工费 | 材料费 | 施工机具使用费 | 企业管理费 | 利润 | 规费 | 税金
65.1 | BJ-4 | 电气设备安装工程脚手架搭拆费 | 元 | 467.706 | 0.35 | 0.65 |  | 0.07 | 0.06 |  | 0.1 |  | 1.23
电气照明器具工程(含灯具与开关插座) | [13 empty] | 分项工程(17安装)
66 | 031301017014 | 脚手架搭拆 (1)电气设备安装工程脚手架搭拆费 | 项 | 1 | 45.5 | 84.49 |  | 9.1 | 7.8 |  | 13 |  | 159.89
66.1 | BJ-4 | 电气设备安装工程脚手架搭拆费 | 元 | 129.988 | 0.35 | 0.65 |  | 0.07 | 0.06 |  | 0.1 |  | 1.23
其他电气工程 | [13 empty] | 分项工程(17安装)
67 | 031301017015 | 脚手架搭拆 (1)电气设备安装工程脚手架搭拆费 | 项 | 1 | 10.21 | 18.96 |  | 2.04 | 1.75 |  | 2.92 |  | 35.89
67.1 | BJ-4 | 电气设备安装工程脚手架搭拆费 | 元 | 29.176 | 0.35 | 0.65 |  | 0.07 | 0.06 |  | 0.1 |  | 1.23
防雷接地工程 | [13 empty] | 分项工程(17安装)
68 | 031301017016 | 脚手架搭拆 (1)电气设备安装工程脚手架搭拆费 | 项 | 1 | 220.65 | 409.77 |  | 44.13 | 37.83 |  | 63.04 |  | 775.41
68.1 | BJ-4 | 电气设备安装工程脚手架搭拆费 | 元 | 630.417 | 0.35 | 0.65 |  | 0.07 | 0.06 |  | 0.1 |  | 1.23
应急照明系统 | [13 empty] | 分项工程(17安装)
69 | 031301017017 | 脚手架搭拆 (1)电气设备安装工程脚手架搭拆费 | 项 | 1 | 180.56 | 335.32 |  | 36.11 | 30.95 |  | 51.59 |  | 634.53
69.1 | BJ-4 | 电气设备安装工程脚手架搭拆费 | 元 | 515.88 | 0.35 | 0.65 |  | 0.07 | 0.06 |  | 0.1 |  | 1.23
火灾自动报警系统 | [13 empty] | 分项工程(17安装)
70 | 031301017018 | 脚手架搭拆 (1)电气设备安装工程脚手架搭拆费 (2)消防工程脚手架搭拆费 | 项 | 1 | 691.02 | 1283.33 |  | 138.2 | 118.46 |  | 197.44 |  | 2428.45
70.1 | BJ-4 | 电气设备安装工程脚手架搭拆费 | 元 | 815.008 | 0.35 | 0.65 |  | 0.07 | 0.06 |  | 0.1 |  | 1.23
70.2 | BJ-9 | 消防工程脚手架搭拆费 | 元 | 1159.344 | 0.35 | 0.65 |  | 0.07 | 0.06 |  | 0.1 |  | 1.23
防火门监控系统 | [13 empty] | 分项工程(17安装)
71 | 031301017019 | 脚手架搭拆 (1)电气设备安装工程脚手架搭拆费 (2)消防工程脚手架搭拆费 | 项 | 1 | 37.99 | 70.56 |  | 7.6 | 6.51 |  | 10.86 |  | 133.53
71.1 | BJ-4 | 电气设备安装工程脚手架搭拆费 | 元 | 56.24 | 0.35 | 0.65 |  | 0.07 | 0.06 |  | 0.1 |  | 1.23
单价措施项目清单综合单价分析表
工程名称：三明市烟草公司泰宁县杉城烟草站建设项目 | [11 empty] | 第14页 共39页
序号 | 项目编码 | 项目名称及特征描述 | 单位 | 工程量 | 综合单价组成(元) | [7 empty] | 综合单价 (元)
[5 empty] | 人工费 | 材料费 | 施工机具使用费 | 企业管理费 | 利润 | 规费 | 税金
71.2 | BJ-9 | 消防工程脚手架搭拆费 | 元 | 52.314 | 0.35 | 0.65 |  | 0.07 | 0.06 |  | 0.1 |  | 1.23
消防设备电源监控系统 | [13 empty] | 分项工程(17安装)
72 | 031301017020 | 脚手架搭拆 (1)电气设备安装工程脚手架搭拆费 (2)消防工程脚手架搭拆费 | 项 | 1 | 4.26 | 7.92 |  | 0.85 | 0.73 |  | 1.22 |  | 14.99
72.1 | BJ-4 | 电气设备安装工程脚手架搭拆费 | 元 | 8.428 | 0.35 | 0.65 |  | 0.07 | 0.06 |  | 0.1 |  | 1.23
72.2 | BJ-9 | 消防工程脚手架搭拆费 | 元 | 3.756 | 0.35 | 0.65 |  | 0.07 | 0.06 |  | 0.1 |  | 1.23
电气火灾监控系统 | [13 empty] | 分项工程(17安装)
73 | 031301017021 | 脚手架搭拆 (1)电气设备安装工程脚手架搭拆费 (2)消防工程脚手架搭拆费 | 项 | 1 | 2.05 | 3.8 |  | 0.41 | 0.35 |  | 0.58 |  | 7.19
73.1 | BJ-4 | 电气设备安装工程脚手架搭拆费 | 元 | 3.969 | 0.35 | 0.65 |  | 0.07 | 0.06 |  | 0.1 |  | 1.23
73.2 | BJ-9 | 消防工程脚手架搭拆费 | 元 | 1.878 | 0.35 | 0.65 |  | 0.07 | 0.06 |  | 0.1 |  | 1.23
安防监控系统 | [13 empty] | 分项工程(17安装)
74 | 031301017022 | 脚手架搭拆 (1)电气设备安装工程脚手架搭拆费 | 项 | 1 | 45.07 | 83.7 |  | 9.01 | 7.73 |  | 12.88 |  | 158.39
74.1 | BJ-4 | 电气设备安装工程脚手架搭拆费 | 元 | 128.774 | 0.35 | 0.65 |  | 0.07 | 0.06 |  | 0.1 |  | 1.23
地上送排风系统 | [13 empty] | 分项工程(17安装)
75 | 031301017023 | 脚手架搭拆 (1)刷油、防腐工程脚手架搭拆费 (2)通风空调脚手架搭拆费 (3)给排水、采暖、燃气工程脚手架搭拆费 (4)电气设备安装工程脚手架搭拆费 | 项 | 1 | 320.88 | 595.93 |  | 64.18 | 55.01 |  | 91.68 |  | 1127.67
75.1 | BJ-1101 | 刷油、防腐工程脚手架搭拆费 | 元 | 374.634 | 0.35 | 0.65 |  | 0.07 | 0.06 |  | 0.1 |  | 1.23
75.2 | BJ-7 | 通风空调脚手架搭拆费 | 元 | 539.278 | 0.35 | 0.65 |  | 0.07 | 0.06 |  | 0.1 |  | 1.23
75.3 | BJ-4 | 电气设备安装工程脚手架搭拆费 | 元 | 2.897 | 0.35 | 0.65 |  | 0.07 | 0.06 |  | 0.1 |  | 1.23
消防消火栓 | [13 empty] | 分项工程(17安装)
76 | 031301017024 | 脚手架搭拆 (1)消防工程脚手架搭拆费 | 项 | 1 | 389.68 | 723.69 |  | 77.94 | 66.8 |  | 111.34 |  | 1369.43
单价措施项目清单综合单价分析表
工程名称：三明市烟草公司泰宁县杉城烟草站建设项目 | [11 empty] | 第15页 共39页
序号 | 项目编码 | 项目名称及特征描述 | 单位 | 工程量 | 综合单价组成(元) | [7 empty] | 综合单价 (元)
[5 empty] | 人工费 | 材料费 | 施工机具使用费 | 企业管理费 | 利润 | 规费 | 税金
|  | (2)给排水、采暖、燃气工程脚手架搭拆费 (3)自动化控制仪表脚手架搭拆费 (4)刷油、防腐工程脚手架搭拆费 |  | 0
76.1 | BJ-9 | 消防工程脚手架搭拆费 | 元 | 899.113 | 0.35 | 0.65 |  | 0.07 | 0.06 |  | 0.1 |  | 1.23
76.2 | BJ-10 | 给排水、采暖、燃气工程脚手架搭拆费 | 元 | 187.799 | 0.35 | 0.65 |  | 0.07 | 0.06 |  | 0.1 |  | 1.23
76.3 | BJ-6 | 自动化控制仪表脚手架搭拆费 | 元 | 6.856 | 0.35 | 0.65 |  | 0.07 | 0.06 |  | 0.1 |  | 1.23
76.4 | BJ-1101 | 刷油、防腐工程脚手架搭拆费 | 元 | 19.595 | 0.35 | 0.65 |  | 0.07 | 0.06 |  | 0.1 |  | 1.23
喷淋、喷雾系统 | [13 empty] | 分项工程(17安装)
77 | 031301017025 | 脚手架搭拆 (1)刷油、防腐工程脚手架搭拆费 (2)消防工程脚手架搭拆费 (3)给排水、采暖、燃气工程脚手架搭拆费 (4)自动化控制仪表脚手架搭拆费 (5)工业管道脚手架搭拆费 | 项 | 1 | 1260.2 | 2340.37 |  | 252.04 | 216.03 |  | 360.06 |  | 4428.7
77.1 | BJ-1101 | 刷油、防腐工程脚手架搭拆费 | 元 | 65.718 | 0.35 | 0.65 |  | 0.07 | 0.06 |  | 0.1 |  | 1.23
77.2 | BJ-9 | 消防工程脚手架搭拆费 | 元 | 3185.493 | 0.35 | 0.65 |  | 0.07 | 0.06 |  | 0.1 |  | 1.23
77.3 | BJ-10 | 给排水、采暖、燃气工程脚手架搭拆费 | 元 | 331.772 | 0.35 | 0.65 |  | 0.07 | 0.06 |  | 0.1 |  | 1.23
77.4 | BJ-6 | 自动化控制仪表脚手架搭拆费 | 元 | 3.428 | 0.35 | 0.65 |  | 0.07 | 0.06 |  | 0.1 |  | 1.23
77.5 | BJ-8 | 工业管道脚手架搭拆费 | 元 | 14.157 | 0.35 | 0.65 |  | 0.07 | 0.06 |  | 0.1 |  | 1.23
雨水系统 | [13 empty] | 分项工程(17安装)
78 | 031301017026 | 脚手架搭拆 (1)给排水、采暖、燃气工程脚手架搭拆费 | 项 | 1 | 55.74 | 103.51 |  | 11.15 | 9.55 |  | 15.92 |  | 195.87
78.1 | BJ-10 | 给排水、采暖、燃气工程脚手架搭拆费 | 元 | 159.243 | 0.35 | 0.65 |  | 0.07 | 0.06 |  | 0.1 |  | 1.23
电梯工程 | [13 empty] | 分项工程(17安装)
地基处理 | [13 empty] | 单项工程(17房屋建筑与装饰)
地基处理工程 | [13 empty] | 单位工程(17房屋建筑与装饰)
地基处理工程 | [13 empty] | 分项工程(17房屋建筑与装饰)
79 | 011705001003 | 大型机械设备进出场及安拆 | 项 | 1 | 635.23 | 578.73 | 5886.1 | 489.91 | 455.4 |  | 724.08 |  | 8769.45
单价措施项目清单综合单价分析表
工程名称：三明市烟草公司泰宁县杉城烟草站建设项目 | [11 empty] | 第16页 共39页
序号 | 项目编码 | 项目名称及特征描述 | 单位 | 工程量 | 综合单价组成(元) | [7 empty] | 综合单价 (元)
[5 empty] | 人工费 | 材料费 | 施工机具使用费 | 企业管理费 | 利润 | 规费 | 税金
|  | (1)无需描述:无 |  | 0
79.1 | 10117166 | 强夯机械(进出场费) | 台次 | 1 | 317.61 | 203.98 | 3609.26 | 285.03 | 264.95 |  | 421.27 |  | 5102.1
79.2 | 10117125 | 履带式推土机进出场费(90kW以内) | 台次 | 1 | 158.81 | 195.87 | 1217.62 | 108.49 | 100.85 |  | 160.35 |  | 1941.99
79.3 | 10117167 | 压路机(进出场费) | 台次 | 1 | 158.81 | 178.88 | 1059.22 | 96.39 | 89.6 |  | 142.46 |  | 1725.36
联合工房 | [13 empty] | 单项工程(17房屋建筑与装饰)
房屋建筑与装饰工程 | [13 empty] | 单位工程(17房屋建筑与装饰)
土方工程 | [13 empty] | 分项工程(17房屋建筑与装饰)
砌筑工程 | [13 empty] | 分项工程(17房屋建筑与装饰)
80 | 011701003004 | 砌筑脚手架 (1)服务对象:砖砌体 (2)搭设高度:>6m | m2 | 3287.15 | 16.56 | 26.59 | 0.7 | 3.03 | 2.81 |  | 4.47 |  | 54.16
80.1 | 10117001T | 外脚手架（落地式钢管）(外墙扣件式钢管脚手架 双排 建筑物高度30m以内) 砌筑高度超过6米 | m2 | 3287.15 | 16.56 | 26.59 | 0.7 | 3.03 | 2.81 |  | 4.47 |  | 54.16
混凝土工程 | [13 empty] | 分项工程(17房屋建筑与装饰)
81 | 011702033003 | ▲垫层模板 (1)构件类型:垫层 (2)支撑高度:3.6m以内 | m2 | 135.4 | 40.09 | 14.32 | 0.81 | 3.81 | 3.54 |  | 5.63 |  | 68.2
81.1 | 10117035 | 现浇混凝土胶合板模板(基础 垫层) | m2 | 135.4 | 40.09 | 14.32 | 0.81 | 3.81 | 3.54 |  | 5.63 |  | 68.2
82 | 011702001004 | ▲基础模板 (1)基础类型:独立基础 | m2 | 196.8 | 35.61 | 19.52 | 1.07 | 3.88 | 3.6 |  | 5.73 |  | 69.41
82.1 | 10117037 | 现浇混凝土胶合板模板(基础 独立基础) | m2 | 196.8 | 35.61 | 19.52 | 1.07 | 3.88 | 3.6 |  | 5.73 |  | 69.41
83 | 011702005002 | ▲基础梁模板 (1)支撑高度:3.6m以内 (2)构件形状:矩形 | m2 | 640.62 | 26.89 | 20.67 | 1.11 | 3.36 | 3.12 |  | 4.96 |  | 60.11
83.1 | 10117041 | 现浇混凝土胶合板模板(基础 无底模基础梁、地圈梁) | m2 | 640.62 | 26.89 | 20.67 | 1.11 | 3.36 | 3.12 |  | 4.96 |  | 60.11
84 | 011702002010 | ▲柱模板 (1)支撑高度:8m以内（超高增加费另计） (2)构件形状:矩形 | m2 | 784.06 | 37.75 | 22.33 | 0.84 | 4.2 | 3.91 |  | 6.21 |  | 75.24
单价措施项目清单综合单价分析表
工程名称：三明市烟草公司泰宁县杉城烟草站建设项目 | [11 empty] | 第17页 共39页
序号 | 项目编码 | 项目名称及特征描述 | 单位 | 工程量 | 综合单价组成(元) | [7 empty] | 综合单价 (元)
[5 empty] | 人工费 | 材料费 | 施工机具使用费 | 企业管理费 | 利润 | 规费 | 税金
|  | (3)止水措施:无 |  | 0
84.1 | 10117045 | 现浇混凝土胶合板模板(柱 独立矩形柱) | m2 | 784.06 | 37.75 | 22.33 | 0.84 | 4.2 | 3.91 |  | 6.21 |  | 75.24
85 | 011702002011 | ▲增加费(柱、墙模板支撑高度超过3.6m、不超过6m 每增加0.5m) (1)支撑高度:＞3.6m且≤6m (2)构件形状:矩形 (3)止水措施:无 (4)柱超高增加费 | m2 | 931.2 | 0.88 |  |  | 0.06 | 0.06 |  | 0.09 |  | 1.09
85.1 | 10117085 | 增加费(柱、墙模板支撑高度超过3.6m、不超过6m 每增加0.5m) | m2 | 931.2 | 0.88 |  |  | 0.06 | 0.06 |  | 0.09 |  | 1.09
86 | 011702002012 | ▲增加费(柱、墙模板支撑高度超过6m，每增加0.5m) (1)支撑高度:＞6m且≤8m (2)构件形状:矩形 (3)止水措施:无 (4)柱超高增加费 | m2 | 3353.69 | 5.08 |  |  | 0.35 | 0.33 |  | 0.52 |  | 6.28
86.1 | 10117086 | 增加费(柱、墙模板支撑高度超过6m，每增加0.5m) | m2 | 3353.69 | 5.08 |  |  | 0.35 | 0.33 |  | 0.52 |  | 6.28
87 | 011702006002 | ▲梁模板 (1)支撑高度:8m以内（超高增加费另计） (2)构件形状:矩形 (3)止水措施:无 | m2 | 429.92 | 58.5 | 29.84 | 2.34 | 6.26 | 5.82 |  | 9.25 |  | 112.01
87.1 | 10117049 | 现浇混凝土胶合板模板(梁 单梁、连续梁) | m2 | 429.92 | 58.5 | 29.84 | 2.34 | 6.26 | 5.82 |  | 9.25 |  | 112.01
88 | 011702006003 | ▲增加费(单梁模板支撑高度超过3.6m、不超过6m 每增加0.5m) (1)支撑高度:＞3.6m且≤6m (2)构件形状:矩形 (3)止水措施:无 | m2 | 2149.58 | 1.88 | 2.15 | 0.21 | 0.29 | 0.27 |  | 0.43 |  | 5.23
88.1 | 10117087 | 增加费(梁、板模板支撑高度超过3.6m、不超过6m 每增加0.5m) | m2 | 2149.58 | 1.88 | 2.15 | 0.21 | 0.29 | 0.27 |  | 0.43 |  | 5.23
89 | 011702006004 | ▲增加费(单梁模板支撑高度超过6m、 不超过8m 每增加0.5m) (1)支撑高度:＞6m且≤8m (2)构件形状:矩形 | m2 | 2149.58 | 8.99 | 2.66 | 0.21 | 0.82 | 0.76 |  | 1.21 |  | 14.65
单价措施项目清单综合单价分析表
工程名称：三明市烟草公司泰宁县杉城烟草站建设项目 | [11 empty] | 第18页 共39页
序号 | 项目编码 | 项目名称及特征描述 | 单位 | 工程量 | 综合单价组成(元) | [7 empty] | 综合单价 (元)
[5 empty] | 人工费 | 材料费 | 施工机具使用费 | 企业管理费 | 利润 | 规费 | 税金
|  | (3)止水措施:无 |  | 0
89.1 | 10117088 | 增加费(梁、板模板支撑高度超过6m、 不超过8m 每增加0.5m) | m2 | 2149.58 | 8.99 | 2.66 | 0.21 | 0.82 | 0.76 |  | 1.21 |  | 14.65
|  | 二次构件 |  | 0
90 | 011702003003 | ▲构造柱模板 (1)支撑高度:8m以内（超高增加费另计） | m2 | 246.49 | 51.48 | 23.99 | 0.84 | 5.27 | 4.89 |  | 7.78 |  | 94.25
90.1 | 10117048 | 现浇混凝土胶合板模板(柱 构造柱) | m2 | 246.49 | 51.48 | 23.99 | 0.84 | 5.27 | 4.89 |  | 7.78 |  | 94.25
91 | 011702002013 | ▲增加费(柱、墙模板支撑高度超过3.6m、不超过6m 每增加0.5m) (1)支撑高度:＞3.6m且≤6m (2)构件形状:矩形 (3)止水措施:无 (4)构造柱超高增加费 | m2 | 332.25 | 0.88 |  |  | 0.06 | 0.06 |  | 0.09 |  | 1.09
91.1 | 10117085 | 增加费(柱、墙模板支撑高度超过3.6m、不超过6m 每增加0.5m) | m2 | 332.25 | 0.88 |  |  | 0.06 | 0.06 |  | 0.09 |  | 1.09
92 | 011702002014 | ▲增加费(柱、墙模板支撑高度超过6m，每增加0.5m) (1)支撑高度:＞6m且≤8m (2)构件形状:矩形 (3)止水措施:无 (4)构造柱超高增加费 | m2 | 275.51 | 5.08 |  |  | 0.35 | 0.33 |  | 0.52 |  | 6.28
92.1 | 10117086 | 增加费(柱、墙模板支撑高度超过6m，每增加0.5m) | m2 | 275.51 | 5.08 |  |  | 0.35 | 0.33 |  | 0.52 |  | 6.28
93 | 011702022002 | ▲天沟、檐沟模板 (1)构件类型:挑檐 (2)反口高度:400mm | m2 | 314.14 | 64.78 | 22.09 | 1.11 | 6.07 | 5.64 |  | 8.97 |  | 108.66
93.1 | 10117058 | 现浇混凝土胶合板模板(板 天沟、挑檐) | m2 | 314.14 | 64.78 | 22.09 | 1.11 | 6.07 | 5.64 |  | 8.97 |  | 108.66
94 | 011702021003 | ▲栏板模板 (1)构件形状:屋面檐口斜板 | m2 | 669.16 | 45.13 | 16.97 | 1.12 | 4.36 | 4.05 |  | 6.45 |  | 78.08
94.1 | 10117057T | 现浇混凝土胶合板模板(板 栏板) 屋面檐口斜板 | m2 | 669.16 | 45.13 | 16.97 | 1.12 | 4.36 | 4.05 |  | 6.45 |  | 78.08
95 | 011702011005 | ▲墙模板 (1)支撑高度:3.6m以内 (2)止水措施:无 | m2 | 946.36 | 33.61 | 19.69 | 1.22 | 3.76 | 3.5 |  | 5.56 |  | 67.34
单价措施项目清单综合单价分析表
工程名称：三明市烟草公司泰宁县杉城烟草站建设项目 | [11 empty] | 第19页 共39页
序号 | 项目编码 | 项目名称及特征描述 | 单位 | 工程量 | 综合单价组成(元) | [7 empty] | 综合单价 (元)
[5 empty] | 人工费 | 材料费 | 施工机具使用费 | 企业管理费 | 利润 | 规费 | 税金
95.1 | 10117062 | 现浇混凝土胶合板模板(墙 直形墙) | m2 | 946.36 | 33.61 | 19.69 | 1.22 | 3.76 | 3.5 |  | 5.56 |  | 67.34
96 | 011702025002 | ▲其他现浇构件模板 (1)构件类型:压顶 | m2 | 140.68 | 36.3 | 16.75 | 0.54 | 3.7 | 3.44 |  | 5.47 |  | 66.2
96.1 | 10117070 | 现浇混凝土胶合板模板(其他构件 压顶) | m2 | 140.68 | 36.3 | 16.75 | 0.54 | 3.7 | 3.44 |  | 5.47 |  | 66.2
97 | 011702025003 | ▲其他现浇构件模板 (1)构件类型:线条 | m2 | 57.3 | 55.55 | 19.02 | 0.72 | 5.2 | 4.83 |  | 7.68 |  | 93
97.1 | 10117071 | 现浇混凝土胶合板模板(普通线条) | m2 | 57.3 | 55.55 | 19.02 | 0.72 | 5.2 | 4.83 |  | 7.68 |  | 93
98 | 011702008003 | ▲圈梁模板 (1)支撑高度:3.6m以内 | m2 | 126.72 | 34.78 | 16.53 | 0.85 | 3.6 | 3.35 |  | 5.32 |  | 64.43
98.1 | 10117051 | 现浇混凝土胶合板模板(梁 圈梁) | m2 | 126.72 | 34.78 | 16.53 | 0.85 | 3.6 | 3.35 |  | 5.32 |  | 64.43
99 | 011702009003 | ▲过梁模板 (1)支撑高度:3.6m以内 | m2 | 95.9 | 63.73 | 19.54 | 0.96 | 5.81 | 5.4 |  | 8.59 |  | 104.03
99.1 | 10117052 | 现浇混凝土胶合板模板(梁 过梁) | m2 | 95.9 | 63.73 | 19.54 | 0.96 | 5.81 | 5.4 |  | 8.59 |  | 104.03
100 | 011703001002 | ▲垂直运输 (1)建筑物建筑类型及结构形式:框架结构 (2)地下室建筑面积:无 (3)建筑物檐口高度、层数:8.3m、一层 | 项 | 1 | 10260 |  | 14202.5 | 1686.25 | 1567.5 |  | 2493.75 |  | 30210
100.1 | 10117101 | 垂直运输工程(垂直运输费 单层) | m2 | 2375 | 4.32 |  | 5.98 | 0.71 | 0.66 |  | 1.05 |  | 12.72
101 | 011701002003 | ▲外脚手架及垂直封闭安全网 (1)服务对象:外墙面 (2)搭设方式:落地式 (3)搭设高度:30m以内 (4)脚手架材质:扣件式钢管脚手架、φ48.3×3.6mm (5)安全网材质:阻燃安全网 | m2 | 2369.8 | 25.47 | 36.17 | 0.93 | 4.32 | 4.01 |  | 6.39 |  | 77.29
101.1 | 10117001T | 外脚手架（落地式钢管）(外墙扣件式钢管脚手架 双排 建筑物高度30m以内) | m2 | 2369.8 | 22.07 | 31.77 | 0.93 | 3.78 | 3.51 |  | 5.59 |  | 67.65
101.2 | 10117015 | 建筑物垂直封闭(阻燃安全网) | m2 | 2369.8 | 3.4 | 4.4 |  | 0.54 | 0.5 |  | 0.8 |  | 9.64
钢筋工程 | [13 empty] | 分项工程(17房屋建筑与装饰)
屋面工程 | [13 empty] | 分项工程(17房屋建筑与装饰)
单价措施项目清单综合单价分析表
工程名称：三明市烟草公司泰宁县杉城烟草站建设项目 | [11 empty] | 第20页 共39页
序号 | 项目编码 | 项目名称及特征描述 | 单位 | 工程量 | 综合单价组成(元) | [7 empty] | 综合单价 (元)
[5 empty] | 人工费 | 材料费 | 施工机具使用费 | 企业管理费 | 利润 | 规费 | 税金
楼地面工程 | [13 empty] | 分项工程(17房屋建筑与装饰)
内墙柱面工程 | [13 empty] | 分项工程(17房屋建筑与装饰)
外墙面工程 | [13 empty] | 分项工程(17房屋建筑与装饰)
天棚工程 | [13 empty] | 分项工程(17房屋建筑与装饰)
102 | 011701006004 | 满堂装饰脚手架 (1)服务对象（天棚和墙面或天棚）:天棚和墙面 (2)服务高度:＞5.2m且≤8.45m（平均高度） | m2 | 334.38 | 9.51 | 3.89 | 1.15 | 1 | 0.93 |  | 1.48 |  | 17.96
102.1 | 10117019T | 装修脚手架(装修满堂脚手架 基本层3.6m-8.4m) | m2 | 334.38 | 9.51 | 3.89 | 1.15 | 1 | 0.93 |  | 1.48 |  | 17.96
103 | 011701009001 | 内墙面独立装饰脚手架 (1)搭设方式:扣件式 (2)搭设高度:＞6m且≤10m (3)脚手架材质:焊接钢管 (4)仅装饰墙面 | m2 | 2494.8 | 16.48 | 0.34 | 0.11 | 1.17 | 1.09 |  | 1.73 |  | 20.92
103.1 | 10117021 | 装修脚手架(内墙面装饰脚手架10m以内) | m2 | 2494.8 | 16.48 | 0.34 | 0.11 | 1.17 | 1.09 |  | 1.73 |  | 20.92
门窗工程 | [13 empty] | 分项工程(17房屋建筑与装饰)
其他一般土建工程 | [13 empty] | 分项工程(17房屋建筑与装饰)
装配式建筑工程 | [13 empty] | 单位工程(17装配式建筑)
一般土建 | [13 empty] | 分项工程(17装配式建筑)
安装工程 | [13 empty] | 单位工程(17安装)
配电箱安装工程 | [13 empty] | 分项工程(17安装)
104 | 031301017027 | 脚手架搭拆 (1)电气设备安装工程脚手架搭拆费 | 项 | 1 | 17.19 | 31.93 |  | 3.44 | 2.95 |  | 4.91 |  | 60.41
104.1 | BJ-4 | 电气设备安装工程脚手架搭拆费 | 元 | 49.116 | 0.35 | 0.65 |  | 0.07 | 0.06 |  | 0.1 |  | 1.23
母线槽、电缆与桥架工程 | [13 empty] | 分项工程(17安装)
105 | 031301017028 | 脚手架搭拆 (1)电气设备安装工程脚手架搭拆费 | 项 | 1 | 52.75 | 97.96 |  | 10.55 | 9.04 |  | 15.07 |  | 185.37
105.1 | BJ-4 | 电气设备安装工程脚手架搭拆费 | 元 | 150.709 | 0.35 | 0.65 |  | 0.07 | 0.06 |  | 0.1 |  | 1.23
配管配线工程 | [13 empty] | 分项工程(17安装)
单价措施项目清单综合单价分析表
工程名称：三明市烟草公司泰宁县杉城烟草站建设项目 | [11 empty] | 第21页 共39页
序号 | 项目编码 | 项目名称及特征描述 | 单位 | 工程量 | 综合单价组成(元) | [7 empty] | 综合单价 (元)
[5 empty] | 人工费 | 材料费 | 施工机具使用费 | 企业管理费 | 利润 | 规费 | 税金
106 | 031301017029 | 脚手架搭拆 (1)电气设备安装工程脚手架搭拆费 | 项 | 1 | 305.6 | 567.55 |  | 61.12 | 52.39 |  | 87.32 |  | 1073.98
106.1 | BJ-4 | 电气设备安装工程脚手架搭拆费 | 元 | 873.151 | 0.35 | 0.65 |  | 0.07 | 0.06 |  | 0.1 |  | 1.23
电气照明器具工程(含灯具与开关插座) | [13 empty] | 分项工程(17安装)
107 | 031301017030 | 脚手架搭拆 (1)电气设备安装工程脚手架搭拆费 | 项 | 1 | 76.36 | 141.82 |  | 15.27 | 13.09 |  | 21.82 |  | 268.36
107.1 | BJ-4 | 电气设备安装工程脚手架搭拆费 | 元 | 218.182 | 0.35 | 0.65 |  | 0.07 | 0.06 |  | 0.1 |  | 1.23
应急照明系统 | [13 empty] | 分项工程(17安装)
108 | 031301017031 | 脚手架搭拆 (1)电气设备安装工程脚手架搭拆费 | 项 | 1 | 111.1 | 206.33 |  | 22.22 | 19.05 |  | 31.74 |  | 390.45
108.1 | BJ-4 | 电气设备安装工程脚手架搭拆费 | 元 | 317.436 | 0.35 | 0.65 |  | 0.07 | 0.06 |  | 0.1 |  | 1.23
防雷接地工程 | [13 empty] | 分项工程(17安装)
109 | 031301017032 | 脚手架搭拆 (1)电气设备安装工程脚手架搭拆费 | 项 | 1 | 222.34 | 412.91 |  | 44.47 | 38.11 |  | 63.52 |  | 781.35
109.1 | BJ-4 | 电气设备安装工程脚手架搭拆费 | 元 | 635.243 | 0.35 | 0.65 |  | 0.07 | 0.06 |  | 0.1 |  | 1.23
其他电气工程 | [13 empty] | 分项工程(17安装)
110 | 031301017033 | 脚手架搭拆 (1)电气设备安装工程脚手架搭拆费 | 项 | 1 | 10.21 | 18.96 |  | 2.04 | 1.75 |  | 2.92 |  | 35.89
110.1 | BJ-4 | 电气设备安装工程脚手架搭拆费 | 元 | 29.176 | 0.35 | 0.65 |  | 0.07 | 0.06 |  | 0.1 |  | 1.23
火灾自动报警系统 | [13 empty] | 分项工程(17安装)
111 | 031301017034 | 脚手架搭拆 (1)电气设备安装工程脚手架搭拆费 (2)消防工程脚手架搭拆费 | 项 | 1 | 363.07 | 674.28 |  | 72.61 | 62.24 |  | 103.74 |  | 1275.95
111.1 | BJ-4 | 电气设备安装工程脚手架搭拆费 | 元 | 536.923 | 0.35 | 0.65 |  | 0.07 | 0.06 |  | 0.1 |  | 1.23
111.2 | BJ-9 | 消防工程脚手架搭拆费 | 元 | 500.429 | 0.35 | 0.65 |  | 0.07 | 0.06 |  | 0.1 |  | 1.23
防火门监控系统 | [13 empty] | 分项工程(17安装)
112 | 031301017035 | 脚手架搭拆 (1)电气设备安装工程脚手架搭拆费 | 项 | 1 | 25.91 | 48.12 |  | 5.18 | 4.44 |  | 7.4 |  | 91.06
单价措施项目清单综合单价分析表
工程名称：三明市烟草公司泰宁县杉城烟草站建设项目 | [11 empty] | 第22页 共39页
序号 | 项目编码 | 项目名称及特征描述 | 单位 | 工程量 | 综合单价组成(元) | [7 empty] | 综合单价 (元)
[5 empty] | 人工费 | 材料费 | 施工机具使用费 | 企业管理费 | 利润 | 规费 | 税金
|  | (2)消防工程脚手架搭拆费 |  | 0
112.1 | BJ-4 | 电气设备安装工程脚手架搭拆费 | 元 | 47.877 | 0.35 | 0.65 |  | 0.07 | 0.06 |  | 0.1 |  | 1.23
112.2 | BJ-9 | 消防工程脚手架搭拆费 | 元 | 26.157 | 0.35 | 0.65 |  | 0.07 | 0.06 |  | 0.1 |  | 1.23
消防设备电源监控系统 | [13 empty] | 分项工程(17安装)
113 | 031301017036 | 脚手架搭拆 (1)电气设备安装工程脚手架搭拆费 (2)消防工程脚手架搭拆费 | 项 | 1 | 5.92 | 11 |  | 1.18 | 1.02 |  | 1.69 |  | 20.82
113.1 | BJ-4 | 电气设备安装工程脚手架搭拆费 | 元 | 13.17 | 0.35 | 0.65 |  | 0.07 | 0.06 |  | 0.1 |  | 1.23
113.2 | BJ-9 | 消防工程脚手架搭拆费 | 元 | 3.756 | 0.35 | 0.65 |  | 0.07 | 0.06 |  | 0.1 |  | 1.23
电气火灾监控系统 | [13 empty] | 分项工程(17安装)
114 | 031301017037 | 脚手架搭拆 (1)电气设备安装工程脚手架搭拆费 (2)消防工程脚手架搭拆费 | 项 | 1 | 4.96 | 9.22 |  | 0.99 | 0.85 |  | 1.42 |  | 17.44
114.1 | BJ-4 | 电气设备安装工程脚手架搭拆费 | 元 | 10.425 | 0.35 | 0.65 |  | 0.07 | 0.06 |  | 0.1 |  | 1.23
114.2 | BJ-9 | 消防工程脚手架搭拆费 | 元 | 3.756 | 0.35 | 0.65 |  | 0.07 | 0.06 |  | 0.1 |  | 1.23
消防消火栓 | [13 empty] | 分项工程(17安装)
115 | 031301017038 | 脚手架搭拆 (1)消防工程脚手架搭拆费 (2)给排水、采暖、燃气工程脚手架搭拆费 (3)刷油、防腐工程脚手架搭拆费 | 项 | 1 | 517.01 | 960.17 |  | 103.4 | 88.63 |  | 147.72 |  | 1816.93
115.1 | BJ-9 | 消防工程脚手架搭拆费 | 元 | 1245.348 | 0.35 | 0.65 |  | 0.07 | 0.06 |  | 0.1 |  | 1.23
115.2 | BJ-10 | 给排水、采暖、燃气工程脚手架搭拆费 | 元 | 201.312 | 0.35 | 0.65 |  | 0.07 | 0.06 |  | 0.1 |  | 1.23
115.3 | BJ-1101 | 刷油、防腐工程脚手架搭拆费 | 元 | 30.52 | 0.35 | 0.65 |  | 0.07 | 0.06 |  | 0.1 |  | 1.23
喷淋、喷雾系统 | [13 empty] | 分项工程(17安装)
116 | 031301017039 | 脚手架搭拆 (1)刷油、防腐工程脚手架搭拆费 (2)消防工程脚手架搭拆费 (3)给排水、采暖、燃气工程脚手架搭拆费 (4)工业管道脚手架搭拆费 | 项 | 1 | 850.72 | 1579.91 |  | 170.14 | 145.84 |  | 243.06 |  | 2989.67
单价措施项目清单综合单价分析表
工程名称：三明市烟草公司泰宁县杉城烟草站建设项目 | [11 empty] | 第23页 共39页
序号 | 项目编码 | 项目名称及特征描述 | 单位 | 工程量 | 综合单价组成(元) | [7 empty] | 综合单价 (元)
[5 empty] | 人工费 | 材料费 | 施工机具使用费 | 企业管理费 | 利润 | 规费 | 税金
116.1 | BJ-1101 | 刷油、防腐工程脚手架搭拆费 | 元 | 44.938 | 0.35 | 0.65 |  | 0.07 | 0.06 |  | 0.1 |  | 1.23
116.2 | BJ-9 | 消防工程脚手架搭拆费 | 元 | 2157.252 | 0.35 | 0.65 |  | 0.07 | 0.06 |  | 0.1 |  | 1.23
116.3 | BJ-10 | 给排水、采暖、燃气工程脚手架搭拆费 | 元 | 221.358 | 0.35 | 0.65 |  | 0.07 | 0.06 |  | 0.1 |  | 1.23
116.4 | BJ-8 | 工业管道脚手架搭拆费 | 元 | 7.078 | 0.35 | 0.65 |  | 0.07 | 0.06 |  | 0.1 |  | 1.23
给水系统 | [13 empty] | 分项工程(17安装)
117 | 031301017040 | 脚手架搭拆 (1)给排水、采暖、燃气工程脚手架搭拆费 | 项 | 1 | 8.27 | 15.35 |  | 1.65 | 1.42 |  | 2.36 |  | 29.05
117.1 | BJ-10 | 给排水、采暖、燃气工程脚手架搭拆费 | 元 | 23.618 | 0.35 | 0.65 |  | 0.07 | 0.06 |  | 0.1 |  | 1.23
排水系统 | [13 empty] | 分项工程(17安装)
118 | 031301017041 | 脚手架搭拆 (1)给排水、采暖、燃气工程脚手架搭拆费 | 项 | 1 | 16.83 | 31.26 |  | 3.37 | 2.89 |  | 4.81 |  | 59.16
118.1 | BJ-10 | 给排水、采暖、燃气工程脚手架搭拆费 | 元 | 48.097 | 0.35 | 0.65 |  | 0.07 | 0.06 |  | 0.1 |  | 1.23
雨水系统 | [13 empty] | 分项工程(17安装)
119 | 031301017042 | 脚手架搭拆 (1)给排水、采暖、燃气工程脚手架搭拆费 | 项 | 1 | 52.54 | 97.58 |  | 10.51 | 9.01 |  | 15.01 |  | 184.65
119.1 | BJ-10 | 给排水、采暖、燃气工程脚手架搭拆费 | 元 | 150.12 | 0.35 | 0.65 |  | 0.07 | 0.06 |  | 0.1 |  | 1.23
卫生洁具 | [13 empty] | 分项工程(17安装)
120 | 031301017043 | 脚手架搭拆 (1)给排水、采暖、燃气工程脚手架搭拆费 | 项 | 1 | 11.56 | 21.47 |  | 2.31 | 1.98 |  | 3.3 |  | 40.62
120.1 | BJ-10 | 给排水、采暖、燃气工程脚手架搭拆费 | 元 | 33.027 | 0.35 | 0.65 |  | 0.07 | 0.06 |  | 0.1 |  | 1.23
地上送排风系统 | [13 empty] | 分项工程(17安装)
121 | 031301017044 | 脚手架搭拆 (1)刷油、防腐工程脚手架搭拆费 (2)通风空调脚手架搭拆费 (3)给排水、采暖、燃气工程脚手架搭拆费 (4)电气设备安装工程脚手架搭拆费 | 项 | 1 | 25.1 | 46.62 |  | 5.02 | 4.3 |  | 7.17 |  | 88.23
121.1 | BJ-1101 | 刷油、防腐工程脚手架搭拆费 | 元 | 8.398 | 0.35 | 0.65 |  | 0.07 | 0.06 |  | 0.1 |  | 1.23
121.2 | BJ-7 | 通风空调脚手架搭拆费 | 元 | 31.461 | 0.35 | 0.65 |  | 0.07 | 0.06 |  | 0.1 |  | 1.23
单价措施项目清单综合单价分析表
工程名称：三明市烟草公司泰宁县杉城烟草站建设项目 | [11 empty] | 第24页 共39页
序号 | 项目编码 | 项目名称及特征描述 | 单位 | 工程量 | 综合单价组成(元) | [7 empty] | 综合单价 (元)
[5 empty] | 人工费 | 材料费 | 施工机具使用费 | 企业管理费 | 利润 | 规费 | 税金
121.3 | BJ-4 | 电气设备安装工程脚手架搭拆费 | 元 | 31.868 | 0.35 | 0.65 |  | 0.07 | 0.06 |  | 0.1 |  | 1.23
生产辅助用房 | [13 empty] | 单项工程(17房屋建筑与装饰)
房屋建筑与装饰工程 | [13 empty] | 单位工程(17房屋建筑与装饰)
土方工程 | [13 empty] | 分项工程(17房屋建筑与装饰)
砌筑工程 | [13 empty] | 分项工程(17房屋建筑与装饰)
122 | 011701003005 | 砌筑脚手架 (1)服务对象:砖砌体 (2)搭设高度:3.6m内 | m2 | 2008.59 | 2.08 | 0.39 | 0.66 | 0.22 | 0.2 |  | 0.32 |  | 3.87
122.1 | 10117017 | 砌筑脚手架(里脚手架) | m2 | 2008.59 | 2.08 | 0.39 | 0.66 | 0.22 | 0.2 |  | 0.32 |  | 3.87
123 | 011701003006 | 砌筑脚手架 (1)服务对象:新砌墙体 (2)搭设高度:＞3.6m | m2 | 622.18 | 4.49 | 4.05 | 0.49 | 0.62 | 0.58 |  | 0.92 |  | 11.15
123.1 | 10117018 | 砌筑脚手架(砌筑双排脚手架) | m2 | 622.18 | 4.49 | 4.05 | 0.49 | 0.62 | 0.58 |  | 0.92 |  | 11.15
混凝土工程 | [13 empty] | 分项工程(17房屋建筑与装饰)
124 | 011702033004 | ▲垫层模板 (1)构件类型:垫层 (2)支撑高度: | m2 | 62.01 | 40.09 | 14.32 | 0.81 | 3.81 | 3.54 |  | 5.63 |  | 68.2
124.1 | 10117035 | 现浇混凝土胶合板模板(基础 垫层) | m2 | 62.01 | 40.09 | 14.32 | 0.81 | 3.81 | 3.54 |  | 5.63 |  | 68.2
125 | 011702001005 | ▲基础模板 (1)基础类型:独立基础 | m2 | 100.58 | 35.61 | 19.52 | 1.07 | 3.88 | 3.6 |  | 5.73 |  | 69.41
125.1 | 10117037 | 现浇混凝土胶合板模板(基础 独立基础) | m2 | 100.58 | 35.61 | 19.52 | 1.07 | 3.88 | 3.6 |  | 5.73 |  | 69.41
126 | 011702001006 | ▲基础模板 (1)基础类型:满堂基础 无梁式 | m2 | 2.45 | 29.51 | 14.5 | 0.77 | 3.09 | 2.87 |  | 4.57 |  | 55.31
126.1 | 10117039 | 现浇混凝土胶合板模板(基础 满堂基础、桩承台 无梁式) | m2 | 2.45 | 29.51 | 14.5 | 0.77 | 3.09 | 2.87 |  | 4.57 |  | 55.31
127 | 011702005003 | ▲基础梁模板 (1)支撑高度:3.6m以内 (2)构件形状:矩形 | m2 | 219.52 | 26.89 | 20.67 | 1.11 | 3.36 | 3.12 |  | 4.96 |  | 60.11
127.1 | 10117041 | 现浇混凝土胶合板模板(基础 无底模基础梁、地圈梁 | m2 | 219.52 | 26.89 | 20.67 | 1.11 | 3.36 | 3.12 |  | 4.96 |  | 60.11
单价措施项目清单综合单价分析表
工程名称：三明市烟草公司泰宁县杉城烟草站建设项目 | [11 empty] | 第25页 共39页
序号 | 项目编码 | 项目名称及特征描述 | 单位 | 工程量 | 综合单价组成(元) | [7 empty] | 综合单价 (元)
[5 empty] | 人工费 | 材料费 | 施工机具使用费 | 企业管理费 | 利润 | 规费 | 税金
|  | ) |  | 0
128 | 011702002015 | ▲柱模板 (1)支撑高度:8m以内（超高增加费另计） (2)构件形状:矩形 (3)止水措施:无 | m2 | 743.42 | 37.75 | 22.33 | 0.84 | 4.2 | 3.91 |  | 6.21 |  | 75.24
128.1 | 10117045 | 现浇混凝土胶合板模板(柱 独立矩形柱) | m2 | 743.42 | 37.75 | 22.33 | 0.84 | 4.2 | 3.91 |  | 6.21 |  | 75.24
129 | 011702002016 | ▲柱模板 (1)支撑高度:8m以内（超高增加费另计） (2)构件形状:异形 (3)止水措施:无 | m2 | 71.59 | 64.93 | 26.33 | 1.03 | 6.37 | 5.92 |  | 9.41 |  | 113.99
129.1 | 10117046 | 现浇混凝土胶合板模板(柱 独立异形柱) | m2 | 71.59 | 64.93 | 26.33 | 1.03 | 6.37 | 5.92 |  | 9.41 |  | 113.99
130 | 011702002017 | ▲增加费(柱、墙模板支撑高度超过3.6m、不超过6m 每增加0.5m) (1)支撑高度:＞3.6m且≤6m (2)构件形状:矩形 (3)止水措施:无 (4)柱超高增加费 | m2 | 497.78 | 0.88 |  |  | 0.06 | 0.06 |  | 0.09 |  | 1.09
130.1 | 10117085 | 增加费(柱、墙模板支撑高度超过3.6m、不超过6m 每增加0.5m) | m2 | 497.78 | 0.88 |  |  | 0.06 | 0.06 |  | 0.09 |  | 1.09
131 | 011702002018 | ▲增加费(柱、墙模板支撑高度超过6m，每增加0.5m) (1)支撑高度:＞6m且≤8m (2)构件形状:矩形 (3)止水措施:无 (4)柱超高增加费 | m2 | 3.17 | 5.08 |  |  | 0.35 | 0.33 |  | 0.52 |  | 6.28
131.1 | 10117086 | 增加费(柱、墙模板支撑高度超过6m，每增加0.5m) | m2 | 3.17 | 5.08 |  |  | 0.35 | 0.33 |  | 0.52 |  | 6.28
132 | 011702014006 | ▲有梁板模板 (1)支撑高度:6m以内（超高增加费另计） (2)止水措施:无 | m2 | 2662.64 | 46.81 | 22.39 | 1.61 | 4.89 | 4.54 |  | 7.22 |  | 87.46
132.1 | 10117053 | 现浇混凝土胶合板模板(板 有梁板) | m2 | 2662.64 | 46.81 | 22.39 | 1.61 | 4.89 | 4.54 |  | 7.22 |  | 87.46
133 | 011702006005 | ▲梁模板 (1)支撑高度:6m以内（超高增加费另计） (2)构件形状:矩形 | m2 | 37.85 | 58.5 | 29.84 | 2.34 | 6.26 | 5.82 |  | 9.25 |  | 112.01
单价措施项目清单综合单价分析表
工程名称：三明市烟草公司泰宁县杉城烟草站建设项目 | [11 empty] | 第26页 共39页
序号 | 项目编码 | 项目名称及特征描述 | 单位 | 工程量 | 综合单价组成(元) | [7 empty] | 综合单价 (元)
[5 empty] | 人工费 | 材料费 | 施工机具使用费 | 企业管理费 | 利润 | 规费 | 税金
|  | (3)止水措施:无 |  | 0
133.1 | 10117049 | 现浇混凝土胶合板模板(单梁、连续梁) | m2 | 37.85 | 58.5 | 29.84 | 2.34 | 6.26 | 5.82 |  | 9.25 |  | 112.01
134 | 011702014007 | ▲增加费(梁、板模板支撑高度超过3.6m、不超过6m 每增加0.5m) (1)支撑高度:＞3.6m且≤6m (2)止水措施:无 | m2 | 1573.92 | 1.88 | 2.15 | 0.21 | 0.29 | 0.27 |  | 0.43 |  | 5.23
134.1 | 10117087 | 增加费(梁、板模板支撑高度超过3.6m、不超过6m 每增加0.5m) | m2 | 1573.92 | 1.88 | 2.15 | 0.21 | 0.29 | 0.27 |  | 0.43 |  | 5.23
|  | 二次构件 |  | 0
135 | 011702003004 | ▲构造柱模板 (1)支撑高度:6m以内（超高增加费另计） | m2 | 192.2 | 51.48 | 23.99 | 0.84 | 5.27 | 4.89 |  | 7.78 |  | 94.25
135.1 | 10117048 | 现浇混凝土胶合板模板(柱 构造柱) | m2 | 192.2 | 51.48 | 23.99 | 0.84 | 5.27 | 4.89 |  | 7.78 |  | 94.25
136 | 011702002019 | ▲增加费(柱、墙模板支撑高度超过3.6m、不超过6m 每增加0.5m) (1)支撑高度:＞3.6m且≤6m (2)构件形状:矩形 (3)止水措施:无 (4)构造柱超高增加费 | m2 | 21.53 | 0.88 |  |  | 0.06 | 0.06 |  | 0.09 |  | 1.09
136.1 | 10117085 | 增加费(柱、墙模板支撑高度超过3.6m、不超过6m 每增加0.5m) | m2 | 21.53 | 0.88 |  |  | 0.06 | 0.06 |  | 0.09 |  | 1.09
137 | 011702022003 | ▲天沟、檐沟模板 (1)构件类型:挑檐 (2)反口高度:400mm以内 | m2 | 110.42 | 64.78 | 22.09 | 1.11 | 6.07 | 5.64 |  | 8.97 |  | 108.66
137.1 | 10117058 | 现浇混凝土胶合板模板(板 天沟、挑檐) | m2 | 110.42 | 64.78 | 22.09 | 1.11 | 6.07 | 5.64 |  | 8.97 |  | 108.66
138 | 011702021004 | ▲栏板模板 (1)构件形状:屋面檐口斜板 | m2 | 227.07 | 45.13 | 16.97 | 1.12 | 4.36 | 4.05 |  | 6.45 |  | 78.08
138.1 | 10117057T | 现浇混凝土胶合板模板(板 栏板) 屋面檐口斜板 | m2 | 227.07 | 45.13 | 16.97 | 1.12 | 4.36 | 4.05 |  | 6.45 |  | 78.08
139 | 011702011006 | ▲墙模板 (1)支撑高度:3.6m以内 (2)止水措施:无 | m2 | 413.42 | 33.61 | 19.69 | 1.22 | 3.76 | 3.5 |  | 5.56 |  | 67.34
单价措施项目清单综合单价分析表
工程名称：三明市烟草公司泰宁县杉城烟草站建设项目 | [11 empty] | 第27页 共39页
序号 | 项目编码 | 项目名称及特征描述 | 单位 | 工程量 | 综合单价组成(元) | [7 empty] | 综合单价 (元)
[5 empty] | 人工费 | 材料费 | 施工机具使用费 | 企业管理费 | 利润 | 规费 | 税金
139.1 | 10117062 | 现浇混凝土胶合板模板(墙 直形墙) | m2 | 413.42 | 33.61 | 19.69 | 1.22 | 3.76 | 3.5 |  | 5.56 |  | 67.34
140 | 011702011007 | ▲墙模板 (1)支撑高度:3.6m以内 (2)止水措施:无 (3)构件名称:电梯 | m2 | 10.21 | 35.43 | 18.78 | 0.78 | 3.79 | 3.53 |  | 5.61 |  | 67.92
140.1 | 10117064 | 现浇混凝土胶合板模板(电梯井壁) | m2 | 10.21 | 35.43 | 18.78 | 0.78 | 3.79 | 3.53 |  | 5.61 |  | 67.92
141 | 011702025004 | ▲其他现浇构件模板 (1)构件类型:压顶 | m2 | 168.43 | 36.3 | 16.75 | 0.54 | 3.7 | 3.44 |  | 5.47 |  | 66.2
141.1 | 10117070 | 现浇混凝土胶合板模板(其他构件 压顶) | m2 | 168.43 | 36.3 | 16.75 | 0.54 | 3.7 | 3.44 |  | 5.47 |  | 66.2
142 | 011702025005 | ▲其他现浇构件模板 (1)构件类型:翘角 | m2 | 3.07 | 32.29 | 27.79 | 1.98 | 4.28 | 3.98 |  | 6.33 |  | 76.65
142.1 | 10117073 | 现浇混凝土胶合板模板(小型构件) | m2 | 3.07 | 32.29 | 27.79 | 1.98 | 4.28 | 3.98 |  | 6.33 |  | 76.65
143 | 011702008004 | ▲圈梁模板 (1)支撑高度:3.6m以内 | m2 | 188.46 | 34.78 | 16.53 | 0.85 | 3.6 | 3.35 |  | 5.32 |  | 64.43
143.1 | 10117051 | 现浇混凝土胶合板模板(梁 圈梁) | m2 | 188.46 | 34.78 | 16.53 | 0.85 | 3.6 | 3.35 |  | 5.32 |  | 64.43
144 | 011702009004 | ▲过梁模板 (1)支撑高度:3.6m以内 | m2 | 96.24 | 63.73 | 19.54 | 0.96 | 5.81 | 5.4 |  | 8.59 |  | 104.03
144.1 | 10117052 | 现浇混凝土胶合板模板(梁 过梁) | m2 | 96.24 | 63.73 | 19.54 | 0.96 | 5.81 | 5.4 |  | 8.59 |  | 104.03
145 | 011702024004 | ▲楼梯模板 (1)楼梯类型:板式、双跑 (2)支撑高度:3.6m以内 (3)构件形状:直形楼梯 | m2 | 100.14 | 127.52 | 46.4 | 2.11 | 12.15 | 11.29 |  | 17.95 |  | 217.42
145.1 | 10117066 | 现浇混凝土胶合板模板(楼梯 直形楼梯 板式) | m2 | 100.14 | 127.52 | 46.4 | 2.11 | 12.15 | 11.29 |  | 17.95 |  | 217.42
146 | 011702001007 | ▲基础模板 (1)基础类型:设备基础 | m2 | 122.4 | 38.85 | 17.85 | 1.1 | 3.99 | 3.71 |  | 5.9 |  | 71.4
146.1 | 10117042 | 现浇混凝土胶合板模板(设备基础) | m2 | 122.4 | 38.85 | 17.85 | 1.1 | 3.99 | 3.71 |  | 5.9 |  | 71.4
147 | 011703001003 | ▲垂直运输 (1)建筑物建筑类型及结构形式:框架结构 (2)地下室建筑面积:无 (3)建筑物檐口高度、层数:18.9m、五层 | 项 | 1 | 50817.6 | 4083.6 | 32971.2 | 6063.6 | 5636.4 |  | 8961.6 |  | 108534
单价措施项目清单综合单价分析表
工程名称：三明市烟草公司泰宁县杉城烟草站建设项目 | [11 empty] | 第28页 共39页
序号 | 项目编码 | 项目名称及特征描述 | 单位 | 工程量 | 综合单价组成(元) | [7 empty] | 综合单价 (元)
[5 empty] | 人工费 | 材料费 | 施工机具使用费 | 企业管理费 | 利润 | 规费 | 税金
147.1 | 10117093T | 垂直运输工程(施工电梯使用费 建筑檐高50m以内) | 部·天 | 120 | 423.48 | 34.03 | 274.76 | 50.53 | 46.97 |  | 74.68 |  | 904.45
148 | 011705001004 | 大型机械设备进出场及安拆 (1)无需描述:无 | 项 | 1 | 7193.48 | 10769.67 | 14619.3 | 2047.4 | 1903.19 |  | 3287.97 |  | 39821.01
148.1 | BA-2 | 施工电梯检测 | 台.次 | 2 |  | 1455 |  |  |  |  | 130.95 |  | 1585.95
148.2 | 10117138 | 施工电梯进出场费(建筑檐高50m以内) | 台次 | 1 | 846.96 | 39.23 | 10218.75 | 766.24 | 712.27 |  | 1132.51 |  | 13715.96
148.3 | 10117177T | 安拆费(施工电梯安装、拆卸费 建筑檐高50m以内) | 台次 | 1 | 4679.45 | 27.93 | 4343.59 | 624.52 | 580.53 |  | 923.04 |  | 11179.06
148.4 | 10117206T | C20预拌泵送普通混凝土施工电梯固定式基础(平台式) | 座 | 1 | 1667.07 | 7792.51 | 56.96 | 656.64 | 610.39 |  | 970.52 |  | 11754.09
149 | 011701002004 | ▲外脚手架及垂直封闭安全网 (1)服务对象:外墙面 (2)搭设方式:落地式 (3)搭设高度:30m以内 (4)脚手架材质:扣件式钢管脚手架、φ48.3×3.6mm (5)安全网材质:阻燃安全网 | m2 | 2018.56 | 25.47 | 36.17 | 0.93 | 4.32 | 4.01 |  | 6.39 |  | 77.29
149.1 | 10117001T | 外脚手架（落地式钢管）(外墙扣件式钢管脚手架 双排 建筑物高度30m以内) | m2 | 2018.56 | 22.07 | 31.77 | 0.93 | 3.78 | 3.51 |  | 5.59 |  | 67.65
149.2 | 10117015 | 建筑物垂直封闭(阻燃安全网) | m2 | 2018.56 | 3.4 | 4.4 |  | 0.54 | 0.5 |  | 0.8 |  | 9.64
钢筋工程 | [13 empty] | 分项工程(17房屋建筑与装饰)
屋面工程 | [13 empty] | 分项工程(17房屋建筑与装饰)
楼地面工程 | [13 empty] | 分项工程(17房屋建筑与装饰)
内墙柱面工程 | [13 empty] | 分项工程(17房屋建筑与装饰)
外墙面工程 | [13 empty] | 分项工程(17房屋建筑与装饰)
天棚工程 | [13 empty] | 分项工程(17房屋建筑与装饰)
150 | 011701006005 | 满堂装饰脚手架 (1)服务对象（天棚和墙面或天棚）:天棚和墙面 (2)服务高度:4.5m | m2 | 160.74 | 5.66 | 3.19 | 0.33 | 0.63 | 0.59 |  | 0.94 |  | 11.34
150.1 | 10117019 | 装修脚手架(装修满堂脚手架 基本层3.6m-5.2m) | m2 | 160.74 | 5.66 | 3.19 | 0.33 | 0.63 | 0.59 |  | 0.94 |  | 11.34
门窗工程 | [13 empty] | 分项工程(17房屋建筑与装饰)
单价措施项目清单综合单价分析表
工程名称：三明市烟草公司泰宁县杉城烟草站建设项目 | [11 empty] | 第29页 共39页
序号 | 项目编码 | 项目名称及特征描述 | 单位 | 工程量 | 综合单价组成(元) | [7 empty] | 综合单价 (元)
[5 empty] | 人工费 | 材料费 | 施工机具使用费 | 企业管理费 | 利润 | 规费 | 税金
其他一般土建工程 | [13 empty] | 分项工程(17房屋建筑与装饰)
151 | 011702027001 | 台阶模板 (1)台阶踏步宽:300mm | m2 | 22.41 | 19.18 | 8.82 | 0.52 | 1.97 | 1.83 |  | 2.91 |  | 35.23
151.1 | 10117069 | 现浇混凝土胶合板模板(其他构件 台阶) | m2 | 22.41 | 19.18 | 8.82 | 0.52 | 1.97 | 1.83 |  | 2.91 |  | 35.23
安装工程 | [13 empty] | 单位工程(17安装)
配电箱安装工程 | [13 empty] | 分项工程(17安装)
152 | 031301017045 | 脚手架搭拆 | 项 | 1 | 41.75 | 77.53 |  | 8.35 | 7.16 |  | 11.93 |  | 146.72
152.1 | BJ-4 | 电气设备安装工程脚手架搭拆费 | 元 | 119.281 | 0.35 | 0.65 |  | 0.07 | 0.06 |  | 0.1 |  | 1.23
母线槽、电缆与桥架工程 | [13 empty] | 分项工程(17安装)
153 | 031301017046 | 脚手架搭拆 | 项 | 1 | 124.87 | 231.9 |  | 24.97 | 21.41 |  | 35.68 |  | 438.83
153.1 | BJ-4 | 电气设备安装工程脚手架搭拆费 | 元 | 356.773 | 0.35 | 0.65 |  | 0.07 | 0.06 |  | 0.1 |  | 1.23
电气照明器具工程(含灯具与开关插座) | [13 empty] | 分项工程(17安装)
154 | 031301017047 | 脚手架搭拆 | 项 | 1 | 146.37 | 271.83 |  | 29.27 | 25.09 |  | 41.82 |  | 514.38
154.1 | BJ-4 | 电气设备安装工程脚手架搭拆费 | 元 | 412.336 | 0.35 | 0.65 |  | 0.07 | 0.06 |  | 0.1 |  | 1.23
154.2 | BJ-9 | 消防工程脚手架搭拆费 | 元 | 5.864 | 0.35 | 0.65 |  | 0.07 | 0.06 |  | 0.1 |  | 1.23
配管配线工程 | [13 empty] | 分项工程(17安装)
155 | 031301017048 | 脚手架搭拆 | 项 | 1 | 386.84 | 718.41 |  | 77.37 | 66.31 |  | 110.52 |  | 1359.45
155.1 | BJ-4 | 电气设备安装工程脚手架搭拆费 | 元 | 1105.245 | 0.35 | 0.65 |  | 0.07 | 0.06 |  | 0.1 |  | 1.23
其他电气工程 | [13 empty] | 分项工程(17安装)
156 | 031301017049 | 脚手架搭拆 | 项 | 1 | 10.21 | 18.96 |  | 2.04 | 1.75 |  | 2.92 |  | 35.89
156.1 | BJ-4 | 电气设备安装工程脚手架搭拆费 | 元 | 29.176 | 0.35 | 0.65 |  | 0.07 | 0.06 |  | 0.1 |  | 1.23
防雷接地工程 | [13 empty] | 分项工程(17安装)
157 | 031301017050 | 脚手架搭拆 | 项 | 1 | 148.12 | 275.08 |  | 29.62 | 25.39 |  | 42.32 |  | 520.53
157.1 | BJ-4 | 电气设备安装工程脚手架搭拆费 | 元 | 423.194 | 0.35 | 0.65 |  | 0.07 | 0.06 |  | 0.1 |  | 1.23
应急照明系统 | [13 empty] | 分项工程(17安装)
158 | 031301017051 | 脚手架搭拆 | 项 | 1 | 57.67 | 107.1 |  | 11.53 | 9.89 |  | 16.48 |  | 202.66
单价措施项目清单综合单价分析表
工程名称：三明市烟草公司泰宁县杉城烟草站建设项目 | [11 empty] | 第30页 共39页
序号 | 项目编码 | 项目名称及特征描述 | 单位 | 工程量 | 综合单价组成(元) | [7 empty] | 综合单价 (元)
[5 empty] | 人工费 | 材料费 | 施工机具使用费 | 企业管理费 | 利润 | 规费 | 税金
158.1 | BJ-4 | 电气设备安装工程脚手架搭拆费 | 元 | 164.763 | 0.35 | 0.65 |  | 0.07 | 0.06 |  | 0.1 |  | 1.23
火灾自动报警系统 | [13 empty] | 分项工程(17安装)
159 | 031301017052 | 脚手架搭拆 | 项 | 1 | 746.29 | 1385.97 |  | 149.26 | 127.94 |  | 213.23 |  | 2622.68
159.1 | BJ-4 | 电气设备安装工程脚手架搭拆费 | 元 | 29.66 | 0.35 | 0.65 |  | 0.07 | 0.06 |  | 0.1 |  | 1.23
159.2 | BJ-9 | 消防工程脚手架搭拆费 | 元 | 2102.603 | 0.35 | 0.65 |  | 0.07 | 0.06 |  | 0.1 |  | 1.23
综合布线系统 | [13 empty] | 分项工程(17安装)
160 | 031301017053 | 脚手架搭拆 | 项 | 1 | 145.74 | 270.65 |  | 29.15 | 24.98 |  | 41.64 |  | 512.16
160.1 | BJ-4 | 电气设备安装工程脚手架搭拆费 | 元 | 416.389 | 0.35 | 0.65 |  | 0.07 | 0.06 |  | 0.1 |  | 1.23
安防监控系统 | [13 empty] | 分项工程(17安装)
161 | 031301017054 | 脚手架搭拆 | 项 | 1 | 8.99 | 16.7 |  | 1.8 | 1.54 |  | 2.57 |  | 31.61
161.1 | BJ-4 | 电气设备安装工程脚手架搭拆费 | 元 | 25.699 | 0.35 | 0.65 |  | 0.07 | 0.06 |  | 0.1 |  | 1.23
地上送排风系统 | [13 empty] | 分项工程(17安装)
162 | 031301017055 | 脚手架搭拆 | 项 | 1 | 34.07 | 63.27 |  | 6.81 | 5.84 |  | 9.73 |  | 119.72
162.1 | BJ-1101 | 刷油、防腐工程脚手架搭拆费 | 元 | 10.538 | 0.35 | 0.65 |  | 0.07 | 0.06 |  | 0.1 |  | 1.23
162.2 | BJ-7 | 通风空调脚手架搭拆费 | 元 | 51.029 | 0.35 | 0.65 |  | 0.07 | 0.06 |  | 0.1 |  | 1.23
162.3 | BJ-10 | 给排水、采暖、燃气工程脚手架搭拆费 | 元 | 1 | 0.35 | 0.65 |  | 0.07 | 0.06 |  | 0.1 |  | 1.23
162.4 | BJ-4 | 电气设备安装工程脚手架搭拆费 | 元 | 34.766 | 0.35 | 0.65 |  | 0.07 | 0.06 |  | 0.1 |  | 1.23
消防消火栓 | [13 empty] | 分项工程(17安装)
163 | 031301017056 | 脚手架搭拆 | 项 | 1 | 310.46 | 576.57 |  | 62.09 | 53.22 |  | 88.7 |  | 1091.05
163.1 | BJ-9 | 消防工程脚手架搭拆费 | 元 | 558.559 | 0.35 | 0.65 |  | 0.07 | 0.06 |  | 0.1 |  | 1.23
163.2 | BJ-10 | 给排水、采暖、燃气工程脚手架搭拆费 | 元 | 287.98 | 0.35 | 0.65 |  | 0.07 | 0.06 |  | 0.1 |  | 1.23
163.3 | BJ-6 | 自动化控制仪表脚手架搭拆费 | 元 | 3.428 | 0.35 | 0.65 |  | 0.07 | 0.06 |  | 0.1 |  | 1.23
163.4 | BJ-1101 | 刷油、防腐工程脚手架搭拆费 | 元 | 7.157 | 0.35 | 0.65 |  | 0.07 | 0.06 |  | 0.1 |  | 1.23
163.5 | BJ-8 | 工业管道脚手架搭拆费 | 元 | 29.9 | 0.35 | 0.65 |  | 0.07 | 0.06 |  | 0.1 |  | 1.23
喷淋、喷雾系统 | [13 empty] | 分项工程(17安装)
164 | 031301017057 | 脚手架搭拆 | 项 | 1 | 92.9 | 172.53 |  | 18.58 | 15.93 |  | 26.54 |  | 326.48
单价措施项目清单综合单价分析表
工程名称：三明市烟草公司泰宁县杉城烟草站建设项目 | [11 empty] | 第31页 共39页
序号 | 项目编码 | 项目名称及特征描述 | 单位 | 工程量 | 综合单价组成(元) | [7 empty] | 综合单价 (元)
[5 empty] | 人工费 | 材料费 | 施工机具使用费 | 企业管理费 | 利润 | 规费 | 税金
164.1 | BJ-1101 | 刷油、防腐工程脚手架搭拆费 | 元 | 2.062 | 0.35 | 0.65 |  | 0.07 | 0.06 |  | 0.1 |  | 1.23
164.2 | BJ-9 | 消防工程脚手架搭拆费 | 元 | 96.587 | 0.35 | 0.65 |  | 0.07 | 0.06 |  | 0.1 |  | 1.23
164.3 | BJ-10 | 给排水、采暖、燃气工程脚手架搭拆费 | 元 | 166.78 | 0.35 | 0.65 |  | 0.07 | 0.06 |  | 0.1 |  | 1.23
雨水系统 | [13 empty] | 分项工程(17安装)
165 | 031301017058 | 脚手架搭拆 | 项 | 1 | 41.72 | 77.49 |  | 8.34 | 7.15 |  | 11.92 |  | 146.63
165.1 | BJ-10 | 给排水、采暖、燃气工程脚手架搭拆费 | 元 | 119.208 | 0.35 | 0.65 |  | 0.07 | 0.06 |  | 0.1 |  | 1.23
给水系统 | [13 empty] | 分项工程(17安装)
166 | 031301017059 | 脚手架搭拆 | 项 | 1 | 88.3 | 163.99 |  | 17.66 | 15.14 |  | 25.23 |  | 310.33
166.1 | BJ-10 | 给排水、采暖、燃气工程脚手架搭拆费 | 元 | 252.299 | 0.35 | 0.65 |  | 0.07 | 0.06 |  | 0.1 |  | 1.23
排水系统 | [13 empty] | 分项工程(17安装)
167 | 031301017060 | 脚手架搭拆 | 项 | 1 | 129.29 | 240.11 |  | 25.86 | 22.16 |  | 36.94 |  | 454.36
167.1 | BJ-10 | 给排水、采暖、燃气工程脚手架搭拆费 | 元 | 369.399 | 0.35 | 0.65 |  | 0.07 | 0.06 |  | 0.1 |  | 1.23
卫生洁具 | [13 empty] | 分项工程(17安装)
168 | 031301017061 | 脚手架搭拆 | 项 | 1 | 64.38 | 119.56 |  | 12.88 | 11.04 |  | 18.39 |  | 226.24
168.1 | BJ-10 | 给排水、采暖、燃气工程脚手架搭拆费 | 元 | 183.939 | 0.35 | 0.65 |  | 0.07 | 0.06 |  | 0.1 |  | 1.23
空调冷凝水系统 | [13 empty] | 分项工程(17安装)
169 | 031301017062 | 脚手架搭拆 | 项 | 1 | 48.62 | 90.3 |  | 9.72 | 8.34 |  | 13.89 |  | 170.88
169.1 | BJ-10 | 给排水、采暖、燃气工程脚手架搭拆费 | 元 | 138.925 | 0.35 | 0.65 |  | 0.07 | 0.06 |  | 0.1 |  | 1.23
电梯工程 | [13 empty] | 分项工程(17安装)
配电房、柴油发电机房 | [13 empty] | 单项工程(17房屋建筑与装饰)
房屋建筑与装饰工程 | [13 empty] | 单位工程(17房屋建筑与装饰)
土方工程 | [13 empty] | 分项工程(17房屋建筑与装饰)
砌筑工程 | [13 empty] | 分项工程(17房屋建筑与装饰)
170 | 011701003007 | 砌筑脚手架 (1)服务对象:砖砌体 (2)搭设高度:>3.6米 | m2 | 302.43 | 4.49 | 4.05 | 0.49 | 0.62 | 0.58 |  | 0.92 |  | 11.15
单价措施项目清单综合单价分析表
工程名称：三明市烟草公司泰宁县杉城烟草站建设项目 | [11 empty] | 第32页 共39页
序号 | 项目编码 | 项目名称及特征描述 | 单位 | 工程量 | 综合单价组成(元) | [7 empty] | 综合单价 (元)
[5 empty] | 人工费 | 材料费 | 施工机具使用费 | 企业管理费 | 利润 | 规费 | 税金
170.1 | 10117018 | 砌筑脚手架(砌筑双排脚手架) | m2 | 302.43 | 4.49 | 4.05 | 0.49 | 0.62 | 0.58 |  | 0.92 |  | 11.15
混凝土工程 | [13 empty] | 分项工程(17房屋建筑与装饰)
171 | 011702033005 | ▲垫层模板 (1)构件类型:垫层 (2)支撑高度:3.6m以内 | m2 | 19.41 | 40.09 | 14.32 | 0.81 | 3.81 | 3.54 |  | 5.63 |  | 68.2
171.1 | 10117035 | 现浇混凝土胶合板模板(基础 垫层) | m2 | 19.41 | 40.09 | 14.32 | 0.81 | 3.81 | 3.54 |  | 5.63 |  | 68.2
172 | 011702001008 | ▲基础模板 (1)基础类型:独立基础 | m2 | 34.32 | 35.61 | 19.52 | 1.07 | 3.88 | 3.6 |  | 5.73 |  | 69.41
172.1 | 10117037 | 现浇混凝土胶合板模板(基础 独立基础) | m2 | 34.32 | 35.61 | 19.52 | 1.07 | 3.88 | 3.6 |  | 5.73 |  | 69.41
173 | 011702005004 | ▲基础梁模板 (1)支撑高度:3.6m以内 (2)构件形状:矩形 | m2 | 82.75 | 26.89 | 20.67 | 1.11 | 3.36 | 3.12 |  | 4.96 |  | 60.11
173.1 | 10117041 | 现浇混凝土胶合板模板(基础 无底模基础梁、地圈梁) | m2 | 82.75 | 26.89 | 20.67 | 1.11 | 3.36 | 3.12 |  | 4.96 |  | 60.11
174 | 011702002020 | ▲柱模板 (1)支撑高度:6m以内（超高增加费另计） (2)构件形状:矩形 (3)止水措施:无 | m2 | 64.25 | 37.75 | 22.33 | 0.84 | 4.2 | 3.91 |  | 6.21 |  | 75.24
174.1 | 10117045 | 现浇混凝土胶合板模板(柱 独立矩形柱) | m2 | 64.25 | 37.75 | 22.33 | 0.84 | 4.2 | 3.91 |  | 6.21 |  | 75.24
175 | 011702002021 | ▲增加费(柱、墙模板支撑高度超过3.6m、不超过6m 每增加0.5m) (1)支撑高度:＞3.6m且≤6m (2)构件形状:矩形 (3)止水措施:无 (4)柱超高增加费 | m2 | 115.2 | 0.88 |  |  | 0.06 | 0.06 |  | 0.09 |  | 1.09
175.1 | 10117085 | 增加费(柱、墙模板支撑高度超过3.6m、不超过6m 每增加0.5m) | m2 | 115.2 | 0.88 |  |  | 0.06 | 0.06 |  | 0.09 |  | 1.09
176 | 011702014008 | ▲有梁板模板 (1)支撑高度:3.6-6m (2)止水措施:无 | m2 | 223.99 | 46.81 | 22.39 | 1.61 | 4.89 | 4.54 |  | 7.22 |  | 87.46
176.1 | 10117053 | 现浇混凝土胶合板模板(板 有梁板) | m2 | 223.99 | 46.81 | 22.39 | 1.61 | 4.89 | 4.54 |  | 7.22 |  | 87.46
单价措施项目清单综合单价分析表
工程名称：三明市烟草公司泰宁县杉城烟草站建设项目 | [11 empty] | 第33页 共39页
序号 | 项目编码 | 项目名称及特征描述 | 单位 | 工程量 | 综合单价组成(元) | [7 empty] | 综合单价 (元)
[5 empty] | 人工费 | 材料费 | 施工机具使用费 | 企业管理费 | 利润 | 规费 | 税金
177 | 011702014009 | ▲增加费(梁、板模板支撑高度超过3.6m、不超过6m 每增加0.5m) (1)支撑高度:＞3.6m且≤6m (2)止水措施:无 | m2 | 659.38 | 1.88 | 2.15 | 0.21 | 0.29 | 0.27 |  | 0.43 |  | 5.23
177.1 | 10117087 | 增加费(梁、板模板支撑高度超过3.6m、不超过6m 每增加0.5m) | m2 | 659.38 | 1.88 | 2.15 | 0.21 | 0.29 | 0.27 |  | 0.43 |  | 5.23
|  | 二次构件 |  | 0
178 | 011702003005 | ▲构造柱模板 (1)支撑高度:6m以内（超高增加费另计） | m2 | 28.33 | 51.84 | 23.99 | 0.84 | 5.29 | 4.91 |  | 7.82 |  | 94.69
178.1 | 10117048 | 现浇混凝土胶合板模板(柱 构造柱) | m2 | 28.33 | 51.48 | 23.99 | 0.84 | 5.27 | 4.89 |  | 7.78 |  | 94.25
178.2 | 10117085 | 增加费(柱、墙模板支撑高度超过3.6m、不超过6m 每增加0.5m) | m2 | 11.47 | 0.88 |  |  | 0.06 | 0.06 |  | 0.09 |  | 1.09
179 | 011702023002 | ▲雨篷、悬挑构件模板 (1)构件类型:雨篷 (2)支撑高度:4.15m | m2 | 12.6 | 82.28 | 23.32 | 2.39 | 7.45 | 6.93 |  | 11.01 |  | 133.38
179.1 | 10117059 | 现浇混凝土胶合板模板(板 雨篷) | m2 | 12.6 | 82.28 | 23.32 | 2.39 | 7.45 | 6.93 |  | 11.01 |  | 133.38
180 | 011702011008 | ▲墙模板 (1)支撑高度:3.6m以内 (2)止水措施:无 | m2 | 2.6 | 33.61 | 19.69 | 1.22 | 3.76 | 3.5 |  | 5.56 |  | 67.34
180.1 | 10117062 | 现浇混凝土胶合板模板(墙 直形墙) | m2 | 2.6 | 33.61 | 19.69 | 1.22 | 3.76 | 3.5 |  | 5.56 |  | 67.34
181 | 011702025006 | ▲其他现浇构件模板 (1)构件类型:压顶 | m2 | 78.63 | 36.3 | 16.75 | 0.54 | 3.7 | 3.44 |  | 5.47 |  | 66.2
181.1 | 10117070 | 现浇混凝土胶合板模板(其他构件 压顶) | m2 | 78.63 | 36.3 | 16.75 | 0.54 | 3.7 | 3.44 |  | 5.47 |  | 66.2
182 | 011702025007 | ▲其他现浇构件模板 (1)构件类型:翘脚 | m2 | 1.63 | 32.29 | 27.79 | 1.98 | 4.28 | 3.98 |  | 6.33 |  | 76.65
182.1 | 10117073 | 现浇混凝土胶合板模板(其他构件 小型构件) | m2 | 1.63 | 32.29 | 27.79 | 1.98 | 4.28 | 3.98 |  | 6.33 |  | 76.65
183 | 011702001009 | ▲基础模板 (1)基础类型:设备基础 | m2 | 3.92 | 38.85 | 17.85 | 1.1 | 3.99 | 3.71 |  | 5.9 |  | 71.4
183.1 | 10117042 | 现浇混凝土胶合板模板(设备基础) | m2 | 3.92 | 38.85 | 17.85 | 1.1 | 3.99 | 3.71 |  | 5.9 |  | 71.4
单价措施项目清单综合单价分析表
工程名称：三明市烟草公司泰宁县杉城烟草站建设项目 | [11 empty] | 第34页 共39页
序号 | 项目编码 | 项目名称及特征描述 | 单位 | 工程量 | 综合单价组成(元) | [7 empty] | 综合单价 (元)
[5 empty] | 人工费 | 材料费 | 施工机具使用费 | 企业管理费 | 利润 | 规费 | 税金
184 | 011702008005 | ▲圈梁模板 (1)支撑高度:3.6m以内 | m2 | 13.68 | 34.78 | 16.53 | 0.85 | 3.6 | 3.35 |  | 5.32 |  | 64.43
184.1 | 10117051 | 现浇混凝土胶合板模板(梁 圈梁) | m2 | 13.68 | 34.78 | 16.53 | 0.85 | 3.6 | 3.35 |  | 5.32 |  | 64.43
185 | 011702009005 | ▲过梁模板 (1)支撑高度:3.6m以内 | m2 | 4.54 | 63.73 | 19.54 | 0.96 | 5.81 | 5.4 |  | 8.59 |  | 104.03
185.1 | 10117052 | 现浇混凝土胶合板模板(梁 过梁) | m2 | 4.54 | 63.73 | 19.54 | 0.96 | 5.81 | 5.4 |  | 8.59 |  | 104.03
186 | 011703001004 | ▲垂直运输 (1)建筑物建筑类型及结构形式:框架结构 (2)地下室建筑面积:无 (3)建筑物檐口高度、层数:4.5m、一层 | 项 | 1 | 518.4 |  | 717.6 | 85.2 | 79.2 |  | 126 |  | 1526.4
186.1 | 10117101 | 垂直运输工程(垂直运输费 单层) | m2 | 120 | 4.32 |  | 5.98 | 0.71 | 0.66 |  | 1.05 |  | 12.72
187 | 011701002005 | ▲外脚手架及垂直封闭安全网 (1)服务对象:外墙面 (2)搭设方式:落地式 (3)搭设高度:30m以内 (4)脚手架材质:扣件式钢管脚手架、φ48.3×3.6mm (5)安全网材质:阻燃安全网 | m2 | 272.58 | 25.47 | 25.13 | 0.93 | 3.56 | 3.31 |  | 5.26 |  | 63.66
187.1 | 10117001T | 外脚手架（落地式钢管）(外墙扣件式钢管脚手架 双排 建筑物高度30m以内) | m2 | 272.58 | 22.07 | 20.73 | 0.93 | 3.02 | 2.81 |  | 4.46 |  | 54.02
187.2 | 10117015 | 建筑物垂直封闭(阻燃安全网) | m2 | 272.58 | 3.4 | 4.4 |  | 0.54 | 0.5 |  | 0.8 |  | 9.64
钢筋工程 | [13 empty] | 分项工程(17房屋建筑与装饰)
屋面工程 | [13 empty] | 分项工程(17房屋建筑与装饰)
楼地面工程 | [13 empty] | 分项工程(17房屋建筑与装饰)
内墙柱面工程 | [13 empty] | 分项工程(17房屋建筑与装饰)
外墙面工程 | [13 empty] | 分项工程(17房屋建筑与装饰)
天棚工程 | [13 empty] | 分项工程(17房屋建筑与装饰)
188 | 011701006006 | 满堂装饰脚手架 (1)服务对象（天棚和墙面或天棚）:天棚和墙面 (2)服务高度:4.5m | m2 | 110.32 | 5.66 | 3.19 | 0.33 | 0.63 | 0.59 |  | 0.94 |  | 11.34
单价措施项目清单综合单价分析表
工程名称：三明市烟草公司泰宁县杉城烟草站建设项目 | [11 empty] | 第35页 共39页
序号 | 项目编码 | 项目名称及特征描述 | 单位 | 工程量 | 综合单价组成(元) | [7 empty] | 综合单价 (元)
[5 empty] | 人工费 | 材料费 | 施工机具使用费 | 企业管理费 | 利润 | 规费 | 税金
188.1 | 10117019 | 装修脚手架(装修满堂脚手架 基本层3.6m-5.2m) | m2 | 110.32 | 5.66 | 3.19 | 0.33 | 0.63 | 0.59 |  | 0.94 |  | 11.34
门窗工程 | [13 empty] | 分项工程(17房屋建筑与装饰)
其他一般土建工程 | [13 empty] | 分项工程(17房屋建筑与装饰)
189 | 011702027002 | 台阶模板 (1)台阶踏步宽:300mm | m2 | 7.56 | 19.18 | 8.82 | 0.52 | 1.97 | 1.83 |  | 2.91 |  | 35.23
189.1 | 10117069 | 现浇混凝土胶合板模板(其他构件 台阶) | m2 | 7.56 | 19.18 | 8.82 | 0.52 | 1.97 | 1.83 |  | 2.91 |  | 35.23
安装工程 | [13 empty] | 单位工程(17安装)
配电箱安装工程 | [13 empty] | 分项工程(17安装)
190 | 031301017063 | 脚手架搭拆 | 项 | 1 | 15.08 | 28.01 |  | 3.02 | 2.59 |  | 4.31 |  | 53.01
190.1 | BJ-4 | 电气设备安装工程脚手架搭拆费 | 元 | 42.099 | 0.35 | 0.65 |  | 0.07 | 0.06 |  | 0.1 |  | 1.23
190.2 | BJ-201 | 发电与供热热力设备安装工程脚手架搭拆费 | 元 | 1 | 0.35 | 0.65 |  | 0.07 | 0.06 |  | 0.1 |  | 1.23
母线槽、电缆与桥架工程 | [13 empty] | 分项工程(17安装)
191 | 031301017064 | 脚手架搭拆 | 项 | 1 | 22.3 | 41.42 |  | 4.46 | 3.82 |  | 6.37 |  | 78.37
191.1 | BJ-4 | 电气设备安装工程脚手架搭拆费 | 元 | 63.719 | 0.35 | 0.65 |  | 0.07 | 0.06 |  | 0.1 |  | 1.23
配管配线工程 | [13 empty] | 分项工程(17安装)
192 | 031301017065 | 脚手架搭拆 | 项 | 1 | 18.22 | 33.83 |  | 3.64 | 3.12 |  | 5.2 |  | 64.02
192.1 | BJ-4 | 电气设备安装工程脚手架搭拆费 | 元 | 52.047 | 0.35 | 0.65 |  | 0.07 | 0.06 |  | 0.1 |  | 1.23
电气照明器具工程(含灯具与开关插座) | [13 empty] | 分项工程(17安装)
193 | 031301017066 | 脚手架搭拆 | 项 | 1 | 7.3 | 13.56 |  | 1.46 | 1.25 |  | 2.09 |  | 25.67
193.1 | BJ-4 | 电气设备安装工程脚手架搭拆费 | 元 | 20.868 | 0.35 | 0.65 |  | 0.07 | 0.06 |  | 0.1 |  | 1.23
防雷接地工程 | [13 empty] | 分项工程(17安装)
194 | 031301017067 | 脚手架搭拆 | 项 | 1 | 45.74 | 84.95 |  | 9.15 | 7.84 |  | 13.07 |  | 160.74
194.1 | BJ-4 | 电气设备安装工程脚手架搭拆费 | 元 | 130.685 | 0.35 | 0.65 |  | 0.07 | 0.06 |  | 0.1 |  | 1.23
应急照明系统 | [13 empty] | 分项工程(17安装)
195 | 031301017068 | 脚手架搭拆 | 项 | 1 | 9.63 | 17.88 |  | 1.93 | 1.65 |  | 2.75 |  | 33.84
195.1 | BJ-4 | 电气设备安装工程脚手架搭拆费 | 元 | 27.515 | 0.35 | 0.65 |  | 0.07 | 0.06 |  | 0.1 |  | 1.23
单价措施项目清单综合单价分析表
工程名称：三明市烟草公司泰宁县杉城烟草站建设项目 | [11 empty] | 第36页 共39页
序号 | 项目编码 | 项目名称及特征描述 | 单位 | 工程量 | 综合单价组成(元) | [7 empty] | 综合单价 (元)
[5 empty] | 人工费 | 材料费 | 施工机具使用费 | 企业管理费 | 利润 | 规费 | 税金
其他电气工程 | [13 empty] | 分项工程(17安装)
196 | 031301017069 | 脚手架搭拆 (1)电气设备安装工程脚手架搭拆费 | 项 | 1 | 4.08 | 7.59 |  | 0.82 | 0.7 |  | 1.17 |  | 14.35
196.1 | BJ-4 | 电气设备安装工程脚手架搭拆费 | 元 | 11.67 | 0.35 | 0.65 |  | 0.07 | 0.06 |  | 0.1 |  | 1.23
地上送排风系统 | [13 empty] | 分项工程(17安装)
197 | 031301017070 | 脚手架搭拆 | 项 | 1 | 0.48 | 0.9 |  | 0.1 | 0.08 |  | 0.14 |  | 1.7
197.1 | BJ-7 | 通风空调脚手架搭拆费 | 元 | 1.383 | 0.35 | 0.65 |  | 0.07 | 0.06 |  | 0.1 |  | 1.23
消防消火栓 | [13 empty] | 分项工程(17安装)
198 | 031301017071 | 脚手架搭拆 (1)消防工程脚手架搭拆费 | 项 | 1 | 0.16 | 0.29 |  | 0.03 | 0.03 |  | 0.04 |  | 0.55
198.1 | BJ-9 | 消防工程脚手架搭拆费 | 元 | 0.448 | 0.35 | 0.65 |  | 0.07 | 0.06 |  | 0.1 |  | 1.23
雨水系统 | [13 empty] | 分项工程(17安装)
199 | 031301017072 | 脚手架搭拆 | 项 | 1 | 10.06 | 18.68 |  | 2.01 | 1.72 |  | 2.87 |  | 35.36
199.1 | BJ-10 | 给排水、采暖、燃气工程脚手架搭拆费 | 元 | 28.744 | 0.35 | 0.65 |  | 0.07 | 0.06 |  | 0.1 |  | 1.23
停车棚 | [13 empty] | 单项工程(17房屋建筑与装饰)
房屋建筑与装饰工程 | [13 empty] | 单位工程(17房屋建筑与装饰)
土方工程 | [13 empty] | 分项工程(17房屋建筑与装饰)
混凝土工程 | [13 empty] | 分项工程(17房屋建筑与装饰)
200 | 011702001010 | ▲基础模板 (1)基础类型:独立基础 | m2 | 18 | 35.61 | 19.52 | 1.07 | 3.88 | 3.6 |  | 5.73 |  | 69.41
200.1 | 10117037 | 现浇混凝土胶合板模板(基础 独立基础) | m2 | 18 | 35.61 | 19.52 | 1.07 | 3.88 | 3.6 |  | 5.73 |  | 69.41
201 | 011702033006 | ▲垫层模板 (1)构件类型:垫层 (2)支撑高度:3.6m以内 | m2 | 6.74 | 40.09 | 14.32 | 0.81 | 3.81 | 3.54 |  | 5.63 |  | 68.2
201.1 | 10117035 | 现浇混凝土胶合板模板(基础 垫层) | m2 | 6.74 | 40.09 | 14.32 | 0.81 | 3.81 | 3.54 |  | 5.63 |  | 68.2
202 | 011702002022 | ▲柱模板 (1)支撑高度:3.6m内 (2)构件形状:矩形 | m2 | 29.73 | 37.75 | 22.33 | 0.84 | 4.2 | 3.91 |  | 6.21 |  | 75.24
单价措施项目清单综合单价分析表
工程名称：三明市烟草公司泰宁县杉城烟草站建设项目 | [11 empty] | 第37页 共39页
序号 | 项目编码 | 项目名称及特征描述 | 单位 | 工程量 | 综合单价组成(元) | [7 empty] | 综合单价 (元)
[5 empty] | 人工费 | 材料费 | 施工机具使用费 | 企业管理费 | 利润 | 规费 | 税金
|  | (3)止水措施:无 |  | 0
202.1 | 10117045 | 现浇混凝土胶合板模板(柱 独立矩形柱) | m2 | 29.73 | 37.75 | 22.33 | 0.84 | 4.2 | 3.91 |  | 6.21 |  | 75.24
钢筋工程 | [13 empty] | 分项工程(17房屋建筑与装饰)
车棚 | [13 empty] | 分项工程(17房屋建筑与装饰)
装卸棚 | [13 empty] | 单项工程(17房屋建筑与装饰)
装配式建筑工程 | [13 empty] | 单位工程(17装配式建筑)
一般土建 | [13 empty] | 分项工程(17装配式建筑)
抗震支架 | [13 empty] | 单项工程(17房屋建筑与装饰)
安装工程 | [13 empty] | 单位工程(17安装)
地下一层 | [13 empty] | 分项工程(17安装)
203 | 031301017073 | 脚手架搭拆 | 项 | 1 | 22.54 | 41.87 |  | 4.51 | 3.86 |  | 6.44 |  | 79.23
203.1 | BJ-10 | 给排水、采暖、燃气工程脚手架搭拆费 | 元 | 64.414 | 0.35 | 0.65 |  | 0.07 | 0.06 |  | 0.1 |  | 1.23
配电间 | [13 empty] | 分项工程(17安装)
204 | 031301017074 | 脚手架搭拆 | 项 | 1 | 2.53 | 4.7 |  | 0.51 | 0.43 |  | 0.72 |  | 8.89
204.1 | BJ-10 | 给排水、采暖、燃气工程脚手架搭拆费 | 元 | 7.231 | 0.35 | 0.65 |  | 0.07 | 0.06 |  | 0.1 |  | 1.23
烟叶中转库、卷烟物流仓库 | [13 empty] | 分项工程(17安装)
205 | 031301017075 | 脚手架搭拆 | 项 | 1 | 152.56 | 283.32 |  | 30.51 | 26.15 |  | 43.59 |  | 536.13
205.1 | BJ-10 | 给排水、采暖、燃气工程脚手架搭拆费 | 元 | 435.874 | 0.35 | 0.65 |  | 0.07 | 0.06 |  | 0.1 |  | 1.23
联合工房 | [13 empty] | 分项工程(17安装)
206 | 031301017076 | 脚手架搭拆 | 项 | 1 | 92.62 | 172.01 |  | 18.52 | 15.88 |  | 26.46 |  | 325.5
206.1 | BJ-10 | 给排水、采暖、燃气工程脚手架搭拆费 | 元 | 264.636 | 0.35 | 0.65 |  | 0.07 | 0.06 |  | 0.1 |  | 1.23
室外总体市政工程 | [13 empty] | 单项工程(17房屋建筑与装饰)
室外总体市政工程 | [13 empty] | 单位工程(17房屋建筑与装饰)
总体道路 | [13 empty] | 分项工程(17房屋建筑与装饰)
207 | 011702033007 | 垫层模板 (1)构件类型:垫层 | m2 | 79.76 | 40.09 | 14.32 | 0.81 | 3.81 | 3.54 |  | 5.63 |  | 68.2
单价措施项目清单综合单价分析表
工程名称：三明市烟草公司泰宁县杉城烟草站建设项目 | [11 empty] | 第38页 共39页
序号 | 项目编码 | 项目名称及特征描述 | 单位 | 工程量 | 综合单价组成(元) | [7 empty] | 综合单价 (元)
[5 empty] | 人工费 | 材料费 | 施工机具使用费 | 企业管理费 | 利润 | 规费 | 税金
|  | (2)支撑高度:3.6m以内 |  | 0
207.1 | 10117035 | 现浇混凝土胶合板模板(基础 垫层) | m2 | 79.76 | 40.09 | 14.32 | 0.81 | 3.81 | 3.54 |  | 5.63 |  | 68.2
208 | 011702001011 | 基础模板 (1)基础类型:独立基础 | m2 | 143.64 | 35.61 | 19.52 | 1.07 | 3.88 | 3.6 |  | 5.73 |  | 69.41
208.1 | 10117037 | 现浇混凝土胶合板模板(基础 独立基础) | m2 | 143.64 | 35.61 | 19.52 | 1.07 | 3.88 | 3.6 |  | 5.73 |  | 69.41
209 | 011702005005 | 基础梁模板 (1)支撑高度:3.6m内 (2)构件形状:矩形 | m2 | 330.41 | 26.89 | 20.67 | 1.11 | 3.36 | 3.12 |  | 4.96 |  | 60.11
209.1 | 10117041 | 现浇混凝土胶合板模板(基础 无底模基础梁、地圈梁) | m2 | 330.41 | 26.89 | 20.67 | 1.11 | 3.36 | 3.12 |  | 4.96 |  | 60.11
210 | 011702002023 | 柱模板 (1)支撑高度:3.6m内 (2)构件形状:矩形 (3)止水措施:无 | m2 | 108.3 | 37.75 | 22.33 | 0.84 | 4.2 | 3.91 |  | 6.21 |  | 75.24
210.1 | 10117045 | 现浇混凝土胶合板模板(柱 独立矩形柱) | m2 | 108.3 | 37.75 | 22.33 | 0.84 | 4.2 | 3.91 |  | 6.21 |  | 75.24
园林工程 | [13 empty] | 单位工程(17园林)
绿化种植养护 | [13 empty] | 分项工程(17园林)
室外安装工程 | [13 empty] | 单位工程(17安装)
强电系统 | [13 empty] | 分项工程(17安装)
弱电系统 | [13 empty] | 分项工程(17安装)
给水系统 | [13 empty] | 分项工程(17安装)
消火栓系统 | [13 empty] | 分项工程(17安装)
排水系统 | [13 empty] | 分项工程(17安装)
雨水系统 | [13 empty] | 分项工程(17安装)
暂列金额 | [13 empty] | 单项工程(17房屋建筑与装饰)
暂列金额 | [13 empty] | 单位工程(17房屋建筑与装饰)
暂列金额 | [13 empty] | 分项工程(17房屋建筑与装饰)
二、场地平整建设费-挡墙 | [13 empty] | 单项工程(17房屋建筑与装饰)
单价措施项目清单综合单价分析表
工程名称：三明市烟草公司泰宁县杉城烟草站建设项目 | [11 empty] | 第39页 共39页
序号 | 项目编码 | 项目名称及特征描述 | 单位 | 工程量 | 综合单价组成(元) | [7 empty] | 综合单价 (元)
[5 empty] | 人工费 | 材料费 | 施工机具使用费 | 企业管理费 | 利润 | 规费 | 税金
室外总体市政工程 | [13 empty] | 单位工程(17房屋建筑与装饰)
挡墙 | [13 empty] | 分项工程(17房屋建筑与装饰)
211 | 011702025008 | 其他现浇构件模板 (1)构件类型:排水沟 | m2 | 358.4 | 32.29 | 27.79 | 1.98 | 4.28 | 3.98 |  | 6.33 |  | 76.65
211.1 | 10117073 | 现浇混凝土胶合板模板(小型构件) | m2 | 358.4 | 32.29 | 27.79 | 1.98 | 4.28 | 3.98 |  | 6.33 |  | 76.65

## 表12甲供材料一览表
甲供材料一览表
工程名称：三明市烟草公司泰宁县杉城烟草站建设项目 | [9 empty] | 第1页 共1页
序号 | 工料机编码 | 工料机名称 | 规格、型号等特殊要求 | 单位 | 数量 | 单价(元) | 合价(元) | 质量等级 | 供应时间 | 送达地点 | 备注
甲供材料费合计(元) | [7 empty] | --- | --- | --- | ---

## 表13主要材料和设备项目与价格表
主要材料和设备项目与价格表
工程名称：三明市烟草公司泰宁县杉城烟草站建设项目 | [7 empty] | 第1页 共4页
序号 | 名称、规格、型号 | 单位 | 数量 | 基准单价 |  | 基期综合信息价格 |  | 金额 （元） | 比例 （%）
|  |  |  | 不含税（元） | 含税（元） | 不含税（元） | 含税（元）
1 | ■钢梁 含图示所有漆 | t | 59.779 | 8000 | 9040 |  |  | 540402.16 | 3.72
2 | ■预拌非泵送普通混凝土 C30(42.5) 碎石31.5mm 塌落度120-160mm | m3 | 922.691 | 390.87 | 402.6 | 390.87 | 402.6 | 371475.28 | 2.81
3 | ■预拌泵送抗渗混凝土 C30P6(42.5) 碎石25mm 塌落度160-200mm | m3 | 818.293 | 437.12 | 450.24 | 437.12 | 450.24 | 368422.29 | 2.78
4 | ■线材 HRB400EΦ8 | t | 92.253 | 3412 | 3855 | 3412 | 3855 | 355634.95 | 2.45
5 | ■预拌泵送普通混凝土 泵送100m以下 C30(42.5) 碎石31.5mm 塌落度160-200mm | m3 | 686.844 | 418.09 | 430.63 | 418.09 | 430.63 | 295775.04 | 2.23
6 | ■预拌非泵送普通混凝土 C20(42.5) 碎石31.5mm 塌落度120-160mm | m3 | 775.012 | 364.59 | 375.53 | 364.59 | 375.53 | 291052.7 | 2.2
7 | ■预拌泵送抗渗混凝土 C35P8(42.5) 碎石25mm 塌落度160-200mm | m3 | 535.977 | 461.38 | 475.23 | 461.38 | 475.23 | 254713.17 | 1.92
8 | ■预拌泵送普通混凝土 泵送100m以下 C30(42.5) 碎石31.5mm 塌落度160-200mm | m3 | 566.399 | 418.09 | 430.63 | 418.09 | 430.63 | 243905.3 | 1.84
9 | 胶合板 18厚、一级、酚醛 | m2 | 6135.704 | 35.22 | 39.8 | 35.22 | 39.8 | 244201.12 | 1.68
10 | ■线材 HRB400EΦ10 | t | 62.392 | 3408 | 3851 | 3408 | 3851 | 240273.06 | 1.65
11 | ■预拌非泵送普通混凝土 C25(42.5) 碎石31.5mm 塌落度120-160mm | m3 | 541.235 | 378.97 | 390.33 | 378.97 | 390.33 | 211271.67 | 1.6
12 | ■螺纹钢筋 HRB400EΦ12 | t | 59.883 | 3375 | 3814 | 3375 | 3814 | 228392.05 | 1.57
13 | ■螺纹钢筋 HRB400EΦ18 | t | 62.48 | 3222 | 3640 | 3222 | 3640 | 227426.84 | 1.57
14 | 烧结煤矸石多孔砖 190×190×90 MU10 | 块 | 277154.173 | 0.71 | 0.73 | 0.71 | 0.73 | 202322.21 | 1.53
15 | ■电梯 DT1 载重量：5000KG、速度1.0m/s、停层站数1~2F | 部 | 1 | 194000 | 219220 |  |  | 219220 | 1.51
16 | 松木锯材 | m3 | 156.061 | 1237.17 | 1398.002 | 1379 | 1558 | 218173.15 | 1.5
17 | 机制砂 用于回填、垫层 | m3 | 2389.744 | 74.52 | 76.76 | 74.52 | 76.76 | 183436.44 | 1.39
18 | 真石漆 | kg | 28511.6 | 6.23 | 7.04 | 6.23 | 7.04 | 200721.81 | 1.38
主要材料和设备项目与价格表
工程名称：三明市烟草公司泰宁县杉城烟草站建设项目 | [7 empty] | 第2页 共4页
序号 | 名称、规格、型号 | 单位 | 数量 | 基准单价 |  | 基期综合信息价格 |  | 金额 （元） | 比例 （%）
|  |  |  | 不含税（元） | 含税（元） | 不含税（元） | 含税（元）
19 | 其他材料费 | 元 | 172172.827 | 1 | 1.13 | 1 | 1 | 194555.45 | 1.34
20 | 钢管使用费 | t.月 | 1218.964 | 132.74 | 150 | 132.74 | 150 | 182842.05 | 1.26
21 | ■电梯 DT1 载重量：750KG、速度1.5m/s、停层站数1~5F | 部 | 1 | 155000 | 175150 |  |  | 175150 | 1.21
22 | 室内铜芯电力电缆敷设 ZBN-YJV-4×240mm2 室外敷设 | m | 188.214 | 790.416 | 893.17 |  |  | 168106.65 | 1.16
23 | 压型屋面板（内层） 0.526 | m2 | 3206.186 | 45 | 50.85 | 22.57 | 33.9 | 163034.74 | 1.12
24 | 隐藏式屋面彩钢板(0.526mm) LX-760 | m2 | 3206.186 | 45 | 50.85 | 22.57 | 25.5 | 163034.74 | 1.12
25 | ■螺纹钢筋 HRB400EΦ22 | t | 44.846 | 3207 | 3624 | 3207 | 3624 | 162521.18 | 1.12
26 | 镀锌钢丝网 Φ1.6×20×20 | m2 | 11595.822 | 12.25 | 13.84 | 12.25 | 13.84 | 160486.25 | 1.1
27 | 不燃A级无机微孔镁质晶硅板 角钢法兰 长边长≤2000mm | m2 | 516.521 | 263.717 | 298 |  |  | 153923.38 | 1.06
28 | ■螺纹钢筋 HRB400EΦ25 | t | 41.07 | 3213 | 3631 | 3213 | 3631 | 149124.08 | 1.03
29 | ■柴油发电机 常(备)用功率:250(275)kW | 台 | 1 | 129800 | 146674 |  |  | 146674 | 1.01
30 | ■螺纹钢筋 HRB400EΦ20 | t | 40.376 | 3207 | 3624 | 3207 | 3624 | 146321.81 | 1.01
31 | 钢丝网骨架塑料复合管 DN150 | m | 789.772 | 155.98 | 176.257 |  |  | 139202.76 | 0.96
32 | ■钢檩条 含图示所有漆 | t | 15.087 | 8000 | 9040 |  |  | 136386.48 | 0.94
33 | ■钢支撑 含图示所有漆 | t | 14.588 | 8000 | 9040 | 3880 | 4540 | 131875.52 | 0.91
34 | 不燃A级无机微孔镁质晶硅板 角钢法兰 长边长≤1000mm | m2 | 385.6 | 300.885 | 340 |  |  | 131104.14 | 0.9
35 | 碎石（级配） | m3 | 1184.965 | 95.95 | 98.83 | 95.95 | 98.83 | 117110.13 | 0.88
36 | ■预拌泵送水下混凝土 C35(42.5) 碎石31.5mm 塌落度180-220mm | m3 | 252.197 | 443.32 | 456.62 | 443.32 |  | 115158.1 | 0.87
37 | HDPE缠绕增强管,承插胶圈连接 DN400 10KN/m2 | m | 329.477 | 328.48 | 371.182 |  |  | 122296.08 | 0.84
38 | ■预拌泵送普通混凝土 泵送100m以下 C25(42.5 | m3 | 262.09 | 405.27 | 417.43 | 405.27 | 417.43 | 109404.46 | 0.83
主要材料和设备项目与价格表
工程名称：三明市烟草公司泰宁县杉城烟草站建设项目 | [7 empty] | 第3页 共4页
序号 | 名称、规格、型号 | 单位 | 数量 | 基准单价 |  | 基期综合信息价格 |  | 金额 （元） | 比例 （%）
|  |  |  | 不含税（元） | 含税（元） | 不含税（元） | 含税（元）
) 碎石31.5mm 塌落度160-200mm
39 | ■散装水泥 42.5 | kg | 306944.553 | 0.34 | 0.389 | 0.34 | 0.389 | 119405.28 | 0.81
40 | 净干砂（机制砂） | m3 | 811.296 | 116.15 | 119.63 | 116.15 | 119.63 | 97058.03 | 0.73
41 | 铝合金型材 粉末喷涂 | kg | 4019.153 | 22.72 | 25.68 | 22.72 | 25.68 | 103211.86 | 0.71
42 | ■预拌非泵送普通混凝土 C15(42.5) 碎石31.5mm 塌落度120-160mm | m3 | 248.99 | 349.22 | 359.7 | 349.22 | 359.7 | 89562.39 | 0.68
43 | 杉木锯材 | m3 | 46.665 | 1858 | 2100 | 1858 | 2100 | 97997.43 | 0.67
44 | 成品铁艺烤漆栏杆 | m2 | 562.67 | 150 | 169.5 |  |  | 95372.57 | 0.66
45 | 内外壁热镀锌钢管 DN150 | m | 809.959 | 97.477 | 110.146 | 97.477 | 110.146 | 89213.79 | 0.61
46 | ■螺纹钢筋 HRB400EΦ14 | t | 23.644 | 3240 | 3661 | 3240 | 3661 | 86559.49 | 0.6
47 | ■预拌非泵送细石混凝土 C25(42.5) 碎石10mm(细石) 塌落度120-160mm | m3 | 191.536 | 383.5 | 395 | 383.5 | 395 | 75656.73 | 0.57
48 | 隔热铝合金型材 断桥铝 粉末喷涂 | t | 2.955 | 24779 | 28000 | 24779 | 28000 | 82725.54 | 0.57
49 | LED路灯 220V 1x100W 光通量10000lm 色温4000K镀锌钢管灯杆,灰色亚光面,亚克力灯罩,IP65立杆安装,灯杆高6.0米 | 套 | 29.29 | 2450 | 2768.5 |  |  | 81089.37 | 0.56
50 | 钢管 Φ48.3×3.6 | t.月 | 532.042 | 132.74 | 150 | 132.74 | 150 | 79806.25 | 0.55
51 | SBS改性沥青玻璃布胎防水卷材(铝箔) 3 | m2 | 3879.431 | 16.9 | 19.1 | 16.9 | 19.1 | 74097.09 | 0.51
52 | 室内铜芯电力电缆敷设 ZB-YJV-4×150mm2 室外敷设 | m | 132.573 | 479.81 | 542.185 |  |  | 71878.88 | 0.49
53 | 青砖 120×240 | m2 | 1129.274 | 55.75 | 63 | 55.75 | 63 | 71144.11 | 0.49
54 | 防滑砖 800×800 | m2 | 908.222 | 69.07 | 78.05 | 69.07 | 78.05 | 70886.78 | 0.49
55 | 成品钢门 | m2 | 150.706 | 400 | 452 | 318.58 | 360 | 68118.95 | 0.47
56 | 玻化砖 800×800 | m2 | 808.85 | 73.67 | 83.25 | 73.67 | 83.25 | 67336.73 | 0.46
57 | ■预拌泵送普通混凝土 泵送100m以下 C35(42.5 | m3 | 124.834 | 430.47 | 443.38 | 430.47 | 443.38 | 55349.82 | 0.42
主要材料和设备项目与价格表
工程名称：三明市烟草公司泰宁县杉城烟草站建设项目 | [7 empty] | 第4页 共4页
序号 | 名称、规格、型号 | 单位 | 数量 | 基准单价 |  | 基期综合信息价格 |  | 金额 （元） | 比例 （%）
|  |  |  | 不含税（元） | 含税（元） | 不含税（元） | 含税（元）
) 碎石31.5mm 塌落度160-200mm
58 | ■自动喷淋给水泵 XBD7.0/50G-FLG Q=50L/S,H=70m,N=75KW 一用一备 | 台 | 2 | 26700 | 30171 |  |  | 60342 | 0.42
59 | 室内消火栓采用单栓带轻便消防水龙组合式消防柜,箱内配:消火栓栓口一个、25米长的麻质衬胶水龙带一条、口径φ19水枪一支、消防软管卷盘一套、报警按钮一套。箱内放置MF/ABC5型干粉磷酸铵盐灭火器2具 | 套 | 56 | 950 | 1073.5 |  |  | 60116 | 0.41
60 | 乳液型涂料 | kg | 5529.184 | 9.58 | 10.82 | 9.58 | 10.82 | 59825.78 | 0.41
61 | 扣件、底座使用费 | 个.月 | 188975.066 | 0.28 | 0.31 | 0.28 | 0.31 | 58582.26 | 0.41
62 | 芝麻黑烧面立道牙 600x150x200 | m | 948.44 | 55 | 56.65 | 68.3 | 70.35 | 53729.13 | 0.41
63 | 腻子粉 | kg | 50988.4 | 1.02 | 1.15 | 1.02 | 1.15 | 58636.67 | 0.4
64 | 离心玻璃棉板 铝箔 | m3 | 233.265 | 221.24 | 250 | 221.24 | 250 | 58316.22 | 0.4
65 | 室内铜芯电力电缆敷设 ZBN-YJV-4×16mm2 室外敷设 | m | 921.171 | 55.442 | 62.65 |  |  | 57711.33 | 0.4
累计比例（%） | [8 empty] | 70.31

## 表14人工、材料设备、机械汇总表
人工、材料设备、机械汇总表
工程名称：三明市烟草公司泰宁县杉城烟草站建设项目 | [5 empty] | 第1页 共41页
序号 | 工料机编码 | 工料机名称 | 规格、型号等特殊要求 | 单位 | 数量 | 单价 | 合价
一 |  | 人工 |  |  |  |  | 0
1 | 00010040 | 定额人工费 |  | 元 |  |  | 6293323.4
2 | 55090001 | 电梯安装费（含调试） | 电梯 DT1 载重量：5000KG、速度1.0m/s、停层站数1~2F | 台 |  |  | 86000
3 | 55090001 | 电梯安装费（含调试） | DT1 载重量：750KG、速度1.5m/s、停层站数1~5F | 台 |  |  | 49000
二 |  | 材料
1 | 01000030 | 型钢 | 综合 | kg | 1315.894 | 3.706 | 4876.7
2 | 01000030 | 型钢 | 综合 | kg | 2408.91 | 3.706 | 8927.42
3 | 01010030 | 钢筋 | Φ10以内 | kg | 3 | 3.07 | 9.21
4 | 01010120 | ■螺纹钢筋 | HRB335Φ16 | t | 0.178 | 3187 | 566.78
5 | 01010330 | ■螺纹钢筋 | HRB400EΦ12 | t | 59.883 | 3375 | 202103.61
6 | 01010340 | ■螺纹钢筋 | HRB400EΦ14 | t | 23.644 | 3240 | 76605.51
7 | 01010350 | ■螺纹钢筋 | HRB400EΦ16 | t | 15.462 | 3187 | 49277.87
8 | 01010360 | ■螺纹钢筋 | HRB400EΦ18 | t | 62.48 | 3222 | 201310.24
9 | 01010370 | ■螺纹钢筋 | HRB400EΦ20 | t | 40.376 | 3207 | 129485.11
10 | 01010380 | ■螺纹钢筋 | HRB400EΦ22 | t | 44.846 | 3207 | 143820.48
11 | 01010390 | ■螺纹钢筋 | HRB400EΦ25 | t | 41.07 | 3213 | 131956.95
12 | 01010400 | ■螺纹钢筋 | HRB400EΦ28 | t | 0.713 | 3234 | 2307.14
13 | 01010580 | ■线材 | HRB400EΦ6 | t | 10.207 | 3625 | 37000.88
14 | 01010590 | ■线材 | HRB400EΦ8 | t | 92.253 | 3412 | 314766.91
15 | 01010600 | ■线材 | HRB400EΦ10 | t | 62.392 | 3408 | 212633.23
16 | 01010610 | ■圆钢筋 | HPB235Φ6 | t | 0.24 | 3496 | 837.99
17 | 01010690 | ■圆钢筋 | HPB300Φ6 | t | 10.587 | 3496 | 37010.68
18 | 01010710 | ■圆钢筋 | HPB300Φ8 | t | 2.568 | 3376 | 8670.78
19 | 01010790 | 热轧圆盘条 | Φ10以内 | kg | 289.66 | 3.42 | 990.64
20 | 01030040 | 镀锌铁丝 | 13#-17# | kg | 43.636 | 8.75 | 381.81
21 | 01030080 | 镀锌铁丝 | 10# | kg | 3.01 | 8.22 | 24.74
22 | 01030110 | 镀锌铁丝 | 16# | kg | 4.993 | 8.78 | 43.84
23 | 01030140 | 镀锌铁丝 | 22# | kg | 2866.773 | 9.75 | 27951.04
24 | 01030190 | 镀锌铁丝 | Φ2.2～1.2 | kg | 35.379 | 8.65 | 306.03
25 | 01030230 | 镀锌铁丝 | Φ4.0～2.8 | kg | 6.878 | 8.22 | 56.54
26 | 01030390 | 镀锌低碳钢丝 | Φ3 | kg | 8.13 | 8.65 | 70.33
27 | 01030420 | 冷拔低碳钢丝 | Φ4 | t | 0.023 | 5988 | 140.48
28 | 01090080 | 镀锌圆钢 | Φ12 | m | 1477.98 | 4.04 | 5971.04
29 | 01090110 | 圆钢 | 综合 | kg | 35.52 | 3.35 | 118.99
人工、材料设备、机械汇总表
工程名称：三明市烟草公司泰宁县杉城烟草站建设项目 | [5 empty] | 第2页 共41页
序号 | 工料机编码 | 工料机名称 | 规格、型号等特殊要求 | 单位 | 数量 | 单价 | 合价
30 | 01090120 | 圆钢 | Φ5.5～9 | kg | 498.219 | 3.96 | 1972.95
31 | 01090140 | 圆钢 | Φ10～14 | kg | 15.956 | 4.09 | 65.26
32 | 01090150 | 圆钢 | Φ15～24 | kg | 35.744 | 4.07 | 145.48
33 | 01090200 | 圆钢 | Φ10以内 | kg | 504.847 | 3.43 | 1731.63
34 | 01090290 | 圆钢 | Ф10 | t | 1.848 | 3362 | 6212.36
35 | 01090300 | 圆钢 | Ф12 | t | 1.697 | 3361 | 5704.56
36 | 01090310 | 圆钢 | Φ12 | kg | 3.5 | 3.36 | 11.76
37 | 01090320 | 圆钢 | Ф14 | t | 0.575 | 3361 | 1932.66
38 | 01110010 | 方钢 | 综合 | kg | 3.5 | 4.205 | 14.72
39 | 01130010 | 扁钢 | 综合 | kg | 97.68 | 3.898 | 380.76
40 | 01130060 | 扁钢 | 59以内 | kg | 151.118 | 3.898 | 589.06
41 | 01130090 | 扁钢 | 25×4 | kg | 15.624 | 3.898 | 60.9
42 | 01130190 | 镀锌扁钢 | 综合 | kg | 112.93 | 5.049 | 570.18
43 | 01190020 | 槽钢 | 综合 | m | 7.373 | 17.44 | 128.59
44 | 01190040 | 槽钢 | 5#-16# | kg | 6.421 | 3.854 | 24.74
45 | 01190110 | 槽钢 | 16# | kg | 230.25 | 3.854 | 887.38
46 | 01210010 | 角钢 | 综合 | kg | 677.116 | 3.854 | 2609.6
47 | 01210080 | 角钢 | 50×5以内 | kg | 155.638 | 3.854 | 599.83
48 | 01210120 | 角钢 | 63以外 | kg | 4.56 | 3.854 | 17.57
49 | 01210130 | 角钢 | 50 | t | 0.059 | 3854 | 226.21
50 | 01210150 | 角钢 | 60 | kg | 318.172 | 3.854 | 1226.24
51 | 01210170 | 角钢 | 63 | kg | 29.305 | 3.854 | 112.94
52 | 01210320 | 镀锌角钢 | 综合 | kg | 3800.196 | 5.049 | 19187.19
53 | 01290100 | 钢板 | 综合 | t | 0.31 | 3761 | 1164.86
54 | 01290110 | 钢板 | 综合 | kg | 0.73 | 3.761 | 2.75
55 | 01290150 | 钢板 | δ3-4 | kg | 1243.751 | 3.801 | 4727.5
56 | 01290570 | 普通钢板 | 0#-3# δ1.6-1.9 | kg | 0.4 | 3.801 | 1.52
57 | 01290620 | 普通钢板 | δ4.5-7 | kg | 81.54 | 3.801 | 309.93
58 | 01290620 | 普通钢板 | δ4.5-7 | kg | 36.736 | 3.801 | 139.63
59 | 01290650 | 普通钢板 | δ8-15 | kg | 2.86 | 3.761 | 10.76
60 | 01290960 | 不锈钢板 | δ2 | m2 | 165.424 | 230.65 | 38155.05
61 | 01291030 | 拉丝不锈钢板 | δ1.0 | m2 | 9.212 | 180 | 1658.1
62 | 01291140 | 镀锌薄钢板 | δ1～1.5 | kg | 96.328 | 4.75 | 457.56
63 | 01291190 | 镀锌薄钢板 | δ0.5 | m2 | 9.958 | 19.14 | 190.59
64 | 01291210 | 镀锌薄钢板 | δ0.6 | m2 | 33.685 | 19.5 | 656.85
65 | 01291220 | 镀锌薄钢板 | δ0.75 | m2 | 4.78 | 24.38 | 116.53
66 | 01291300 | 镀锌钢板 | 综合 | kg | 0.17 | 4.88 | 0.83
67 | 01291590 | 热轧薄钢板 | δ1.6～1.9 | kg | 3.78 | 4.15 | 15.69
68 | 01291720 | 热轧厚钢板 | δ3.5～4 | kg | 21.15 | 3.99 | 84.39
人工、材料设备、机械汇总表
工程名称：三明市烟草公司泰宁县杉城烟草站建设项目 | [5 empty] | 第3页 共41页
序号 | 工料机编码 | 工料机名称 | 规格、型号等特殊要求 | 单位 | 数量 | 单价 | 合价
69 | 01291750 | 热轧厚钢板 | δ8.0～15 | kg | 11.269 | 4.11 | 46.32
70 | 01291760 | 热轧厚钢板 | δ8～20 | kg | 121.951 | 4.25 | 518.29
71 | 01291770 | 热轧厚钢板 | δ10～15 | kg | 223.18 | 3.82 | 852.55
72 | 01291780 | 热轧厚钢板 | δ10～20 | kg | 75.448 | 4.25 | 320.65
73 | 01291780 | 热轧厚钢板 | δ10～20 | kg | 135.2 | 4.25 | 574.6
74 | 01291790 | 热轧厚钢板 | δ12～20 | kg | 262.358 | 4.08 | 1070.42
75 | 01291970 | 压型屋面板（内层） | 0.526 | m2 | 3206.186 | 45 | 144278.37
76 | 01291970 | 隐藏式屋面彩钢板(0.526mm) | LX-760 | m2 | 3206.186 | 45 | 144278.37
77 | 01350001 | 紫铜板 | 综合 | kg | 0.36 | 42.12 | 15.16
78 | 01430050 | 铝板 | 1.0 | m2 | 106.286 | 42.58 | 4525.67
79 | 01510020 | 铝合金型材 | 综合 | kg | 790.281 | 22.12 | 17481.01
80 | 01510077 | 铝合金型材 | 粉末喷涂 | kg | 4019.153 | 22.72 | 91315.15
81 | 01510120 | 隔热铝合金型材 | 断桥铝 粉末喷涂 | t | 2.955 | 24779 | 73213.37
82 | 01530010 | 封铅 | 含铅65% 锡35% | kg | 34.94 | 48.67 | 1700.53
83 | 01610250 | 铁件 | 综合 | kg | 3576.964 | 5.22 | 18671.75
84 | 02010180 | 橡胶板 | δ1-3 | kg | 22.244 | 3.67 | 81.63
85 | 02051670 | 橡胶密封圈(排水) | DN400 | 个 | 55.742 | 7.4 | 412.49
86 | 02051680 | 橡胶密封圈(排水) | DN500 | 个 | 12.146 | 8.79 | 106.77
87 | 02051690 | 橡胶密封圈(排水) | DN600 | 个 | 5.028 | 11.79 | 59.27
88 | 02051800 | 橡胶密封圈 | DN300 | 个 | 4 | 9.26 | 37.04
89 | 02051940 | 橡胶密封圈(室内排水) | DN200 | 个 | 49.846 | 7.96 | 396.77
90 | 02070240 | 橡胶垫 | δ2 | m2 | 4.521 | 3.27 | 14.78
91 | 02090030 | 聚乙烯薄膜 | δ0.3 | m2 | 3055.568 | 3.62 | 11061.16
92 | 02090050 | 塑料薄膜 |  | m2 | 377.18 | 0.41 | 154.64
93 | 02090100 | 塑料布 |  | kg | 1.68 | 7.58 | 12.73
94 | 02130040 | 聚四氟乙烯生料带 |  | m | 2.8 | 0.09 | 0.25
95 | 02130050 | 聚四氟乙烯生料带 | 宽20 | m | 1116.255 | 0.11 | 122.79
96 | 02130120 | 三色塑料带 | 20mm×40m | m | 30.599 | 0.28 | 8.57
97 | 02130160 | 扁形塑料绑带 |  | m | 404.921 | 0.27 | 109.33
98 | 02190040 | 尼龙网 |  | m2 | 0.89 | 11.21 | 9.98
99 | 02190080 | 尼龙线卡 |  | 个 | 527 | 0.11 | 57.97
100 | 02190370 | 钢筋丝头保护帽 | 直径22 | 个 | 2040.2 | 0.03 | 61.21
101 | 02190380 | 钢筋丝头保护帽 | 直径25 | 个 | 1432.18 | 0.04 | 57.29
102 | 02190390 | 钢筋丝头保护帽 | 直径28 | 个 | 26.26 | 0.04 | 1.05
人工、材料设备、机械汇总表
工程名称：三明市烟草公司泰宁县杉城烟草站建设项目 | [5 empty] | 第4页 共41页
序号 | 工料机编码 | 工料机名称 | 规格、型号等特殊要求 | 单位 | 数量 | 单价 | 合价
103 | 02270001 | 白布 |  | kg | 82.642 | 25.11 | 2075.13
104 | 02270040 | 细白布 | 宽900 | m | 0.14 | 4.06 | 0.57
105 | 02270100 | 土工布 |  | m2 | 11.289 | 5.31 | 59.95
106 | 02270260 | 棉纱 |  | kg | 91.737 | 5.22 | 478.87
107 | 02270270 | 棉纱头 |  | kg | 84.101 | 5.44 | 457.51
108 | 02270310 | 破布 |  | kg | 31.314 | 5.8 | 181.62
109 | 02290110 | 线麻 |  | kg | 2.823 | 7.74 | 21.85
110 | 02290120 | 油麻 |  | kg | 180.217 | 2.69 | 484.78
111 | 03010230 | 铁铆钉 |  | kg | 1.179 | 8.27 | 9.75
112 | 03010440 | 铁钉 |  | kg | 7.28 | 9.93 | 72.29
113 | 03010550 | 圆钉 |  | kg | 48.065 | 9.93 | 477.29
114 | 03010560 | 圆钉 | Φ5以内 | kg | 0.034 | 12.11 | 0.41
115 | 03010640 | 木螺钉 | M2-4×6-65 | 个 | 2817.12 | 0.06 | 169.03
116 | 03010650 | 木螺钉 | M4.5-6×15-100 | 个 | 116.28 | 0.25 | 29.07
117 | 03010750 | 木螺钉 | M4×65 | 个 | 28.783 | 0.1 | 2.88
118 | 03010810 | 镀锌木螺钉 | D2～5×4～50 | 个 | 8.16 | 0.44 | 3.59
119 | 03010900 | 半圆头螺钉 | M6～12×12～50 | 套 | 506.416 | 0.12 | 60.77
120 | 03011040 | 自攻螺钉 | M4×12 | 个 | 3495.77 | 0.06 | 209.75
121 | 03011170 | 镀锌螺钉 | M2～5×4～50 | 个 | 790.48 | 0.04 | 31.62
122 | 03011250 | 垫圈 | M2-8 | 个 | 3136.113 | 0.04 | 125.44
123 | 03011680 | 螺母 | 综合 | kg | 0.49 | 7.52 | 3.68
124 | 03011950 | 镀锌锁紧螺母 | 3×15-20 | 个 | 1020.08 | 0.22 | 224.42
125 | 03011970 | 镀锌锁紧螺母 | 3×15 | 个 | 46.247 | 0.2 | 9.25
126 | 03011990 | 镀锌锁紧螺母 | 3×20 | 个 | 317.106 | 0.26 | 82.45
127 | 03012300 | 不锈钢膨胀螺栓 |  | 个 | 655.2 | 0.89 | 583.13
128 | 03012440 | 半圆头镀锌螺栓 | M2～5×15～50 | 个 | 911.04 | 0.39 | 355.31
129 | 03012770 | 地脚螺栓 | M20×300 | 套 | 118.32 | 50.5 | 5975.16
130 | 03012900 | 带帽六角螺栓 | M2～5×4～20 | 套 | 546.65 | 0.25 | 136.66
131 | 03013470 | 镀锌精制带帽螺栓2平1弹垫 | M16×100以内 | 套 | 24.6 | 1.61 | 39.61
132 | 03013720 | 镀锌六角带帽螺栓带2个垫圈 | M16×85～140 | 套 | 222.48 | 0.83 | 184.66
133 | 03013960 | 高强螺栓 | M20 | 套 | 2060.64 | 19.47 | 40120.66
134 | 03013960 | 高强螺栓 | M16 | 套 | 254.4 | 18 | 4579.2
135 | 03013960 | 高强螺栓 | M12 | 套 | 2442.24 | 5 | 12211.2
136 | 03014020 | 花篮螺栓 |  | 个 | 8.16 | 16.06 | 131.05
人工、材料设备、机械汇总表
工程名称：三明市烟草公司泰宁县杉城烟草站建设项目 | [5 empty] | 第5页 共41页
序号 | 工料机编码 | 工料机名称 | 规格、型号等特殊要求 | 单位 | 数量 | 单价 | 合价
137 | 03014950 | 拉杆螺栓 |  | kg | 2607.359 | 8.37 | 21823.59
138 | 03014970 | 六角螺栓 |  | kg | 360.703 | 6.46 | 2330.14
139 | 03014980 | 六角螺栓 |  | 套 | 14.412 | 0.76 | 10.95
140 | 03015160 | 螺栓 | 综合 | kg | 1.502 | 8.38 | 12.59
141 | 03015340 | 膨胀螺栓 |  | kg | 52.537 | 7.88 | 413.99
142 | 03015360 | 膨胀螺栓 | M6-12×50-120 | 套 | 279.13 | 1.68 | 468.94
143 | 03015420 | 膨胀螺栓 | M6 | 个 | 529.186 | 6.15 | 3254.49
144 | 03015430 | 膨胀螺栓 | M6 | 套 | 34.762 | 0.36 | 12.51
145 | 03015450 | 膨胀螺栓 | M8 | 套 | 791.004 | 0.63 | 498.33
146 | 03015460 | 膨胀螺栓 | M10 | 套 | 409.862 | 0.93 | 381.17
147 | 03015480 | 膨胀螺栓 | M12 | 套 | 600.93 | 1.62 | 973.51
148 | 03015640 | 膨胀螺栓 | M12×100 | 套 | 305.545 | 1.86 | 568.31
149 | 03016330 | 镀锌六角螺栓带螺母 | 2平垫1弹垫 M8×100以内 | 套 | 8.24 | 0.7 | 5.77
150 | 03016350 | 镀锌六角螺栓带螺母 | 2平垫1弹垫 M10×100以内 | 套 | 23.835 | 0.93 | 22.17
151 | 03016360 | 镀锌六角螺栓带螺母 | 2平垫1弹垫 M16×100以内 | 套 | 181.28 | 1.71 | 309.99
152 | 03016380 | 镀锌六角螺栓带螺母 | 2平垫1弹垫 M20×100以内 | 套 | 82.4 | 8.62 | 710.29
153 | 03016500 | 六角螺母 | M6～10 | 个 | 3136.113 | 0.11 | 344.97
154 | 03016590 | 六角螺栓带螺母 | M6×（30～50） | 套 | 147.875 | 0.19 | 28.1
155 | 03016620 | 六角螺栓带螺母 | M8×(30～50) | 套 | 285.94 | 0.25 | 71.49
156 | 03016630 | 六角螺栓带螺母 | M8×75以下 | 套 | 701 | 0.25 | 175.25
157 | 03016640 | 六角螺栓带螺母 | M10×75以下 | 套 | 10.446 | 0.35 | 3.66
158 | 03016890 | 六角螺栓带螺母、垫圈 | 综合 | kg | 70.203 | 6.15 | 431.75
159 | 03016970 | 六角螺栓带螺母、垫圈 | M16×65～80 | 套 | 173.04 | 0.62 | 107.28
160 | 03016990 | 六角螺栓带螺母、垫圈 | M16×85～140 | 套 | 238.96 | 2.12 | 506.6
161 | 03017000 | 六角螺栓带螺母、垫圈 | M20×85～100 | 套 | 955.84 | 1.81 | 1730.07
162 | 03017020 | 六角螺栓带螺母、垫圈 | M22×90～120 | 套 | 259.56 | 2.69 | 698.22
163 | 03017140 | 双头螺柱带螺母 |  | kg | 6.96 | 6.17 | 42.94
164 | 03030050 | 不锈钢铰链 | 127 | 个 | 32.718 | 20.35 | 665.82
165 | 03030120 | 不锈钢门合页 |  | 片 | 86.86 | 13.27 | 1152.63
166 | 03030170 | 单开门锁 |  | 把 | 43 | 47.01 | 2021.43
167 | 03030240 | 磁性门碰 |  | 套 | 43 | 16.81 | 722.83
168 | 03030470 | 顺位器 |  | 套 | 24.24 | 5.31 | 128.71
169 | 03030640 | 铝合金门档 | 40×40 | m | 38.747 | 13.94 | 540.14
170 | 03050110 | 不锈钢合页 |  | 副 | 184.253 | 7.08 | 1304.51
171 | 03050120 | 普通拉锁 |  | 套 | 16.393 | 4.42 | 72.46
172 | 03050130 | 尼龙站脚 |  | 个 | 47.578 | 7.08 | 336.86
人工、材料设备、机械汇总表
工程名称：三明市烟草公司泰宁县杉城烟草站建设项目 | [5 empty] | 第6页 共41页
序号 | 工料机编码 | 工料机名称 | 规格、型号等特殊要求 | 单位 | 数量 | 单价 | 合价
173 | 03070380 | 地漏 | DN50 | 个 | 41 | 13.15 | 539.15
174 | 03070480 | 地面扫除口 | DN100 | 个 | 3.03 | 14.47 | 43.84
175 | 03070500 | 地面扫除口 | DN150 | 个 | 2.02 | 23.88 | 48.24
176 | 03070550 | 存水弯 | DN50 | 个 | 41.205 | 3.48 | 143.39
177 | 03070680 | 大便器排水接头 | DN100 | 个 | 19.19 | 19.29 | 370.18
178 | 03070700 | 大便器胶皮碗 | 配喉箍 | 套 | 19.95 | 3.27 | 65.24
179 | 03070810 | 角型阀(带铜活) | DN15 | 个 | 34.34 | 6.19 | 212.56
180 | 03070880 | 排水接头 | DN50 | 个 | 1.05 | 12.86 | 13.5
181 | 03130160 | 低合金实芯焊丝 | Φ1.2 | kg | 706.56 | 8.85 | 6253.05
182 | 03130170 | 低合金药芯焊丝 | Φ1.2 | kg | 536.038 | 10.62 | 5692.73
183 | 03130280 | 焊锡丝 |  | kg | 13.18 | 92.04 | 1213.09
184 | 03130300 | 松香焊锡丝 | 综合 | m | 3.67 | 1.17 | 4.29
185 | 03130340 | 电焊条 | 结422 | kg | 103.644 | 6.73 | 697.52
186 | 03130370 | 电焊条 | 结422Φ3.2 | kg | 147.72 | 6.86 | 1013.36
187 | 03130410 | 电焊条 | Φ3.2 | kg | 0.3 | 6.86 | 2.06
188 | 03130620 | 焊剂 |  | kg | 102.831 | 4.89 | 502.84
189 | 03130640 | 焊锡 |  | kg | 4.6 | 30.74 | 141.4
190 | 03130650 | 焊锡膏 |  | kg | 3.967 | 36.99 | 146.74
191 | 03130780 | 普通钻头 | Φ8 | kg | 385.776 | 11.95 | 4610.02
192 | 03130790 | 冲击钻头 | Φ6～8 | 个 | 15.596 | 5.13 | 80.01
193 | 03130800 | 冲击钻头 | Φ6-12 | 个 | 2.152 | 6.55 | 14.09
194 | 03130810 | 冲击钻头 | Φ8～16 | 个 | 3.011 | 7.43 | 22.37
195 | 03130820 | 冲击钻头 | Φ10～20 | 个 | 22.483 | 11.06 | 248.66
196 | 03130830 | 冲击钻头 | Φ8 | 个 | 3.307 | 4.78 | 15.81
197 | 03130840 | 冲击钻头 | Φ10 | 个 | 2.707 | 6.55 | 17.73
198 | 03130850 | 冲击钻头 | Φ12 | 只 | 2.991 | 8.85 | 26.47
199 | 03130860 | 冲击钻头 | Φ14 | 个 | 4.148 | 10.35 | 42.93
200 | 03130870 | 冲击钻头 | Φ16 | 个 | 7.654 | 11.68 | 89.4
201 | 03130940 | 合金钢钻头 |  | 个 | 0.036 | 3.56 | 0.13
202 | 03130970 | 合金钢钻头 | Φ10 | 个 | 7.761 | 3.66 | 28.4
203 | 03131100 | 钢丝刷 |  | 把 | 25.311 | 1.64 | 41.51
204 | 03131110 | 锯条 | 综合 | 根 | 343.311 | 0.44 | 151.06
205 | 03131120 | 钢锯条 |  | 根 | 464.004 | 0.23 | 106.72
206 | 03131140 | 砂轮片 | Φ100 | 片 | 0.701 | 2.12 | 1.49
207 | 03131180 | 砂轮片 | Φ400 | 片 | 1.251 | 15.04 | 18.82
208 | 03131190 | 砂轮片 | Φ500×25×4 | 片 | 0.08 | 17.43 | 1.39
209 | 03131240 | 尼龙砂轮片 | Φ100 | 片 | 17.29 | 2.11 | 36.48
210 | 03131270 | 尼龙砂轮片 | Φ400 | 片 | 86.226 | 8.88 | 765.69
211 | 03131280 | 尼龙砂轮片 | Φ100×16×3 | 片 | 4.568 | 2.12 | 9.68
212 | 03131290 | 尼龙砂轮片 | Φ500×25×4 | 片 | 46.946 | 10.22 | 479.79
人工、材料设备、机械汇总表
工程名称：三明市烟草公司泰宁县杉城烟草站建设项目 | [5 empty] | 第7页 共41页
序号 | 工料机编码 | 工料机名称 | 规格、型号等特殊要求 | 单位 | 数量 | 单价 | 合价
213 | 03131360 | 塑料胀管 | Φ6-8 | 个 | 2499.525 | 0.04 | 99.98
214 | 03131420 | 砂纸 |  | 张 | 13.448 | 0.25 | 3.36
215 | 03131480 | 铁砂布 |  | 张 | 28.305 | 0.88 | 24.91
216 | 03131490 | 铁砂布 | 0#-2# | 张 | 96.342 | 0.81 | 78.04
217 | 03131540 | 金属片 | Φ150 | 片 | 34.29 | 0.98 | 33.6
218 | 03131590 | 低碳钢焊条 | 综合 | kg | 271.534 | 7.1 | 1927.89
219 | 03131600 | 低碳钢焊条 | J422 综合 | kg | 1.986 | 7.1 | 14.1
220 | 03131630 | 低碳钢焊条 | J422 Φ3.2 | kg | 177.331 | 7.1 | 1259.05
221 | 03131640 | 低碳钢焊条 | J422 Φ4.0 | kg | 1.208 | 7.1 | 8.58
222 | 03131660 | 低碳钢焊条 | J427 Φ3.2 | kg | 57.579 | 7.1 | 408.81
223 | 03131870 | 碳钢气焊条 |  | kg | 0.28 | 5.94 | 1.66
224 | 03131890 | 锡基钎料 |  | kg | 53.616 | 42.48 | 2277.61
225 | 03131960 | 低碳钢电焊条 |  | ㎏ | 9.6 | 7.58 | 72.77
226 | 03131970 | 低合金钢焊条 | E43系列 | kg | 1489.393 | 13.82 | 20583.41
227 | 03210020 | 不锈钢挂衣钩 |  | 个 | 16.393 | 0.85 | 13.93
228 | 03210080 | 不锈钢装饰盖 | Φ59 | 个 | 5.134 | 1.11 | 5.7
229 | 03210110 | 不锈钢装饰盖 | Φ63 | 个 | 158.978 | 1.33 | 211.44
230 | 03210180 | 垫铁 |  | kg | 199.386 | 4.82 | 961.04
231 | 03210208 | 镀锌铁件 | 综合 | kg | 1242.358 | 6.21 | 7715.04
232 | 03210610 | 零星卡具 |  | kg | 0.852 | 5.73 | 4.88
233 | 03210660 | 平垫铁 | 综合 | kg | 78.404 | 4.48 | 351.25
234 | 03210760 | 斜垫铁 | 综合 | kg | 60.56 | 4.07 | 246.48
235 | 03211370 | 金属滤网 |  | m2 | 0.39 | 10.96 | 4.27
236 | 03211480 | 镀锌钢丝网 | Φ1.6×20×20 | m2 | 11595.822 | 12.25 | 142048.82
237 | 03211670 | 圆形塑料角码 | 5×5 | 个 | 29.72 | 2.65 | 78.76
238 | 03230030 | 钢护筒 |  | t | 0.089 | 5035 | 448.62
239 | 03230130 | 螺纹套筒 | Φ22 | 个 | 1020.1 | 2.18 | 2223.82
240 | 03230160 | 螺纹套筒 | Φ25 | 个 | 716.09 | 2.53 | 1811.71
241 | 03230170 | 螺纹套筒 | Φ28 | 个 | 13.13 | 3.11 | 40.83
242 | 04010001 | ■水泥 | 32.5 | kg | 44587.794 | 0.34 | 15159.85
243 | 04010010 | ■水泥 | 42.5 | kg | 4560.654 | 0.36 | 1641.84
244 | 04010020 | 白水泥 |  | kg | 11016.936 | 0.66 | 7271.18
245 | 04010050 | ■袋装水泥 | 32.5 | kg | 3985.094 | 0.34 | 1354.93
246 | 04010090 | ■袋装水泥 | 42.5 | kg | 21418.819 | 0.36 | 7710.77
人工、材料设备、机械汇总表
工程名称：三明市烟草公司泰宁县杉城烟草站建设项目 | [5 empty] | 第8页 共41页
序号 | 工料机编码 | 工料机名称 | 规格、型号等特殊要求 | 单位 | 数量 | 单价 | 合价
247 | 04010170 | ■散装水泥 | 42.5 | kg | 2103142.013 | 0.34 | 715068.28
248 | 04030010 | 金刚砂 | 16# | kg | 198.018 | 3.36 | 665.34
249 | 04030040 | 石英砂 |  | kg | 302.239 | 0.24 | 72.54
250 | 04030120 | 中(细)砂 | 损耗2%+膨胀1.18 | m3 | 2.666 | 200.92 | 535.6
251 | 04030150 | 中(粗)砂 | 损耗2%+膨胀1.18 | m3 | 12.121 | 166.65 | 2020.01
252 | 04030174 | 机制砂 | 用于回填、垫层 | m3 | 2389.744 | 74.52 | 178083.69
253 | 04030175 | 净干砂（机制砂） |  | kg | 72.516 | 0.07 | 5.08
254 | 04030220 | 耐磨无机骨料（金刚砂） |  | kg | 23320.5 | 1.25 | 29150.63
255 | 04030230 | 净干砂（机制砂） |  | m3 | 4570.495 | 116.15 | 530863.02
256 | 04030240 | 陶砂 |  | m3 | 5.24 | 576 | 3018.08
257 | 04050070 | 彩色石子 |  | kg | 29001.847 | 0.53 | 15370.98
258 | 04050100 | 金刚石 | 三角形 | 块 | 323.42 | 17.18 | 5556.36
259 | 04050200 | 碎石 | Φ5-10 （细石） | m3 | 207.928 | 95.39 | 19834.22
260 | 04050230 | 碎石 | Φ5-25 | m3 | 874.053 | 95.39 | 83375.9
261 | 04050240 | 碎石 | Φ5-31.5 | m3 | 2891.06 | 95.39 | 275778.24
262 | 04050400 | 碎石现场 | Φ≤40 | m3 | 29.512 | 95.39 | 2815.14
263 | 04050410 | 碎石（级配） |  | m3 | 1184.965 | 95.95 | 113697.43
264 | 04050430 | 卵石 |  | m3 | 19.927 | 96.36 | 1920.2
265 | 04050520 | 天然砂石 |  | m3 | 91.657 | 52.24 | 4788.17
266 | 04070080 | 淤泥陶粒 | 密度等级≥500kg/m3 | m3 | 8.553 | 336 | 2873.67
267 | 04090020 | 粉煤灰 | Ⅰ级 | kg | 305.169 | 0.29 | 88.5
268 | 04090030 | 粉煤灰 | Ⅱ级 | kg | 428196.698 | 0.25 | 107049.17
269 | 04090170 | 石灰膏 |  | m3 | 11.662 | 659 | 7685.31
270 | 04090270 | 石英粉 |  | kg | 154.739 | 0.63 | 97.49
271 | 04090350 | 粘土 |  | m3 | 7.682 | 37.75 | 289.99
272 | 04090360 | 粘土膏 |  | m3 | 20.971 | 29.01 | 608.36
273 | 04110250 | 乱毛石 |  | m3 | 139.397 | 65.34 | 9108.2
274 | 04110310 | 芝麻黑烧面立道牙 | 600x150x200 | m | 948.44 | 55 | 52164.2
275 | 04130060 | 烧结粉煤灰砖 | 240×115×53 | 块 | 304 | 0.34 | 103.36
276 | 04130160 | 红砖 | 240×115×53 | 块 | 2718.576 | 0.54 | 1468.03
277 | 04130540 | 烧结煤矸石普通砖 | 240×115×53 | 块 | 116150.718 | 0.41 | 47621.79
278 | 04130560 | 烧结煤矸石多孔砖 | 190×90×90 | 块 | 64112.967 | 0.57 | 36544.39
人工、材料设备、机械汇总表
工程名称：三明市烟草公司泰宁县杉城烟草站建设项目 | [5 empty] | 第9页 共41页
序号 | 工料机编码 | 工料机名称 | 规格、型号等特殊要求 | 单位 | 数量 | 单价 | 合价
279 | 04130570 | 烧结煤矸石多孔砖 | 190×190×90 MU7.5 | 块 | 9868.384 | 0.71 | 7006.55
280 | 04130570 | 烧结煤矸石多孔砖 | 190×190×90 MU10 | 块 | 277154.173 | 0.71 | 196779.46
281 | 04130720 | 水泥实心砖 | 240×115×53 MU10 | 块 | 65015.194 | 0.41 | 26656.23
282 | 04170020 | 青(红)本瓦 | 200mm×180mm×6mm | 块 | 61243.476 | 0.65 | 39808.26
283 | 04270001 | 预制水磨石板 | 15mm | m2 | 78.017 | 44.06 | 3437.41
284 | 04270050 | 混凝土垫块 |  | m3 | 0.006 | 484.96 | 3.1
285 | 04270100 | 混凝土内撑条 | 20mm×25mm | m | 3389.748 | 0.99 | 3355.85
286 | 05000001 | 薄板 | δ20mm | m3 | 1.158 | 1717.95 | 1988.92
287 | 05030150 | 木板 |  | m3 | 0.081 | 1726 | 139.81
288 | 05030210 | 杉木锯材 |  | m3 | 46.665 | 1858 | 86704.4
289 | 05030220 | 松木锯材 |  | m3 | 156.061 | 1237.17 | 193074.19
290 | 05030240 | 枕木 | 综合 | m3 | 0.32 | 1969 | 630.08
291 | 05030650 | 板枋材 |  | m3 | 0.004 | 2137 | 8.55
292 | 05050050 | 胶合板 | 13厚 | m2 | 2.946 | 26.55 | 78.21
293 | 05050090 | 胶木板 |  | kg | 2.693 | 12.03 | 32.4
294 | 05090050 | 细木工板 | 18厚 夹心板 | m2 | 8.348 | 39.72 | 331.56
295 | 06010001 | 平板玻璃 | δ3 | m2 | 33.03 | 30.97 | 1022.93
296 | 06050010 | 钢化玻璃 | δ6 | m2 | 506.413 | 62.57 | 31686.27
297 | 06090070 | 钢化夹层玻璃 | 6+0.38PVB+6 | ㎡ | 15.227 | 128.4 | 1955.13
298 | 06110060 | 中空LOW-E钢化玻璃 | 6+12A+6 | ㎡ | 211.85 | 156.42 | 33137.58
299 | 06430020 | 防火玻璃 | δ28 | m2 | 4.445 | 336.28 | 1494.86
300 | 06430030 | 固定挡烟垂壁 | 防火布 | m2 | 436.509 | 80 | 34920.72
301 | 06570010 | 反光玻璃珠 |  | kg | 111.664 | 4.42 | 493.55
302 | 07010090 | 青砖 | 120×240 | m2 | 1129.274 | 55.75 | 62957
303 | 07010130 | 瓷质面砖 | 300×600 | m2 | 1112.415 | 41.43 | 46087.36
304 | 07050020 | 玻化砖 | 800×800 | m2 | 808.85 | 73.67 | 59587.95
305 | 07050020 | 玻化砖 | 800×120 | m2 | 79.893 | 73.67 | 5885.7
306 | 07050120 | 防滑砖 | 300×300 | m2 | 141.749 | 27.63 | 3916.51
307 | 07050150 | 防滑砖 | 600×600 | m2 | 41.922 | 41.43 | 1736.85
308 | 07050160 | 防滑砖 | 800×800 | m2 | 908.222 | 69.07 | 62730.87
309 | 07250020 | 防静电软聚氯乙烯塑料板 | 1.5~2厚 | m2 | 31.469 | 10.2 | 320.98
310 | 08010150 | 磨光大理石板 | 20厚 | m2 | 4.823 | 232.76 | 1122.6
311 | 08030470 | 磨光花岗岩板 | 30厚 G664 火烧芝麻灰（白） | ㎡ | 72.276 | 93.39 | 6749.86
312 | 09050190 | 铝扣板 | 600×600 | m2 | 125.528 | 50 | 6276.38
人工、材料设备、机械汇总表
工程名称：三明市烟草公司泰宁县杉城烟草站建设项目 | [5 empty] | 第10页 共41页
序号 | 工料机编码 | 工料机名称 | 规格、型号等特殊要求 | 单位 | 数量 | 单价 | 合价
313 | 09110090 | 防水型复合板材 | 18厚 | m2 | 77.738 | 36.28 | 2820.32
314 | 09270020 | 耐碱玻纤网格布 |  | m2 | 667.752 | 2.12 | 1415.63
315 | 10010090 | 轻钢龙骨(不上人型) | 平面600×600 | m2 | 125.528 | 21.24 | 2666.2
316 | 10010270 | 轻钢主龙骨 | U型 38×12×1 | m | 80.465 | 5.31 | 427.27
317 | 10010300 | 装配式主次龙骨 | T型 | m2 | 76.808 | 12.39 | 951.64
318 | 10130001 | 吊杆 |  | 套 | 88.512 | 5.75 | 508.94
319 | 10130120 | 镀锌槽型吊码 | 单边 δ=3 | 个 | 63.86 | 3.98 | 254.16
320 | 11000001 | 成品钢门 |  | m2 | 150.706 | 400 | 60282.26
321 | 11010490 | 成品装饰单开木门及门套 | 1000×2400（复合） | 樘 | 39 | 1000 | 39000
322 | 11010490 | 成品装饰单开木门及门套 | 1100×2300（复合） | 樘 | 1 | 1000 | 1000
323 | 11010490 | 成品装饰单开木门及门套 | 1200×2400（复合） | 樘 | 3 | 1200 | 3600
324 | 11030030 | 甲级钢质防火门 | 综合 含门锁，闭门器 | m2 | 73.511 | 451.33 | 33177.56
325 | 11030040 | 乙级钢质防火门 | 综合 含门锁，闭门器 | m2 | 35.134 | 433.63 | 15235.24
326 | 11030210 | 钢质防火窗（不含玻璃） |  | m2 | 5.969 | 205.13 | 1224.5
327 | 11130010 | 木塑附框 | 50系列 | m | 128.186 | 7.08 | 907.56
328 | 11130010 | 木塑附框 | 90系列 | m | 1303.046 | 10.5 | 13681.98
329 | 11170210 | 金属格栅门 |  | m2 | 17.6 | 800 | 14080
330 | 11190001 | 不锈钢电动伸缩门 |  | m | 19.1 | 800 | 15280
331 | 11250060 | 彩钢板卷帘门 |  | m2 | 36.86 | 247.79 | 9133.54
332 | 11250070 | 镀锌钢板防火卷帘门 |  | m2 | 20.79 | 274.34 | 5703.53
333 | 11370001 | 电动不锈钢门自动装置 |  | 套 | 1 | 1062 | 1062
334 | 11370010 | 卷帘门电动装置 |  | 套 | 3 | 1062 | 3186
335 | 12030400 | 铝合金收边线 |  | m | 234.791 | 4.42 | 1037.77
336 | 12030440 | 铝合金压条 | T型 | m | 60.695 | 7.96 | 483.13
337 | 12030470 | 铜防滑条 | ⊥型 宽30 | m | 120.204 | 24.78 | 2978.66
338 | 12090060 | 软塑料线条 | 直线 宽200 | m | 43.688 | 7.08 | 309.31
339 | 12170040 | 装配式天棚边条 |  | m | 106.068 | 1.77 | 187.74
340 | 13010001 | 调和漆 |  | kg | 2.992 | 10.01 | 29.95
341 | 13010010 | 无光调和漆 |  | kg | 1.967 | 12.21 | 24.02
342 | 13010070 | 醇酸清漆 |  | kg | 1897.118 | 12.58 | 23865.74
343 | 13010150 | 酚醛磁漆 |  | kg | 0.07 | 16.51 | 1.16
344 | 13010160 | 酚醛调和漆 |  | kg | 4.347 | 11.97 | 52.03
345 | 13010160 | 一般钢结构(调和漆 | 二遍) | kg | 107.703 | 11.97 | 1289.21
346 | 13010160 | 酚醛调和漆 |  | kg | 282.37 | 11.97 | 3379.97
347 | 13010370 | 沥青清漆 |  | kg | 5.109 | 10.91 | 55.74
348 | 13010390 | 煤焦沥青漆 | L01-17 | kg | 60.955 | 10.8 | 658.31
349 | 13010600 | 白漆 |  | kg | 0.08 | 11.09 | 0.89
350 | 13030310 | 内墙水泥漆底漆 |  | kg | 1003.081 | 8.04 | 8064.77
人工、材料设备、机械汇总表
工程名称：三明市烟草公司泰宁县杉城烟草站建设项目 | [5 empty] | 第11页 共41页
序号 | 工料机编码 | 工料机名称 | 规格、型号等特殊要求 | 单位 | 数量 | 单价 | 合价
351 | 13030320 | 内墙水泥漆面漆 |  | kg | 1936.505 | 7.14 | 13826.64
352 | 13030370 | 乳液型涂料 |  | kg | 5529.184 | 9.58 | 52969.58
353 | 13030370 | 无机硅酸盐涂料 |  | kg | 141.881 | 9.58 | 1359.22
354 | 13030480 | 腻子粉 |  | kg | 50988.4 | 1.02 | 52008.17
355 | 13030600 | 环氧富锌底漆(封闭漆) |  | kg | 129.107 | 24.28 | 3134.72
356 | 13030660 | 真石漆 |  | kg | 28511.6 | 6.23 | 177627.27
357 | 13030670 | 真石面漆 |  | kg | 2138.37 | 16.81 | 35946
358 | 13030780 | 隔声涂料 |  | kg | 3058.803 | 6.9 | 21105.74
359 | 13050060 | 防锈漆 | C53-1 | kg | 8.896 | 9.88 | 87.89
360 | 13050070 | 防锈漆 | 红丹 | kg | 0.621 | 11.75 | 7.3
361 | 13050100 | 醇酸防锈漆 | C53-1 | kg | 78.728 | 9.91 | 780.19
362 | 13050100 | 一般钢结构(红丹防锈漆 | 二遍) | kg | 151.503 | 9.91 | 1501.39
363 | 13050100 | 醇酸防锈漆 | C53-1 | kg | 395.032 | 9.91 | 3914.77
364 | 13050110 | 酚醛防锈漆 |  | kg | 10.022 | 9.91 | 99.32
365 | 13050220 | 沥青绝缘漆 |  | kg | 4.813 | 13.27 | 63.87
366 | 13050260 | 水性防霉涂料 |  | kg | 483.22 | 15.42 | 7451.25
367 | 13090050 | 银粉漆 |  | kg | 6.061 | 14.74 | 89.33
368 | 13110020 | 热熔标线涂料 |  | kg | 1287.738 | 2.96 | 3811.7
369 | 13110030 | 热塑标线底漆 |  | kg | 65.282 | 3.94 | 257.21
370 | 13310020 | 石油沥青 |  | kg | 563.152 | 2.96 | 1666.93
371 | 13310030 | 石油沥青 | 60-100# | t | 0.182 | 3670 | 667.68
372 | 13310050 | 石油沥青 | 10# | kg | 1351.53 | 2.96 | 4000.53
373 | 13330050 | PVC防水卷材L型 | 1.8mm | m2 | 3168.918 | 12 | 38027.01
374 | 13330070 | SBS改性沥青玻璃布胎防水卷材(铝箔) | 3 | m2 | 3879.431 | 16.9 | 65562.38
375 | 13330130 | 聚酯无纺布 |  | kg | 9.429 | 14.16 | 133.52
376 | 13330208 | 高分子自粘胶膜卷材 | 1.2 | m2 | 1938.101 | 18.23 | 35331.59
377 | 13330250 | 膜材结构及辅材 | 国产 | m2 | 137.5 | 100 | 13750
378 | 13350010 | 聚氨酯防水涂料 |  | kg | 2350.079 | 8.45 | 19858.17
379 | 13350040 | 防水粉 |  | kg | 1226.884 | 1.18 | 1447.72
380 | 13350180 | 建筑防水油膏 |  | kg | 469.744 | 1.88 | 883.12
381 | 13350210 | 模板嵌缝料 |  | kg | 80.885 | 4.12 | 333.24
人工、材料设备、机械汇总表
工程名称：三明市烟草公司泰宁县杉城烟草站建设项目 | [5 empty] | 第12页 共41页
序号 | 工料机编码 | 工料机名称 | 规格、型号等特殊要求 | 单位 | 数量 | 单价 | 合价
382 | 13350250 | 密封膏 |  | kg | 0.925 | 10.02 | 9.27
383 | 13350280 | 密封油膏 | 塑料油膏 | kg | 18.629 | 1.77 | 32.97
384 | 13350310 | 嵌缝油膏 | CSPE 330mL | 支 | 1521.876 | 5.76 | 8766.01
385 | 13350430 | 橡胶石棉盘根编制 | Φ11-25 250℃ | kg | 0.84 | 15.34 | 12.89
386 | 13350560 | 防水密封胶 |  | kg | 20.56 | 10.08 | 207.24
387 | 13350600 | 填充绒 |  | kg | 19.836 | 9.28 | 184.08
388 | 13350620 | JS防水涂料 |  | kg | 1745.966 | 6.23 | 10877.37
389 | 13350630 | 聚合物复合改性沥青防水涂料 |  | kg | 5430.14 | 6.67 | 36219.03
390 | 13350660 | 聚氨酯发泡密封胶 | 750ml/支 | 支 | 1403.388 | 11.95 | 16770.48
391 | 13410030 | 嵌缝料 |  | kg | 1775.316 | 4.47 | 7935.66
392 | 14030001 | 柴油 | 综合 | kg | 31.08 | 7.59 | 235.9
393 | 14030030 | 煤油 |  | kg | 20.278 | 7.88 | 159.79
394 | 14030060 | 汽油 | 92# | kg | 258.102 | 9.19 | 2371.95
395 | 14030090 | 铅油 |  | kg | 1.729 | 6.02 | 10.41
396 | 14030100 | 铅油 | 厚漆 | kg | 33.139 | 6.02 | 199.5
397 | 14050020 | 溶剂油 |  | kg | 0.72 | 6 | 4.32
398 | 14050050 | 溶剂汽油 | 200# | kg | 68.858 | 6.94 | 477.88
399 | 14050060 | 油漆溶剂油 |  | kg | 1.585 | 7.26 | 11.5
400 | 14070001 | 白铅油 |  | kg | 25.001 | 6.16 | 154.01
401 | 14070090 | 黄干油 |  | kg | 0.32 | 5.88 | 1.88
402 | 14070130 | 机油 | 综合 | kg | 34.386 | 5.54 | 190.5
403 | 14070140 | 机油 | 5-7# | kg | 0.16 | 5 | 0.8
404 | 14070240 | 清油 |  | kg | 2.488 | 11.79 | 29.34
405 | 14070250 | 清油 | C01-1 | kg | 2.819 | 6.27 | 17.68
406 | 14070290 | 熟桐油 |  | kg | 0.437 | 3.31 | 1.45
407 | 14090010 | 电力复合酯 | 综合 | kg | 24.725 | 25.4 | 628
408 | 14090040 | 黄油 | 钙基脂 | kg | 2.653 | 5.75 | 15.25
409 | 14090090 | 石蜡 |  | kg | 16.515 | 7.57 | 125.02
410 | 14210010 | 环氧树脂 | 综合 | kg | 101.852 | 17.4 | 1772.23
411 | 14230060 | 滑石粉 |  | kg | 1269.779 | 0.65 | 825.36
412 | 14230280 | 漂白粉 |  | kg | 0.566 | 1.32 | 0.75
413 | 14330001 | 丙酮 |  | kg | 63.641 | 6.64 | 422.58
414 | 14330170 | 乙二胺 |  | kg | 39.654 | 11.75 | 465.93
415 | 14330190 | 硬脂酸 | 一级 | ㎏ | 4.301 | 7.53 | 32.39
416 | 14350080 | 醇酸漆稀释剂 |  | kg | 213.837 | 6.68 | 1428.43
417 | 14350190 | 防水剂 |  | kg | 605.202 | 2.54 | 1537.21
人工、材料设备、机械汇总表
工程名称：三明市烟草公司泰宁县杉城烟草站建设项目 | [5 empty] | 第13页 共41页
序号 | 工料机编码 | 工料机名称 | 规格、型号等特殊要求 | 单位 | 数量 | 单价 | 合价
418 | 14350240 | 隔离剂 |  | kg | 1.748 | 1.73 | 3.02
419 | 14350270 | 酒精 | 工业用 99.5% | kg | 11.32 | 5.31 | 60.11
420 | 14350440 | 膨胀剂 |  | kg | 46175.714 | 0.71 | 32784.76
421 | 14350480 | 清洗剂 | 500mL | 瓶 | 0.84 | 7.79 | 6.54
422 | 14350570 | 脱模剂 |  | kg | 85.212 | 2.92 | 248.82
423 | 14350690 | 药剂 |  | kg | 8.536 | 21.45 | 183.09
424 | 14350840 | 发泡剂 | 750ml | 支 | 43 | 11.06 | 475.58
425 | 14350890 | 润滑剂 |  | kg | 27.701 | 4.12 | 114.13
426 | 14350970 | 环氧富锌漆稀释剂 |  | kg | 12.911 | 11.31 | 146.02
427 | 14350980 | 聚合物防水砂浆添加剂 |  | kg | 208.97 | 3.38 | 706.32
428 | 14350990 | 密封保护剂 |  | kg | 1166.025 | 12.99 | 15146.66
429 | 14351100 | 减水剂 | WR-S | kg | 25312.016 | 3.57 | 90363.9
430 | 14351110 | 增稠剂 | 10万粘度 | kg | 101.921 | 17 | 1732.66
431 | 14351140 | 砂浆时间调节剂 | MPR | kg | 22.202 | 1.87 | 41.52
432 | 14351150 | 砂浆性能调节剂 | MPW | kg | 53.489 | 2.13 | 113.93
433 | 14351160 | 专用减水剂（清水、自密实、轻骨料混凝土） | HWR-S | kg | 339.737 | 5.1 | 1732.66
434 | 14351200 | 金属清洁剂 |  | kg | 4.79 | 6.42 | 30.75
435 | 14390050 | 二氧化碳气体 |  | m3 | 839.885 | 2.05 | 1721.76
436 | 14390070 | 可燃气体(丙烷) |  | kg | 10.008 | 2.88 | 28.82
437 | 14390180 | 氧气 |  | m3 | 273.694 | 4.01 | 1097.51
438 | 14390190 | 乙炔气 |  | kg | 84.756 | 21.35 | 1809.55
439 | 14410070 | 玻璃胶 | 300ml | 支 | 1665.205 | 8.85 | 14737.06
440 | 14410090 | 玻璃胶 | 350g | 支 | 470.083 | 12.96 | 6092.28
441 | 14410410 | 氯丁橡胶粘接剂 |  | kg | 13.487 | 10.67 | 143.9
442 | 14410430 | 氯丁粘接剂 |  | kg | 16.09 | 14.76 | 237.49
443 | 14410450 | 密封胶 |  | kg | 1155.725 | 6.56 | 7581.56
444 | 14410730 | 粘结剂 | YJ-302 | kg | 8.762 | 10.5 | 92
445 | 14410750 | 粘结剂 | 氯丁胶 | kg | 1861.232 | 12.9 | 24009.89
446 | 14410760 | 粘合剂 | 507 | kg | 0.447 | 7.56 | 3.38
447 | 14410860 | 建筑胶 |  | kg | 3701.907 | 1.95 | 7218.72
448 | 14410970 | 粉状型建筑胶粘剂 |  | kg | 4728.299 | 1.92 | 9078.33
449 | 14430060 | 热敏铝箔胶带 | 64 | m | 1400.187 | 0.16 | 224.03
450 | 14430230 | 贴缝胶带 | 9m | 卷 | 1269.246 | 3.98 | 5051.6
人工、材料设备、机械汇总表
工程名称：三明市烟草公司泰宁县杉城烟草站建设项目 | [5 empty] | 第14页 共41页
序号 | 工料机编码 | 工料机名称 | 规格、型号等特殊要求 | 单位 | 数量 | 单价 | 合价
451 | 15010050 | 石棉板 |  | kg | 0.78 | 2.35 | 1.83
452 | 15010320 | 石棉绒 | 综合 | kg | 7.046 | 2.3 | 16.21
453 | 15010410 | 石棉橡胶板 | δ3-6 | kg | 3.246 | 7.3 | 23.7
454 | 15010420 | 石棉橡胶板 | 低压 δ0.8-6 | kg | 70.121 | 7.27 | 509.78
455 | 15010510 | 橡胶石棉垫圈 | δ4 | kg | 51.416 | 5.73 | 294.61
456 | 15030020 | 岩棉板 | δ40 | m2 | 192.578 | 12.88 | 2480.4
457 | 15070060 | 离心玻璃棉板 | 铝箔 | m3 | 233.265 | 221.24 | 51607.45
458 | 15130050 | 聚酯乙烯泡沫塑料 |  | kg | 0.143 | 4.12 | 0.59
459 | 15130140 | 挤塑板 | 20 | m2 | 524.474 | 16.28 | 8538.43
460 | 15130150 | 挤塑板 | δ75 | m2 | 236.263 | 33.63 | 7945.51
461 | 15130190 | 聚酯乙烯泡沫塑料板 |  | kg | 4.008 | 8.26 | 33.11
462 | 15230130 | 防火密封条 |  | m | 46.739 | 1.74 | 81.33
463 | 15230140 | 防火胶 | 590ml | 支 | 339.322 | 27.88 | 9460.28
464 | 15230160 | 玻化微珠保温砂浆粉料 |  | kg | 13954.18 | 2.09 | 29164.24
465 | 16030001 | 矿棉吸音板 | 600*600 | m2 | 76.808 | 30.77 | 2363.37
466 | 17010010 | 钢管 |  | kg | 58.18 | 3 | 174.54
467 | 17010180 | 钢塑复合管 | DN100 | m | 17.618 | 66.7 | 1175.09
468 | 17010210 | 内外壁热镀锌钢管(沟槽式连接) | DN200 | m | 11.549 | 175.469 | 2026.42
469 | 17010220 | 内外壁热镀锌钢管(沟槽式连接) | DN250 | m | 13.797 | 210.5 | 2904.27
470 | 17010230 | 内外壁热镀锌钢管(沟槽式连接) | DN300 | m | 14.41 | 246.59 | 3553.41
471 | 17010250 | 钢丝网骨架塑料复合管 | DN400 | m | 21.548 | 760 | 16376.1
472 | 17010310 | 焊接钢管 |  | kg | 1868.246 | 4.26 | 7958.73
473 | 17010310 | 焊接钢管 |  | kg | 14.161 | 4.26 | 60.33
474 | 17010430 | 焊接钢管 | DN20 | m | 2.603 | 6.965 | 18.13
475 | 17010430 | 焊接钢管 | DN20 | m | 6428.642 | 6.965 | 44775.49
476 | 17010450 | 焊接钢管 | DN25 | m | 0.3 | 10.341 | 3.1
477 | 17010450 | 焊接钢管 | DN25 | m | 65.611 | 10.341 | 678.48
478 | 17010460 | 焊接钢管 | DN32 | m | 18.849 | 13.237 | 249.5
479 | 17010470 | 焊接钢管 | DN40 | m | 33.99 | 16.239 | 551.96
480 | 17010490 | 焊接钢管 | DN50 | m | 142.985 | 20.638 | 2950.92
481 | 17010500 | 焊接钢管 | DN65 | m | 58.556 | 28.081 | 1644.3
482 | 17010510 | 焊接钢管 | DN75 | m | 9.167 | 35.27 | 323.32
483 | 17010530 | 焊接钢管 | DN80 | m | 0.3 | 35.27 | 10.58
484 | 17010530 | 焊接钢管 | DN80 | m | 0.636 | 35.27 | 22.43
485 | 17010550 | 焊接钢管 | DN100 | m | 46.233 | 43.897 | 2029.48
486 | 17010570 | 焊接钢管 | DN125 | m | 0.636 | 63.74 | 40.54
人工、材料设备、机械汇总表
工程名称：三明市烟草公司泰宁县杉城烟草站建设项目 | [5 empty] | 第15页 共41页
序号 | 工料机编码 | 工料机名称 | 规格、型号等特殊要求 | 单位 | 数量 | 单价 | 合价
487 | 17010590 | 焊接钢管 | DN150 | m | 49.612 | 75.479 | 3744.66
488 | 17030040 | 镀锌钢管 | DN20 | m | 4 | 9.548 | 38.19
489 | 17030050 | 镀锌钢管 | DN25 | m | 1.2 | 14.184 | 17.02
490 | 17030050 | 内外壁热镀锌钢管 | DN25 | m | 754.725 | 14.184 | 10705.02
491 | 17030060 | 内外壁热镀锌钢管 | DN32 | m | 719.379 | 17.417 | 12529.42
492 | 17030070 | 内外壁热镀锌钢管 | DN40 | m | 657.079 | 21.351 | 14029.29
493 | 17030090 | 镀锌钢管 | DN50 | m | 18.028 | 25.772 | 464.62
494 | 17030090 | 内外壁热镀锌钢管 | DN50 | m | 370.051 | 25.772 | 9536.96
495 | 17030100 | 内外壁热镀锌钢管(沟槽式连接) | DN65 | m | 20.236 | 35.094 | 710.15
496 | 17030100 | 内外壁热镀锌钢管 | DN65 | m | 315.158 | 35.094 | 11060.14
497 | 17030130 | 镀锌钢管 | DN80 | m | 4.91 | 43.281 | 212.5
498 | 17030130 | 内外壁热镀锌钢管 | DN80 | m | 54.81 | 43.281 | 2372.23
499 | 17030140 | 内外壁热镀锌钢管(沟槽式连接) | DN100 | m | 19.52 | 56.304 | 1099.07
500 | 17030140 | 镀锌钢管 | DN100 | m | 6.012 | 56.304 | 338.5
501 | 17030140 | 内外壁热镀锌钢管 | DN100 | m | 261.616 | 56.304 | 14730.04
502 | 17030160 | 内外壁热镀锌钢管(沟槽式连接) | DN150 | m | 109.814 | 97.477 | 10704.33
503 | 17030160 | 内外壁热镀锌钢管 | DN150 | m | 809.959 | 97.477 | 78952.41
504 | 17030290 | 砖、混凝土结构暗配 | JDG25 | m | 2208.938 | 5.6 | 12370.05
505 | 17030290 | 砖、混凝土结构暗配 | JDG20 | m | 3924.3 | 4 | 15697.2
506 | 17050030 | 不锈钢管 | 304 | t | 2.554 | 17123 | 43740.61
507 | 17070010 | 钢制排水漏斗制作安装 | DN80 | m | 0.45 | 3.41 | 1.53
508 | 17070030 | 无缝钢管 | Φ22×2 | m | 1.71 | 6.32 | 10.81
509 | 17070090 | 无缝钢管 | Φ25×3.5 | m | 944.46 | 7.85 | 7414.01
510 | 17070310 | 无缝钢管 | Φ89×4 | m | 0.424 | 42.3 | 17.94
511 | 17070370 | 无缝钢管 | Φ133×4 | m | 0.848 | 64.19 | 54.43
512 | 17070390 | 无缝钢管 | Φ159×4.5 | m | 4.664 | 87.31 | 407.21
513 | 17070450 | 无缝钢管 | Φ219×6 | m | 0.318 | 159.88 | 50.84
514 | 17070590 | 无缝钢管 | DN20 | m | 1.482 | 6.62 | 9.81
515 | 17070760 | 冷拔无缝钢管 |  | m | 9.8 | 15 | 147
516 | 17190001 | 金属软管 | DN40 | m | 3.09 | 5 | 15.45
517 | 17190001 | 金属软管 | DN20 | m | 28.325 | 3.5 | 99.14
518 | 17190001 | 金属软管 | DN25 | m | 32.445 | 4 | 129.78
519 | 17250001 | 塑料管 |  | kg | 8.16 | 9.94 | 81.11
520 | 17250010 | 玻璃钢套管 | DN150 | m | 240.443 | 66 | 15869.25
521 | 17250010 | 电缆保护管 | MPP150 | m | 310.391 | 93 | 28866.32
522 | 17250010 | 电缆保护管 | MPP100 | m | 240 | 51 | 12240.02
523 | 17250010 | 电缆保护管 | MPP50 | m | 1169.205 | 18 | 21045.68
人工、材料设备、机械汇总表
工程名称：三明市烟草公司泰宁县杉城烟草站建设项目 | [5 empty] | 第16页 共41页
序号 | 工料机编码 | 工料机名称 | 规格、型号等特殊要求 | 单位 | 数量 | 单价 | 合价
524 | 17250010 | 硬塑(UPVC)管铺设 | PVC100 | m | 651.475 | 28.33 | 18456.29
525 | 17250010 | 硬塑(UPVC)管铺设 | PVC50 | m | 275.288 | 6.94 | 1910.5
526 | 17250590 | 塑料软管 | DE5 | m | 3.98 | 0.17 | 0.68
527 | 17250790 | 砖、混凝土结构暗配 | PC32 | m | 3.18 | 3.42 | 10.88
528 | 17250920 | 异型塑料管 | Φ2.5-5 | m | 35 | 0.58 | 20.3
529 | 17250930 | 异型塑料管 | Φ5 | m | 12.01 | 0.6 | 7.21
530 | 17251260 | 硬聚氯乙烯管 | Φ15 | m | 4468.48 | 2.44 | 10903.09
531 | 17252180 | HDPE缠绕增强管,承插胶圈连接 | DN200 10KN/m2 | m | 294.623 | 52.03 | 15329.24
532 | 17252610 | PPR管 | DN15 | m | 39.624 | 3.16 | 125.21
533 | 17252620 | PPR管 | DN20 | m | 30.937 | 4.62 | 142.93
534 | 17252630 | PPR管 | DN25 | m | 10.262 | 7.25 | 74.4
535 | 17252640 | PPR管 | DN32 | m | 3.353 | 12.15 | 40.74
536 | 17252650 | PPR管 | DN40 | m | 44.389 | 18.23 | 809.21
537 | 17252660 | PPR管 | DN50 | m | 4.674 | 33.13 | 154.84
538 | 17253140 | 塑料排水管 | Φ75 | m | 155.078 | 9.07 | 1406.56
539 | 17253150 | 塑料排水管 | Φ110 | m | 77.752 | 16.45 | 1279.02
540 | 17253160 | 塑料排水管 | Φ160 | m | 21.755 | 33.8 | 735.32
541 | 17253620 | HDPE缠绕增强管,承插胶圈连接 | DN400 10KN/m2 | m | 329.477 | 328.48 | 108226.74
542 | 17253630 | HDPE缠绕增强管,承插胶圈连接 | DN500 10KN/m2 | m | 71.794 | 493 | 35394.39
543 | 17253640 | HDPE缠绕增强管,承插胶圈连接 | DN600 10KN/m2 | m | 29.025 | 704 | 20433.87
544 | 17253690 | PVC-U排水管 | Φ50 | m | 67.804 | 5.6 | 379.7
545 | 17253700 | PVC-U排水管 | Φ75 | m | 39.396 | 9.07 | 357.32
546 | 17253710 | PVC-U排水管 | Φ110 | m | 145.574 | 16.45 | 2394.7
547 | 17253710 | PVC-U排水管 | Φ110 | m | 182.448 | 16.45 | 3001.26
548 | 17253890 | 抗紫外线UPVC | Φ110 | m | 408.633 | 15.83 | 6468.67
549 | 17270250 | 橡胶软管 | DN20 | m | 2.245 | 10.97 | 24.62
550 | 17280020 | 钢塑复合管 | DN20 | m | 36.172 | 14.32 | 517.98
551 | 17280030 | 钢塑复合管 | DN25 | m | 6.541 | 19.77 | 129.31
552 | 17280040 | 钢塑复合管 | DN32 | m | 6.739 | 26.79 | 180.53
553 | 17280060 | 钢塑复合管 | DN50 | m | 11.222 | 39.95 | 448.33
554 | 17280070 | 钢塑复合管 | DN65 | m | 17.034 | 53.36 | 908.93
555 | 17280090 | 钢塑复合管 | DN80 | m | 14.83 | 66.7 | 989.13
556 | 17280180 | 钢丝网骨架塑料复合管 | DN50 | m | 39.984 | 39.95 | 1597.36
557 | 17280200 | 钢丝网骨架塑料复合管 | DN80 | m | 6.496 | 66.7 | 433.28
558 | 17280210 | 钢丝网骨架塑料复合管 | DN100 | m | 117.436 | 88.16 | 10353.11
559 | 17280230 | 钢丝网骨架塑料复合管 | DN150 | m | 789.772 | 155.98 | 123188.56
560 | 17290020 | 混凝土排水管(承插口) | Φ150 | m | 99.579 | 30 | 2987.36
人工、材料设备、机械汇总表
工程名称：三明市烟草公司泰宁县杉城烟草站建设项目 | [5 empty] | 第17页 共41页
序号 | 工料机编码 | 工料机名称 | 规格、型号等特殊要求 | 单位 | 数量 | 单价 | 合价
561 | 17310780 | 输水软管 | Φ25 | m | 3.301 | 3.76 | 12.41
562 | 18011310 | 低压碳钢管件(沟槽式连接) | 弯头 DN65 | 个 | 4.04 | 43.59 | 176.1
563 | 18011320 | 低压碳钢管件(沟槽式连接) | 弯头 DN100 | 个 | 1.01 | 51.03 | 51.54
564 | 18011350 | 低压碳钢管件(沟槽式连接) | 大小头 DN150 | 个 | 6.06 | 111.97 | 678.54
565 | 18011350 | 低压碳钢管件(沟槽式连接) | 弯头 DN150 | 个 | 12.12 | 111.97 | 1357.08
566 | 18011350 | 低压碳钢管件(沟槽式连接) | 三通 DN150 | 个 | 34.34 | 111.97 | 3845.05
567 | 18011360 | 低压碳钢管件(沟槽式连接) | 弯头 DN200 | 个 | 4.04 | 206.84 | 835.63
568 | 18011370 | 低压碳钢管件(沟槽式连接) | 大小头 DN250 | 个 | 6.06 | 282.91 | 1714.43
569 | 18011380 | 低压碳钢管件(沟槽式连接) | 弯头 DN300 | 个 | 4.04 | 377.78 | 1526.23
570 | 18011380 | 低压碳钢管件(沟槽式连接) | 三通 DN300 | 个 | 4.04 | 377.78 | 1526.23
571 | 18011400 | 室内沟槽式管件 | DN65 | 个 | 135.068 | 15.5 | 2093.55
572 | 18011410 | 室内沟槽式管件 | DN75 | 个 | 19.116 | 15.65 | 299.17
573 | 18011420 | 室内沟槽式管件 | DN100 | 个 | 90.213 | 24.01 | 2166
574 | 18011440 | 室内沟槽式管件 | DN150 | 个 | 208.504 | 53.54 | 11163.33
575 | 18011600 | 给水室内钢管沟槽管件 | DN100 | 个 | 6.552 | 24.01 | 157.31
576 | 18011680 | 沟槽直接头 | DN70 (含胶圈) | 套 | 51.76 | 16.07 | 831.79
577 | 18011690 | 沟槽直接头 | DN80(含胶圈) | 套 | 9.002 | 14.26 | 128.37
578 | 18011700 | 沟槽直接头 | DN100(含胶圈) | 套 | 162.666 | 16.88 | 2745.8
579 | 18011720 | 沟槽直接头 | DN150(含胶圈) | 套 | 324.946 | 46.16 | 14999.51
580 | 18013800 | 黑玛钢丝堵(堵头) | DN15 | 个 | 5.05 | 1.33 | 6.72
581 | 18013830 | 黑玛钢弯头 | DN20 | 个 | 11.11 | 1.78 | 19.78
582 | 18030020 | 异径管 | DN100×80 | 个 | 2 | 38 | 76
583 | 18030370 | 镀锌丝堵(堵头) | DN25 | 个 | 772 | 1.68 | 1296.96
584 | 18030650 | 镀锌三通 | DN25 | 个 | 2.02 | 3.81 | 7.7
585 | 18031370 | 镀锌弯头 | DN20 | 个 | 4.04 | 1.66 | 6.71
586 | 18031410 | 镀锌弯头 | DN32 | 个 | 12.12 | 4.11 | 49.81
587 | 18031460 | 镀锌弯头 | DN50 | 个 | 4.04 | 6.61 | 26.7
588 | 18031940 | 给水室内镀锌钢管螺纹管件 | DN50 | 个 | 9.254 | 5.338 | 49.4
589 | 18031960 | 给水室内镀锌钢管螺纹管件 | DN80 | 个 | 2.269 | 15.65 | 35.51
590 | 18031970 | 给水室内镀锌钢管螺纹管件 | DN100 | 个 | 2.49 | 24.01 | 59.78
591 | 18034750 | 给水室外钢管焊接管件 | DN400 | 个 | 1.282 | 86.36 | 110.7
592 | 18036360 | 镀锌钢管接头零件 | DN25 | 个 | 443.072 | 1.76 | 779.81
人工、材料设备、机械汇总表
工程名称：三明市烟草公司泰宁县杉城烟草站建设项目 | [5 empty] | 第18页 共41页
序号 | 工料机编码 | 工料机名称 | 规格、型号等特殊要求 | 单位 | 数量 | 单价 | 合价
593 | 18036370 | 镀锌钢管接头零件 | DN32 | 个 | 491.755 | 2.712 | 1333.64
594 | 18036380 | 镀锌钢管接头零件 | DN40 | 个 | 562.93 | 3.222 | 1813.76
595 | 18036390 | 镀锌钢管接头零件 | DN50 | 个 | 297.514 | 5.338 | 1588.13
596 | 18037090 | 固定卡子 | Φ40 | 个 | 12.36 | 1 | 12.36
597 | 18037100 | 固定卡子 | Φ90 | 个 | 285.25 | 2.52 | 718.83
598 | 18091590 | 室内塑料给水管热熔管件 | DN15 | 个 | 59.28 | 1.25 | 74.1
599 | 18091600 | 室内塑料给水管热熔管件 | DN20 | 个 | 37.301 | 1.65 | 61.55
600 | 18091610 | 室内塑料给水管热熔管件 | DN25 | 个 | 10.918 | 3.09 | 33.74
601 | 18091620 | 室内塑料给水管热熔管件 | DN32 | 个 | 2.927 | 4.956 | 14.51
602 | 18091630 | 室内塑料给水管热熔管件 | DN40 | 个 | 32.418 | 7.717 | 250.17
603 | 18091640 | 室内塑料给水管热熔管件 | DN50 | 个 | 3.031 | 12.212 | 37.02
604 | 18091870 | 室内塑料排水管粘接管件 | Φ50 | 个 | 46.23 | 4.19 | 193.7
605 | 18091880 | 室内塑料排水管粘接管件 | Φ75 | 个 | 35.577 | 4.93 | 175.39
606 | 18091890 | 室内塑料排水管粘接管件 | Φ110 | 个 | 222.01 | 9.48 | 2104.65
607 | 18091900 | 室内塑料排水管粘接管件 | Φ160 | 个 | 13.626 | 12.32 | 167.87
608 | 18092050 | 室内塑料雨水管粘接管件 | Φ75 | 个 | 58.366 | 4.93 | 287.74
609 | 18092060 | 室内塑料雨水管粘接管件 | Φ110 | 个 | 171.018 | 9.48 | 1621.25
610 | 18110150 | 给水室内钢塑复合管螺纹管件 | DN20 | 个 | 44.165 | 5.69 | 251.3
611 | 18110160 | 给水室内钢塑复合管螺纹管件 | DN25 | 个 | 7.524 | 7.83 | 58.91
612 | 18110170 | 给水室内钢塑复合管螺纹管件 | DN32 | 个 | 6.684 | 10.672 | 71.34
613 | 18110190 | 给水室内钢塑复合管螺纹管件 | DN50 | 个 | 7.403 | 16.01 | 118.53
614 | 18110200 | 给水室内钢塑复合管螺纹管件 | DN65 | 个 | 8.942 | 21.34 | 190.82
615 | 18110210 | 给水室内钢塑复合管螺纹管件 | DN80 | 个 | 6.852 | 26.68 | 182.82
616 | 18150010 | 接头 | DN25 | 个 | 2.02 | 2.26 | 4.57
617 | 18150130 | 管接头 | DN15×5 | 个 | 17.557 | 15.93 | 279.68
618 | 18150140 | 管接头 | DN20×5 | 个 | 1015.415 | 22.12 | 22460.98
619 | 18150150 | 管接头 | DN25×6 | 个 | 6.724 | 24.78 | 166.62
620 | 18150170 | 管接头 | DN50×7 | 个 | 12.063 | 38.05 | 459.01
621 | 18150180 | 管接头 | DN65×8 | 个 | 4.496 | 49.56 | 222.82
622 | 18150200 | 管接头 | DN100×10 | 个 | 3.43 | 78.76 | 270.14
623 | 18150220 | 管接头 | DN150×10 | 个 | 2.9 | 92.92 | 269.51
624 | 18150230 | 镀锌管接头 | DN15×5 | 个 | 26.785 | 0.88 | 23.57
625 | 18150260 | 镀锌管接头 | DN32×6 | 个 | 0.511 | 3.72 | 1.9
626 | 18150500 | 金属软管接头 | DN20 | 个 | 28.325 | 1.1 | 31.16
627 | 18150510 | 金属软管接头 | DN25 | 个 | 32.445 | 1.5 | 48.67
人工、材料设备、机械汇总表
工程名称：三明市烟草公司泰宁县杉城烟草站建设项目 | [5 empty] | 第19页 共41页
序号 | 工料机编码 | 工料机名称 | 规格、型号等特殊要求 | 单位 | 数量 | 单价 | 合价
628 | 18150530 | 金属软管接头 | DN40 | 个 | 3.09 | 3.47 | 10.72
629 | 18150670 | 沟槽式管接头 | DN65 | 副 | 11.292 | 11.16 | 126.02
630 | 18150680 | 沟槽式管接头 | DN75 | 副 | 2.323 | 11.58 | 26.9
631 | 18150690 | 沟槽式管接头 | DN100 | 副 | 3.087 | 21.51 | 66.39
632 | 18150710 | 沟槽式管接头 | DN150 | 副 | 138.16 | 34.25 | 4731.98
633 | 18150720 | 沟槽式管接头 | DN200 | 副 | 11.118 | 47.72 | 530.55
634 | 18150730 | 沟槽式管接头 | DN250 | 副 | 16.12 | 86.27 | 1390.64
635 | 18150740 | 沟槽式管接头 | DN300 | 副 | 20.863 | 140.08 | 2922.43
636 | 18150960 | 黑玛钢活接头 | DN20 | 个 | 27.27 | 3.81 | 103.9
637 | 18150970 | 黑玛钢活接头 | DN25 | 个 | 1.01 | 4.96 | 5.01
638 | 18150980 | 黑玛钢活接头 | DN32 | 个 | 2.02 | 6.9 | 13.94
639 | 18150990 | 黑玛钢活接头 | DN40 | 个 | 7.07 | 11.06 | 78.19
640 | 18151000 | 黑玛钢活接头 | DN50 | 个 | 9.09 | 14.6 | 132.71
641 | 18151030 | 黑玛钢活接头 | DN80 | 个 | 4.04 | 24.58 | 99.3
642 | 18151100 | 金属软管活接头 | Φ25 | 套 | 8.16 | 8.25 | 67.32
643 | 18151110 | 金属软管活接头 | Φ40 | 套 | 4.08 | 13.18 | 53.77
644 | 18151120 | 金属软管活接头 | Φ50 | 套 | 8.16 | 19.06 | 155.53
645 | 18151760 | 黑玛钢六角内接头 | DN20 | 个 | 32.926 | 1.59 | 52.35
646 | 18151770 | 黑玛钢六角内接头 | DN25 | 个 | 0.808 | 2.21 | 1.79
647 | 18151780 | 黑玛钢六角内接头 | DN32 | 个 | 1.616 | 2.91 | 4.7
648 | 18151790 | 黑玛钢六角内接头 | DN40 | 个 | 9.898 | 4.69 | 46.42
649 | 18151800 | 黑玛钢六角内接头 | DN50 | 个 | 7.272 | 6.64 | 48.29
650 | 18151820 | 黑玛钢六角内接头 | DN80 | 个 | 3.232 | 11.7 | 37.81
651 | 18190260 | 法兰Y型过滤器 | DN100 | 个 | 1 | 272.65 | 272.65
652 | 18190390 | 螺纹Y型过滤器 | DN40 | 个 | 1 | 108.063 | 108.06
653 | 18210600 | 软接头 | DN50 | 个 | 2 | 81.82 | 163.64
654 | 18210620 | 软接头 | DN80 | 个 | 2 | 128.96 | 257.92
655 | 18210630 | 软接头 | DN100 | 个 | 4 | 164.54 | 658.16
656 | 18210650 | 软接头 | DN150 | 个 | 6 | 333.52 | 2001.12
657 | 18210670 | 软接头 | DN250 | 个 | 6 | 647 | 3882
658 | 18250020 | 成品管卡 |  | 套 | 798.251 | 1.06 | 846.15
659 | 18250130 | 管卡(钢管用) | DN20 | 个 | 98.756 | 1 | 98.76
660 | 18250140 | 管卡(钢管用) | DN25 | 个 | 19.577 | 1.19 | 23.3
661 | 18250150 | 管卡(钢管用) | DN32 | 个 | 12.994 | 1.64 | 21.31
662 | 18250160 | 管卡(钢管用) | DN40 | 个 | 22.433 | 2 | 44.87
663 | 18250180 | 管卡(钢管用) | DN65 | 个 | 6.335 | 2.55 | 16.15
664 | 18250280 | 金属软管卡 | DN20 | 个 | 60.5 | 0.12 | 7.26
665 | 18250290 | 金属软管卡 | DN25 | 个 | 69.3 | 0.19 | 13.17
666 | 18250310 | 金属软管卡 | DN40 | 个 | 6.6 | 0.44 | 2.9
667 | 18250930 | 硬聚氯乙烯塑料管箍 | Φ110 | 个 | 4.541 | 9.48 | 43.05
人工、材料设备、机械汇总表
工程名称：三明市烟草公司泰宁县杉城烟草站建设项目 | [5 empty] | 第20页 共41页
序号 | 工料机编码 | 工料机名称 | 规格、型号等特殊要求 | 单位 | 数量 | 单价 | 合价
668 | 18251080 | 黑玛钢管箍 | DN20 | 个 | 26.26 | 1.33 | 34.93
669 | 18251100 | 黑玛钢管箍 | DN32 | 个 | 1.01 | 2.83 | 2.86
670 | 18251110 | 黑玛钢管箍 | DN40 | 个 | 3.03 | 4.07 | 12.33
671 | 18251120 | 黑玛钢管箍 | DN50 | 个 | 2.02 | 5.13 | 10.36
672 | 18251350 | 镀锌异径管箍 | DN32×25 | 个 | 779.72 | 3.36 | 2619.86
673 | 18251670 | 卡箍连接件(含胶圈) | DN65 | 套 | 62 | 16.07 | 996.34
674 | 18251690 | 卡箍连接件(含胶圈) | DN100 | 套 | 101.754 | 16.88 | 1717.61
675 | 18251710 | 卡箍连接件(含胶圈) | DN150 | 套 | 104 | 46.16 | 4800.64
676 | 18251720 | 卡箍连接件(含胶圈) | DN200 | 套 | 12 | 55.4 | 664.8
677 | 18251730 | 卡箍连接件(含胶圈) | DN250 | 套 | 6 | 66.48 | 398.88
678 | 18251740 | 卡箍连接件(含胶圈) | DN300 | 套 | 6 | 85.2 | 511.2
679 | 18310850 | 给水室外钢骨架塑料复合管电熔管件 | Φ63 | 个 | 11.015 | 15.2 | 167.43
680 | 18310870 | 给水室外钢骨架塑料复合管电熔管件 | Φ90 | 个 | 1.747 | 26.38 | 46.09
681 | 18310880 | 给水室外钢骨架塑料复合管电熔管件 | Φ110 | 个 | 31.586 | 38 | 1200.27
682 | 18310900 | 给水室外钢骨架塑料复合管电熔管件 | Φ160 | 个 | 135.389 | 74 | 10018.82
683 | 19000001 | 阀门 |  | 个 | 14 | 18.23 | 255.22
684 | 19000880 | 闸阀 | DN65 | 个 | 6 | 240.13 | 1440.78
685 | 19000920 | 过滤器 | DN100 | 个 | 3 | 275.71 | 827.13
686 | 19000920 | 泄空阀 | DN100 | 个 | 2 | 342.41 | 684.82
687 | 19000920 | 水位控制阀 | DN100 | 个 | 2 | 823.009 | 1646.02
688 | 19000920 | 泄压阀 | DN100 | 个 | 3 | 342.41 | 1027.23
689 | 19000950 | 止回阀 | DN150 | 个 | 6 | 704.39 | 4226.34
690 | 19000950 | 信号闸阀 | DN150 | 个 | 3 | 720.4 | 2161.2
691 | 19000970 | 闸阀 | DN250 | 个 | 6 | 1511.95 | 9071.7
692 | 19000980 | 闸阀 | DN300 | 个 | 3 | 1867.7 | 5603.1
693 | 19002180 | 蝶阀 | DN65 | 个 | 3 | 150.31 | 450.93
694 | 19002210 | 蝶阀 | DN100 | 个 | 9 | 192.11 | 1728.99
695 | 19002210 | 闸阀 | DN100 | 个 | 9 | 342.41 | 3081.69
696 | 19002210 | 沟槽蝶阀 | DN100 | 个 | 8 | 192.11 | 1536.88
697 | 19002210 | 止回阀 | DN100 | 个 | 9 | 400.22 | 3601.98
698 | 19002210 | 流量开关 | DN100 | 个 | 3 | 550 | 1650
699 | 19002230 | 闸阀 | DN150 | 个 | 19 | 604.78 | 11490.82
700 | 19002230 | 蝶阀 | DN150 | 个 | 12 | 203.39 | 2440.68
701 | 19002230 | 活塞式气囊水锤吸纳器 | DN150 | 个 | 3 | 604.78 | 1814.34
702 | 19002230 | 压力开关 | DN150 | 个 | 3 | 550 | 1650
703 | 19002230 | 试水阀 | DN150 | 个 | 3 | 604.78 | 1814.34
704 | 19002300 | 螺纹阀门 | DN15 | 个 | 2.877 | 10.22 | 29.4
人工、材料设备、机械汇总表
工程名称：三明市烟草公司泰宁县杉城烟草站建设项目 | [5 empty] | 第21页 共41页
序号 | 工料机编码 | 工料机名称 | 规格、型号等特殊要求 | 单位 | 数量 | 单价 | 合价
705 | 19002310 | 螺纹阀门 | DN20 | 个 | 0.703 | 12.58 | 8.84
706 | 19002310 | 浮球阀 | DN20 | 个 | 3.03 | 22.23 | 67.36
707 | 19002310 | 截止阀 | DN20 | 个 | 23.23 | 22.23 | 516.4
708 | 19002310 | 可调式减压阀组 | DN20 | 个 | 1.01 | 149.74 | 151.24
709 | 19002320 | 末端试水阀 | DN25 | 个 | 1.01 | 31.13 | 31.44
710 | 19002330 | 可调式减压阀组 | DN32 | 个 | 1.01 | 231.46 | 233.77
711 | 19002330 | 截止阀 | DN32 | 个 | 1.01 | 43.58 | 44.02
712 | 19002340 | 可调式减压阀组 | DN40 | 个 | 3.03 | 342.14 | 1036.68
713 | 19002340 | 截止阀 | DN40 | 个 | 3.03 | 66.7 | 202.1
714 | 19002340 | 螺纹阀门 | DN40 | 个 | 2.02 | 36.17 | 73.06
715 | 19002350 | 闸阀 | DN50 | 个 | 3.03 | 106.73 | 323.39
716 | 19002350 | 止回阀 | DN50 | 个 | 2.02 | 182.32 | 368.29
717 | 19002350 | 截止阀 | DN50 | 个 | 4.04 | 84.49 | 341.34
718 | 19002380 | 闸阀 | DN80 | 个 | 2.02 | 289.05 | 583.88
719 | 19002380 | 止回阀 | DN80 | 个 | 2.02 | 287.27 | 580.29
720 | 19010010 | 截止阀 | PN10 DN20 | 个 | 0.371 | 23.3 | 8.63
721 | 19010610 | 螺纹截止阀 | J11T-16 DN25 | 个 | 6.06 | 33.8 | 204.83
722 | 19030040 | 法兰闸阀 | DN100 | 个 | 2 | 247.86 | 495.72
723 | 19030940 | 倒流防止器 | DN100 | 个 | 1 | 464.602 | 464.6
724 | 19050041 | 球阀 | DN25 1.6MPA | 个 | 4.04 | 34.24 | 138.33
725 | 19071090 | 沟槽蝶阀 | DN65 | 个 | 22 | 150.31 | 3306.82
726 | 19071130 | 沟槽蝶阀 | DN150 | 个 | 13 | 280.15 | 3641.95
727 | 19090440 | 倒流防止器 | DN40 | 个 | 1 | 238.301 | 238.3
728 | 20011540 | 碳钢平焊法兰 | DN150 | 片 | 26 | 40.88 | 1062.88
729 | 20011840 | 碳钢平焊法兰 | PN1.6MPa DN80 | 副 | 2 | 46.46 | 92.92
730 | 20011860 | 碳钢平焊法兰 | PN1.6MPa DN100 | 副 | 2 | 54.58 | 109.16
731 | 20012460 | 平焊法兰 |  | 片 | 108 | 8.73 | 942.84
732 | 20012940 | 平焊法兰 | PN1.6MPa DN100 | 副 | 22 | 54.58 | 1200.76
733 | 20013420 | 平焊钢法兰 | DN100 | 片 | 2 | 27.28 | 54.56
734 | 20111070 | 沟槽法兰 | DN65 | 片 | 16 | 21.61 | 345.76
735 | 20111110 | 沟槽法兰 | DN100 | 片 | 20 | 27.29 | 545.8
736 | 20111150 | 沟槽法兰 | DN150 | 片 | 78 | 28.61 | 2231.58
737 | 20111170 | 沟槽法兰 | DN200 | 片 | 12 | 60.87 | 730.44
738 | 20111190 | 沟槽法兰 | DN250 | 片 | 6 | 90.09 | 540.54
739 | 20111210 | 沟槽法兰 | DN300 | 片 | 6 | 126.6 | 759.6
740 | 20111290 | 沟槽法兰 | PN1.6MPa以下 DN150 | 片 | 10 | 28.61 | 286.1
741 | 21090001 | 成感应式套台式洗脸 |  | 套 | 19.19 | 550 | 10554.5
742 | 21130200 | 其他成品卫生器具 | (成品拖布池安装) | 套 | 1.01 | 250 | 252.5
743 | 21150001 | 瓷蹲式大便器 |  | 个 | 19.19 | 500 | 9595
744 | 21150120 | 成套低水箱坐式大便器 |  | 套 | 15.15 | 650 | 9847.5
人工、材料设备、机械汇总表
工程名称：三明市烟草公司泰宁县杉城烟草站建设项目 | [5 empty] | 第22页 共41页
序号 | 工料机编码 | 工料机名称 | 规格、型号等特殊要求 | 单位 | 数量 | 单价 | 合价
745 | 21170001 | 壁挂式小便器安装 | (感应开关 埋入式) | 套 | 8.08 | 850 | 6868
746 | 21310010 | 吊盒 |  | 个 | 212.16 | 1.68 | 356.43
747 | 21310080 | 洗脸盆托架 |  | 副 | 19.19 | 5 | 95.95
748 | 22110100 | 微量排气阀 |  | 个 | 6 | 43.59 | 261.54
749 | 22110100 | 自动排气阀 | DN20 | 个 | 5 | 43.59 | 217.95
750 | 22410001 | 单层百叶风口 | 1000×400mm | 个 | 1 | 123.894 | 123.89
751 | 22410001 | 防火风口（防虫网） | 400×600mm | 个 | 1 | 368.142 | 368.14
752 | 22410001 | 单层百叶风口(带调节阀) | 200×100mm | 个 | 1 | 49.558 | 49.56
753 | 22410001 | 单层百叶风口 | 800X800mm | 个 | 30 | 188.496 | 5654.88
754 | 22410001 | 防雨百叶风口（防虫网）1000×2000mm |  | 个 | 1 | 772.566 | 772.57
755 | 22410001 | 防雨百叶风口（防虫网） | 250×200mm | 个 | 10 | 28.319 | 283.19
756 | 22410001 | 防雨百叶风口（防虫网） | 200×120mm | 个 | 1 | 28.319 | 28.32
757 | 22410001 | 防雨百叶风口（防虫网）200×120mm |  | 个 | 3 | 28.319 | 84.96
758 | 22410001 | 防火风口（防虫网） | 200×300mm | 个 | 1 | 184.071 | 184.07
759 | 22410001 | 防雨百叶风口（防虫网） | φ400mm | 个 | 1 | 75.221 | 75.22
760 | 22530010 | 280°防火阀 | 1400×500mm | 个 | 2 | 849.558 | 1699.12
761 | 22530010 | 280°防火阀 | 1000×800mm | 个 | 1 | 594.69 | 594.69
762 | 22530010 | 280°防火阀 | 1000×320mm | 个 | 15 | 458.407 | 6876.11
763 | 22530010 | 280℃排烟防火阀(常开) | 电控 1000×320mm | 个 | 15 | 543.363 | 8150.45
764 | 23010010 | 灭火器 | 推车式 | 组 | 2 | 359 | 718
765 | 23010060 | MF/ABC5型干粉磷酸铵盐灭火器2具 |  | 具 | 54 | 65 | 3510
766 | 23030001 | 室外地上式消火栓 |  | 套 | 5 | 919.28 | 4596.4
767 | 23030160 | 室内消火栓采用单栓带轻便消防水龙组合式消防柜,箱内配:消火栓栓口一个、25米长的麻质衬胶水龙带一条、口径φ19水枪一支、消防软管卷盘一套、报警按钮一套。箱内放置MF/ABC5型干粉磷酸铵盐灭火器2具 |  | 套 | 56 | 950 | 53200
768 | 23050001 | 消防水泵接合器 |  | 套 | 6 | 700.83 | 4204.98
769 | 23130001 | 水流指示器 | DN150 | 个 | 3 | 101.39 | 304.17
770 | 23170100 | 阻火圈 | DN100 | 个 | 22 | 12.01 | 264.22
771 | 23210001 | 喷头 |  | 个 | 779.72 | 9.2 | 7173.42
772 | 23370001 | 编码感温火灾探测器(点型) |  | 只 | 5 | 37.8 | 189
773 | 23370010 | 编码感烟火灾探测器(点型) |  | 只 | 168 | 39.8 | 6686.4
774 | 23390220 | 湿式报警阀 DN150 | 湿式 | 套 | 2 | 1850 | 3700
775 | 23400020 | 输入模块 |  | 只 | 80 | 32 | 2560
人工、材料设备、机械汇总表
工程名称：三明市烟草公司泰宁县杉城烟草站建设项目 | [5 empty] | 第23页 共41页
序号 | 工料机编码 | 工料机名称 | 规格、型号等特殊要求 | 单位 | 数量 | 单价 | 合价
776 | 23400020 | 输入/输出接口模块 |  | 只 | 5 | 50 | 250
777 | 23400020 | 输入接口模块 |  | 只 | 4 | 32 | 128
778 | 23400030 | 总线隔离模块 |  | 只 | 16 | 33 | 528
779 | 23400030 | 输入输出模块 |  | 只 | 23 | 50 | 1150
780 | 23410060 | 呼叫按钮 |  | 只 | 1 | 35 | 35
781 | 23410070 | 手动报警按钮(带火警电话插孔) |  | 只 | 19 | 36 | 684
782 | 23410090 | 编码火灾声光警报器(额定95DB) |  | 只 | 37 | 51 | 1887
783 | 23410090 | 求助呼叫声光报警器 |  | 只 | 1 | 51 | 51
784 | 23430030 | 消防电话分机 |  | 部 | 2 | 100 | 200
785 | 23430030 | 火警"119"专线电话 |  | 部 | 1 | 100 | 100
786 | 23430030 | 报警"110"专线电话 |  | 部 | 1 | 100 | 100
787 | 23430040 | 火灾应急广播扬声器(壁挂) |  | 只 | 4 | 29 | 116
788 | 23430040 | 火灾应急广播扬声器(吸顶) |  | 只 | 38 | 31 | 1178
789 | 23450001 | 减压孔板 |  | 个 | 54 | 24.01 | 1296.54
790 | 23450150 | 电气火灾监控探测器 |  | 个 | 3 | 172.5 | 517.5
791 | 23450150 | ZXVA电压信号传感器 |  | 个 | 4 | 218 | 872
792 | 23450180 | 喷头装饰盘 |  | 个 | 6.06 | 2.3 | 13.94
793 | 23450190 | 铜接线卡 | 1.0-2.5 | 个 | 1730.575 | 0.62 | 1072.96
794 | 24010050 | 法兰水表 | DN100 | 个 | 1 | 340.71 | 340.71
795 | 24010140 | 螺纹水表 | DN20 | 个 | 15 | 39.82 | 597.3
796 | 24010160 | 螺纹水表 | DN32 | 个 | 1 | 84.07 | 84.07
797 | 24010170 | 螺纹水表 | DN40 | 个 | 4 | 128.32 | 513.28
798 | 24010170 | 异径管 | DN40 | 个 | 1 | 128.32 | 128.32
799 | 24010180 | 螺纹水表 | DN50 | 个 | 2 | 172.57 | 345.14
800 | 24110040 | 压力表 | 0-1.6MPa | 块 | 4.978 | 24.78 | 123.34
801 | 24110080 | 压力表 | 0～16MPa | 块 | 0.185 | 30.38 | 5.63
802 | 24110120 | 压力表 | 带弯带阀 0~1.6MPa | 块 | 3.65 | 44.69 | 163.13
803 | 24110130 | 压力表 | 带表弯 0~2.5MPa Φ50 | 块 | 2 | 45 | 90
804 | 24110190 | 弹簧压力表 | Y-100 0-1.6MPa | 块 | 3.654 | 53.43 | 195.24
805 | 24170010 | 玻璃管液位计 |  | 套 | 3 | 258.62 | 775.86
806 | 24590010 | 仪表接头 |  | 套 | 56 | 20.74 | 1161.44
807 | 24590020 | 压力表表弯 |  | 个 | 0.185 | 15 | 2.78
808 | 24590040 | 压力表弯管 | DN15 | 个 | 3.659 | 15 | 54.88
809 | 24690010 | 取源部件 |  | 套 | 14 | 39.82 | 557.48
810 | 24690080 | 仪表阀垫片 |  | 个 | 28 | 1.12 | 31.36
811 | 25000020 | 方向标志灯 | LED 1W | 套 | 115.14 | 35 | 4029.9
812 | 25000020 | 楼层标志灯 | LED 1W | 套 | 16.16 | 45 | 727.2
人工、材料设备、机械汇总表
工程名称：三明市烟草公司泰宁县杉城烟草站建设项目 | [5 empty] | 第24页 共41页
序号 | 工料机编码 | 工料机名称 | 规格、型号等特殊要求 | 单位 | 数量 | 单价 | 合价
813 | 25000020 | 疏散出口标志灯 | LED 1W | 套 | 22.22 | 35 | 777.7
814 | 25000020 | 疏散照明灯 | LED 5W | 套 | 58.58 | 40 | 2343.2
815 | 25000020 | 疏散照明灯 | LED 7W | 套 | 30.3 | 40 | 1212
816 | 25000020 | "安全出口"标志灯 | LED 1W | 套 | 19.19 | 35 | 671.65
817 | 25000020 | 壁装疏散照明灯 | LED 7W | 套 | 117.16 | 40 | 4686.4
818 | 25000020 | 疏散照明灯 | LED 15W | 套 | 21.21 | 40 | 848.4
819 | 25000020 | 井道灯具 | 18W | 套 | 6.06 | 72 | 436.32
820 | 25000020 | "消防控制室"标志灯 |  | 套 | 1.01 | 35 | 35.35
821 | 25000020 | 双面方向标志灯 | LED 1W | 套 | 8.08 | 35 | 282.8
822 | 25000020 | LED路灯 | 220V 1x100W 光通量10000lm 色温4000K镀锌钢管灯杆,灰色亚光面,亚克力灯罩,IP65立杆安装,灯杆高6.0米 | 套 | 29.29 | 2450 | 71760.5
823 | 25000020 | LED吸顶灯 | 1×15W | 套 | 84.84 | 39 | 3308.76
824 | 25000020 | 密闭型单管应急LED灯(消防应急灯具) | 1×18W | 套 | 8.08 | 156 | 1260.48
825 | 25000020 | 密闭型双管应急LED灯(消防应急灯具) | 2×18W | 套 | 1.01 | 192 | 193.92
826 | 25000020 | LED吸顶灯 | 1×15W 安装高度距楼、地面大于5m | 套 | 4.04 | 39 | 157.56
827 | 25000020 | LED吸顶灯(防水防潮型) | 1×15W 安装高度距楼、地面大于5m | 套 | 7.07 | 42 | 296.94
828 | 25000020 | LED吸顶灯(消防应急灯具) | 1×18W 安装高度距楼、地面大于5m | 套 | 1.01 | 72 | 72.72
829 | 25000020 | LED吸顶灯(消防应急灯具) | 1×18W | 套 | 7.07 | 72 | 509.04
830 | 25000020 | 单管应急LED灯(消防应急灯具) | 1×18W | 套 | 10.1 | 105 | 1060.5
831 | 25000020 | 双管LED灯 | LED/2×28W | 套 | 69.69 | 50 | 3484.5
832 | 25000020 | LED悬挂灯 | 1×50W | 套 | 91.91 | 175 | 16084.25
833 | 25000020 | LED灯盘(300×300mm) | 12W | 套 | 31.31 | 85 | 2661.35
834 | 25000020 | LED格栅灯盘(600×1200mm) | 64W | 套 | 101 | 149 | 15049
835 | 25000020 | LED吸顶灯(防水防潮型) | 1×15W | 套 | 14.14 | 42 | 593.88
836 | 25000020 | LED悬挂灯 | 1×70W | 套 | 78.78 | 205 | 16149.9
837 | 25000020 | 双管应急LED灯(消防应急灯具) | 2×18W | 套 | 10.1 | 122 | 1232.2
838 | 25000020 | 单管LED灯 | LED/1×28W | 套 | 33.33 | 33 | 1099.89
839 | 25000020 | 密闭型单管LED灯 | 1×18W | 套 | 2.02 | 33 | 66.66
840 | 25000020 | 金卤灯(防爆型) | 1×45W | 套 | 1.01 | 110 | 111.1
841 | 25510100 | 圆镀锌挂钩底座 | Φ100 | 个 | 172.38 | 8.85 | 1525.56
842 | 25610100 | 瓜子灯链 | 大号 | m | 315.12 | 1.92 | 605.03
843 | 25610130 | 塑料圆台 |  | 块 | 428.4 | 0.27 | 115.67
人工、材料设备、机械汇总表
工程名称：三明市烟草公司泰宁县杉城烟草站建设项目 | [5 empty] | 第25页 共41页
序号 | 工料机编码 | 工料机名称 | 规格、型号等特殊要求 | 单位 | 数量 | 单价 | 合价
844 | 26050260 | 单联单控暗装开关 |  | 个 | 34.68 | 6.63 | 229.93
845 | 26050260 | 双联单控暗装开关(密闭型) |  | 个 | 5.1 | 9.25 | 47.18
846 | 26050260 | 单联单控暗装开关(光电声控延时自熄) |  | 个 | 30.6 | 32.2 | 985.32
847 | 26050260 | 双联单控暗装开关 |  | 个 | 37.74 | 9.25 | 349.1
848 | 26050260 | 单联单控暗装开关(密闭型) |  | 个 | 6.12 | 6.63 | 40.58
849 | 26050260 | 三联单控暗装开关 |  | 个 | 52.02 | 12.36 | 642.97
850 | 26050260 | 单联双控暗装开关 |  | 个 | 2.04 | 7.52 | 15.34
851 | 26050260 | 双联单控宽板翘板开关(带夜间指示灯,密闭型) |  | 个 | 1.02 | 9.25 | 9.44
852 | 26050260 | 卷帘门控制按钮 |  | 个 | 2.04 | 13 | 26.52
853 | 26050260 | 双联单控暗装开关(密闭型） |  | 个 | 2.04 | 9.25 | 18.87
854 | 26310001 | 空白面板 |  | 个 | 10.2 | 1.29 | 13.16
855 | 26410370 | 安全型单相二加三孔地面普通插座(密闭型) |  | 套 | 28.56 | 12.27 | 350.43
856 | 26410370 | 安全型二加三孔暗装插座 |  | 套 | 160.14 | 12.27 | 1964.92
857 | 26410370 | 安全型三孔空调插座 |  | 套 | 49.98 | 13.16 | 657.74
858 | 26410370 | 安全型四孔三相卷帘门插座 |  | 套 | 2.04 | 12.27 | 25.03
859 | 26410370 | 安全型三孔热水器插座(密闭型) |  | 套 | 17.34 | 13.16 | 228.19
860 | 26410370 | 安全型三孔洗衣机插座(密闭型) |  | 套 | 13.26 | 13.16 | 174.5
861 | 26410370 | 电梯插座 |  | 套 | 2.04 | 12.27 | 25.03
862 | 27060130 | 接地母线敷设 | 50×5mm镀锌扁钢 | m | 40.093 | 8.93 | 358.03
863 | 27060130 | 接地母线敷设 | 40×4mm镀锌扁钢 | m | 119.161 | 5.72 | 681.6
864 | 27060130 | 接地母线敷设 | 户外 40×4mm镀锌扁钢 | m | 40.6 | 5.72 | 232.23
865 | 27060150 | 铜接地编织线 |  | m | 18.5 | 3.28 | 60.68
866 | 27060200 | 铜接地端子带螺栓 | DT-6 | 套 | 69.445 | 2.48 | 172.22
867 | 27170040 | 自粘性橡胶带 | 25×20000 | 卷 | 4.189 | 22.12 | 92.66
868 | 27170100 | 尼龙扎带 | 综合 | 根 | 120 | 0.09 | 10.8
869 | 27170110 | 尼龙扎带 | L=100-150 | 根 | 256 | 0.04 | 10.24
870 | 27170170 | 自粘性塑料带 | 20×20000 | 卷 | 6.55 | 13.27 | 86.92
871 | 27170180 | 电气绝缘胶带 | 18mm×10m×0.13mm | 卷 | 244.706 | 3.54 | 866.26
872 | 27170190 | 黄腊带 | 20mm×10m | 卷 | 15.2 | 4.87 | 74.02
873 | 28000010 | 穿照明线 | ZBN-BYJ-2.5 | m | 201.84 | 2.29 | 462.21
874 | 28000010 | 穿照明线 | ZBN-BYJ-2.5mm2 | m | 3470.14 | 2.29 | 7946.62
875 | 28000010 | 穿照明线 | ZB-BYJ-2.5mm2 | m | 197.432 | 2.13 | 420.53
876 | 28000010 | 穿照明线 | ZBN-BYJ-2.5mm2 安装高 | m | 2851.164 | 2.29 | 6529.17
人工、材料设备、机械汇总表
工程名称：三明市烟草公司泰宁县杉城烟草站建设项目 | [5 empty] | 第26页 共41页
序号 | 工料机编码 | 工料机名称 | 规格、型号等特殊要求 | 单位 | 数量 | 单价 | 合价
度距楼、地面大于5m
877 | 28000010 | 穿照明线 | BYJ-2.5mm2 安装高度距楼、地面大于5m | m | 7106.346 | 2.11 | 14994.39
878 | 28000010 | 穿照明线 | BYJ-2.5mm2 | m | 10638.87 | 2.11 | 22448.02
879 | 28000010 | 线槽配线 | BYJ-2.5mm2 安装高度距楼、地面大于5m | m | 1065.677 | 2.11 | 2248.58
880 | 28000010 | 线槽配线 | BYJ-2.5mm2 | m | 3968.58 | 2.11 | 8373.7
881 | 28000010 | 穿照明线 | BYJ-4mm2 | m | 2103.2 | 3.25 | 6835.4
882 | 28000010 | 穿照明线 | ZBN-BYJ-4mm2 | m | 214.17 | 3.55 | 760.3
883 | 28000010 | 线槽配线 | BYJ-4mm2 | m | 2839.2 | 3.25 | 9227.4
884 | 28000010 | 穿动力线 | BV-25mm2 | m | 3.15 | 20.133 | 63.42
885 | 28000010 | 穿动力线(铜芯 | 导线截面≤2.5mm2) ZBN-BYJ-2.5mm2 | m | 654.192 | 2.29 | 1498.1
886 | 28010390 | 镀锡裸铜软绞线 | TJRX 16MM2 | kg | 32.949 | 38.05 | 1253.71
887 | 28010420 | 硬铜绞线 | TJ-2.5～4 | m | 284.001 | 3.02 | 857.68
888 | 28031880 | 穿多芯软导线 | ZBN-RYJS-2×2.5mm2 | m | 2371.529 | 5.097 | 12087.68
889 | 28031880 | 穿多芯软导线 | ZBN-RYJS-2×1.5mm2 | m | 1871.64 | 3.265 | 6110.9
890 | 28031880 | 穿多芯软导线 | ZBN-RYJS-2×2.5mm2 安装高度距楼、地面大于5m | m | 573.48 | 5.097 | 2923.03
891 | 28031880 | 穿多芯软导线 | ZBN-RYJS-2×1.5mm2 安装高度距楼、地面大于5m | m | 1706.508 | 3.265 | 5571.75
892 | 28031880 | 穿多芯软导线 | ZBN-RYJS-2×1.5mm2安装高度距楼、地面大于5m | m | 93.96 | 3.265 | 306.78
893 | 28031880 | 穿多芯软导线(二芯 | 单芯导线截面≤1.5mm2) ZBN-RYJS-2×1.5mm2 | m | 504.662 | 3.265 | 1647.72
894 | 28031910 | 铜芯聚氯乙烯绝缘电线 | BV-1.0 | m | 157.281 | 0.823 | 129.44
895 | 28031930 | 铜芯聚氯乙烯绝缘电线 | BV-1.5 | m | 1.628 | 1.212 | 1.97
896 | 28031940 | 铜芯聚氯乙烯绝缘电线 | BV-2.5 | m | 1425.455 | 1.938 | 2762.61
897 | 28031960 | 铜芯聚氯乙烯绝缘电线 | BV-4 | m | 38.78 | 3.115 | 120.8
898 | 28031970 | 铜芯聚氯乙烯绝缘电线 | BV-6 | m | 66.49 | 4.664 | 310.09
899 | 28032060 | 铜芯聚氯乙烯绝缘软电线 | BVR-4 | m | 1412.598 | 3.265 | 4612.82
900 | 28032070 | 铜芯聚氯乙烯绝缘软电线 | BVR-6 | m | 148.802 | 4.73 | 703.83
901 | 28032110 | 铜芯橡皮花线 | BXH 2×23/0.15 | m | 158.808 | 3.45 | 547.89
902 | 28032120 | 铜芯橡皮绝缘电线 | BX-2.5 | m | 33.787 | 3.29 | 111.16
人工、材料设备、机械汇总表
工程名称：三明市烟草公司泰宁县杉城烟草站建设项目 | [5 empty] | 第27页 共41页
序号 | 工料机编码 | 工料机名称 | 规格、型号等特殊要求 | 单位 | 数量 | 单价 | 合价
903 | 28032130 | 铜芯橡皮绝缘电线 | BX-3×2.5 | m | 4.072 | 10.19 | 41.49
904 | 28032160 | 阻然铜芯聚氯乙烯绝缘绞型连接用软电线 | ZR-RVS 2×1.5 | m | 109.518 | 2.85 | 312.13
905 | 28110020 | 室内铜芯电力电缆敷设 | BTLY-4×95+3×95mm2 七芯电力电缆敷设 | m | 43.056 | 598.478 | 25768.24
906 | 28110020 | 室内铜芯电力电缆敷设 | BTLY-4×50+3×50mm2 七芯电力电缆敷设 | m | 43.056 | 314.522 | 13542.15
907 | 28110020 | 室内铜芯电力电缆敷设 | BTLY-4×35+3×35mm2 七芯电力电缆敷设 | m | 44.107 | 241.628 | 10657.41
908 | 28110020 | 室内铜芯电力电缆敷设 | ZBN-YJV-5×4mm2 五芯电力电缆敷设 | m | 45.238 | 20.558 | 929.98
909 | 28110020 | 室内铜芯电力电缆敷设 | YJY-4×50+1×25mm2 五芯电力电缆敷设 | m | 62.246 | 173.139 | 10777.23
910 | 28110020 | 室内铜芯电力电缆敷设 | ZB-YJY-4×50+1×25mm2 五芯电力电缆敷设 | m | 23.291 | 176.672 | 4114.8
911 | 28110020 | 室内铜芯电力电缆敷设 | YJY-5×10mm2 五芯电力电缆敷设 | m | 231.613 | 43.105 | 9983.69
912 | 28110020 | 室内铜芯电力电缆敷设 | YJY-5×6mm2 五芯电力电缆敷设 | m | 7.656 | 26.76 | 204.87
913 | 28110020 | 室内铜芯电力电缆敷设 | ZBN-YJY-4×6mm2 | m | 6.313 | 22.72 | 143.42
914 | 28110020 | 室内铜芯电力电缆敷设 | BTLY-4×16mm2 | m | 52.591 | 67.76 | 3563.55
915 | 28110020 | 室内铜芯电力电缆敷设 | BTLY-3×4mm2 | m | 33.542 | 18.78 | 629.92
916 | 28110020 | 室内铜芯电力电缆敷设 | ZBN-YJV-2×2.5mm2 | m | 295.859 | 5.66 | 1674.56
917 | 28110020 | 室内铜芯电力电缆敷设 | ZBN-YJY-5×2.5mm2 五芯电力电缆敷设 | m | 85.204 | 13.89 | 1183.48
918 | 28110020 | 室内铜芯电力电缆敷设 | ZB-YJV-4×150mm2 | m | 11.595 | 479.81 | 5563.3
919 | 28110020 | 室内铜芯电力电缆敷设 | YJY-4×25+1×16mm2 五芯电力电缆敷设 | m | 86.981 | 95.708 | 8324.79
920 | 28110020 | 室内铜芯电力电缆敷设 | YJY-5×16mm2 五芯电力电缆敷设 | m | 94.142 | 70.58 | 6644.55
921 | 28110020 | 室内铜芯电力电缆敷设 | ZB-YJV-4×16mm2 | m | 23.19 | 55.423 | 1285.24
922 | 28110020 | 室内铜芯电力电缆敷设 | ZBN-YJV-4×16mm2 | m | 22.978 | 55.442 | 1273.93
923 | 28110020 | 室内铜芯电力电缆敷设 | ZB-YJY-5×16mm2 五芯电力电缆敷设 | m | 14.18 | 67.186 | 952.72
924 | 28110020 | 室内铜芯电力电缆敷设 | ZBN-YJY-4×2.5mm2 | m | 38.956 | 11.345 | 441.96
925 | 28110020 | 室内铜芯电力电缆敷设 | YJY-4×70+1×35mm2 五芯电力电缆敷设 | m | 20.2 | 253.23 | 5115.25
926 | 28110020 | 室内铜芯电力电缆敷设 | BTLY-5×16mm2 五芯电力电缆敷设 | m | 80.8 | 83.283 | 6729.28
927 | 28110020 | 室内铜芯电力电缆敷设 | YJV-4×35+1×16mm2 五芯电力电缆敷设 室外敷设 | m | 13.453 | 126.407 | 1700.58
928 | 28110020 | 室内铜芯电力电缆敷设 | YJV-3×6mm2 室外敷设 | m | 9.322 | 15.92 | 148.41
929 | 28110020 | 室内铜芯电力电缆敷设 | YJV-3×4mm2 室外敷设 | m | 895.193 | 11 | 9847.13
930 | 28110020 | 室内铜芯电力电缆敷设 | ZB-YJV-4×150mm2 室外 | m | 132.573 | 479.81 | 63609.66
人工、材料设备、机械汇总表
工程名称：三明市烟草公司泰宁县杉城烟草站建设项目 | [5 empty] | 第28页 共41页
序号 | 工料机编码 | 工料机名称 | 规格、型号等特殊要求 | 单位 | 数量 | 单价 | 合价
敷设
931 | 28110020 | 室内铜芯电力电缆敷设 | ZB-YJV-4×95mm2 室外敷设 | m | 122.301 | 311.283 | 38070.21
932 | 28110020 | 室内铜芯电力电缆敷设 | ZB-YJV-4×70mm2 室外敷设 | m | 59.368 | 228.912 | 13589.97
933 | 28110020 | 室内铜芯电力电缆敷设 | ZB-YJV-4×50mm2 室外敷设 | m | 63.549 | 158.434 | 10068.33
934 | 28110020 | 室内铜芯电力电缆敷设 | ZBN-YJV-4×240mm2 室外敷设 | m | 188.214 | 790.416 | 148766.95
935 | 28110020 | 室内铜芯电力电缆敷设 | ZBN-YJV-4×16mm2 室外敷设 | m | 921.171 | 55.442 | 51071.98
936 | 28110020 | 室内铜芯电力电缆敷设 | ZB-YJV-4×16mm2 五芯电力电缆敷设 | m | 243.461 | 55.423 | 13493.31
937 | 28110020 | 室内铜芯电力电缆敷设 | BTLY-4×16mm2 室外敷设 | m | 118.736 | 67.76 | 8045.52
938 | 28112060 | 室内铜芯控制电缆敷设(电缆芯数≤6芯) | ZBN-KYJY-2×1.5mm2 | m | 304.277 | 4.08 | 1241.45
939 | 28112060 | 室内铜芯控制电缆敷设 | ZBN-KVV-2×2.5mm2 | m | 928.228 | 5.96 | 5532.24
940 | 28112060 | 室内铜芯控制电缆敷设 | ZBN-KVV-6×2.5mm2 | m | 209.212 | 16.13 | 3374.59
941 | 28270120 | 双绞线缆(管内穿放 | ≤4对) UTP6 | m | 1502.76 | 2.28 | 3426.29
942 | 28270120 | 双绞线缆(桥架内布放 | ≤4对) UTP6 | m | 2335.305 | 2.28 | 5324.5
943 | 29010260 | 钢制桥架安装 | CT-300×100mm | m | 20.099 | 86.04 | 1729.32
944 | 29010260 | 报警防火不锈钢桥架 | 100×100mm | m | 23.614 | 36.58 | 863.79
945 | 29010260 | 钢制桥架安装 | CT-200×100mm | m | 93.122 | 66.56 | 6198.2
946 | 29010260 | 防火桥架安装 | CT-150×100mm | m | 11.11 | 57.2 | 635.49
947 | 29010260 | 钢制桥架安装 | CT-100×100mm | m | 186.608 | 39.49 | 7369.13
948 | 29010260 | 钢制桥架安装 | CT-150×100mm 安装高度距楼、地面大于5m | m | 64.539 | 57.2 | 3691.63
949 | 29010260 | 钢制桥架安装 | CT-150×100mm | m | 187.759 | 57.2 | 10739.81
950 | 29010260 | 钢制桥架安装 | CT-100×100mm 安装高度距楼、地面大于5m | m | 7.474 | 39.49 | 295.15
951 | 29010260 | 钢制桥架安装 | CT-100×50mm 安装高度距楼、地面大于5m | m | 41.814 | 31.4 | 1312.96
952 | 29010260 | 钢制桥架安装 | CT-100×50mm | m | 3.03 | 31.4 | 95.14
953 | 29010260 | 防火桥架安装 | CT-100×50mm | m | 28.785 | 31.4 | 903.85
954 | 29060001 | 套管 | KT2型 | 个 | 12.6 | 0.69 | 8.69
955 | 29060020 | 钢管保护管 | Φ40×400 | 根 | 15.69 | 3.88 | 60.88
956 | 29060070 | 钢管塑料护口 | 25-32 | 个 | 12.669 | 0.16 | 2.03
957 | 29060080 | 钢管塑料护口 | 40-50 | 个 | 26.546 | 0.58 | 15.4
958 | 29060100 | 钢管塑料护口 | 20 | 个 | 964.296 | 0.06 | 57.86
959 | 29060130 | 钢管塑料护口 | 70 | 个 | 8.783 | 0.75 | 6.59
960 | 29060140 | 钢管塑料护口 | 80 | 个 | 1.375 | 0.88 | 1.21
人工、材料设备、机械汇总表
工程名称：三明市烟草公司泰宁县杉城烟草站建设项目 | [5 empty] | 第29页 共41页
序号 | 工料机编码 | 工料机名称 | 规格、型号等特殊要求 | 单位 | 数量 | 单价 | 合价
961 | 29060150 | 钢管塑料护口 | 100 | 个 | 6.41 | 0.97 | 6.22
962 | 29060320 | 金属软管 | Φ25 | m | 3.296 | 1.95 | 6.43
963 | 29060410 | 金属软管 | DN40 | m | 1.648 | 3.88 | 6.39
964 | 29060420 | 金属软管 | DN50 | m | 3.296 | 4.98 | 16.41
965 | 29060680 | 镀锌电缆吊挂 | 3.0×100 | 套 | 20.404 | 1.81 | 36.93
966 | 29060790 | 镀锌电线管塑料护口 | DN15～20 | 个 | 1569.72 | 0.05 | 78.49
967 | 29060800 | 镀锌电线管塑料护口 | DN25～32 | 个 | 332.413 | 0.16 | 53.19
968 | 29060820 | 镀锌钢管塑料护口 | DN15～20 | 个 | 3626.42 | 0.05 | 181.32
969 | 29060930 | 埋地敷设 | PVC32 | m | 470.449 | 3.42 | 1608.94
970 | 29061410 | 难燃塑料管接头 | 32 | 个 | 91.427 | 0.42 | 38.4
971 | 29061850 | 套接管 |  | m | 0.036 | 2.65 | 0.1
972 | 29090180 | 铜接线端子 | 20A | 个 | 976.43 | 0.32 | 312.46
973 | 29090290 | 铜接线端子 | DT-6 | 个 | 91.35 | 1.33 | 121.5
974 | 29090310 | 铜接线端子 | DT-16 | 个 | 607.43 | 3.98 | 2417.57
975 | 29090330 | 铜接线端子 | DT-35 | 个 | 73.32 | 6.19 | 453.85
976 | 29090340 | 铜接线端子 | DT-50 | 个 | 62.04 | 9.03 | 560.22
977 | 29090350 | 铜接线端子 | DT-70 | 个 | 16.92 | 12.92 | 218.61
978 | 29090370 | 铜接线端子 | DT-120 | 个 | 33.84 | 21.59 | 730.61
979 | 29090400 | 铜接线端子 | DT-240 | 个 | 22.56 | 46.55 | 1050.17
980 | 29090510 | 塑料接线柱 | 双线 | 个 | 438.78 | 2.65 | 1162.77
981 | 29090520 | 铜端子 | 6mm2 | 个 | 38.57 | 1.77 | 68.27
982 | 29090520 | 铜端子 报警 | 6mm2 | 个 | 2.03 | 1.89 | 3.84
983 | 29090530 | 铜端子 | 16mm2 | 个 | 34.51 | 3.04 | 104.91
984 | 29110090 | 等电位端子箱 |  | 个 | 6 | 23.45 | 140.7
985 | 29110110 | 接线盒安装(灯头接线盒) |  | 个 | 568.14 | 2.14 | 1215.82
986 | 29110110 | 接线盒 |  | 个 | 1340.28 | 2.14 | 2868.2
987 | 29110190 | 塑料接线盒 |  | 个 | 10.2 | 1.22 | 12.44
988 | 29170150 | 镀锌地线夹 | 20 | 套 | 3224.498 | 0.12 | 386.94
989 | 29170160 | 镀锌地线夹 | 25 | 套 | 1864.58 | 0.14 | 261.04
990 | 29170180 | 镀锌地线夹 | 40 | 套 | 9.279 | 0.3 | 2.78
991 | 29250020 | 镀锌电缆吊挂 | 3.0×50 | 套 | 215.125 | 30.17 | 6490.32
992 | 29250090 | 镀锌电缆卡子 | 2×35 | 套 | 1219.001 | 3.15 | 3839.85
993 | 29250110 | 镀锌电缆卡子 | 3×50 | 套 | 40.787 | 7.76 | 316.51
994 | 29250120 | 镀锌电缆卡子 | 3×100 | 套 | 77.007 | 14.28 | 1099.66
995 | 29250130 | 接地卡子 | 综合 | 个 | 53.824 | 0.13 | 7
996 | 29250170 | 胶木线夹 |  | 个 | 56 | 1.47 | 82.32
人工、材料设备、机械汇总表
工程名称：三明市烟草公司泰宁县杉城烟草站建设项目 | [5 empty] | 第30页 共41页
序号 | 工料机编码 | 工料机名称 | 规格、型号等特殊要求 | 单位 | 数量 | 单价 | 合价
997 | 29270060 | 电缆敷设滚轮 |  | 个 | 1.024 | 258.62 | 264.82
998 | 29270070 | 电缆敷设牵引头 |  | 只 | 0.512 | 5.17 | 2.65
999 | 29270080 | 电缆敷设转向导轮 |  | 个 | 0.512 | 60.34 | 30.89
1000 | 29270130 | 扁钢卡子 | -25×4 | kg | 107.872 | 6.29 | 678.51
1001 | 32070001 | 马尼拉草 |  | m2 | 1900.701 | 10.5 | 19957.36
1002 | 32270001 | 肥料 |  | kg | 12973.148 | 0.44 | 5708.19
1003 | 33010040 | 吊杆 |  | kg | 32.518 | 6.19 | 201.28
1004 | 33010180 | 镀锌圆钢吊杆(带4个螺母4个垫圈) | φ8 | 根 | 65.1 | 6.64 | 432.26
1005 | 33010190 | 镀锌扁钢支架 | 40×3 | kg | 272.062 | 7.08 | 1926.2
1006 | 33010270 | ■钢支撑 | 含图示所有漆 | t | 14.588 | 8000 | 116704
1007 | 33010350 | ■钢梁 | 含图示所有漆 | t | 59.779 | 8000 | 478232
1008 | 33010560 | ■钢檩条 | 含图示所有漆 | t | 15.087 | 8000 | 120696
1009 | 33050060 | 铸铁爬梯 |  | kg | 245.188 | 6.9 | 1691.79
1010 | 33050130 | 侧入式雨水斗 | DN100 | 套 | 37 | 12.8 | 473.6
1011 | 33330090 | 斜垫铁 | Q195～Q235 1# | kg | 6.12 | 4.42 | 27.05
1012 | 33410550 | 塑钢爬梯 |  | 步 | 64.64 | 5.38 | 347.76
1013 | 34050010 | 草板纸 | 80# | 张 | 1.341 | 1.06 | 1.42
1014 | 34050040 | 打印纸 | 132-1 | 箱 | 1.47 | 212.39 | 312.21
1015 | 34050170 | 打印纸卷 |  | 盒 | 1.76 | 128.76 | 226.62
1016 | 34070040 | 塑料手套 | ST型 | 个 | 184.8 | 7.96 | 1471.01
1017 | 34090080 | 棉丝 |  | kg | 2 | 5.75 | 11.5
1018 | 34090350 | 白绸 |  | m2 | 0.22 | 15.04 | 3.31
1019 | 34090360 | 充电电池 | 5# | 节 | 40 | 3.1 | 124
1020 | 34090400 | 电池 | 5# | 节 | 107.2 | 1.77 | 189.74
1021 | 34110001 | 木柴 |  | kg | 16.1 | 0.46 | 7.41
1022 | 34110030 | 电 |  | kW·h | 7334.852 | 0.616 | 4514.6
1023 | 34110030 | 电 |  | kW·h | 152 | 0.616 | 93.56
1024 | 34110050 | 煤 |  | kg | 161 | 0.769 | 123.81
1025 | 34110080 | 水 |  | m3 | 4123.585 | 2.82 | 11628.51
1026 | 34110080 | 水 |  | m3 | 29.78 | 2.82 | 83.98
1027 | 34130001 | 标志牌 |  | 个 | 167 | 1.68 | 280.56
1028 | 34130010 | 标志牌 | 塑料扁形 | 个 | 793.196 | 0.88 | 698.01
1029 | 35010001 | 钢模板 |  | kg | 3.397 | 6.19 | 21.03
1030 | 35010130 | 木模板 |  | m3 | 0.094 | 3009 | 282.24
1031 | 35010140 | 胶合板 | 18厚、一级、酚醛 | m2 | 6135.704 | 35.22 | 216099.49
1032 | 35020030 | 木支撑 |  | m3 | 0.016 | 2173 | 34.68
人工、材料设备、机械汇总表
工程名称：三明市烟草公司泰宁县杉城烟草站建设项目 | [5 empty] | 第31页 共41页
序号 | 工料机编码 | 工料机名称 | 规格、型号等特殊要求 | 单位 | 数量 | 单价 | 合价
1033 | 35020060 | 蝴蝶扣 |  | 个 | 721.124 | 5.31 | 3829.17
1034 | 35030001 | 底座 |  | 个 | 10.273 | 3.1 | 31.85
1035 | 35030030 | 固定底座 |  | 个.月 | 8968.15 | 0.62 | 5560.25
1036 | 35030050 | 可调托座 |  | 个.月 | 8993.176 | 1.15 | 10342.15
1037 | 35030070 | 钢管 | Φ48×3.5 | t.月 | 11 | 132.74 | 1460.18
1038 | 35030080 | 钢管 | Φ48.3×3.6 | t.月 | 532.042 | 132.74 | 70623.3
1039 | 35030090 | 钢管使用费 |  | t.月 | 1218.964 | 132.74 | 161805.24
1040 | 35030190 | 扣件 |  | 个 | 635.333 | 10.62 | 6747.24
1041 | 35030200 | 扣件 |  | 个.月 | 109562.859 | 0.28 | 30677.6
1042 | 35030210 | 扣件、底座使用费 |  | 个.月 | 188975.066 | 0.28 | 52913.02
1043 | 35030310 | 木脚手板 | 500 | m3 | 5.901 | 2119 | 12504.83
1044 | 35030320 | 竹脚手板 |  | m2 | 1008.379 | 8 | 8067.04
1045 | 35050070 | 密目安全网（阻燃） | 1.5×6 | m2 | 8063.265 | 3.74 | 30156.61
1046 | 35050080 | 井盖安全防护网 |  | 个 | 81.9 | 22.57 | 1848.48
1047 | 35090220 | 道木 |  | m3 | 0.072 | 2352 | 169.34
1048 | 35090230 | 道木 | 250×200×2500 | 根 | 0.122 | 355.75 | 43.4
1049 | 36010260 | 铸铁井盖井座 | Ф700 | 套 | 43.43 | 211.504 | 9185.62
1050 | 36010260 | 铸铁井盖井座 |  | 套 | 28 | 450 | 12600
1051 | 36010280 | 铸铁雨水井箅 | 750*450*180mm | 套 | 35.35 | 235.841 | 8336.98
1052 | 36010330 | 塑料污水检查井 | φ450 | 套 | 9 | 460 | 4140
1053 | 36010350 | 塑料雨水检查井 | φ630 | 套 | 18 | 1291 | 23238
1054 | 36010590 | 球墨铸铁井盖井座 | Φ700 C250 | 套 | 1.01 | 356.19 | 359.75
1055 | 36210150 | 端子号牌 |  | 个 | 60 | 0.16 | 9.6
1056 | 37010050 | 钢轨 | 6# | m | 38.2 | 24.78 | 946.6
1057 | 37090010 | 钢垫板 | δ1-2 | kg | 0.7 | 5.31 | 3.72
1058 | 49000992 | 施工电梯检测费 |  | 项 | 1.94 | 1500 | 2910
1059 | 49010020 | 校验材料费 |  | 元 | 3.64 | 1 | 3.64
1060 | 49010030 | 其他材料费 |  | % | 19335.954 | 1 | 19335.95
1061 | 49010040 | 其他材料费 |  | 元 | 172172.829 | 1 | 172172.83
1062 | 49010080 | 不燃A级无机微孔镁质晶硅板 | 角钢法兰 长边长≤2000mm | m2 | 516.521 | 263.717 | 136215.47
1063 | 49010080 | 不燃A级无机微孔镁质晶硅板 | 角钢法兰 长边长≤1000mm | m2 | 385.6 | 300.885 | 116021.38
1064 | 49010110 | 加气混凝土抹灰专用砂浆胶结料 |  | kg | 748.053 | 1.15 | 860.26
人工、材料设备、机械汇总表
工程名称：三明市烟草公司泰宁县杉城烟草站建设项目 | [5 empty] | 第32页 共41页
序号 | 工料机编码 | 工料机名称 | 规格、型号等特殊要求 | 单位 | 数量 | 单价 | 合价
1065 | 49010130 | 抗裂砂浆粉料 |  | kg | 4444.223 | 1.41 | 6266.36
1066 | 49010320 | 小五金费用 |  | 元 | 14010.625 | 1 | 14010.62
1067 | 49010390 | 玻璃钢化粪池 |  | m3 | 6 | 854.7 | 5128.2
1068 | 49011001 | 成品铁艺烤漆栏杆 |  | m2 | 562.67 | 150 | 84400.5
1069 | 49011002 | 地下室排水费 | 一层 | m2 | 358.8 | 2 | 717.6
1070 | 49011003 | 手动开启装置 | （一拖一） | 套 | 7 | 140.25 | 981.75
1071 | 49011003 | 手动开启装置 | （一拖二） | 套 | 10 | 165 | 1650
1072 | 49011003 | 手动开启装置 | （一拖三） | 套 | 7 | 189.75 | 1328.25
1073 | 49011005 | 减震垫 |  | 元 | 12 | 150 | 1800
1074 | 49011011 | 灭火器箱 |  |  | 42 | 50 | 2100
1075 | 49011012 | 成套配电箱安装 1AP1 |  | 台 | 1 | 4794 | 4794
1076 | 49011012 | 成套配电箱安装 | 1ATfd | 台 | 1 | 5116 | 5116
1077 | 49011013 | 成套配电箱安装 1AL1 |  | 台 | 1 | 1420 | 1420
1078 | 49011013 | 成套配电箱安装 | 联合工房1AL1 | 台 | 1 | 763 | 763
1079 | 49011013 | 成套配电箱安装 | 联合工房1AL2(1AL3) | 台 | 2 | 512 | 1024
1080 | 49011013 | 成套配电箱安装 | WAL1 | 台 | 1 | 584 | 584
1081 | 49011013 | 成套配电箱安装 | 5APdt | 台 | 1 | 2081 | 2081
1082 | 49011013 | 成套配电箱安装 | 1ATbd | 台 | 1 | 5604 | 5604
1083 | 49011014 | 成套配电箱安装 2AL1 |  | 台 | 1 | 991 | 991
1084 | 49011014 | 成套配电箱安装 | 1ACfdfj | 台 | 1 | 1063 | 1063
1085 | 49011015 | 成套配电箱安装 WAPdt |  | 台 | 1 | 2027 | 2027
1086 | 49011015 | 成套配电箱安装 | 1APsw | 台 | 1 | 1656 | 1656
1087 | 49011016 | 成套配电箱安装 WALdt |  | 台 | 1 | 842 | 842
1088 | 49011016 | 成套配电箱安装 | 1APcd | 台 | 1 | 6241 | 6241
1089 | 49011016 | 成套配电箱安装 | 1ACbdfj | 台 | 1 | 504 | 504
1090 | 49011017 | 成套配电箱安装 1ALE1 |  | 台 | 1 | 4461 | 4461
1091 | 49011017 | 成套配电箱安装 | 联合工房1ALE1 | 台 | 1 | 4509 | 4509
1092 | 49011017 | 成套配电箱安装 | 联合工房1ALE2 | 台 | 1 | 4461 | 4461
1093 | 49011017 | 成套配电箱安装 | 1APk | 台 | 1 | 3014 | 3014
1094 | 49011017 | 成套配电箱安装 | 2APk(3APk) | 台 | 2 | 911 | 1822
1095 | 49011017 | 成套配电箱安装 | 1ATrd | 台 | 1 | 5276 | 5276
1096 | 49011017 | 成套配电箱安装 | 辅助用房1ALE1 | 台 | 1 | 4509 | 4509
1097 | 49011017 | 成套配电箱安装 | WAPwy | 台 | 1 | 1674 | 1674
1098 | 49011017 | 成套配电箱安装 | 1ATxk | 台 | 1 | 5223 | 5223
1099 | 49011017 | 成套配电箱安装 | 1AL1 | 台 | 1 | 2146 | 2146
1100 | 49011017 | 成套配电箱安装 | 4APk | 台 | 1 | 911 | 911
1101 | 49011017 | 成套配电箱安装 | 5APk | 台 | 1 | 911 | 911
1102 | 49011018 | 成套配电箱安装 WATpy |  | 台 | 1 | 5191 | 5191
1103 | 49011019 | 成套配电箱安装 联合工 |  | 台 | 1 | 3195 | 3195
人工、材料设备、机械汇总表
工程名称：三明市烟草公司泰宁县杉城烟草站建设项目 | [5 empty] | 第33页 共41页
序号 | 工料机编码 | 工料机名称 | 规格、型号等特殊要求 | 单位 | 数量 | 单价 | 合价
房1AP1
1104 | 49011019 | 成套配电箱安装 | 生产辅助用房1AP1 | 台 | 1 | 4200 | 4200
1105 | 49011019 | 成套配电箱安装 | 生产辅助用房4AP1 | 台 | 1 | 1532 | 1532
1106 | 49011019 | 成套配电箱安装 | 生产辅助用房5AP1 | 台 | 1 | 1482 | 1482
1107 | 49011020 | 成套配电箱安装 | 生产辅助用房2AP1(3AP1) | 台 | 2 | 1368 | 2736
1108 | 49011020 | 成套配电箱安装 联合工房1AP2 |  | 台 | 1 | 1791 | 1791
1109 | 49011021 | 避雷网安装(均压环敷设 利用圈梁钢筋) -40*4热镀锌扁 |  | m | 648.7 | 6.47 | 4197.09
1110 | 49011031 | 应急照明集中电源 | 1AEZ1 | 台 | 3 | 5500 | 16500
1111 | 49011031 | 应急照明集中电源 | 2AEZ1 | 台 | 1 | 5500 | 5500
1112 | 49011031 | 应急照明集中电源 | 1AEZ2 | 台 | 1 | 5500 | 5500
1113 | 49040113 | 水管双向抗震支架 | KZS-DN65-TL | 副 | 10 | 220.354 | 2203.54
1114 | 49040113 | 水管侧向抗震支架 | KZS-DN100-T | 副 | 3 | 164.602 | 493.81
1115 | 49040113 | 水管双向抗震支架 | KZS-DN100-TL | 副 | 4 | 234.513 | 938.05
1116 | 49040113 | 水管侧向抗震支架 | KZS-DN150-T | 副 | 45 | 197.345 | 8880.53
1117 | 49040113 | 水管双向抗震支架 | KZS-DN150-TL 双向支撑 | 副 | 23 | 288.496 | 6635.41
1118 | 49040113 | 水管双向抗震支架 | KZS-DN250-TL | 副 | 1 | 377.876 | 377.88
1119 | 49040113 | 组合侧向抗震支架 | KZS-G2-TL | 副 | 4 | 406.195 | 1624.78
1120 | 49040113 | 组合双向抗震支架 | KZS-G4-TL | 副 | 1 | 542.478 | 542.48
1121 | 49040113 | 水管双向抗震支架 | KZS-DN65-T | 副 | 2 | 146.018 | 292.04
1122 | 49040113 | 水管侧向抗震支架 | KZS-DN80-T | 副 | 8 | 150.442 | 1203.54
1123 | 49040113 | 水管侧向抗震支架 | KZS-DN80-T | 副 | 3 | 150.442 | 451.33
1124 | 49040113 | 水管双向抗震支架 | KZS-DN80-TL | 副 | 2 | 226.549 | 453.1
1125 | 49040113 | 组合侧向抗震支架 | KZS-G2-T | 副 | 1 | 337.168 | 337.17
1126 | 49040113 | 水管侧向抗震支架 | KZS-DN65-T | 副 | 2 | 146.018 | 292.04
1127 | 49040113 | 水管双向抗震支架 | KZS-DN150-TL | 副 | 25 | 288.496 | 7212.4
1128 | 49040114 | 风管侧向抗震支架 | KZF-1000-T | 副 | 18 | 238.938 | 4300.88
1129 | 49040114 | 风管侧向抗震支架 | KZF-1000-TL | 副 | 13 | 358.407 | 4659.29
1130 | 49040114 | 风管侧向抗震支架 | KZF-1400-T | 副 | 2 | 276.991 | 553.98
1131 | 49040114 | 风管侧向抗震支架 | KZF-1800-T | 副 | 6 | 315.929 | 1895.57
1132 | 49040114 | 风管侧向抗震支架 | KZF-1800-TL | 副 | 8 | 474.336 | 3794.69
1133 | 49040114 | 其它双向抗震支架 | KZF-FJ-TL | 副 | 1 | 514.159 | 514.16
1134 | 49040115 | 桥架侧向抗震支架 | KZQ-300-T | 副 | 3 | 247.788 | 743.36
1135 | 49040115 | 桥架双向抗震支架 | KZQ-300-TL 双向支撑 | 副 | 2 | 372.566 | 745.13
1136 | 50350010 | 壁式排气扇(自带防雨百叶) | APB30E 风 量: 1080m3/h、功 率: 0.048kW、电 压: 220V | 台 | 1 | 566.372 | 566.37
1137 | 50350010 | 排气扇(自带止回阀)BPT12-14A | 风 量: 150m3/h、风 压: 180Pa、功 率: 0.028kW | 台 | 13 | 141.593 | 1840.71
人工、材料设备、机械汇总表
工程名称：三明市烟草公司泰宁县杉城烟草站建设项目 | [5 empty] | 第34页 共41页
序号 | 工料机编码 | 工料机名称 | 规格、型号等特殊要求 | 单位 | 数量 | 单价 | 合价
1138 | 50350010 | 壁式排气扇P-2(自带防雨百叶)APB25E | 风 量: 756m3/h、功 率: 0.036kW、电 压: 220V | 台 | 2 | 353.982 | 707.96
1139 | 50350010 | 壁式排气扇P-3(自带防雨百叶)APB15E | 风 量: 288m3/h、功 率: 0.024kW、电 压: 220V | 台 | 8 | 212.389 | 1699.11
1140 | 55030100 | 潜污泵 | 3KW 控制箱 | 台 | 1 | 1800 | 1800
1141 | 55030100 | 潜污泵 | 2.2KW 控制箱 | 台 | 1 | 1800 | 1800
1142 | 55090001 | 配电室 | 1AEZfd | 台 | 1 | 5500 | 5500
1143 | 55090090 | 等电位端子盒安装 |  | 个 | 27.135 | 25 | 678.38
1144 | 55410001 | 蓄电池 | 24AH | 块 | 0.16 | 531 | 84.96
1145 | 55490020 | 消防总线接线箱 |  | 个 | 6 | 120 | 720
1146 | 79011022 | 成套配电箱安装(落地式) 0ATxfb |  | 台 | 1 | 11740 | 11740
1147 | 79011045 | 控制柜（室外消火栓给水泵） |  | 台 | 1 | 12500 | 12500
1148 | 79011045 | 控制柜（室内消火栓给水泵） |  | 台 | 1 | 13800 | 13800
1149 | 80010020 | 水泥砂浆 | 1:2(32.5) | m3 | 0.086 | 374.702 | 32.24
1150 | 80010020 | 水泥砂浆 | 1:2(32.5) | m3 | 0.043 | 295.866 | 12.68
1151 | 80010170 | 砌筑水泥砂浆 | M10(32.5) | m3 | 1.326 | 215.539 | 285.78
1152 | 80010200 | 砌筑水泥砂浆 | M5(42.5) | m3 | 22.577 | 192.039 | 4335.76
1153 | 80010310 | 聚合物水泥砂浆 |  | m3 | 47.066 | 384.62 | 18102.34
1154 | 80010340 | 干硬性水泥砂浆 | 1:3 | m3 | 33.124 | 290.6 | 9625.85
1155 | 80010350 | 现拌砌筑砂浆 | M5(42.5) 砂子4.75mm 稠度50~70mm | m3 | 8.5 | 180.2 | 1531.76
1156 | 80010360 | 现拌砌筑砂浆 | M7.5(42.5) 砂子4.75mm 稠度50~70mm | m3 | 17.515 | 187 | 3275.31
1157 | 80010370 | 现拌砌筑砂浆 | M10(42.5) 砂子4.75mm 稠度50~70mm | m3 | 25.642 | 201.28 | 5161.19
1158 | 80010460 | 现拌抹灰砂浆 | 1:1 M55(42.5) 砂子4.75mm 稠度50~70mm | m3 | 0.45 | 536.079 | 241.41
1159 | 80010480 | 现拌抹灰砂浆 | 1:2 M45(42.5) 砂子4.75mm 稠度50~70mm | m3 | 26.96 | 334.22 | 9010.51
1160 | 80010490 | 现拌抹灰砂浆 | 1:2.5 M40(42.5) 砂子4.75mm 稠度50~70mm | m3 | 48.53 | 300.438 | 14580.36
1161 | 80010500 | 现拌抹灰砂浆 | 1:3 M30(42.5) 砂子4.75mm 稠度50~70mm | m3 | 14.774 | 269.838 | 3986.47
1162 | 80010500 | 现拌抹灰砂浆 | 1:3 M30(42.5) 砂子4.75mm 稠度50~70mm | m3 | 364.327 | 269.838 | 98309.39
1163 | 80010520 | 预拌抹灰砂浆 | M7.5(42.5) 砂子4.75mm 稠度70~90mm | m3 | 3.374 | 303.48 | 1023.91
1164 | 80010570 | 预拌砌筑及地面砂浆 | M7.5(42.5) 砂子4.75mm 稠度50~70mm | m3 | 11.349 | 282.35 | 3204.42
1165 | 80010680 | 预拌同配比砂浆 | C20(42.5) 砂子4.75mm | m3 | 1.352 | 346.23 | 468.16
人工、材料设备、机械汇总表
工程名称：三明市烟草公司泰宁县杉城烟草站建设项目 | [5 empty] | 第35页 共41页
序号 | 工料机编码 | 工料机名称 | 规格、型号等特殊要求 | 单位 | 数量 | 单价 | 合价
1166 | 80010680 | 预拌同配比砂浆 | C20(42.5) 砂子4.75mm | m3 | 4.175 | 346.23 | 1445.52
1167 | 80010690 | 预拌同配比砂浆 | C25(42.5) 砂子4.75mm | m3 | 2.798 | 359.75 | 1006.5
1168 | 80010700 | 预拌同配比砂浆 | C30(42.5) 砂子4.75mm | m3 | 10.028 | 373.23 | 3742.9
1169 | 80010700 | 预拌同配比砂浆 | C30(42.5) 砂子4.75mm | m3 | 7.463 | 373.23 | 2785.54
1170 | 80010710 | 预拌同配比砂浆 | C35(42.5) 砂子4.75mm | m3 | 1.018 | 385.28 | 392.25
1171 | 80030040 | 石灰砂浆 | 1:3 | m3 | 4.38 | 344.225 | 1507.68
1172 | 80050040 | 混合砂浆 | 1:0.5:3 | m3 | 65.476 | 333.682 | 21848.16
1173 | 80050150 | 现拌混合砂浆 | M5(42.5) | m3 | 3.48 | 167.044 | 581.23
1174 | 80050160 | 现拌混合砂浆 | M7.5(42.5) | m3 | 203.648 | 173.921 | 35418.71
1175 | 80050170 | 现拌混合砂浆 | M10(42.5) | m3 | 17.62 | 180.458 | 3179.62
1176 | 80070010 | 加气混凝土专用抹灰砂浆 |  | m3 | 0.221 | 622.193 | 137.23
1177 | 80070010 | 加气混凝土专用抹灰砂浆 |  | m3 | 1.875 | 533.184 | 999.63
1178 | 80090001 | AC微晶无机保温砂浆 |  | m3 | 24.874 | 1173.477 | 29188.79
1179 | 80090030 | 环氧打底料 | 1.0:0.07:0.15 | m3 | 0.022 | 29268.44 | 640.63
1180 | 80090050 | 环氧砂浆 | 1:0.07:2:4 | m3 | 0.226 | 9012.293 | 2038.36
1181 | 80090090 | 抗裂砂浆 |  | m3 | 3.227 | 1942.275 | 6268.63
1182 | 80090130 | 沥青砂浆 | 1:2:7 | m3 | 2.308 | 1231.378 | 2842.02
1183 | 80110110 | 素水泥浆 |  | m3 | 12.454 | 511.526 | 6370.43
1184 | 80110110 | 素水泥浆 |  | m3 | 0.893 | 511.526 | 456.68
1185 | 80130130 | 白水泥彩色石子浆 | 1:2.5 | m3 | 18.832 | 1203.146 | 22658.09
1186 | 80150240 | 沥青麻筋 |  | m3 | 0.753 | 3265.88 | 2457.63
1187 | 80213460 | ■预拌非泵送细石混凝土 | C15(42.5) 碎石10mm(细石) 塌落度120-160mm | m3 | 5.522 | 358.1 | 1977.28
1188 | 80213465 | ■预拌非泵送细石混凝土 | C20(42.5) 碎石10mm(细石) 塌落度120-160mm | m3 | 129.873 | 372.83 | 48420.48
1189 | 80213470 | ■预拌非泵送细石混凝土 | C25(42.5) 碎石10mm(细石) 塌落度120-160mm | m3 | 191.536 | 383.5 | 73454.07
1190 | 80213570 | ■预拌非泵送普通混凝土 | C15(42.5) 碎石31.5mm 塌落度120-160mm | m3 | 248.99 | 349.22 | 86952.25
1191 | 80213575 | ■预拌非泵送普通混凝土 | C20(42.5) 碎石31.5mm 塌落度120-160mm | m3 | 775.012 | 364.59 | 282561.49
1192 | 80213580 | ■预拌非泵送普通混凝土 | C25(42.5) 碎石31.5mm 塌落度120-160mm | m3 | 541.235 | 378.97 | 205111.85
1193 | 80213585 | ■预拌非泵送普通混凝土 | C30(42.5) 碎石31.5mm 塌落度120-160mm | m3 | 922.691 | 390.87 | 360652.11
1194 | 80213670 | ■预拌泵送普通混凝土 | 泵送100m以下 C15(42.5) 碎石25mm 塌落度160-200mm | m3 | 0.869 | 354.39 | 307.82
1195 | 80213755 | ■预拌泵送普通混凝土 | 泵送100m以下 C20(42.5) 碎石31.5mm 塌落度160-200mm | m3 | 48.31 | 391 | 18889.02
1196 | 80213755 | ■预拌泵送普通混凝土 | 泵送100m以下 C20(42.5) 碎石31.5mm 塌落度160-200mm | m3 | 8.484 | 391 | 3317.24
人工、材料设备、机械汇总表
工程名称：三明市烟草公司泰宁县杉城烟草站建设项目 | [5 empty] | 第36页 共41页
序号 | 工料机编码 | 工料机名称 | 规格、型号等特殊要求 | 单位 | 数量 | 单价 | 合价
1197 | 80213760 | ■预拌泵送普通混凝土 | 泵送100m以下 C25(42.5) 碎石31.5mm 塌落度160-200mm | m3 | 262.09 | 405.27 | 106217.36
1198 | 80213765 | ■预拌泵送普通混凝土 | 泵送100m以下 C30(42.5) 碎石31.5mm 塌落度160-200mm | m3 | 566.399 | 418.09 | 236805.68
1199 | 80213765 | ■预拌泵送普通混凝土 | 泵送100m以下 C30(42.5) 碎石31.5mm 塌落度160-200mm | m3 | 686.844 | 418.09 | 287162.47
1200 | 80213770 | ■预拌泵送普通混凝土 | 泵送100m以下 C35(42.5) 碎石31.5mm 塌落度160-200mm | m3 | 124.834 | 430.47 | 53737.3
1201 | 80214365 | ■预拌泵送水下混凝土 | C35(42.5) 碎石31.5mm 塌落度180-220mm | m3 | 252.197 | 443.32 | 111803.88
1202 | 80215185 | ■预拌泵送抗渗混凝土 | C30P6(42.5) 碎石25mm 塌落度160-200mm | m3 | 818.293 | 437.12 | 357692.16
1203 | 80215220 | ■预拌泵送抗渗混凝土 | C35P8(42.5) 碎石25mm 塌落度160-200mm | m3 | 535.977 | 461.38 | 247288.93
1204 | 80230020 | 预拌泵送轻骨料混凝土 | 塌落度140~220mm 淤泥陶粒，密度等级≥500kg/m3 容重（kg/m3） 1300~1500 LC7.5 | m3 | 33.805 | 441.25 | 14916.32
三 |  | 设备
1 | 33110240 | ■18T消防水箱 |  | 个 | 1 | 19170 | 19170
2 | 79011002 | ■火灾报警控制器 | 共约420点 | 台 | 1 | 7260 | 7260
3 | 79011002 | ■广播选层控制盘 |  | 台 | 1 | 800 | 800
4 | 79011004 | ■充电桩 | 慢充7kw | 台 | 1 | 1880 | 1880
5 | 79011004 | ■充电桩 | 快充40kw | 台 | 1 | 22800 | 22800
6 | 79011007 | ■防火门监控主机 |  | 台 | 1 | 1980 | 1980
7 | 79011008 | ■消防电源监控主机 |  | 台 | 1 | 2080 | 2080
8 | 79011008 | ■电气火灾监控主机 |  | 台 | 1 | 2250 | 2250
9 | 79011012 | ■潜污泵 流量45T/h,扬程12m,功率3.0KW |  | 台 | 2 | 2800 | 5600
10 | 79011012 | ■潜污泵 流量20T/h,扬程15m,功率2.2KW |  | 台 | 2 | 2300 | 4600
11 | 79011012 | ■XW(L)-I-2.0-20-SR型 SQL800*0.6型,工作压力比0.8 总容积900L,调节水容积150L SR5-6;稳压泵 2台,1用1备(单台Q=2.0L/s,H=20m,N=1.1KW) |  | 套 | 2 | 22500 | 45000
12 | 79011019 | ■离心风机HTFC-Ⅲ-10 | 风 量: 2650m3/h、风 压: 248Pa、功 率: 1.1kW | 台 | 1 | 3293.805 | 3293.81
13 | 79011019 | ■离心风机 | PY-1#-WD-1 HTF-Ⅰ-10 风 量: 48679m3/h、风 压: 630Pa、功 率: 11kW | 台 | 1 | 8712.389 | 8712.39
人工、材料设备、机械汇总表
工程名称：三明市烟草公司泰宁县杉城烟草站建设项目 | [5 empty] | 第37页 共41页
序号 | 工料机编码 | 工料机名称 | 规格、型号等特殊要求 | 单位 | 数量 | 单价 | 合价
14 | 79011019 | ■排风风机PF-4#-1F-1(防爆)XBDZ-NO-3.6 | 风 量:2480m3/h、风 压: 78Pa、功 率:0.09kW | 台 | 1 | 1223.009 | 1223.01
15 | 79011019 | ■排风风机PF-4#-1F-1(防爆)DZ-2.2 | 风 量: 450m3/h、风 压: 100Pa、功 率: 0.025kW | 台 | 1 | 993.805 | 993.81
16 | 79011019 | ■排风风机PF-4#-1F-3 | XBDZ-NO-3.6 风 量: 3370m3/h、风 压: 76Pa、功 率: 0.12kW | 台 | 1 | 917.699 | 917.7
17 | 79011019 | ■开关电源 |  | 台 | 1 | 637 | 637
18 | 79011019 | ■备用电源(24AH) |  | 台 | 1 | 403 | 403
19 | 79011022 | ■电梯 DT1 载重量：5000KG、速度1.0m/s、停层站数1~2F |  | 部 | 1 | 194000 | 194000
20 | 79011022 | ■电梯 | DT1 载重量：750KG、速度1.5m/s、停层站数1~5F | 部 | 1 | 155000 | 155000
21 | 79011023 | ■柴油发电机 | 常(备)用功率:250(275)kW | 台 | 1 | 129800 | 129800
22 | 79011025 | ■功率放大器(100V定压) | 200W | 台 | 2 | 2800 | 5600
23 | 79011045 | ■室外消火栓给水泵 | XBD5.0/35G-FLG Q=35L/S,H=50m,N=30KW 一用一备 | 台 | 2 | 11700 | 23400
24 | 79011045 | ■室内消火栓给水泵 | XBD7.0/30G-FLG Q=30L/S,H=70m,N=45KW 一用一备 | 台 | 2 | 16500 | 33000
25 | 79011045 | ■自动喷淋给水泵 | XBD7.0/50G-FLG Q=50L/S,H=70m,N=75KW 一用一备 | 台 | 2 | 26700 | 53400
26 | 79011045 | ■控制柜（自动喷淋给水泵） |  | 台 | 1 | 15900 | 15900
27 | 79011062 | ■应急照明控制器 |  | 台 | 1 | 5040 | 5040
28 | 79011062 | ■液位控制显示装置 |  | 台 | 2 | 5040 | 10080
29 | 79011062 | ■火警电话总机 |  | 台 | 5 | 1100 | 5500
30 | 79011062 | ■CRT图形显示软件（含双台机柜、显示装置） |  | 台 | 1 | 13400 | 13400
四 |  | 施工机具
1 | 98030010 | 电压比测试仪(变比电桥) |  | 台班 | 4.859 | 155.89 | 757.42
2 | 98030020 | 交流稳压电源 |  | 台班 | 26 | 9 | 234
3 | 98030040 | 三相精密测试电源 |  | 台班 | 5.086 | 74.6 | 379.39
4 | 98030060 | 直流稳压电源 |  | 台班 | 26 | 16.6 | 431.6
5 | 98050050 | 真有效值万用表 | 工业用 | 台班 | 8.055 | 6.03 | 48.57
6 | 98050110 | 万用表 | 手持式 | 台班 | 162.127 | 6.83 | 1107.33
7 | 98050170 | 数字温度计 |  | 台班 | 1.5 | 17.08 | 25.62
8 | 98050180 | 数字压差计 |  | 台班 | 0.5 | 8.55 | 4.28
9 | 98050200 | 相位表 |  | 台班 | 5.523 | 10.33 | 57.05
人工、材料设备、机械汇总表
工程名称：三明市烟草公司泰宁县杉城烟草站建设项目 | [5 empty] | 第38页 共41页
序号 | 工料机编码 | 工料机名称 | 规格、型号等特殊要求 | 单位 | 数量 | 单价 | 合价
10 | 98070040 | 标准压力发生器 | 2656 | 台班 | 0.056 | 14.05 | 0.79
11 | 98110100 | 高压绝缘电阻测试仪 |  | 台班 | 6.021 | 39.84 | 239.89
12 | 98110150 | 交/直流低电阻测试仪 |  | 台班 | 3.34 | 7.91 | 26.42
13 | 98110170 | 接地电阻测试仪 |  | 台班 | 14.3 | 9.72 | 139
14 | 98110190 | 接地引下线导通电阻测试仪 |  | 台班 | 2 | 14.55 | 29.1
15 | 98130010 | 计时/计频器/校准器 |  | 台班 | 0.227 | 170.02 | 38.59
16 | 98170020 | 对讲机 |  | 台班 | 106.527 | 5.51 | 586.96
17 | 98230040 | 数字示波器 |  | 台班 | 1.727 | 77.77 | 134.31
18 | 98260010 | 声级计 |  | 台班 | 7.76 | 3.26 | 25.3
19 | 98350020 | 电缆测试仪 |  | 台班 | 5.887 | 17.08 | 100.55
20 | 98370001 | 微机继电保护测试仪 |  | 台班 | 6.703 | 213.84 | 1433.31
21 | 98470140 | 笔记本电脑 |  | 台班 | 5 | 10.24 | 51.2
22 | 98470400 | 过程仪表 |  | 台班 | 0.5 | 23.23 | 11.62
23 | 98470450 | 火灾探测器试验器 |  | 台班 | 18.89 | 4.27 | 80.66
24 | 98470520 | 打印机 | 宽行 | 台班 | 2 | 5.79 | 11.58
25 | 98470740 | 振荡器 |  | 台班 | 5.523 | 18.2 | 100.52
26 | 99010030 | 履带式单斗挖掘机 | 液压 斗容量1.25m3 | 台班 | 34.506 | 1418.652 | 48951.35
27 | 99010130 | 轮胎式单斗挖掘机 | 液压 斗容量0.6m3 | 台班 | 1.728 | 729.688 | 1260.84
28 | 99010140 | 履带式液压挖掘机(带液压锤) | HM960 | 台班 | 65.805 | 1711.2 | 112605.49
29 | 99030620 | 冲击钻机 | 22型电动 | 台班 | 108.864 | 425.116 | 46279.83
30 | 99030810 | 钻孔机 |  | 台班 | 1.353 | 20.68 | 27.97
31 | 99050010 | 电动滚筒式混凝土搅拌机 | 出料容量400L | 台班 | 33.05 | 231.284 | 7643.86
32 | 99050090 | 双锥反转出料混凝土搅拌机 | 出料容量500L | 台班 | -9.525 | 335.572 | -3196.32
33 | 99050210 | 灰浆搅拌机 | 拌筒容量200L | 台班 | 173.239 | 148.203 | 25674.53
34 | 99050660 | 混凝土磨光机 |  | 台班 | 21.524 | 16.901 | 363.78
35 | 99050670 | 混凝土振动梁 |  | 台班 | 21.524 | 22.356 | 481.2
36 | 99050740 | 平板式混凝土振捣器 |  | 台班 | 16.941 | 8.97 | 151.96
37 | 99050840 | 电动灌浆机 |  | 台班 | 23.717 | 22.334 | 529.69
38 | 99050880 | 混凝土抹平机 | 功率 5.5kW | 台班 | 18.527 | 20.768 | 384.76
39 | 99070030 | 履带式推土机 | 功率75kW | 台班 | 15.706 | 856.476 | 13451.68
40 | 99070040 | 履带式推土机 | 功率90kW | 台班 | 0.5 | 938.715 | 469.36
41 | 99070070 | 履带式推土机 | 功率135kW | 台班 | 34.648 | 1157.327 | 40099.53
42 | 99070510 | 载货汽车 | 装载质量4t | 台班 | 4.219 | 513.943 | 2168.39
43 | 99070520 | 载货汽车 | 装载质量5t | 台班 | 8.601 | 527.462 | 4536.65
44 | 99070530 | 载货汽车 | 装载质量6t | 台班 | 89.017 | 547.297 | 48718.82
45 | 99070540 | 载货汽车 | 装载质量8t | 台班 | 5.622 | 606.818 | 3411.45
46 | 99070550 | 载货汽车 | 装载质量10t | 台班 | 2 | 659.391 | 1318.78
47 | 99070570 | 载货汽车 | 装载质量15t | 台班 | 1 | 917.465 | 917.47
人工、材料设备、机械汇总表
工程名称：三明市烟草公司泰宁县杉城烟草站建设项目 | [5 empty] | 第39页 共41页
序号 | 工料机编码 | 工料机名称 | 规格、型号等特殊要求 | 单位 | 数量 | 单价 | 合价
48 | 99070670 | 自卸汽车 | 装载质量15t | 台班 | 152.548 | 942.955 | 143845.76
49 | 99070730 | 平板拖车组 | 装载质量20t | 台班 | 9.483 | 1130.011 | 10715.39
50 | 99070750 | 平板拖车组 | 装载质量40t | 台班 | 1 | 1496.523 | 1496.52
51 | 99070770 | 平板拖车组 | 装载质量60t | 台班 | 1 | 1668.683 | 1668.68
52 | 99070790 | 平板拖车组 | 装载质量100t | 台班 | 3.1 | 2824.238 | 8755.14
53 | 99070870 | 机动翻斗车 | 装载质量1t | 台班 | 3.357 | 265.517 | 891.21
54 | 99070990 | 轨道平车 | 装载质量10t | 台班 | 0.404 | 80.367 | 32.44
55 | 99071080 | 皮带运输机 | 带长×带宽 15×0.5m | 台班 | 0.01 | 234.42 | 2.31
56 | 99090010 | 履带式电动起重机 | 提升质量5t | 台班 | 14.522 | 298.175 | 4330.03
57 | 99090060 | 履带式起重机 | 提升质量15t | 台班 | 0.524 | 804.485 | 421.2
58 | 99090240 | 轮胎式起重机 | 提升质量16t | 台班 | 2.055 | 848.788 | 1744.16
59 | 99090300 | 汽车式起重机 | 提升质量5t | 台班 | 1.161 | 482.598 | 560.11
60 | 99090310 | 汽车式起重机 | 提升质量8t | 台班 | 13.168 | 804.224 | 10590.29
61 | 99090320 | 汽车式起重机 | 提升质量10t | 台班 | 0.987 | 873.884 | 862.76
62 | 99090340 | 汽车式起重机 | 提升质量16t | 台班 | 2.749 | 1010.401 | 2777.14
63 | 99090350 | 汽车式起重机 | 提升质量20t | 台班 | 1 | 1087.215 | 1087.21
64 | 99090360 | 汽车式起重机 | 提升质量25t | 台班 | 14.657 | 1146.662 | 16807
65 | 99090380 | 汽车式起重机 | 提升质量32t | 台班 | 3.2 | 1323.027 | 4233.69
66 | 99090550 | 门式起重机 | 提升质量5t | 台班 | 0.01 | 381.889 | 3.82
67 | 99090560 | 门式起重机 | 提升质量10t | 台班 | 1.681 | 463.75 | 779.42
68 | 99090570 | 门式起重机 | 提升质量20t | 台班 | 0.125 | 629.717 | 78.6
69 | 99090640 | 叉式起重机 | 提升质量5t | 台班 | 1.3 | 590.951 | 768.24
70 | 99090710 | 塔式起重机 | 起重量6t | 台班 | 0.005 | 403.67 | 2.11
71 | 99091170 | 电动卷扬机 | 单筒慢速 牵引力50kN | 台班 | 0.302 | 155.467 | 46.92
72 | 99091460 | 电动葫芦 | 单速 提升质量3t | 台班 | 13.75 | 30.555 | 420.13
73 | 99091600 | 吊装机械 | 综合 | 台班 | 13.051 | 541.52 | 7067.43
74 | 99091870 | 变频调速双笼施工电梯使用费 | 提升质量2×2t 提升高度100m | 部·天 | 120.4 | 274.76 | 33081.1
75 | 99110020 | 手动液压叉车 |  | 台班 | 1.054 | 182.74 | 192.61
76 | 99130010 | 平地机 | 功率90kW | 台班 | 6.648 | 745.309 | 4954.58
77 | 99130100 | 钢轮内燃压路机 | 工作质量8t | 台班 | 0.807 | 492.426 | 397.27
78 | 99130110 | 钢轮内燃压路机 | 工作质量12t | 台班 | 0.5 | 621.918 | 310.96
79 | 99130120 | 钢轮内燃压路机 | 工作质量15t | 台班 | 7.809 | 729.179 | 5694.46
80 | 99130200 | 振动压路机 | 工作质量15t | 台班 | 1.429 | 971.36 | 1387.88
81 | 99130280 | 电动夯实机 | 夯击能力20～62N.m | 台班 | 790.686 | 27.16 | 21475.03
82 | 99130420 | 强夯机械 | 夯击能量2000kN.m | 台班 | 10.359 | 1129.279 | 11697.98
83 | 99130460 | 强夯机械 | 夯击能量6000kN.m | 台班 | 24.29 | 2490.04 | 60482.08
84 | 99130610 | 混凝土路面锯缝机 | 不含刀片 | 台班 | 29.934 | 21.942 | 656.8
85 | 99130650 | 自行式热熔划线车 |  | 台班 | 1.496 | 216.49 | 323.9
86 | 99130660 | 热熔釜熔解车 |  | 台班 | 2.84 | 462.25 | 1312.85
人工、材料设备、机械汇总表
工程名称：三明市烟草公司泰宁县杉城烟草站建设项目 | [5 empty] | 第40页 共41页
序号 | 工料机编码 | 工料机名称 | 规格、型号等特殊要求 | 单位 | 数量 | 单价 | 合价
87 | 99130670 | 手推式热熔底漆车 |  | 台班 | 2.168 | 265.64 | 575.94
88 | 99131010 | 强夯机械(停滞) |  | 台班 | 0.5 | 512.6 | 256.3
89 | 99170010 | 钢筋调直机 | 直径40mm | 台班 | 46.246 | 28.86 | 1334.66
90 | 99170020 | 钢筋切断机 | 直径40mm | 台班 | 46.496 | 37.412 | 1739.5
91 | 99170040 | 钢筋弯曲机 | 直径40mm | 台班 | 112.645 | 23.266 | 2620.81
92 | 99190030 | 普通车床 | 工件直径×工件长度630×2000mm | 台班 | 1.51 | 300.059 | 453.09
93 | 99190190 | 立式钻床 | 钻孔直径25mm | 台班 | 18.427 | 6.191 | 114.08
94 | 99190220 | 台式钻床 | 钻孔直径16mm | 台班 | 11.804 | 3.744 | 44.19
95 | 99190240 | 台式钻床 | 钻孔直径35mm | 台班 | 16.9 | 8.504 | 143.72
96 | 99190330 | 剪板机 | 厚度×宽度 6.3×2000mm | 台班 | 0.166 | 307.231 | 51
97 | 99190390 | 剪板机 | 厚度×宽度 20×2500mm | 台班 | 0.02 | 392.737 | 7.85
98 | 99190580 | 卷板机 | 厚度×宽度 20×2500mm | 台班 | 0.046 | 338.269 | 15.56
99 | 99190740 | 折方机 | 厚度×宽度 4×2000mm | 台班 | 0.166 | 29.727 | 4.93
100 | 99190770 | 刨边机 | 加工长度12000mm | 台班 | 0.008 | 630.336 | 5.04
101 | 99190780 | 管子切断机 | Φ60～150 | 台班 | 0.164 | 25.56 | 4.19
102 | 99190800 | 管子切断机 | Φ150 | 台班 | 20.922 | 30.788 | 644.15
103 | 99190810 | 管子切断机 | Φ250 | 台班 | 1.932 | 39.26 | 75.85
104 | 99190850 | 螺栓套丝机 | Φ39 | 台班 | 312.15 | 23.878 | 7453.52
105 | 99190860 | 管子切断套丝机 | Φ159 | 台班 | 65.45 | 19.452 | 1273.14
106 | 99190880 | 咬口机 | 板厚1.5mm | 台班 | 0.166 | 15.2 | 2.52
107 | 99190910 | 坡口机 | Φ426 | 台班 | 0.07 | 29.05 | 2.03
108 | 99191220 | 台式砂轮机 |  | 台班 | 6.14 | 46 | 282.45
109 | 99191310 | 封口机 |  | 台班 | 8.736 | 34.297 | 299.63
110 | 99191350 | 开槽机 |  | 台班 | 12.232 | 20.58 | 251.74
111 | 99191390 | 滚刮机 |  | 台班 | 4.452 | 61.45 | 273.55
112 | 99191400 | 滚槽机 |  | 台班 | 105.624 | 61.11 | 6454.69
113 | 99191520 | 管道切割坡口机 | ISD-300 | 台班 | 0.102 | 73.6 | 7.51
114 | 99191890 | 电动揋弯机 | 100以内 | 台班 | 0.524 | 52.72 | 27.61
115 | 99191900 | 电动揋弯机 | 弯曲直径500～1800mm | 台班 | 0.183 | 84.51 | 15.5
116 | 99210001 | 木工圆锯机 | 直径500mm | 台班 | 167.887 | 22.908 | 3845.95
117 | 99210060 | 木工单面压刨床 | 刨削宽度 600mm | 台班 | 0.029 | 28.813 | 0.83
118 | 99230001 | 半自动切割机 | 厚度100mm | 台班 | 0.661 | 75.466 | 49.91
119 | 99230020 | 平面水磨石机 | 功率3kW | 台班 | 63.379 | 18.262 | 1157.44
120 | 99230050 | 砂轮切割机 | Φ400 | 台班 | 18.925 | 5.46 | 103.33
121 | 99230060 | 砂轮切割机 | Φ500 | 台班 | 1.24 | 6.02 | 7.46
122 | 99230110 | 电动打磨机 |  | 台班 | 10.957 | 12.67 | 138.82
123 | 99250001 | 交流弧焊机 | 容量21kVA | 台班 | 130.854 | 51.747 | 6771.29
124 | 99250010 | 交流弧焊机 | 容量30kVA | 台班 | 0.919 | 89.46 | 82.2
125 | 99250020 | 交流弧焊机 | 容量32kVA | 台班 | 39.205 | 75.215 | 2948.79
人工、材料设备、机械汇总表
工程名称：三明市烟草公司泰宁县杉城烟草站建设项目 | [5 empty] | 第41页 共41页
序号 | 工料机编码 | 工料机名称 | 规格、型号等特殊要求 | 单位 | 数量 | 单价 | 合价
126 | 99250100 | 直流弧焊机 | 容量 20kV·A | 台班 | 0.38 | 64.725 | 24.58
127 | 99250110 | 直流弧焊机 | 容量 32kV·A | 台班 | 142.446 | 79.535 | 11329.46
128 | 99250150 | 对焊机 | 容量75kVA | 台班 | 25.244 | 97.012 | 2449.01
129 | 99250210 | 氩弧焊机 | 电流500A | 台班 | 11.003 | 84.341 | 927.97
130 | 99250240 | 二氧化碳气体保护焊机 | 电流500A | 台班 | 64.16 | 116.88 | 7499.04
131 | 99250250 | 二氧化碳气体保护焊机 | NB500 | 台班 | 0.641 | 131.33 | 84.16
132 | 99250310 | 电渣焊机 | 电流1000A | 台班 | 32.218 | 145.077 | 4674.09
133 | 99250460 | 电熔焊接机 | 功率3.5kW | 台班 | 13.974 | 36.8 | 514.26
134 | 99250510 | 埋弧气刨机 | ZX5-1000 | 台班 | 0.267 | 111.18 | 29.69
135 | 99250560 | 电焊机 |  | 台班 | 100.774 | 60.84 | 6131.1
136 | 99250570 | 电焊机 | 21kVA | 台班 | 0.653 | 60.84 | 39.75
137 | 99250590 | 交流电焊机 | 容量21kVA | 台班 | 27.328 | 60.84 | 1662.63
138 | 99250600 | 交流电焊机 | 容量30kVA | 台班 | 3.198 | 89.46 | 286.09
139 | 99250610 | 交流电焊机 | 功率32kVA | 台班 | 5.431 | 89.46 | 485.89
140 | 99310030 | 洒水车 | 罐容量4000L | 台班 | 5.408 | 583.411 | 3155.3
141 | 99330060 | 风动凿岩机 | 手持式 | 台班 | 3.879 | 11.151 | 43.25
142 | 99430170 | 电动空气压缩机 | 排气量0.6m3/min | 台班 | 1.228 | 33.528 | 41.16
143 | 99430180 | 电动空气压缩机 | 排气量1m3/min | 台班 | 22.77 | 45.366 | 1032.96
144 | 99430220 | 电动空气压缩机 | 排气量10m3/min | 台班 | 0.134 | 323.393 | 43.17
145 | 99440010 | 电动单级离心清水泵 | 出口直径Φ100 | 台班 | 1.799 | 30.148 | 54.23
146 | 99440460 | 试压泵 | 压力3MPa | 台班 | 16.221 | 15.953 | 258.77
147 | 99440490 | 试压泵 | 压力10MPa | 台班 | 0.35 | 19.205 | 6.72
148 | 99440510 | 试压泵 | 压力30MPa | 台班 | 0.03 | 20.691 | 0.62
149 | 99440530 | 试压泵 | 压力60MPa | 台班 | 0.332 | 22.015 | 7.3
150 | 99450382 | 开孔机 | 开孔直径200mm | 台班 | 3.237 | 400.603 | 1296.79
151 | 99450510 | 冲击成孔机 | CZ-30 | 台班 | 0.5 | 301.36 | 150.68
152 | 99450550 | 其他机械费 |  | 元 | 79931.695 | 1 | 79931.7
153 | 99450580 | 电动扭力扳手 |  | 台班 | 300.696 | 138 | 41496.05
154 | 99450630 | 铭牌打印机 |  | 台班 | 0.168 | 33.38 | 5.61
155 | 99450780 | 电焊条恒温箱 |  | 台班 | 1.77 | 52.675 | 93.25
156 | 99450790 | 电焊条烘干箱 | 容积450×350×450 | 台班 | 13.13 | 15.535 | 203.97
157 | 99450810 | 电焊条烘干箱 | 容积600×500×750 | 台班 | 1.77 | 24.28 | 42.98