## 封1工程量清单
三明市烟草公司泰宁县杉城烟草站建设项目工程
招 标 工 程 量 清 单
招 标 人: |  | 造价咨询人:
(盖单位公章) |  | (盖单位公章)
法定代表人 或其授权人: |  | 法定代表人 或其授权人:
(签字或盖章) |  | (签字或盖章)
编 制 人: |  | 审 核 人:
(签字) |  | (签字、加盖执业印章)
编制时间: | 2024年10月30日 | 审核时间:

## 表1总说明
总说明
工程名称：三明市烟草公司泰宁县杉城烟草站建设项目 | 第1页 共1页

## 表2工程项目造价汇总表
工程项目造价汇总表
工程名称:三明市烟草公司泰宁县杉城烟草站建设项目 |  |  | 第1页 共1页
序号 | 单项工程名称 | 金额(元) | 其中
|  |  | 安全文明施工费(元) | 人工费 （元）
1 | 一、建筑安装工程费用
2 | 烟叶中转库、卷烟物流仓库
3 | 地基处理
4 | 联合工房
5 | 生产辅助用房
6 | 配电房、柴油发电机房
7 | 停车棚
8 | 装卸棚
9 | 抗震支架
10 | 室外总体市政工程
11 | 暂列金额
12 | 二、场地平整建设费-挡墙
合 计

## 表3单项工程造价汇总表
单项工程造价汇总表
工程名称：三明市烟草公司泰宁县杉城烟草站建设项目 一、建筑安装工程费用 |  |  | 第1页 共12页
序号 | 单位工程名称 | 金额(元) | 其中
|  |  | 安全文明施工费(元) | 人工费 （元）
合 计
单项工程造价汇总表
工程名称：三明市烟草公司泰宁县杉城烟草站建设项目 烟叶中转库、卷烟物流仓库 |  |  | 第2页 共12页
序号 | 单位工程名称 | 金额(元) | 其中
|  |  | 安全文明施工费(元) | 人工费 （元）
1 | 地下室(消防水池)
2 | 地下室安装工程
3 | 上部主体
4 | 上部主体安装工程
合 计
单项工程造价汇总表
工程名称：三明市烟草公司泰宁县杉城烟草站建设项目 地基处理 |  |  | 第3页 共12页
序号 | 单位工程名称 | 金额(元) | 其中
|  |  | 安全文明施工费(元) | 人工费 （元）
1 | 地基处理工程
合 计
单项工程造价汇总表
工程名称：三明市烟草公司泰宁县杉城烟草站建设项目 联合工房 |  |  | 第4页 共12页
序号 | 单位工程名称 | 金额(元) | 其中
|  |  | 安全文明施工费(元) | 人工费 （元）
1 | 房屋建筑与装饰工程
2 | 装配式建筑工程
3 | 安装工程
合 计
单项工程造价汇总表
工程名称：三明市烟草公司泰宁县杉城烟草站建设项目 生产辅助用房 |  |  | 第5页 共12页
序号 | 单位工程名称 | 金额(元) | 其中
|  |  | 安全文明施工费(元) | 人工费 （元）
1 | 房屋建筑与装饰工程
2 | 安装工程
合 计
单项工程造价汇总表
工程名称：三明市烟草公司泰宁县杉城烟草站建设项目 配电房、柴油发电机房 |  |  | 第6页 共12页
序号 | 单位工程名称 | 金额(元) | 其中
|  |  | 安全文明施工费(元) | 人工费 （元）
1 | 房屋建筑与装饰工程
2 | 安装工程
合 计
单项工程造价汇总表
工程名称：三明市烟草公司泰宁县杉城烟草站建设项目 停车棚 |  |  | 第7页 共12页
序号 | 单位工程名称 | 金额(元) | 其中
|  |  | 安全文明施工费(元) | 人工费 （元）
1 | 房屋建筑与装饰工程
合 计
单项工程造价汇总表
工程名称：三明市烟草公司泰宁县杉城烟草站建设项目 装卸棚 |  |  | 第8页 共12页
序号 | 单位工程名称 | 金额(元) | 其中
|  |  | 安全文明施工费(元) | 人工费 （元）
1 | 装配式建筑工程
合 计
单项工程造价汇总表
工程名称：三明市烟草公司泰宁县杉城烟草站建设项目 抗震支架 |  |  | 第9页 共12页
序号 | 单位工程名称 | 金额(元) | 其中
|  |  | 安全文明施工费(元) | 人工费 （元）
1 | 安装工程
合 计
单项工程造价汇总表
工程名称：三明市烟草公司泰宁县杉城烟草站建设项目 室外总体市政工程 |  |  | 第10页 共12页
序号 | 单位工程名称 | 金额(元) | 其中
|  |  | 安全文明施工费(元) | 人工费 （元）
1 | 室外总体市政工程
2 | 园林工程
3 | 室外安装工程
合 计
单项工程造价汇总表
工程名称：三明市烟草公司泰宁县杉城烟草站建设项目 暂列金额 |  |  | 第11页 共12页
序号 | 单位工程名称 | 金额(元) | 其中
|  |  | 安全文明施工费(元) | 人工费 （元）
1 | 暂列金额
合 计
单项工程造价汇总表
工程名称：三明市烟草公司泰宁县杉城烟草站建设项目 二、场地平整建设费-挡墙 |  |  | 第12页 共12页
序号 | 单位工程名称 | 金额(元) | 其中
|  |  | 安全文明施工费(元) | 人工费 （元）
1 | 室外总体市政工程
合 计

## 表4单位工程造价汇总表
单位工程造价汇总表
工程名称：三明市烟草公司泰宁县杉城烟草站建设项目 烟叶中转库、卷烟物流仓库 地下室(消防水池) |  | 第1页 共20页
序号 | 汇 总 内 容 | 金 额(元)
1 | 分部分项工程费
1.1 | 土方工程
1.2 | 砌筑工程
1.3 | 钢筋工程
1.4 | 混凝土工程
1.5 | 地下室底板防水
1.6 | 楼地面工程
1.7 | 内墙柱面工程
1.8 | 天棚工程
1.9 | 门窗工程
1.10 | 其他一般土建工程
2 | 措施项目费
2.1 | 总价措施项目费
2.1.1 | 安全文明施工费
2.1.2 | 其他总价措施费
2.2 | 单价措施项目费
3 | 其他项目费
3.1 | 暂列金额
3.2 | 专业工程暂估价
3.3 | 总承包服务费
合 计=1+2+3
单位工程造价汇总表
工程名称：三明市烟草公司泰宁县杉城烟草站建设项目 烟叶中转库、卷烟物流仓库 地下室安装工程 |  | 第2页 共20页
序号 | 汇 总 内 容 | 金 额(元)
1 | 分部分项工程费
1.1 | 配电箱安装工程
1.2 | 母线槽、电缆与桥架工程
1.3 | 配管配线工程
1.4 | 电气照明器具工程(含灯具与开关插座)
1.5 | 应急照明系统
1.6 | 其他电气工程
1.7 | 火灾自动报警系统
1.8 | 地上送排风系统
1.9 | 喷淋、消火栓系统
1.10 | 给水系统
1.11 | 排水系统
2 | 措施项目费
2.1 | 总价措施项目费
2.1.1 | 安全文明施工费
2.1.2 | 其他总价措施费
2.2 | 单价措施项目费
3 | 其他项目费
3.1 | 暂列金额
3.2 | 专业工程暂估价
3.3 | 总承包服务费
合 计=1+2+3
单位工程造价汇总表
工程名称：三明市烟草公司泰宁县杉城烟草站建设项目 烟叶中转库、卷烟物流仓库 上部主体 |  | 第3页 共20页
序号 | 汇 总 内 容 | 金 额(元)
1 | 分部分项工程费
1.1 | 土方工程
1.2 | 桩基工程
1.3 | 砌筑工程
1.4 | 混凝土工程
1.5 | 钢筋工程
1.6 | 屋面工程
1.7 | 楼地面工程
1.8 | 内墙柱面工程
1.9 | 外墙面工程
1.10 | 天棚工程
1.11 | 门窗工程
1.12 | 其他一般土建工程
2 | 措施项目费
2.1 | 总价措施项目费
2.1.1 | 安全文明施工费
2.1.2 | 其他总价措施费
2.2 | 单价措施项目费
3 | 其他项目费
3.1 | 暂列金额
3.2 | 专业工程暂估价
3.3 | 总承包服务费
合 计=1+2+3
单位工程造价汇总表
工程名称：三明市烟草公司泰宁县杉城烟草站建设项目 烟叶中转库、卷烟物流仓库 上部主体安装工程 |  | 第4页 共20页
序号 | 汇 总 内 容 | 金 额(元)
1 | 分部分项工程费
1.1 | 配电箱安装工程
1.2 | 母线槽、电缆与桥架工程
1.3 | 配管配线工程
1.4 | 电气照明器具工程(含灯具与开关插座)
1.5 | 其他电气工程
1.6 | 防雷接地工程
1.7 | 应急照明系统
1.8 | 火灾自动报警系统
1.9 | 防火门监控系统
1.10 | 消防设备电源监控系统
1.11 | 电气火灾监控系统
1.12 | 安防监控系统
1.13 | 地上送排风系统
1.14 | 消防消火栓
1.15 | 喷淋、喷雾系统
1.16 | 雨水系统
1.17 | 电梯工程
2 | 措施项目费
2.1 | 总价措施项目费
2.1.1 | 安全文明施工费
2.1.2 | 其他总价措施费
2.2 | 单价措施项目费
3 | 其他项目费
3.1 | 暂列金额
3.2 | 专业工程暂估价
3.3 | 总承包服务费
合 计=1+2+3
单位工程造价汇总表
工程名称：三明市烟草公司泰宁县杉城烟草站建设项目 地基处理 地基处理工程 |  | 第5页 共20页
序号 | 汇 总 内 容 | 金 额(元)
1 | 分部分项工程费
1.1 | 地基处理工程
2 | 措施项目费
2.1 | 总价措施项目费
2.1.1 | 安全文明施工费
2.1.2 | 其他总价措施费
2.2 | 单价措施项目费
3 | 其他项目费
3.1 | 暂列金额
3.2 | 专业工程暂估价
3.3 | 总承包服务费
合 计=1+2+3
单位工程造价汇总表
工程名称：三明市烟草公司泰宁县杉城烟草站建设项目 联合工房 房屋建筑与装饰工程 |  | 第6页 共20页
序号 | 汇 总 内 容 | 金 额(元)
1 | 分部分项工程费
1.1 | 土方工程
1.2 | 砌筑工程
1.3 | 混凝土工程
1.4 | 钢筋工程
1.5 | 屋面工程
1.6 | 楼地面工程
1.7 | 内墙柱面工程
1.8 | 外墙面工程
1.9 | 天棚工程
1.10 | 门窗工程
1.11 | 其他一般土建工程
2 | 措施项目费
2.1 | 总价措施项目费
2.1.1 | 安全文明施工费
2.1.2 | 其他总价措施费
2.2 | 单价措施项目费
3 | 其他项目费
3.1 | 暂列金额
3.2 | 专业工程暂估价
3.3 | 总承包服务费
合 计=1+2+3
单位工程造价汇总表
工程名称：三明市烟草公司泰宁县杉城烟草站建设项目 联合工房 装配式建筑工程 |  | 第7页 共20页
序号 | 汇 总 内 容 | 金 额(元)
1 | 分部分项工程费
1.1 | 一般土建
2 | 措施项目费
2.1 | 总价措施项目费
2.1.1 | 安全文明施工费
2.1.2 | 其他总价措施费
2.2 | 单价措施项目费
3 | 其他项目费
3.1 | 暂列金额
3.2 | 专业工程暂估价
3.3 | 总承包服务费
合 计=1+2+3
单位工程造价汇总表
工程名称：三明市烟草公司泰宁县杉城烟草站建设项目 联合工房 安装工程 |  | 第8页 共20页
序号 | 汇 总 内 容 | 金 额(元)
1 | 分部分项工程费
1.1 | 配电箱安装工程
1.2 | 母线槽、电缆与桥架工程
1.3 | 配管配线工程
1.4 | 电气照明器具工程(含灯具与开关插座)
1.5 | 应急照明系统
1.6 | 防雷接地工程
1.7 | 其他电气工程
1.8 | 火灾自动报警系统
1.9 | 防火门监控系统
1.10 | 消防设备电源监控系统
1.11 | 电气火灾监控系统
1.12 | 消防消火栓
1.13 | 喷淋、喷雾系统
1.14 | 给水系统
1.15 | 排水系统
1.16 | 雨水系统
1.17 | 卫生洁具
1.18 | 地上送排风系统
2 | 措施项目费
2.1 | 总价措施项目费
2.1.1 | 安全文明施工费
2.1.2 | 其他总价措施费
2.2 | 单价措施项目费
3 | 其他项目费
3.1 | 暂列金额
3.2 | 专业工程暂估价
3.3 | 总承包服务费
合 计=1+2+3
单位工程造价汇总表
工程名称：三明市烟草公司泰宁县杉城烟草站建设项目 生产辅助用房 房屋建筑与装饰工程 |  | 第9页 共20页
序号 | 汇 总 内 容 | 金 额(元)
1 | 分部分项工程费
1.1 | 土方工程
1.2 | 砌筑工程
1.3 | 混凝土工程
1.4 | 钢筋工程
1.5 | 屋面工程
1.6 | 楼地面工程
1.7 | 内墙柱面工程
1.8 | 外墙面工程
1.9 | 天棚工程
1.10 | 门窗工程
1.11 | 其他一般土建工程
2 | 措施项目费
2.1 | 总价措施项目费
2.1.1 | 安全文明施工费
2.1.2 | 其他总价措施费
2.2 | 单价措施项目费
3 | 其他项目费
3.1 | 暂列金额
3.2 | 专业工程暂估价
3.3 | 总承包服务费
合 计=1+2+3
单位工程造价汇总表
工程名称：三明市烟草公司泰宁县杉城烟草站建设项目 生产辅助用房 安装工程 |  | 第10页 共20页
序号 | 汇 总 内 容 | 金 额(元)
1 | 分部分项工程费
1.1 | 配电箱安装工程
1.2 | 母线槽、电缆与桥架工程
1.3 | 电气照明器具工程(含灯具与开关插座)
1.4 | 配管配线工程
1.5 | 其他电气工程
1.6 | 防雷接地工程
1.7 | 应急照明系统
1.8 | 火灾自动报警系统
1.9 | 综合布线系统
1.10 | 安防监控系统
1.11 | 地上送排风系统
1.12 | 消防消火栓
1.13 | 喷淋、喷雾系统
1.14 | 雨水系统
1.15 | 给水系统
1.16 | 排水系统
1.17 | 卫生洁具
1.18 | 空调冷凝水系统
1.19 | 电梯工程
2 | 措施项目费
2.1 | 总价措施项目费
2.1.1 | 安全文明施工费
2.1.2 | 其他总价措施费
2.2 | 单价措施项目费
3 | 其他项目费
3.1 | 暂列金额
3.2 | 专业工程暂估价
3.3 | 总承包服务费
合 计=1+2+3
单位工程造价汇总表
工程名称：三明市烟草公司泰宁县杉城烟草站建设项目 配电房、柴油发电机房 房屋建筑与装饰工程 |  | 第11页 共20页
序号 | 汇 总 内 容 | 金 额(元)
1 | 分部分项工程费
1.1 | 土方工程
1.2 | 砌筑工程
1.3 | 混凝土工程
1.4 | 钢筋工程
1.5 | 屋面工程
1.6 | 楼地面工程
1.7 | 内墙柱面工程
1.8 | 外墙面工程
1.9 | 天棚工程
1.10 | 门窗工程
1.11 | 其他一般土建工程
2 | 措施项目费
2.1 | 总价措施项目费
2.1.1 | 安全文明施工费
2.1.2 | 其他总价措施费
2.2 | 单价措施项目费
3 | 其他项目费
3.1 | 暂列金额
3.2 | 专业工程暂估价
3.3 | 总承包服务费
合 计=1+2+3
单位工程造价汇总表
工程名称：三明市烟草公司泰宁县杉城烟草站建设项目 配电房、柴油发电机房 安装工程 |  | 第12页 共20页
序号 | 汇 总 内 容 | 金 额(元)
1 | 分部分项工程费
1.1 | 配电箱安装工程
1.2 | 母线槽、电缆与桥架工程
1.3 | 配管配线工程
1.4 | 电气照明器具工程(含灯具与开关插座)
1.5 | 防雷接地工程
1.6 | 应急照明系统
1.7 | 其他电气工程
1.8 | 地上送排风系统
1.9 | 消防消火栓
1.10 | 雨水系统
2 | 措施项目费
2.1 | 总价措施项目费
2.1.1 | 安全文明施工费
2.1.2 | 其他总价措施费
2.2 | 单价措施项目费
3 | 其他项目费
3.1 | 暂列金额
3.2 | 专业工程暂估价
3.3 | 总承包服务费
合 计=1+2+3
单位工程造价汇总表
工程名称：三明市烟草公司泰宁县杉城烟草站建设项目 停车棚 房屋建筑与装饰工程 |  | 第13页 共20页
序号 | 汇 总 内 容 | 金 额(元)
1 | 分部分项工程费
1.1 | 土方工程
1.2 | 混凝土工程
1.3 | 钢筋工程
1.4 | 车棚
2 | 措施项目费
2.1 | 总价措施项目费
2.1.1 | 安全文明施工费
2.1.2 | 其他总价措施费
2.2 | 单价措施项目费
3 | 其他项目费
3.1 | 暂列金额
3.2 | 专业工程暂估价
3.3 | 总承包服务费
合 计=1+2+3
单位工程造价汇总表
工程名称：三明市烟草公司泰宁县杉城烟草站建设项目 装卸棚 装配式建筑工程 |  | 第14页 共20页
序号 | 汇 总 内 容 | 金 额(元)
1 | 分部分项工程费
1.1 | 一般土建
2 | 措施项目费
2.1 | 总价措施项目费
2.1.1 | 安全文明施工费
2.1.2 | 其他总价措施费
2.2 | 单价措施项目费
3 | 其他项目费
3.1 | 暂列金额
3.2 | 专业工程暂估价
3.3 | 总承包服务费
合 计=1+2+3
单位工程造价汇总表
工程名称：三明市烟草公司泰宁县杉城烟草站建设项目 抗震支架 安装工程 |  | 第15页 共20页
序号 | 汇 总 内 容 | 金 额(元)
1 | 分部分项工程费
1.1 | 地下一层
1.2 | 配电间
1.3 | 烟叶中转库、卷烟物流仓库
1.4 | 联合工房
2 | 措施项目费
2.1 | 总价措施项目费
2.1.1 | 安全文明施工费
2.1.2 | 其他总价措施费
2.2 | 单价措施项目费
3 | 其他项目费
3.1 | 暂列金额
3.2 | 专业工程暂估价
3.3 | 总承包服务费
合 计=1+2+3
单位工程造价汇总表
工程名称：三明市烟草公司泰宁县杉城烟草站建设项目 室外总体市政工程 室外总体市政工程 |  | 第16页 共20页
序号 | 汇 总 内 容 | 金 额(元)
1 | 分部分项工程费
1.1 | 总体道路
2 | 措施项目费
2.1 | 总价措施项目费
2.1.1 | 安全文明施工费
2.1.2 | 其他总价措施费
2.2 | 单价措施项目费
3 | 其他项目费
3.1 | 暂列金额
3.2 | 专业工程暂估价
3.3 | 总承包服务费
合 计=1+2+3
单位工程造价汇总表
工程名称：三明市烟草公司泰宁县杉城烟草站建设项目 室外总体市政工程 园林工程 |  | 第17页 共20页
序号 | 汇 总 内 容 | 金 额(元)
1 | 分部分项工程费
1.1 | 绿化种植养护
2 | 措施项目费
2.1 | 总价措施项目费
2.1.1 | 安全文明施工费
2.1.2 | 其他总价措施费
2.2 | 单价措施项目费
3 | 其他项目费
3.1 | 暂列金额
3.2 | 专业工程暂估价
3.3 | 总承包服务费
合 计=1+2+3
单位工程造价汇总表
工程名称：三明市烟草公司泰宁县杉城烟草站建设项目 室外总体市政工程 室外安装工程 |  | 第18页 共20页
序号 | 汇 总 内 容 | 金 额(元)
1 | 分部分项工程费
1.1 | 强电系统
1.2 | 弱电系统
1.3 | 给水系统
1.4 | 消火栓系统
1.5 | 排水系统
1.6 | 雨水系统
2 | 措施项目费
2.1 | 总价措施项目费
2.1.1 | 安全文明施工费
2.1.2 | 其他总价措施费
2.2 | 单价措施项目费
3 | 其他项目费
3.1 | 暂列金额
3.2 | 专业工程暂估价
3.3 | 总承包服务费
合 计=1+2+3
单位工程造价汇总表
工程名称：三明市烟草公司泰宁县杉城烟草站建设项目 暂列金额 暂列金额 |  | 第19页 共20页
序号 | 汇 总 内 容 | 金 额(元)
1 | 分部分项工程费
1.1 | 暂列金额
2 | 措施项目费
2.1 | 总价措施项目费
2.1.1 | 安全文明施工费
2.1.2 | 其他总价措施费
2.2 | 单价措施项目费
3 | 其他项目费
3.1 | 暂列金额
3.2 | 专业工程暂估价
3.3 | 总承包服务费
合 计=1+2+3
单位工程造价汇总表
工程名称：三明市烟草公司泰宁县杉城烟草站建设项目 二、场地平整建设费-挡墙 室外总体市政工程 |  | 第20页 共20页
序号 | 汇 总 内 容 | 金 额(元)
1 | 分部分项工程费
1.1 | 挡墙
2 | 措施项目费
2.1 | 总价措施项目费
2.1.1 | 安全文明施工费
2.1.2 | 其他总价措施费
2.2 | 单价措施项目费
3 | 其他项目费
3.1 | 暂列金额
3.2 | 专业工程暂估价
3.3 | 总承包服务费
合 计=1+2+3

## 表5分部分项工程量清单与计价表
分部分项工程量清单与计价表
工程名称：三明市烟草公司泰宁县杉城烟草站建设项目 | [6 empty] | 第1页 共216页
序号 | 项目编码 | 项目名称 | 项目特征描述 | 计量单位 | 工程量 | 金 额(元)
[6 empty] | 综合单价 |  | 合价
一、建筑安装工程费用 | [8 empty] | 单项工程(17房屋建筑与装饰)
烟叶中转库、卷烟物流仓库 | [8 empty] | 单项工程(17房屋建筑与装饰)
地下室(消防水池) | [8 empty] | 单位工程(17房屋建筑与装饰)
土方工程 | [8 empty] | 分项工程(17房屋建筑与装饰)
1 | 010101001001 | 平整场地 | (1)土壤类别:详见地质勘查报告 (2)弃土运距:就地挖、填、找平 (3)取土运距:就地挖、填、找平 | m2 | 390
2 | 010101002001 | 挖一般土方 | (1)土壤类别:三类土 (2)挖土深度:8m以内 | m3 | 3276.08
3 | 010102001001 | 挖一般石方 | (1)岩石类别:极软岩 (2)开凿深度:8m以内 | m3 | 2184.06
4 | 010103001001 | 回填方 | (1)密实度要求:符合设计及规范要求 (2)填方材料品种:优良质土 (3)填方粒径要求:符合设计及规范要求 (4)填方来源、运距:利用挖方、根据现场实际情况自行考虑 | m3 | 1531.45
5 | 010103002001 | 余方弃置 | (1)废弃料品种:三类土 (2)运距:暂按8km考虑，结算时据实调整 | m3 | 578.88
6 | 010103002002 | 余方弃置 | (1)废弃料品种:石渣 (2)运距:外运石方运距暂8km考虑，结算时据实调整 | m3 | 2184.06
砌筑工程 | [8 empty] | 分项工程(17房屋建筑与装饰)
7 | 010401004001 | 多孔砖墙 | (1)砖品种、规格、强度等级:煤矸石烧结多孔砖、190mm、MU10 (2)墙体类型、砌筑高度:内外墙、＞3.6m (3)砂浆强度等级、配合比:M7.5水泥混合砂浆 | m3 | 25.01
8 | 010401004002 | 多孔砖墙 | (1)砖品种、规格、强度等级:煤矸石烧结多孔砖、90mm、MU10 (2)墙体类型、砌筑高度:内外墙、＞3.6m (3)砂浆强度等级、配合比:M7.5水泥混合砂浆 | m3 | 1.65
9 | 010405001001 | 砌筑超高增加费 | (1)超高高度:>3.6m | m3 | 17.1
10 | 010607005001 | 砌块墙钢丝网加固 | (1)材料品种、规格:加强网采用镀锌钢丝网，与各基体的搭接宽度不小于200mm，网 | m2 | 58.73
分部分项工程量清单与计价表
工程名称：三明市烟草公司泰宁县杉城烟草站建设项目 | [6 empty] | 第2页 共216页
序号 | 项目编码 | 项目名称 | 项目特征描述 | 计量单位 | 工程量 | 金 额(元)
[6 empty] | 综合单价 |  | 合价
目不大于20X20mm (2)加固方式:不同材料基体结合处，如砌体与混凝土梁、柱、剪力墙、窗台压顶等相交接处
11 | 010607005002 | 砌块墙钢丝网加固 | (1)材料品种、规格:加强网采用镀锌钢丝网，与各基体的搭接宽度不小于200mm，网目不大于20X20mm (2)加固方式:人流通道填充墙 | m2 | 79.75
钢筋工程 | [8 empty] | 分项工程(17房屋建筑与装饰)
12 | 010515001001 | 现浇构件钢筋 | (1)钢筋种类、规格:HRB400E、Φ6mm | t | 0.682
13 | 010515001002 | 现浇构件钢筋 | (1)钢筋种类、规格:HRB400E、Φ8mm | t | 0.208
14 | 010515001003 | 现浇构件钢筋 | (1)钢筋种类、规格:HRB400E、Φ10mm | t | 8.025
15 | 010515001004 | 现浇构件钢筋 | (1)钢筋种类、规格:HRB400E、Φ12mm | t | 14.661
16 | 010515001005 | 现浇构件钢筋 | (1)钢筋种类、规格:HRB400E、Φ14mm | t | 10.618
17 | 010515001006 | 现浇构件钢筋 | (1)钢筋种类、规格:HRB400E、Φ16mm | t | 1.235
18 | 010515001007 | 现浇构件钢筋 | (1)钢筋种类、规格:HRB400E、Φ18mm | t | 39.77
19 | 010515001008 | 现浇构件钢筋 | (1)钢筋种类、规格:HRB400E、Φ20mm | t | 4.8
20 | 010515001009 | 现浇构件钢筋 | (1)钢筋种类、规格:HRB400E、Φ22mm | t | 1.565
21 | 010515001010 | 现浇构件钢筋 | (1)钢筋种类、规格:HRB400E、Φ25mm | t | 0.624
22 | 010516006001 | 电渣压力焊接 | (1)规格:φ≤18mm | 个 | 1659
23 | 010516006002 | 电渣压力焊接 | (1)规格:φ≤32mm | 个 | 16
24 | 010516003001 | 机械连接 | (1)连接方式:直螺纹连接 (2)螺纹套筒种类:直螺套筒 (3)规格:φ22mm | 个 | 8
25 | 010516003002 | 机械连接 | (1)连接方式:直螺纹连接 (2)螺纹套筒种类:直螺套筒 (3)规格:φ25mm | 个 | 48
混凝土工程 | [8 empty] | 分项工程(17房屋建筑与装饰)
26 | 010501001001 | ★垫层 | (1)混凝土种类（商品混凝土、现场拌制，泵送、非泵送）:商品混凝土，非泵送 (2)混凝土强度等级:C | m3 | 52.26
分部分项工程量清单与计价表
工程名称：三明市烟草公司泰宁县杉城烟草站建设项目 | [6 empty] | 第3页 共216页
序号 | 项目编码 | 项目名称 | 项目特征描述 | 计量单位 | 工程量 | 金 额(元)
[6 empty] | 综合单价 |  | 合价
15
27 | 010501004001 | ★满堂基础 | (1)混凝土种类（商品混凝土、现场拌制，泵送、非泵送）:商品混凝土，泵送 (2)混凝土强度等级:C35P8 | m3 | 438.6
28 | 010502001001 | ★矩形柱 | (1)混凝土种类（商品混凝土、现场拌制，泵送、非泵送）:商品混凝土，泵送 (2)混凝土强度等级:C30 (3)构件名称:梯柱 | m3 | 0.64
29 | 010504001001 | ★直形墙 | (1)混凝土种类（商品混凝土、现场拌制，泵送、非泵送）:商品混凝土，泵送 (2)混凝土强度等级:C30P6 | m3 | 240.53
30 | 010505001001 | ★有梁板 | (1)混凝土种类（商品混凝土、现场拌制，泵送、非泵送）:商品混凝土，泵送 (2)混凝土强度等级:C30P6 | m3 | 99.11
31 | 010506001001 | ★直形楼梯 | (1)混凝土种类（商品混凝土、现场拌制，泵送、非泵送）:商品混凝土，泵送 (2)混凝土强度等级:C30 (3)楼梯类型（板式、梁式）:板式、四跑 (4)梯板厚度（不含梯阶）:100mm | m2 | 30.25
二次构件
32 | 010504001002 | ★直形墙 | (1)构件名称:基础梁面至室内地面标高 (2)混凝土种类（商品混凝土、现场拌制，泵送、非泵送）:商品混凝土，泵送 (3)混凝土强度等级:C20 | m3 | 4.34
33 | 010501006001 | ★设备基础 | (1)混凝土种类（商品混凝土、现场拌制，泵送、非泵送）:商品混凝土，非泵送 (2)混凝土强度等级:C25 (3)灌浆材料及其强度等级:无 | m3 | 1.6
34 | 010502002001 | ★构造柱 | (1)混凝土种类（商品混凝土、现场拌制，泵送、非泵送）:商品混凝土，非泵送 | m3 | 0.26
分部分项工程量清单与计价表
工程名称：三明市烟草公司泰宁县杉城烟草站建设项目 | [6 empty] | 第4页 共216页
序号 | 项目编码 | 项目名称 | 项目特征描述 | 计量单位 | 工程量 | 金 额(元)
[6 empty] | 综合单价 |  | 合价
(2)混凝土强度等级:C25
35 | 010503004001 | ★圈梁 | (1)混凝土种类（商品混凝土、现场拌制，泵送、非泵送）:商品混凝土，非泵送 (2)混凝土强度等级:C20 | m3 | 0.14
36 | 010503004002 | ★圈梁 | (1)混凝土种类（商品混凝土、现场拌制，泵送、非泵送）:商品混凝土，非泵送 (2)混凝土强度等级:C25 | m3 | 1.46
37 | 010503005001 | ★过梁 | (1)混凝土种类（商品混凝土、现场拌制，泵送、非泵送）:商品混凝土，非泵送 (2)混凝土强度等级:C25 | m3 | 0.06
地下室底板防水 | [8 empty] | 分项工程(17房屋建筑与装饰)
底板防水
38 | 011101006001 | 平面砂浆找平层 | (1)找平层厚度、砂浆配合比:50mm、C20泵送商品细石混凝土保护层 | m2 | 481.39
39 | 010905001001 | 地下室底板、承台基础梁卷材防水 | (1)卷材品种、规格、厚度:高分子自粘胶膜防水卷材、1.2mm (2)防水层数:二道 (3)防水层做法:满铺 | m2 | 481.39
40 | 011101006002 | 平面砂浆找平层 | (1)找平层厚度、砂浆配合比:20mm、1:2.5防水水泥砂浆 | m2 | 481.39
外墙防水
41 | 011201004001 | 立面砂浆找平层 | (1)基层类型:无 (2)界面剂类型:无 (3)找平层砂浆厚度、配合比:20mm、1:2.5防水水泥砂浆 | m2 | 514.19
42 | 011001003001 | 保温隔热墙面 | (1)保温隔热部位:防水保护层 (2)保温隔热方式:无 (3)踢脚线、勒脚线保温做法:无 (4)龙骨材料品种、规格:无 (5)保温隔热面层材料品种、规格、性能:挤塑聚苯板、20mm (6)保温隔热材料品种、规格及厚度:无 (7)增强网及抗裂防水砂浆种类:无 (8)粘结材料种类及做 | m2 | 514.19
分部分项工程量清单与计价表
工程名称：三明市烟草公司泰宁县杉城烟草站建设项目 | [6 empty] | 第5页 共216页
序号 | 项目编码 | 项目名称 | 项目特征描述 | 计量单位 | 工程量 | 金 额(元)
[6 empty] | 综合单价 |  | 合价
法:黏贴剂 (9)防护材料种类及做法:无
43 | 010903001001 | 墙面卷材防水 | (1)卷材品种、规格、厚度:高分子自粘胶膜防水卷材、1.2mm (2)防水层数:一道 (3)防水层做法:满铺一道，厚度不小于3.0厚自粘型聚合物改性沥青防水卷材加强层 | m2 | 514.19
44 | 010903002001 | 墙面涂膜防水 | (1)防水膜品种:聚氨酯防水涂料 (2)涂膜厚度、遍数:2.0mm、一道 (3)增强材料种类:无 | m2 | 514.19
楼地面工程 | [8 empty] | 分项工程(17房屋建筑与装饰)
控制室、水泵房
45 | 011101003001 | 细石混凝土楼地面 | (1)找平层厚度、砂浆配合比:20mm、1:3水泥砂浆找平,水泥浆一道（内掺建筑胶） (2)面层厚度、混凝土强度等级:40mm、C20非泵送商品细石混凝土,表面撒1:1水泥沙子随打随抹光 (3)参考图集:11J930-G5-l楼10 | m2 | 88.3
46 | 010904002001 | 楼（地）面涂膜防水 | (1)防水膜品种:聚氨酯防水层 (2)涂膜厚度、遍数:1.5厚、一遍 (3)增强材料种类:无 (4)反边高度:无 | m2 | 88.3
消防水池
47 | 011101001001 | 水泥砂浆楼地面 | (1)找平层厚度、砂浆配合比:35mm、C20非泵送商品细石混凝土 (2)素水泥浆遍数:素水泥浆一道 (3)面层厚度、砂浆配合比:15mm、1:2.5水泥砂浆 (4)面层做法要求:抹平压光 (5)参考图集:11J930-G3-地4 | m2 | 235.28
48 | 010904002002 | 楼（地）面涂膜防水 | (1)防水膜品种:聚氨酯防水涂料 (2)涂膜厚度、遍数:1.5mm、一遍 (3)增强材料种类:无 (4)反边高度:无 | m2 | 235.28
49 | 011101006003 | 平面砂浆找平层 | (1)找平层厚度、砂浆配合比:20mm、1:3水 | m2 | 235.28
分部分项工程量清单与计价表
工程名称：三明市烟草公司泰宁县杉城烟草站建设项目 | [6 empty] | 第6页 共216页
序号 | 项目编码 | 项目名称 | 项目特征描述 | 计量单位 | 工程量 | 金 额(元)
[6 empty] | 综合单价 |  | 合价
泥砂浆,水泥浆一道（内掺建筑胶）
楼梯间
50 | 011106005001 | 现浇水磨石楼梯面层 | (1)找平层厚度、砂浆配合比:20mm、1:3水泥砂浆结合层,干后卧铜分隔(铜条打眼穿22号镀锌低碳钢丝卧牢,每米四眼),水泥砂浆一道（内掺建筑胶） (2)面层厚度、砂浆配合比:15mm、1:2.5水泥彩色石子地面,表面磨光打蜡 (3)防滑条材料种类、规格:踏步防滑条15J403-1-4/E6、1:1水泥金刚砂 (4)石子种类、规格、颜色:彩色石子 (5)颜料种类、颜色:无 (6)磨光、酸洗打蜡要求:表面磨光打蜡 | m2 | 30.25
51 | 011101002001 | 现浇水磨石楼地面 | (1)找平层厚度、砂浆配合比:20mm、1:3水泥砂浆结合层,干后卧铜分隔(铜条打眼穿22号镀锌低碳钢丝卧牢,每米四眼),水泥砂浆一道（内掺建筑胶） (2)面层厚度、水泥石子浆配合比:15mm、1:2.5水泥彩色石子地面,表面磨光打蜡 (3)嵌条材料种类、规格:铜分条 (4)石子种类、规格、颜色:彩色石子地面 (5)颜料种类、颜色:无 (6)图案要求:无 (7)磨光、酸洗、打蜡要求:表面磨光打蜡 | m2 | 15.46
52 | 011108004001 | 水泥砂浆零星项目 | (1)工程部位:梯侧 (2)找平层厚度、砂浆配合比:无 (3)面层厚度、砂浆厚度:20mm、1:2水泥砂浆 | m2 | 2.1
踢脚线
53 | 011105003001 | 块料踢脚线 | (1)踢脚线高度:100mm (2)粘贴层厚度、材料种类:5mm、DTA砂浆粘贴 (3)面层材料品种、规格、颜色:水磨石预制板踢脚线、15mm | m2 | 3.4
分部分项工程量清单与计价表
工程名称：三明市烟草公司泰宁县杉城烟草站建设项目 | [6 empty] | 第7页 共216页
序号 | 项目编码 | 项目名称 | 项目特征描述 | 计量单位 | 工程量 | 金 额(元)
[6 empty] | 综合单价 |  | 合价
(4)防护材料种类:无
54 | 011105003002 | 块料踢脚线 | (1)踢脚线高度:100mm (2)粘贴层厚度、材料种类:5mm、DTA砂浆粘贴 (3)面层材料品种、规格、颜色:水磨石预制板踢脚线、15mm (4)防护材料种类:无 (5)部位:楼梯斜段 | m2 | 2.27
55 | 011105001001 | 水泥砂浆踢脚线 | (1)踢脚线高度:100mm (2)底层厚度、砂浆配合比:10mm、1:3水泥砂浆打底扫毛 (3)面层厚度、砂浆配合比:10mm、1:2水泥砂浆抹光 | m2 | 5.41
内墙柱面工程 | [8 empty] | 分项工程(17房屋建筑与装饰)
消防水池
56 | 011201004002 | 立面砂浆找平层 | (1)基层类型:墙面 (2)界面剂类型:无 (3)找平层砂浆厚度、配合比:10mm、聚合物水泥防水砂浆 | m2 | 513.49
水泵房、控制室、楼梯间
57 | 011201004003 | 立面砂浆找平层 | (1)基层类型:砼面 (2)界面剂类型:素水泥浆一道 (3)找平层砂浆厚度、配合比:9mm、1:3水泥砂浆打底扫毛或划出纹道 | m2 | 351.54
58 | 011406001001 | 抹灰面油漆涂料 | (1)部位:内墙面 (2)基层类型:砂浆找平 (3)腻子种类、遍数:3厚面层耐水腻子分遍找平 (4)防护材料种类:无 (5)油漆涂料品种、遍数（或厚度）:喷白色防霉防潮无机类碱金属硅酸盐涂料、一底两面 | m2 | 351.54
管道井
59 | 011201001001 | 墙面一般抹灰 | (1)墙体类型:砖、砼墙面 (2)界面剂类型:3mm、专用砂浆底面刮糙 (3)底层厚度、砂浆配合比:12mm、1:2.5水泥防水砂浆找平扫毛或划出纹道(每立方米水泥砂浆掺耐碱抗裂纤维0.9kg) | m2 | 30.16
分部分项工程量清单与计价表
工程名称：三明市烟草公司泰宁县杉城烟草站建设项目 | [6 empty] | 第8页 共216页
序号 | 项目编码 | 项目名称 | 项目特征描述 | 计量单位 | 工程量 | 金 额(元)
[6 empty] | 综合单价 |  | 合价
(4)面层厚度、砂浆配合比:8mm、1:2.5水泥砂浆找平 (5)装饰面材料种类:无 (6)分格缝宽度、材料种类:无
天棚工程 | [8 empty] | 分项工程(17房屋建筑与装饰)
60 | 011301001001 | 天棚抹灰 | (1)基层类型:砼面 (2)抹灰厚度、材料种类:8mm、1:0.5:3水泥石灰膏砂浆抹平 (3)砂浆配合比:界面剂一道 (4)参考:23J909-8-6-棚5 | m2 | 471.52
61 | 011406001002 | 抹灰面油漆涂料 | (1)部位:天棚 (2)基层类型:砼面 (3)腻子种类、遍数:2~3厚面层耐水腻子刮平 (4)防护材料种类:无 (5)油漆涂料品种、遍数（或厚度）:喷白色防霉防潮无机类碱金属硅酸盐涂料（一底两面） | m2 | 471.52
门窗工程 | [8 empty] | 分项工程(17房屋建筑与装饰)
62 | 010802003001 | 钢质防火门 | (1)门代号及洞口尺寸:FM1224甲、1200×2400mm (2)门框、扇材质:甲级钢制防火门 (3)五金种类:门锁、闭门器等 | m2 | 5.76
63 | 010811001001 | 门窗五金 | (1)名称、材质:顺位器 | 个 | 2
其他一般土建工程 | [8 empty] | 分项工程(17房屋建筑与装饰)
64 | 011503001001 | 金属扶手、栏杆、栏板 | (1)扶手材料种类、规格:304#不锈钢管、Φ60×3mm (2)栏杆材料种类、规格:304#不锈钢管、Φ28×1mm (3)栏板材料种类、规格、颜色:无 (4)固定配件种类:预埋件另计 (5)防护材料种类:楼梯栏杆H=0.9m，做法详15J403-1-B1/B14 | m | 10.44
65 | 010516002001 | 预埋铁件 | (1)材料品种:钢板、HPB300 (2)材料规格:90×通长×6mm钢板、HPB300φ8mm | t | 0.061
分部分项工程量清单与计价表
工程名称：三明市烟草公司泰宁县杉城烟草站建设项目 | [6 empty] | 第9页 共216页
序号 | 项目编码 | 项目名称 | 项目特征描述 | 计量单位 | 工程量 | 金 额(元)
[6 empty] | 综合单价 |  | 合价
(3)参考图集:15J403-1-E22-M8
集水井、集水槽
66 | 010902009001 | 铁爬梯 | (1)钢材种类:铁件 (2)规格:φ20mm、宽200mm (3)铁件尺寸:间距300mm (4)构件名称:集水井、集水槽、检修口 | 步 | 52
67 | 010512008001 | 沟盖板、井盖板、井圈 | (1)单件体积:1m3以内 (2)砂浆强度等级、配合比:无 (3)混凝土强度等级:C25预制砼井盖板（内配钢筋HPB300、φ10mm） | m3 | 0.47
68 | 070205001001 | 铸铁盖板 | (1)盖板品种规格型号:成品镀锌刀片式篦子、700×700mm（含a大样图预埋件） | 块 | 2
69 | 010904002003 | 楼（地）面涂膜防水 | (1)防水膜品种:JS聚合物水泥防水涂料 (2)涂膜厚度、遍数:1.5mm、一道 (3)增强材料种类:无 (4)反边高度:大于0.3m (5)部位:集水坑 | m2 | 4.08
70 | 010903002002 | 墙面涂膜防水 | (1)防水膜品种:JS聚合物水泥防水涂料 (2)涂膜厚度、遍数:1.5厚、一道 (3)增强材料种类:无 (4)部位:集水坑 | m2 | 10.2
71 | 040402018001 | 施工缝 | (1)类别:施工缝 (2)材料品种、规格:3厚止水钢板、宽300mm (3)工艺要求:预埋 | m | 124.4
地下室安装工程 | [8 empty] | 单位工程(17安装)
配电箱安装工程 | [8 empty] | 分项工程(17安装)
72 | 030404017001 | 配电箱 | (1)规格:无 (2)名称:配电箱 (3)安装方式:距地0.3m (4)型号:0ATxfb (5)接线端子材质、规格:根据配置 (6)端子板外部接线材质、规格:根据配置 (7)基础形式、材质、规格:基础槽钢制作、安装 | 台 | 1
母线槽、电缆与桥架工程 | [8 empty] | 分项工程(17安装)
73 | 030411003001 | 桥架 | (1)材质:钢制 | m | 19.9
分部分项工程量清单与计价表
工程名称：三明市烟草公司泰宁县杉城烟草站建设项目 | [6 empty] | 第10页 共216页
序号 | 项目编码 | 项目名称 | 项目特征描述 | 计量单位 | 工程量 | 金 额(元)
[6 empty] | 综合单价 |  | 合价
(2)规格:300×100mm (3)类型:电气 (4)名称:桥架 (5)型号:CT (6)接地要求:接地跨接
74 | 030413001001 | 铁构件 | (1)材质:型钢 (2)规格:综合 (3)名称:桥架支、吊架 | kg | 20.78
75 | 030408001001 | 电力电缆 | (1)型号:BTLY (2)规格:4×95+3×95mm2 (3)材质:铜芯 (4)名称:电力电缆 (5)电压等级(kV):1kv (6)敷设方式、部位:管内、桥架 (7)地形:无 | m | 42.63
76 | 030408001002 | 电力电缆 | (1)型号:BTLY (2)规格:4×50+3×50mm2 (3)材质:铜芯 (4)名称:电力电缆 (5)电压等级(kV):1kv (6)敷设方式、部位:管内、桥架 (7)地形:无 | m | 42.63
77 | 030408001003 | 电力电缆 | (1)型号:BTLY (2)规格:4×35+3×35mm2 (3)材质:铜芯 (4)名称:电力电缆 (5)电压等级(kV):1kv (6)敷设方式、部位:管内、桥架 (7)地形:无 | m | 43.67
78 | 030408001004 | 电力电缆 | (1)型号:ZBN-YJV (2)规格:5×4mm2 (3)材质:铜芯 (4)名称:电力电缆 (5)电压等级(kV):1kv (6)敷设方式、部位:管内、桥架 (7)地形:无 | m | 44.79
79 | 030408006001 | 电力电缆头 | (1)规格:BTLY (2)名称:干包式电缆终端头 (3)安装部位:室内 (4)型号:4×95+3×95mm2 (5)电压等级(kV):1kv (6)材质、类型:铜质 | 个 | 4
80 | 030408006002 | 电力电缆头 | (1)规格:BTLY (2)名称:干包式电缆终端头 (3)安装部位:室内 (4)型号:4×50+3×50 | 个 | 4
分部分项工程量清单与计价表
工程名称：三明市烟草公司泰宁县杉城烟草站建设项目 | [6 empty] | 第11页 共216页
序号 | 项目编码 | 项目名称 | 项目特征描述 | 计量单位 | 工程量 | 金 额(元)
[6 empty] | 综合单价 |  | 合价
mm2 (5)电压等级(kV):1kv (6)材质、类型:铜质
81 | 030408006003 | 电力电缆头 | (1)规格:BTLY (2)名称:干包式电缆终端头 (3)安装部位:室内 (4)型号:4×35+3×35mm2 (5)电压等级(kV):1kv (6)材质、类型:铜质 | 个 | 4
82 | 030408006004 | 电力电缆头 | (1)规格:ZBN-YJV (2)名称:干包式电缆终端头 (3)安装部位:室内 (4)型号:5×4mm2 (5)电压等级(kV):1kv (6)材质、类型:铜质 | 个 | 4
配管配线工程 | [8 empty] | 分项工程(17安装)
83 | 030411001001 | 配管 | (1)材质:紧定式镀锌钢导管 (2)规格:JDG20 (3)名称:配管 (4)接地要求:满足设计及规范要求 (5)配置形式:暗配 (6)钢索材质、规格:满足设计及规范要求 | m | 7
84 | 030411001002 | 配管 | (1)材质:焊接钢管 (2)规格:SC100 (3)名称:配管 (4)接地要求:满足设计及规范要求 (5)配置形式:暗配 (6)钢索材质、规格:满足设计及规范要求 | m | 10.1
85 | 030411001003 | 配管 | (1)材质:焊接钢管 (2)规格:SC65 (3)名称:配管 (4)接地要求:满足设计及规范要求 (5)配置形式:暗配 (6)钢索材质、规格:满足设计及规范要求 | m | 20.2
86 | 030411001004 | 配管 | (1)材质:焊接钢管 (2)规格:SC25 (3)名称:配管 (4)接地要求:满足设计及规范要求 (5)配置形式:暗配 (6)钢索材质、规格:满足设计及规范要求 | m | 24.8
87 | 030411001005 | 配管 | (1)材质:焊接钢管 (2)规格:SC20 (3)名称:配管 (4)接地要求:满足设计及规范要求 | m | 45.3
分部分项工程量清单与计价表
工程名称：三明市烟草公司泰宁县杉城烟草站建设项目 | [6 empty] | 第12页 共216页
序号 | 项目编码 | 项目名称 | 项目特征描述 | 计量单位 | 工程量 | 金 额(元)
[6 empty] | 综合单价 |  | 合价
(5)配置形式:暗配 (6)钢索材质、规格:满足设计及规范要求
88 | 030411001006 | 配管 | (1)材质:焊接钢管 (2)规格:SC32 (3)名称:配管 (4)接地要求:满足设计及规范要求 (5)配置形式:明配 (6)钢索材质、规格:满足设计及规范要求 | m | 15.2
89 | 030411004001 | 配线 | (1)材质:铜芯 (2)规格:2.5mm2 (3)名称:配线 (4)型号:ZBN-BYJ (5)钢索材质、规格:满足设计及规范要求 (6)配线形式:穿照明线 (7)配线部位:管内 (8)配线线制:满足设计及规范要求 | m | 331.5
电气照明器具工程(含灯具与开关插座) | [8 empty] | 分项工程(17安装)
90 | 030412001001 | 普通灯具 | (1)规格:2×18W (2)类型:无 (3)名称:LED吸顶灯 (4)型号:吸顶安装 | 套 | 1
91 | 030412005001 | 荧光灯 | (1)规格:无 (2)名称:密闭型单管应急LED灯(消防应急灯具) (3)型号:1×18W (4)安装形式:吸顶安装 | 套 | 8
92 | 030412005002 | 荧光灯 | (1)规格:无 (2)名称:密闭型双管应急LED灯(消防应急灯具) (3)型号:2×18W (4)安装形式:吸顶安装 | 套 | 1
93 | 030404034001 | 照明开关 | (1)材质:塑料面板、铜质配件 (2)规格:250V、10A,IP54 (3)名称:单联单控暗装开关 (4)安装方式:底距地1.3米暗装 | 套 | 1
94 | 030404034002 | 照明开关 | (1)材质:塑料面板、铜质配件 (2)规格:250V、10A,IP54 (3)名称:双联单控暗装开关(密闭型) (4)安装方式:底距地1.3米暗装 | 套 | 1
分部分项工程量清单与计价表
工程名称：三明市烟草公司泰宁县杉城烟草站建设项目 | [6 empty] | 第13页 共216页
序号 | 项目编码 | 项目名称 | 项目特征描述 | 计量单位 | 工程量 | 金 额(元)
[6 empty] | 综合单价 |  | 合价
95 | 030404034003 | 照明开关 | (1)材质:塑料面板、铜质配件 (2)规格:250V、10A,IP54 (3)名称:单联单控暗装开关(光电声控延时自熄) (4)安装方式:底距地1.3米暗装 | 套 | 1
96 | 030404035001 | 插座 | (1)材质:塑料面板、铜质配件 (2)规格:250V、10A,IP54 (3)名称:安全型单相二加三孔地面普通插座(密闭型) (4)安装方式:埋地安装 | 套 | 1
97 | 030411006001 | 接线盒 | (1)材质:钢制 (2)规格:86h (3)名称:接线盒安装(灯头接线盒) (4)安装形式:暗装 | 个 | 10
98 | 030411006002 | 接线盒 | (1)材质:钢制 (2)规格:86h (3)名称:接线盒安装(暗装开关(插座)盒) (4)安装形式:暗装 | 个 | 4
应急照明系统 | [8 empty] | 分项工程(17安装)
99 | 030411001007 | 配管 | (1)材质:焊接钢管 (2)规格:SC20 (3)名称:配管 (4)接地要求:满足设计及规范要求 (5)配置形式:暗配 (6)钢索材质、规格:满足设计及规范要求 | m | 50
100 | 030411004002 | 配线 | (1)材质:铜芯 (2)规格:2×2.5mm2 (3)名称:配线 (4)型号:ZBN-RYJS (5)钢索材质、规格:满足设计及规范要求 (6)配线形式:穿多芯软导线 (7)配线部位:管内 (8)配线线制:满足设计及规范要求 | m | 52
101 | 030411006003 | 接线盒 | (1)材质:钢制 (2)规格:86h (3)名称:灯头盒 (4)安装形式:暗装 | 个 | 11
102 | 030412004001 | 装饰灯 | (1)名称:方向标志灯 (2)型号:LED、1W (3)规格:DC36V (4)安装形式:壁装 | 套 | 3
103 | 030412004002 | 装饰灯 | (1)名称:楼层标志灯 | 套 | 1
分部分项工程量清单与计价表
工程名称：三明市烟草公司泰宁县杉城烟草站建设项目 | [6 empty] | 第14页 共216页
序号 | 项目编码 | 项目名称 | 项目特征描述 | 计量单位 | 工程量 | 金 额(元)
[6 empty] | 综合单价 |  | 合价
(2)型号:LED、1W (3)规格:DC36V (4)安装形式:底边距门框0.15米壁挂安装
104 | 030412004003 | 装饰灯 | (1)名称:疏散出口标志灯 (2)型号:LED、1W (3)规格:DC36V (4)安装形式:底边距门框0.15米壁挂安装 | 套 | 2
105 | 030412004004 | 装饰灯 | (1)名称:疏散照明灯 (2)型号:LED、5W (3)规格:DC36V (4)安装形式:吸顶安装 | 套 | 4
106 | 030412004005 | 装饰灯 | (1)名称:疏散照明灯 (2)型号:LED、7W (3)规格:DC36V (4)安装形式:吸顶安装 | 套 | 1
其他电气工程 | [8 empty] | 分项工程(17安装)
107 | 030414002001 | 送配电装置系统 | (1)型号:输配电装置系统调试 (2)类型:交流供电 (3)名称:送配电装置系统 (4)电压等级(kV):≤1kV | 系统 | 1
108 | 030414004001 | 自动投入装置 | (1)类型:(备用电源自动投入装置) 增加遥调 (2)名称:自动投入装置系统调试 | 系统 | 1
火灾自动报警系统 | [8 empty] | 分项工程(17安装)
109 | 030411003002 | 桥架 | (1)材质:防火不锈钢 (2)规格:100×100mm (3)类型:消防 (4)名称:桥架 (5)型号:无 (6)接地要求:接地跨接 | m | 23.38
110 | 030413001002 | 铁构件 | (1)材质:型钢 (2)规格:综合 (3)名称:桥架支、吊架 | kg | 10.24
111 | 030411001008 | 配管 | (1)材质:焊接钢管 (2)规格:SC20 (3)名称:配管 (4)接地要求:满足设计及规范要求 (5)配置形式:暗配 (6)钢索材质、规格:满足设计及规范要求 | m | 63.5
112 | 030411004003 | 配线 | (1)材质:铜芯 (2)规格:2×1.5mm2 (3)名称:配线 | m | 71.4
分部分项工程量清单与计价表
工程名称：三明市烟草公司泰宁县杉城烟草站建设项目 | [6 empty] | 第15页 共216页
序号 | 项目编码 | 项目名称 | 项目特征描述 | 计量单位 | 工程量 | 金 额(元)
[6 empty] | 综合单价 |  | 合价
(4)型号:ZBN-RYJS (5)钢索材质、规格:满足设计及规范要求 (6)配线形式:穿多芯软导线 (7)配线部位:管内 (8)配线线制:满足设计及规范要求
113 | 030411004004 | 配线 | (1)材质:铜芯 (2)规格:2.5mm2 (3)名称:配线 (4)型号:ZBN-BYJ (5)钢索材质、规格:满足设计及规范要求 (6)配线形式:穿照明线 (7)配线部位:管内 (8)配线线制:满足设计及规范要求 | m | 105.2
114 | 030408002001 | 控制电缆 | (1)型号:ZBN-KYJY (2)规格:2×1.5mm2 (3)材质:铜芯 (4)名称:控制电缆 (5)电压等级(kV):1kv (6)敷设方式、部位:管内、桥架 (7)地形:无 | m | 68.32
115 | 030408007001 | 控制电缆头 | (1)规格:2×1.5mm2 (2)名称:控制电缆头 (3)安装方式:锡焊 (4)型号:ZBN-KYJY (5)材质、类型:铜质 | 个 | 6
116 | 030904001001 | 点型探测器 | (1)名称:编码感烟火灾探测器(点型) (2)类型:无 (3)规格:无 (4)线制:无 | 个 | 5
117 | 030904003001 | 按钮 | (1)规格:无 (2)名称:编码消火栓启泵按钮（安装费） | 个 | 2
118 | 030904006001 | 消防报警电话插孔(电话） | (1)规格:无 (2)名称:消防电话分机 (3)安装方式:底距地1.4m | 个 | 1
119 | 030904008001 | 模块(模块箱) | (1)规格:无 (2)类型:接线箱 (3)名称:消防总线接线箱 (4)输出形式:无 | 台 | 1
120 | 030904008002 | 模块(模块箱) | (1)规格:无 (2)类型:模块 (3)名称:总线隔离模块 (4)输出形式:无 | 个 | 2
121 | 030904008003 | 模块(模块箱） | (1)规格:无 (2)类型:模块 | 个 | 33
分部分项工程量清单与计价表
工程名称：三明市烟草公司泰宁县杉城烟草站建设项目 | [6 empty] | 第16页 共216页
序号 | 项目编码 | 项目名称 | 项目特征描述 | 计量单位 | 工程量 | 金 额(元)
[6 empty] | 综合单价 |  | 合价
(3)名称:输入模块 (4)输出形式:输入
122 | 030904008004 | 模块(模块箱) | (1)规格:无 (2)类型:模块 (3)名称:输入输出模块 (4)输出形式:输入输出 | 个 | 4
123 | 030411006004 | 接线盒 | (1)材质:钢制 (2)规格:86h (3)名称:接线盒 (4)安装形式:暗装 | 个 | 8
124 | 闽03070501001 | 消防控制装置 | (1)构件名称:消防控制装置接线(压力开关信号阀) | 台 | 12
125 | 030905001001 | 自动报警系统调试 | (1)线制:无 (2)点数:火灾事故广播、消防通信系统调试(通信分机) | 只 | 1
地上送排风系统 | [8 empty] | 分项工程(17安装)
126 | 030702001001 | 碳钢通风管道制作安装 | (1)规格:长边长≤1000mm (2)材质:镀锌薄钢板 (3)名称:通风管道 (4)形状:矩形 (5)板材厚度:δ0.75 (6)管件、法兰等附件及支架设计要求:型钢、综合 (7)接口形式:满足设计及规范要求 | m2 | 4.2
127 | 030702001002 | 碳钢通风管道制作安装 | (1)规格:长边长≤320mm (2)材质:镀锌薄钢板 (3)名称:通风管道 (4)形状:矩形 (5)板材厚度:δ0.5 (6)管件、法兰等附件及支架设计要求:型钢、综合 (7)接口形式:满足设计及规范要求 | m2 | 8.75
128 | 031002002001 | 设备支架 | (1)材质:型钢 (2)形式:综合 | kg | 15
129 | 031201003001 | 金属结构刷油 | (1)结构类型:一般钢结构 (2)除锈级别:轻锈 (3)油漆品种:红丹漆、调和漆 (4)涂刷遍数、漆膜厚度:各二遍 | kg | 76.55
130 | 030108003001 | 轴流通风机 | (1)型号:HTFC-Ⅲ-10 (2)名称:离心风机 (3)质量:无 (4)材质:无 (5)规格:风量: 2650m3/h、风压: 248Pa、 | 台 | 1
分部分项工程量清单与计价表
工程名称：三明市烟草公司泰宁县杉城烟草站建设项目 | [6 empty] | 第17页 共216页
序号 | 项目编码 | 项目名称 | 项目特征描述 | 计量单位 | 工程量 | 金 额(元)
[6 empty] | 综合单价 |  | 合价
功率: 1.1kW (6)灌浆配合比:无 (7)减振底座形式、数量:无 (8)单击试运转要求:无
131 | 030703007001 | 碳钢风口、散流器、百叶窗 | (1)规格:1000×400mm (2)类型:风口 (3)名称:单层百叶风口 (4)型号:满足设计及规范要求 (5)质量:满足设计及规范要求 (6)形式:满足设计及规范要求 | 个 | 1
132 | 030703007002 | 碳钢风口、散流器、百叶窗 | (1)规格:400×600mm (2)类型:风口 (3)名称:防火风口（防虫网） (4)型号:满足设计及规范要求 (5)质量:满足设计及规范要求 (6)形式:满足设计及规范要求 | 个 | 1
133 | 030703007003 | 碳钢风口、散流器、百叶窗 | (1)规格:200×100mm (2)类型:风口 (3)名称:单层百叶风口(带调节阀) (4)型号:满足设计及规范要求 (5)质量:满足设计及规范要求 (6)形式:满足设计及规范要求 | 个 | 1
134 | 030704001001 | 通风工程检测、调试 | (1)系统:系统调整费 通风空调工程 | 系统 | 1
喷淋、消火栓系统 | [8 empty] | 分项工程(17安装)
135 | 030801001001 | 低压碳钢管 | (1)材质:内外壁热镀锌钢管 (2)规格:DN300 (3)连接形式、焊接方法:沟槽式连接 (4)套管形式:无 (5)压力试验、吹扫与清洗设计要求:液压试验、水冲洗 (6)脱脂设计要求:满足设计及规范要求 | m | 14.1
136 | 030801001002 | 低压碳钢管 | (1)材质:内外壁热镀锌钢管 (2)规格:DN250 (3)连接形式、焊接方法:沟槽式连接 (4)套管形式:无 (5)压力试验、吹扫与清洗设计要求:液压试 | m | 13.5
分部分项工程量清单与计价表
工程名称：三明市烟草公司泰宁县杉城烟草站建设项目 | [6 empty] | 第18页 共216页
序号 | 项目编码 | 项目名称 | 项目特征描述 | 计量单位 | 工程量 | 金 额(元)
[6 empty] | 综合单价 |  | 合价
验、水冲洗 (6)脱脂设计要求:满足设计及规范要求
137 | 030801001003 | 低压碳钢管 | (1)材质:内外壁热镀锌钢管 (2)规格:DN200 (3)连接形式、焊接方法:沟槽式连接 (4)套管形式:无 (5)压力试验、吹扫与清洗设计要求:液压试验、水冲洗 (6)脱脂设计要求:满足设计及规范要求 | m | 11.3
138 | 030801001004 | 低压碳钢管 | (1)材质:内外壁热镀锌钢管 (2)规格:DN150 (3)连接形式、焊接方法:沟槽式连接 (4)套管形式:无 (5)压力试验、吹扫与清洗设计要求:液压试验、水冲洗 (6)脱脂设计要求:满足设计及规范要求 | m | 107.45
139 | 030801001005 | 低压碳钢管 | (1)材质:内外壁热镀锌钢管 (2)规格:DN100 (3)连接形式、焊接方法:沟槽式连接 (4)套管形式:无 (5)压力试验、吹扫与清洗设计要求:液压试验、水冲洗 (6)脱脂设计要求:满足设计及规范要求 | m | 19.1
140 | 030801001006 | 低压碳钢管 | (1)材质:内外壁热镀锌钢管 (2)规格:DN65 (3)连接形式、焊接方法:沟槽式连接 (4)套管形式:无 (5)压力试验、吹扫与清洗设计要求:液压试验、水冲洗 (6)脱脂设计要求:满足设计及规范要求 | m | 19.8
141 | 031201001001 | 管道刷油 | (1)除锈级别:无 (2)油漆品种:红丹漆、调和漆 (3)涂刷遍数、漆膜厚度:各二遍 (4)标志色方式、品种:红色 | m2 | 87.58
142 | 031002001001 | 管道支架 | (1)材质:型钢 (2)管架形式:综合 | kg | 252.8
143 | 031201003002 | 金属结构刷油 | (1)结构类型:一般钢结构 | kg | 252.8
分部分项工程量清单与计价表
工程名称：三明市烟草公司泰宁县杉城烟草站建设项目 | [6 empty] | 第19页 共216页
序号 | 项目编码 | 项目名称 | 项目特征描述 | 计量单位 | 工程量 | 金 额(元)
[6 empty] | 综合单价 |  | 合价
(2)除锈级别:轻锈 (3)油漆品种:醇酸防锈漆、酚醛调和漆 (4)涂刷遍数、漆膜厚度:各二遍
144 | 030817008001 | 套管制作安装 | (1)材质:热轧厚钢板 (2)规格:公称直径200mm (3)类型:刚性防水套管 (4)填料材质:填充绒、油麻 | 个 | 6
145 | 030817008002 | 套管制作安装 | (1)材质:热轧厚钢板 (2)规格:公称直径150mm (3)类型:刚性防水套管 (4)填料材质:填充绒、油麻 | 个 | 8
146 | 030817008003 | 套管制作安装 | (1)材质:热轧厚钢板 (2)规格:公称直径100mm (3)类型:刚性防水套管 (4)填料材质:填充绒、油麻 | 个 | 3
147 | 030817008004 | 套管制作安装 | (1)材质:热轧厚钢板 (2)规格:公称直径50mm (3)类型:刚性防水套管 (4)填料材质:填充绒、油麻 | 个 | 4
148 | 030817008005 | 套管制作安装 | (1)材质:热轧厚钢板 (2)规格:公称直径300mm (3)类型:柔性防水套管 (4)填料材质:橡胶密封圈、橡胶石棉盘根编制 | 个 | 2
149 | 030413003001 | 打洞(孔) | (1)规格:公称直径300mm (2)类型:预留孔洞 (3)名称:打洞(孔) (4)填充(恢复)方式:无 (5)混凝土标准:无 | 个 | 2
150 | 030413003002 | 打洞(孔) | (1)规格:公称直径200mm (2)类型:预留孔洞 (3)名称:打洞(孔) (4)填充(恢复)方式:无 (5)混凝土标准:无 | 个 | 6
151 | 030413003003 | 打洞(孔) | (1)规格:公称直径150mm (2)类型:预留孔洞 | 个 | 8
分部分项工程量清单与计价表
工程名称：三明市烟草公司泰宁县杉城烟草站建设项目 | [6 empty] | 第20页 共216页
序号 | 项目编码 | 项目名称 | 项目特征描述 | 计量单位 | 工程量 | 金 额(元)
[6 empty] | 综合单价 |  | 合价
(3)名称:打洞(孔) (4)填充(恢复)方式:无 (5)混凝土标准:无
152 | 030413003004 | 打洞(孔) | (1)规格:公称直径100mm (2)类型:预留孔洞 (3)名称:打洞(孔) (4)填充(恢复)方式:无 (5)混凝土标准:无 | 个 | 3
153 | 030413003005 | 打洞(孔) | (1)规格:公称直径50mm (2)类型:预留孔洞 (3)名称:打洞(孔) (4)填充(恢复)方式:无 (5)混凝土标准:无 | 个 | 4
154 | 030804001001 | 低压碳钢管件 | (1)材质:内外壁热镀锌钢管 (2)补强圈材质、规格:无 (3)规格:大小头 DN250 (4)连接形式:沟槽连接 | 个 | 6
155 | 030804001002 | 低压碳钢管件 | (1)材质:内外壁热镀锌钢管 (2)补强圈材质、规格:无 (3)规格:大小头 DN150 (4)连接形式:沟槽连接 | 个 | 6
156 | 030804001003 | 低压碳钢管件 | (1)材质:内外壁热镀锌钢管 (2)补强圈材质、规格:无 (3)规格:弯头 DN300 (4)连接形式:沟槽连接 | 个 | 4
157 | 030804001004 | 低压碳钢管件 | (1)材质:内外壁热镀锌钢管 (2)补强圈材质、规格:无 (3)规格:弯头 DN200 (4)连接形式:沟槽连接 | 个 | 4
158 | 030804001005 | 低压碳钢管件 | (1)材质:内外壁热镀锌钢管 (2)补强圈材质、规格:无 (3)规格:弯头 DN150 (4)连接形式:沟槽连接 | 个 | 12
159 | 030804001006 | 低压碳钢管件 | (1)材质:内外壁热镀锌钢管 (2)补强圈材质、规格 | 个 | 1
分部分项工程量清单与计价表
工程名称：三明市烟草公司泰宁县杉城烟草站建设项目 | [6 empty] | 第21页 共216页
序号 | 项目编码 | 项目名称 | 项目特征描述 | 计量单位 | 工程量 | 金 额(元)
[6 empty] | 综合单价 |  | 合价
:无 (3)规格:弯头 DN100 (4)连接形式:沟槽连接
160 | 030804001007 | 低压碳钢管件 | (1)材质:内外壁热镀锌钢管 (2)补强圈材质、规格:无 (3)规格:弯头 DN65 (4)连接形式:沟槽连接 | 个 | 4
161 | 030804001008 | 低压碳钢管件 | (1)材质:内外壁热镀锌钢管 (2)补强圈材质、规格:无 (3)规格:三通 DN300 (4)连接形式:沟槽连接 | 个 | 4
162 | 030804001009 | 低压碳钢管件 | (1)材质:内外壁热镀锌钢管 (2)补强圈材质、规格:无 (3)规格:三通 DN150 (4)连接形式:沟槽连接 | 个 | 34
163 | 031003010001 | 软接头(软管) | (1)规格:软接头 DN250 (2)材质:无 (3)连接形式:法兰连接 | 个 | 6
164 | 031003010002 | 软接头(软管) | (1)规格:软接头 DN150 (2)材质:无 (3)连接形式:法兰连接 | 个 | 6
165 | 031003003001 | 焊接法兰阀门 | (1)连接形式:法兰连接 (2)焊接方法:无 (3)材质:铸铁 (4)规格、压力等级:闸阀、DN300 (5)类型:阀门 | 个 | 3
166 | 031003003002 | 焊接法兰阀门 | (1)连接形式:法兰连接 (2)焊接方法:无 (3)材质:铸铁 (4)规格、压力等级:闸阀、DN250 (5)类型:阀门 | 个 | 6
167 | 031003003003 | 焊接法兰阀门 | (1)连接形式:法兰连接 (2)焊接方法:无 (3)材质:铸铁 (4)规格、压力等级:闸阀、DN150 (5)类型:阀门 | 个 | 6
168 | 031003003004 | 焊接法兰阀门 | (1)连接形式:法兰连 | 个 | 6
分部分项工程量清单与计价表
工程名称：三明市烟草公司泰宁县杉城烟草站建设项目 | [6 empty] | 第22页 共216页
序号 | 项目编码 | 项目名称 | 项目特征描述 | 计量单位 | 工程量 | 金 额(元)
[6 empty] | 综合单价 |  | 合价
接 (2)焊接方法:无 (3)材质:铸铁 (4)规格、压力等级:闸阀、DN65 (5)类型:阀门
169 | 031003003005 | 焊接法兰阀门 | (1)连接形式:法兰连接 (2)焊接方法:无 (3)材质:铸铁 (4)规格、压力等级:过滤器、DN100 (5)类型:阀门 | 个 | 3
170 | 031003003006 | 焊接法兰阀门 | (1)连接形式:法兰连接 (2)焊接方法:无 (3)材质:铸铁 (4)规格、压力等级:泄压阀、DN100 (5)类型:阀门 | 个 | 3
171 | 031003003007 | 焊接法兰阀门 | (1)连接形式:法兰连接 (2)焊接方法:无 (3)材质:铸铁 (4)规格、压力等级:止回阀、DN150 (5)类型:阀门 | 个 | 6
172 | 031003003008 | 焊接法兰阀门 | (1)连接形式:法兰连接 (2)焊接方法:无 (3)材质:铸铁 (4)规格、压力等级:蝶阀、DN150 (5)类型:阀门 | 个 | 12
173 | 031003003009 | 焊接法兰阀门 | (1)连接形式:法兰连接 (2)焊接方法:无 (3)材质:铸铁 (4)规格、压力等级:蝶阀、DN100 (5)类型:阀门 | 个 | 3
174 | 031003003010 | 焊接法兰阀门 | (1)连接形式:法兰连接 (2)焊接方法:无 (3)材质:铸铁 (4)规格、压力等级:蝶阀、DN65 (5)类型:阀门 | 个 | 2
175 | 031003003011 | 焊接法兰阀门 | (1)连接形式:法兰连接 (2)焊接方法:无 (3)材质:铸铁 (4)规格、压力等级:活塞式气囊水锤吸纳器、DN150 (5)类型:阀门 | 个 | 3
176 | 031003003012 | 焊接法兰阀门 | (1)连接形式:法兰连接 | 个 | 3
分部分项工程量清单与计价表
工程名称：三明市烟草公司泰宁县杉城烟草站建设项目 | [6 empty] | 第23页 共216页
序号 | 项目编码 | 项目名称 | 项目特征描述 | 计量单位 | 工程量 | 金 额(元)
[6 empty] | 综合单价 |  | 合价
(2)焊接方法:无 (3)材质:铸铁 (4)规格、压力等级:压力开关、DN150 (5)类型:阀门
177 | 031003003013 | 焊接法兰阀门 | (1)连接形式:法兰连接 (2)焊接方法:无 (3)材质:铸铁 (4)规格、压力等级:试水阀、DN150 (5)类型:阀门 | 个 | 3
178 | 031003003014 | 焊接法兰阀门 | (1)连接形式:法兰连接 (2)焊接方法:无 (3)材质:铸铁 (4)规格、压力等级:泄空阀、DN100 (5)类型:阀门 | 个 | 2
179 | 030901004001 | 报警装置 | (1)名称:湿式报警阀 DN150 (2)型号、规格:无 | 组 | 2
180 | 031003001001 | 螺纹阀门 | (1)连接形式:螺纹连接 (2)焊接方法:无 (3)材质:铸铁 (4)规格、压力等级:微量排气阀 (5)类型:无 | 个 | 6
181 | 031003011001 | 法兰 | (1)材质:碳钢 (2)连接形式:沟槽 (3)规格、压力等级:法兰片、DN300 | 副 | 3
182 | 031003011002 | 法兰 | (1)材质:碳钢 (2)连接形式:沟槽 (3)规格、压力等级:法兰片、DN250 | 副 | 3
183 | 031003011003 | 法兰 | (1)材质:碳钢 (2)连接形式:沟槽 (3)规格、压力等级:法兰片、DN200 | 副 | 6
184 | 031003011004 | 法兰 | (1)材质:碳钢 (2)连接形式:沟槽 (3)规格、压力等级:法兰片、DN150 | 副 | 33
185 | 031003011005 | 法兰 | (1)材质:碳钢 (2)连接形式:沟槽 (3)规格、压力等级:法兰片、DN100 | 副 | 6
186 | 031003011006 | 法兰 | (1)材质:碳钢 (2)连接形式:沟槽 (3)规格、压力等级:法兰片、DN65 | 副 | 8
187 | 030601002001 | 压力仪表 | (1)名称:真空压力表 (2)规格:无 (3)型号:无 | 台 | 6
分部分项工程量清单与计价表
工程名称：三明市烟草公司泰宁县杉城烟草站建设项目 | [6 empty] | 第24页 共216页
序号 | 项目编码 | 项目名称 | 项目特征描述 | 计量单位 | 工程量 | 金 额(元)
[6 empty] | 综合单价 |  | 合价
(4)支架形式、材质:无 (5)挠性管材质、规格:无 (6)调试要求:无 (7)压力表弯材质、规格:无 (8)脱脂要求:无
188 | 030817006001 | 水位计安装 | (1)规格:无 (2)型号:玻璃管液位计 | 组 | 2
189 | 030804001010 | 低压碳钢管件 | (1)材质:无 (2)补强圈材质、规格:无 (3)规格:钢制水池通气管 (4)连接形式:焊接 | 个 | 2
190 | 030804001011 | 低压碳钢管件 | (1)材质:普通钢板 (2)补强圈材质、规格:无 (3)规格:吸水喇叭口 DN300 (4)连接形式:无 | 个 | 2
191 | 030901010001 | 室内消火栓 | (1)型号、规格:室内消火栓采用单栓带轻便消防水龙组合式消防柜,箱内配:消火栓栓口一个、25米长的麻质衬胶水龙带一条、口径φ19水枪一支、消防软管卷盘一套、报警按钮一套。箱内放置MF/ABC5型干粉磷酸铵盐灭火器2具 (2)安装方式:消火栓栓口距离建筑完成地面1.1m (3)附件材质、规格:根据配置 | 套 | 2
192 | 030905002001 | 水灭火控制装置调试 | (1)系统形式:水灭火控制装置调试(消火栓灭火系统) | 点 | 2
193 | 030109001001 | 离心式泵 | (1)型号:XBD5.0/35G-FLG (2)名称:室外消火栓给水泵 (3)质量、配套附件:控制柜（室外消火栓给水泵） (4)材质:铸铁 (5)规格:Q=35L/S,H=50m,N=30KW 一用一备 (6)灌浆配合比:无 (7)单击试运转要求:无 (8)减振装置形式、数量:减震垫、基础槽钢制作、安装 | 台 | 2
分部分项工程量清单与计价表
工程名称：三明市烟草公司泰宁县杉城烟草站建设项目 | [6 empty] | 第25页 共216页
序号 | 项目编码 | 项目名称 | 项目特征描述 | 计量单位 | 工程量 | 金 额(元)
[6 empty] | 综合单价 |  | 合价
194 | 030109001002 | 离心式泵 | (1)型号:XBD7.0/30G-FLG (2)名称:室内消火栓给水泵 (3)质量、配套附件:控制柜（室内消火栓给水泵） (4)材质:铸铁 (5)规格:Q=30L/S,H=70m,N=45KW 一用一备 (6)灌浆配合比:无 (7)单击试运转要求:无 (8)减振装置形式、数量:减震垫、基础槽钢制作、安装 | 台 | 2
195 | 030109001003 | 离心式泵 | (1)型号:XBD7.0/50G-FLG (2)名称:自动喷淋给水泵 (3)质量、配套附件:控制柜（自动喷淋给水泵） (4)材质:铸铁 (5)规格:Q=50L/S,H=70m,N=75KW 一用一备 (6)灌浆配合比:无 (7)单击试运转要求:无 (8)减振装置形式、数量:减震垫、基础槽钢制作、安装 | 台 | 2
196 | 030406006001 | 低压交流异步电动机 | (1)控制保护方式:无 (2)名称:交流异步电动机检查接线(交流异步电动机 功率≤30kw) 未发生部分检查工作内容 (3)型号:无 (4)干燥要求:无 (5)接线端子材质、规格:无 (6)容量(kW):≤30kw | 台 | 2
197 | 030406006002 | 低压交流异步电动机 | (1)控制保护方式:无 (2)名称:交流异步电动机检查接线(交流异步电动机 功率≤100kw) 未发生部分检查工作内容 (3)型号:无 (4)干燥要求:无 (5)接线端子材质、规格:无 (6)容量(kW):≤100kw | 台 | 4
给水系统 | [8 empty] | 分项工程(17安装)
198 | 031001007001 | 复合管 | (1)连接形式:沟槽连接 (2)安装部位:室外 (3)介质:给水 | m | 18.2
分部分项工程量清单与计价表
工程名称：三明市烟草公司泰宁县杉城烟草站建设项目 | [6 empty] | 第26页 共216页
序号 | 项目编码 | 项目名称 | 项目特征描述 | 计量单位 | 工程量 | 金 额(元)
[6 empty] | 综合单价 |  | 合价
(4)材质、规格:钢塑复合管、DN100 (5)压力试验及吹、洗设计要求:水压试验及消毒冲洗 (6)警示带形式:无
199 | 030817008006 | 套管制作安装 | (1)材质:热轧厚钢板 (2)规格:公称直径100mm (3)类型:刚性防水套管 (4)填料材质:填充绒、油麻 | 个 | 5
200 | 030817008007 | 套管制作安装 | (1)材质:热轧厚钢板 (2)规格:公称直径50mm (3)类型:刚性防水套管 (4)填料材质:填充绒、油麻 | 个 | 2
201 | 030413003006 | 打洞(孔) | (1)规格:公称直径100mm (2)类型:预留孔洞 (3)名称:打洞(孔) (4)填充(恢复)方式:无 (5)混凝土标准:无 | 个 | 5
202 | 030413003007 | 打洞(孔) | (1)规格:公称直径50mm (2)类型:预留孔洞 (3)名称:打洞(孔) (4)填充(恢复)方式:无 (5)混凝土标准:无 | 个 | 2
203 | 031003003015 | 焊接法兰阀门 | (1)连接形式:法兰连接 (2)焊接方法:平焊 (3)材质:无 (4)规格、压力等级:闸阀、DN100 (5)类型:阀门 | 个 | 2
204 | 031003003016 | 焊接法兰阀门 | (1)连接形式:法兰连接 (2)焊接方法:平焊 (3)材质:无 (4)规格、压力等级:水位控制阀、DN100 (5)类型:阀门 | 个 | 2
205 | 031003001002 | 螺纹阀门 | (1)连接形式:螺纹连接 (2)焊接方法:无 (3)材质:无 (4)规格、压力等级:浮球阀、DN20 (5)类型:阀门 | 个 | 2
206 | 031003011007 | 法兰 | (1)材质:碳钢 (2)连接形式:沟槽连接 | 副 | 4
分部分项工程量清单与计价表
工程名称：三明市烟草公司泰宁县杉城烟草站建设项目 | [6 empty] | 第27页 共216页
序号 | 项目编码 | 项目名称 | 项目特征描述 | 计量单位 | 工程量 | 金 额(元)
[6 empty] | 综合单价 |  | 合价
(3)规格、压力等级:法兰片DN100
排水系统 | [8 empty] | 分项工程(17安装)
207 | 031001001001 | 镀锌钢管 | (1)规格、压力等级:镀锌钢管、DN100 (2)连接形式:螺纹连接 (3)安装部位:室内 (4)介质:排水 (5)压力试验及吹、洗设计要求:水压试验及水冲洗 (6)警示带形式:无 | m | 6
208 | 031001001002 | 镀锌钢管 | (1)规格、压力等级:镀锌钢管、DN80 (2)连接形式:螺纹连接 (3)安装部位:室内 (4)介质:排水 (5)压力试验及吹、洗设计要求:水压试验及水冲洗 (6)警示带形式:无 | m | 4.9
209 | 031001001003 | 镀锌钢管 | (1)规格、压力等级:镀锌钢管、DN50 (2)连接形式:螺纹连接 (3)安装部位:室内 (4)介质:排水 (5)压力试验及吹、洗设计要求:水压试验及水冲洗 (6)警示带形式:无 | m | 14
210 | 030817008008 | 套管制作安装 | (1)材质:热轧厚钢板 (2)规格:公称直径100mm (3)类型:刚性防水套管 (4)填料材质:填充绒、油麻 | 个 | 1
211 | 030817008009 | 套管制作安装 | (1)材质:热轧厚钢板 (2)规格:公称直径80mm (3)类型:刚性防水套管 (4)填料材质:填充绒、油麻 | 个 | 1
212 | 030413003008 | 打洞(孔) | (1)规格:公称直径100mm (2)类型:预留孔洞 (3)名称:打洞(孔) (4)填充(恢复)方式:无 (5)混凝土标准:无 | 个 | 1
213 | 030413003009 | 打洞(孔) | (1)规格:公称直径80mm (2)类型:预留孔洞 | 个 | 1
分部分项工程量清单与计价表
工程名称：三明市烟草公司泰宁县杉城烟草站建设项目 | [6 empty] | 第28页 共216页
序号 | 项目编码 | 项目名称 | 项目特征描述 | 计量单位 | 工程量 | 金 额(元)
[6 empty] | 综合单价 |  | 合价
(3)名称:打洞(孔) (4)填充(恢复)方式:无 (5)混凝土标准:无
214 | 031003001003 | 螺纹阀门 | (1)连接形式:螺纹连接 (2)焊接方法:无 (3)材质:铸铁 (4)规格、压力等级:闸阀、DN80 (5)类型:阀门 | 个 | 2
215 | 031003001004 | 螺纹阀门 | (1)连接形式:螺纹连接 (2)焊接方法:无 (3)材质:铸铁 (4)规格、压力等级:闸阀、DN50 (5)类型:阀门 | 个 | 2
216 | 031003001005 | 螺纹阀门 | (1)连接形式:螺纹连接 (2)焊接方法:无 (3)材质:铸铁 (4)规格、压力等级:止回阀、DN80 (5)类型:阀门 | 个 | 2
217 | 031003001006 | 螺纹阀门 | (1)连接形式:螺纹连接 (2)焊接方法:无 (3)材质:铸铁 (4)规格、压力等级:止回阀、DN50 (5)类型:阀门 | 个 | 2
218 | 031003010003 | 软接头(软管) | (1)规格:软接头、DN80 (2)材质:无 (3)连接形式:法兰连接 | 个 | 2
219 | 031003010004 | 软接头(软管) | (1)规格:软接头、DN50 (2)材质:无 (3)连接形式:法兰连接 | 个 | 2
220 | 030601002002 | 压力仪表 | (1)名称:真空压力表 (2)规格:无 (3)型号:无 (4)支架形式、材质:无 (5)挠性管材质、规格:无 (6)调试要求:无 (7)压力表弯材质、规格:无 (8)脱脂要求:无 | 台 | 4
221 | 030109011001 | 潜水泵 | (1)材质:无 (2)规格:流量45T/h,扬程12m,功率3.0KW (3)名称:潜污泵 (4)灌浆配合比:无 | 台 | 2
分部分项工程量清单与计价表
工程名称：三明市烟草公司泰宁县杉城烟草站建设项目 | [6 empty] | 第29页 共216页
序号 | 项目编码 | 项目名称 | 项目特征描述 | 计量单位 | 工程量 | 金 额(元)
[6 empty] | 综合单价 |  | 合价
(5)型号:无 (6)质量:无 (7)单击试运转要求:无 (8)减振装置形式、数量:无
222 | 030109011002 | 潜水泵 | (1)材质:无 (2)规格:流量20T/h,扬程15m,功率2.2KW (3)名称:潜污泵 (4)灌浆配合比:无 (5)型号:无 (6)质量:无 (7)单击试运转要求:无 (8)减振装置形式、数量:无 | 台 | 2
223 | 030404016001 | 控制箱 | (1)规格:3KW (2)名称:潜污泵 3KW 控制箱 (3)安装方式:无 (4)型号:无 (5)接线端子材质、规格:无 (6)端子板外部接线材质、规格:无 (7)基础形式、材质、规格:无 | 台 | 1
224 | 030404016002 | 控制箱 | (1)规格:2.2KW (2)名称:潜污泵 控制箱 (3)安装方式:无 (4)型号:无 (5)接线端子材质、规格:无 (6)端子板外部接线材质、规格:无 (7)基础形式、材质、规格:无 | 台 | 1
225 | 030406006003 | 低压交流异步电动机 | (1)控制保护方式:无 (2)名称:交流异步电动机检查接线(交流异步电动机 功率≤3kw) 未发生部分检查工作内容 (3)型号:无 (4)干燥要求:无 (5)接线端子材质、规格:无 (6)容量(kW):无 | 台 | 4
上部主体 | [8 empty] | 单位工程(17房屋建筑与装饰)
土方工程 | [8 empty] | 分项工程(17房屋建筑与装饰)
226 | 010101001002 | 平整场地 | (1)土壤类别:详见地质勘查报告 (2)弃土运距:就地挖、填、找平 (3)取土运距:就地挖 | m2 | 1428.08
分部分项工程量清单与计价表
工程名称：三明市烟草公司泰宁县杉城烟草站建设项目 | [6 empty] | 第30页 共216页
序号 | 项目编码 | 项目名称 | 项目特征描述 | 计量单位 | 工程量 | 金 额(元)
[6 empty] | 综合单价 |  | 合价
、填、找平
227 | 010101004001 | 挖基坑土方 | (1)土壤类别:三类土 (2)挖土深度:2m以内 | m3 | 112.79
228 | 010101003001 | 挖沟槽土方 | (1)土壤类别:三类土 (2)挖土深度:2m以内 | m3 | 340.45
229 | 010103001002 | 回填方 | (1)密实度要求:压实系数不小于0.94 (2)填方材料品种:优良质土 (3)填方粒径要求:符合设计及规范要求 (4)填方来源、运距:利用挖方、根据现场实际情况自行考虑 | m3 | 60.47
桩基工程 | [8 empty] | 分项工程(17房屋建筑与装饰)
230 | 010302001001 | ★成孔灌注桩 | (1)桩径:800mm (2)成孔长度:16m（有效桩长14.8m） (3)成孔方法:冲击钻机钻孔 (4)混凝土种类、强度等级:泵送水下商品混凝土、C35 (5)钢护筒规格、尺寸:Φ800mm、1.5m (6)泥浆制作、运输:泥浆制作、风干后外运运距8km (7)构件名称:试验桩3根 | m | 44.4
231 | 010302001002 | ★成孔灌注桩 | (1)桩径:800mm 、24根 (2)成孔长度:16m（有效桩长14.8m） (3)成孔方法:冲击钻机钻孔 (4)混凝土种类、强度等级:泵送水下商品混凝土、C35 (5)钢护筒规格、尺寸:Φ800mm、1.5m (6)泥浆制作、运输:泥浆制作、风干后外运运距8km | m | 355.2
232 | 010301004001 | 截（凿）桩头 | (1)桩类型:冲击钻机钻孔 (2)桩头截面、高度:Φ800mm、800mm (3)混凝土强度等级:C35 (4)有无钢筋:有 (5)运距:装车、外运运距8km | m3 | 10.85
233 | 010302007001 | 灌注桩后压浆 | (1)注浆导管材料、规格:单孔2根焊接钢管、φ25×3.25mm (2)注浆导管长度:孔 | 孔 | 27
分部分项工程量清单与计价表
工程名称：三明市烟草公司泰宁县杉城烟草站建设项目 | [6 empty] | 第31页 共216页
序号 | 项目编码 | 项目名称 | 项目特征描述 | 计量单位 | 工程量 | 金 额(元)
[6 empty] | 综合单价 |  | 合价
深+0.5m(16.5m) (3)单孔注浆量:1.8d(t)/桩 (4)水泥强度等级:42.5R硅酸盐水泥
234 | 010515004001 | 钢筋笼 | (1)钢筋种类、规格:HRB400E、Φ8mm | t | 2.657
235 | 010515004002 | 钢筋笼 | (1)钢筋种类、规格:HRB400E、Φ14mm | t | 7.52
236 | 010515004003 | 钢筋笼 | (1)钢筋种类、规格:HRB400E、Φ16mm | t | 1.239
砌筑工程 | [8 empty] | 分项工程(17房屋建筑与装饰)
237 | 010401004003 | 多孔砖墙 | (1)砖品种、规格、强度等级:煤矸石烧结多孔砖、190mm、MU10 (2)墙体类型、砌筑高度:内外墙、＞3.6m (3)砂浆强度等级、配合比:M7.5水泥混合砂浆 | m3 | 415.84
238 | 010401004004 | 多孔砖墙 | (1)砖品种、规格、强度等级:煤矸石烧结多孔砖、90mm、MU10 (2)墙体类型、砌筑高度:＞3.6m (3)砂浆强度等级、配合比:M7.5水泥混合砂浆 | m3 | 2.66
239 | 010405001002 | 砌筑超高增加费 | (1)超高高度:>3.6m | m3 | 220.46
240 | 010607005003 | 砌块墙钢丝网加固 | (1)材料品种、规格:加强网采用镀锌钢丝网，与各基体的搭接宽度不小于200mm，网目不大于20X20mm (2)加固方式:不同材料基体结合处，如砌体与混凝土梁、柱、剪力墙、窗台压顶等相交接处 | m2 | 834.85
241 | 010607005004 | 砌块墙钢丝网加固 | (1)材料品种、规格:加强网采用镀锌钢丝网，与各基体的搭接宽度不小于200mm，网目不大于20X20mm (2)加固方式:人流通道填充墙 | m2 | 733.41
混凝土工程 | [8 empty] | 分项工程(17房屋建筑与装饰)
242 | 010501001002 | ★垫层 | (1)混凝土种类（商品混凝土、现场拌制，泵送、非泵送）:商品混凝土，非泵送 (2)混凝土强度等级:C15 | m3 | 21.39
243 | 010501005001 | ★桩承台基础 | (1)混凝土种类（商品混凝土、现场拌制， | m3 | 31.1
分部分项工程量清单与计价表
工程名称：三明市烟草公司泰宁县杉城烟草站建设项目 | [6 empty] | 第32页 共216页
序号 | 项目编码 | 项目名称 | 项目特征描述 | 计量单位 | 工程量 | 金 额(元)
[6 empty] | 综合单价 |  | 合价
泵送、非泵送）:商品混凝土，泵送 (2)混凝土强度等级:C35P8
244 | 010503001001 | ★基础梁 | (1)混凝土种类（商品混凝土、现场拌制，泵送、非泵送）:商品混凝土，泵送 (2)混凝土强度等级:C35P8 | m3 | 60.97
245 | 010502001002 | ★矩形柱 | (1)混凝土种类（商品混凝土、现场拌制，泵送、非泵送）:商品混凝土，泵送 (2)混凝土强度等级:C30 | m3 | 120.77
246 | 010502003001 | ★异形柱 | (1)柱形状:异形 (2)混凝土种类（商品混凝土、现场拌制，泵送、非泵送）:商品混凝土，泵送 (3)混凝土强度等级:C30 | m3 | 4.8
247 | 010505001002 | ★有梁板 | (1)混凝土种类（商品混凝土、现场拌制，泵送、非泵送）:商品混凝土，泵送 (2)混凝土强度等级:C30 | m3 | 355.98
248 | 010505001003 | ★有梁板 | (1)混凝土种类（商品混凝土、现场拌制，泵送、非泵送）:商品混凝土，泵送 (2)混凝土强度等级:C30P6 | m3 | 359.59
249 | 010503002001 | ★矩形梁 | (1)混凝土种类（商品混凝土、现场拌制，泵送、非泵送）:商品混凝土，泵送 (2)混凝土强度等级:C30 | m3 | 3.66
250 | 010503002002 | ★矩形梁 | (1)混凝土种类（商品混凝土、现场拌制，泵送、非泵送）:商品混凝土，泵送 (2)混凝土强度等级:C30P6 | m3 | 2.29
251 | 010506001002 | ★直形楼梯 | (1)混凝土种类（商品混凝土、现场拌制，泵送、非泵送）:商品混凝土，泵送 (2)混凝土强度等级:C30 (3)楼梯类型（板式、梁式）:板式、四跑 (4)梯板厚度（不含梯阶）:110mm | m2 | 65
分部分项工程量清单与计价表
工程名称：三明市烟草公司泰宁县杉城烟草站建设项目 | [6 empty] | 第33页 共216页
序号 | 项目编码 | 项目名称 | 项目特征描述 | 计量单位 | 工程量 | 金 额(元)
[6 empty] | 综合单价 |  | 合价
252 | 010506001003 | ★直形楼梯 | (1)混凝土种类（商品混凝土、现场拌制，泵送、非泵送）:商品混凝土，泵送 (2)混凝土强度等级:C30 (3)楼梯类型（板式、梁式）:板式、四跑 (4)梯板厚度（不含梯阶）:120mm | m2 | 8.05
253 | 010506001004 | ★直形楼梯 | (1)混凝土种类（商品混凝土、现场拌制，泵送、非泵送）:商品混凝土，泵送 (2)混凝土强度等级:C30 (3)楼梯类型（板式、梁式）:板式、三跑 (4)梯板厚度（不含梯阶）:110mm | m2 | 23.03
二次构件
254 | 010504001003 | ★直形墙 | (1)混凝土种类（商品混凝土、现场拌制，泵送、非泵送）:商品混凝土，非泵送 (2)混凝土强度等级:C25 | m3 | 4.46
255 | 010504001004 | ★直形墙 | (1)构件名称:基础梁面至室内地面标高 (2)混凝土种类（商品混凝土、现场拌制，泵送、非泵送）:商品混凝土，泵送 (3)混凝土强度等级:C20 | m3 | 14.95
256 | 010502002002 | ★构造柱 | (1)混凝土种类（商品混凝土、现场拌制，泵送、非泵送）:商品混凝土，非泵送 (2)混凝土强度等级:C25 | m3 | 19.85
257 | 010503004003 | ★圈梁 | (1)混凝土种类（商品混凝土、现场拌制，泵送、非泵送）:商品混凝土，非泵送 (2)混凝土强度等级:C20 | m3 | 2.05
258 | 010503004004 | ★圈梁 | (1)混凝土种类（商品混凝土、现场拌制，泵送、非泵送）:商品混凝土，非泵送 (2)混凝土强度等级:C25 | m3 | 38.31
259 | 010503005002 | ★过梁 | (1)混凝土种类（商品混凝土、现场拌制，泵送、非泵送）:商品混凝土，非泵送 | m3 | 4.69
分部分项工程量清单与计价表
工程名称：三明市烟草公司泰宁县杉城烟草站建设项目 | [6 empty] | 第34页 共216页
序号 | 项目编码 | 项目名称 | 项目特征描述 | 计量单位 | 工程量 | 金 额(元)
[6 empty] | 综合单价 |  | 合价
(2)混凝土强度等级:C25
260 | 010507007001 | ★其他构件 | (1)构件的类型:压顶 (2)构件规格:详见图纸 (3)混凝土种类（商品混凝土、现场拌制，泵送、非泵送）:商品混凝土，非泵送 (4)混凝土强度等级:C25 (5)部位:窗台、马头墙 | m3 | 21.35
261 | 010505006001 | ★栏板 | (1)混凝土种类（商品混凝土、现场拌制，泵送、非泵送）:商品混凝土，非泵送 (2)混凝土强度等级:C25 (3)构件名称:檐口斜板 | m3 | 21.35
262 | 010505006002 | ★栏板 | (1)混凝土种类（商品混凝土、现场拌制，泵送、非泵送）:商品混凝土，非泵送 (2)混凝土强度等级:C25 | m3 | 1.27
263 | 010505007001 | ★天沟（檐沟）、挑檐板 | (1)混凝土种类（商品混凝土、现场拌制，泵送、非泵送）:商品混凝土，非泵送 (2)混凝土强度等级:C25 | m3 | 20.82
264 | 010505008001 | ★雨篷、悬挑板、阳台板 | (1)混凝土种类（商品混凝土、现场拌制，泵送、非泵送）:商品混凝土，非泵送 (2)混凝土强度等级:C25 | m3 | 0.93
钢筋工程 | [8 empty] | 分项工程(17房屋建筑与装饰)
265 | 010515001011 | 现浇构件钢筋 | (1)钢筋种类、规格:HPB300、Φ6mm | t | 3.105
266 | 010515001012 | 现浇构件钢筋 | (1)钢筋种类、规格:HRB400E、Φ6mm | t | 2.711
267 | 010515001013 | 现浇构件钢筋 | (1)钢筋种类、规格:HRB400E、Φ8mm | t | 44.899
268 | 010515001014 | 现浇构件钢筋 | (1)钢筋种类、规格:HRB400E、Φ10mm | t | 25.996
269 | 010515001015 | 现浇构件钢筋 | (1)钢筋种类、规格:HRB400E、Φ12mm | t | 16.902
270 | 010515001016 | 现浇构件钢筋 | (1)钢筋种类、规格:HRB400E、Φ14mm | t | 1.401
271 | 010515001017 | 现浇构件钢筋 | (1)钢筋种类、规格:HRB400E、Φ16mm | t | 1.629
272 | 010515001018 | 现浇构件钢筋 | (1)钢筋种类、规格:H | t | 5.177
分部分项工程量清单与计价表
工程名称：三明市烟草公司泰宁县杉城烟草站建设项目 | [6 empty] | 第35页 共216页
序号 | 项目编码 | 项目名称 | 项目特征描述 | 计量单位 | 工程量 | 金 额(元)
[6 empty] | 综合单价 |  | 合价
RB400E、Φ18mm
273 | 010515001019 | 现浇构件钢筋 | (1)钢筋种类、规格:HRB400E、Φ20mm | t | 17.713
274 | 010515001020 | 现浇构件钢筋 | (1)钢筋种类、规格:HRB400E、Φ22mm | t | 18.998
275 | 010515001021 | 现浇构件钢筋 | (1)钢筋种类、规格:HRB400E、Φ25mm | t | 29.67
276 | 010515001022 | 现浇构件钢筋 | (1)钢筋种类、规格:HRB400E、Φ28mm | t | 0.696
277 | 010516006003 | 电渣压力焊接 | (1)规格:φ≤18mm | 个 | 472
278 | 010516006004 | 电渣压力焊接 | (1)规格:φ≤32mm | 个 | 836
279 | 010516003003 | 机械连接 | (1)连接方式:直螺纹连接 (2)螺纹套筒种类:直螺套筒 (3)规格:φ22mm | 个 | 406
280 | 010516003004 | 机械连接 | (1)连接方式:直螺纹连接 (2)螺纹套筒种类:直螺套筒 (3)规格:φ25mm | 个 | 508
281 | 010516003005 | 机械连接 | (1)连接方式:直螺纹连接 (2)螺纹套筒种类:直螺套筒 (3)规格:φ28mm | 个 | 13
屋面工程 | [8 empty] | 分项工程(17房屋建筑与装饰)
瓦屋面
282 | 010901001001 | 瓦屋面 | (1)瓦品种、规格:灰色小青瓦、200×180×6mm (2)粘结层砂浆的配合比:1:3石灰砂浆卧浆 (3)参照图集:09J202-1 1/K24 | m2 | 245.19
283 | 010902001001 | 屋面卷材防水 | (1)卷材品种、规格、厚度:SBS改性沥青防水卷材、3.0mm (2)防水层数:一层 (3)防水层做法:热熔 (4)部位:坡屋面 | m2 | 245.19
284 | 011101006004 | 平面砂浆找平层 | (1)找平层厚度、砂浆配合比:15mm、1:3水泥砂浆 | m2 | 245.19
上人不保温屋面
285 | 010902003001 | 屋面刚性防水 | (1)刚性层厚度:40mm (2)混凝土种类:细石混凝土 (3)混凝土强度等级:C20 (4)嵌缝材料种类:填单组份聚氨酯建筑密 | m2 | 1823.01
分部分项工程量清单与计价表
工程名称：三明市烟草公司泰宁县杉城烟草站建设项目 | [6 empty] | 第36页 共216页
序号 | 项目编码 | 项目名称 | 项目特征描述 | 计量单位 | 工程量 | 金 额(元)
[6 empty] | 综合单价 |  | 合价
封胶,6m×6m分缝,缝宽20,缝深同保护层厚度 (5)钢筋规格、型号:HPB300、Φ6mm@150双向钢筋网
286 | 011003001001 | 隔离层 | (1)隔离层部位:防水层 (2)隔离层材料品种:10mm、低强度等级砂浆 (3)隔离层做法:无 (4)粘贴材料种类:无 | m2 | 1823.01
287 | 010902001002 | 屋面卷材防水 | (1)卷材品种、规格、厚度:SBS改性沥青防水卷材、3.0mm (2)防水层数:一道 (3)防水层做法:热熔 | m2 | 1872.75
288 | 010902002001 | 屋面涂膜防水 | (1)防水膜品种:高聚物改性沥青防水涂料 (2)涂膜厚度、遍数:2.0mm、一道 (3)增强材料种类:无 | m2 | 1872.75
289 | 011101006005 | 平面砂浆找平层 | (1)找平层厚度、砂浆配合比:20mm、1:3防水水泥砂浆 | m2 | 1823.01
290 | 01B002 | 泛水 | (1)泛水做法详12J201-B7-1 | m | 215
291 | 010404001001 | 垫层 | (1)垫层材料种类、配合比、厚度:轻集料混凝土找坡层、最薄处30mm | m3 | 4.2
楼地面工程 | [8 empty] | 分项工程(17房屋建筑与装饰)
292 | 010103001003 | 回填方 | (1)密实度要求:符合设计及规范要求 (2)填方材料品种:优良质土 (3)填方粒径要求:符合设计及规范要求 (4)填方来源、运距:利用挖方、根据现场实际情况自行考虑 (5)部位:房心回填 | m3 | 33.49
中转站、仓库
293 | 010501001003 | 垫层 | (1)混凝土种类（商品混凝土、现场拌制，泵送、非泵送）:商品混凝土，非泵送 (2)混凝土强度等级:C20 | m3 | 303.58
294 | 011101007001 | 金刚砂楼地面 | (1)找平层砂浆配合比、厚度:C25非泵送商品细石混凝土找平、40mm,终凝前将骨料均匀散在找平层 (2)界面剂材料种类:界面剂一道 | m2 | 3409.51
分部分项工程量清单与计价表
工程名称：三明市烟草公司泰宁县杉城烟草站建设项目 | [6 empty] | 第37页 共216页
序号 | 项目编码 | 项目名称 | 项目特征描述 | 计量单位 | 工程量 | 金 额(元)
[6 empty] | 综合单价 |  | 合价
(3)中层材料种类、厚度:无 (4)面层材料种类、厚度:金刚砂耐磨面层、5mm
楼梯间及楼梯平台、电梯厅
295 | 010501001004 | 垫层 | (1)混凝土种类（商品混凝土、现场拌制，泵送、非泵送）:商品混凝土，非泵送 (2)混凝土强度等级:C20 | m3 | 3.54
296 | 011101002002 | 现浇水磨石楼地面 | (1)找平层厚度、砂浆配合比:20mm、1:3水泥砂浆结合层,干后卧铜分隔(铜条打眼穿22号镀锌低碳钢丝卧牢,每米四眼),水泥砂浆一道（内掺建筑胶） (2)面层厚度、水泥石子浆配合比:15mm、1:2.5水泥彩色石子地面,表面磨光打蜡 (3)嵌条材料种类、规格:铜分条 (4)石子种类、规格、颜色:彩色石子地面 (5)颜料种类、颜色:无 (6)图案要求:无 (7)磨光、酸洗、打蜡要求:表面磨光打蜡 | m2 | 130.14
297 | 011106005002 | 现浇水磨石楼梯面层 | (1)找平层厚度、砂浆配合比:20mm、1:3水泥砂浆结合层,干后卧铜分隔(铜条打眼穿22号镀锌低碳钢丝卧牢,每米四眼),水泥砂浆一道（内掺建筑胶） (2)面层厚度、砂浆配合比:15mm、1:2.5水泥彩色石子地面,表面磨光打蜡 (3)防滑条材料种类、规格:踏步防滑条15J403-1-4/E6、1:1水泥金刚砂 (4)石子种类、规格、颜色:彩色石子 (5)颜料种类、颜色:无 (6)磨光、酸洗打蜡要求:表面磨光打蜡 | m2 | 96.08
298 | 011108004002 | 水泥砂浆零星项目 | (1)工程部位:梯侧 (2)找平层厚度、砂浆配合比:无 (3)面层厚度、砂浆厚度:20mm、1:2水泥砂 | m2 | 6.29
分部分项工程量清单与计价表
工程名称：三明市烟草公司泰宁县杉城烟草站建设项目 | [6 empty] | 第38页 共216页
序号 | 项目编码 | 项目名称 | 项目特征描述 | 计量单位 | 工程量 | 金 额(元)
[6 empty] | 综合单价 |  | 合价
浆
配电房、各类井道、机房-地面
299 | 010501001005 | 垫层 | (1)混凝土种类（商品混凝土、现场拌制，泵送、非泵送）:商品混凝土，非泵送 (2)混凝土强度等级:C20 | m3 | 3.15
300 | 011101006006 | 平面砂浆找平层 | (1)找平层厚度、砂浆配合比:20mm、1:2水泥砂浆 (2)部位:首层地面 | m2 | 39.34
其他
301 | 011101001002 | 水泥砂浆楼地面 | (1)找平层厚度、砂浆配合比:无 (2)素水泥浆遍数:无 (3)面层厚度、砂浆配合比:20mm、1:2水泥砂浆 (4)面层做法要求:雨棚顶面 | m2 | 12.55
踢脚线
302 | 011105001002 | 水泥砂浆踢脚线 | (1)踢脚线高度:100mm (2)底层厚度、砂浆配合比:10mm、1:3水泥砂浆打底扫毛 (3)面层厚度、砂浆配合比:10mm、1:2水泥砂浆抹光 | m2 | 52.94
303 | 011105003003 | 块料踢脚线 | (1)踢脚线高度:100mm (2)粘贴层厚度、材料种类:5mm、DTA砂浆粘贴 (3)面层材料品种、规格、颜色:水磨石预制板踢脚线、15mm (4)防护材料种类:无 | m2 | 11.11
304 | 011105003004 | 块料踢脚线 | (1)踢脚线高度:100mm (2)粘贴层厚度、材料种类:5mm、DTA砂浆粘贴 (3)面层材料品种、规格、颜色:水磨石预制板踢脚线、15mm (4)防护材料种类:无 (5)部位:楼梯斜段 | m2 | 5.92
内墙柱面工程 | [8 empty] | 分项工程(17房屋建筑与装饰)
配电间、各类井道、机房
305 | 011201001002 | 墙面一般抹灰 | (1)墙体类型:砖墙面 (2)界面剂类型:3mm、专用砂浆底面刮糙 (3)底层厚度、砂浆配合比:12mm、1:2.5水 | m2 | 431.55
分部分项工程量清单与计价表
工程名称：三明市烟草公司泰宁县杉城烟草站建设项目 | [6 empty] | 第39页 共216页
序号 | 项目编码 | 项目名称 | 项目特征描述 | 计量单位 | 工程量 | 金 额(元)
[6 empty] | 综合单价 |  | 合价
泥防水砂浆找平扫毛或划出纹道(每立方米水泥砂浆掺耐碱抗裂纤维0.9kg) (4)面层厚度、砂浆配合比:8mm、1:2.5水泥砂浆找平 (5)装饰面材料种类:无 (6)分格缝宽度、材料种类:无
中转库、仓库、楼梯间、电梯厅
306 | 011202003001 | 柱、梁面砂浆找平 | (1)柱（梁）体类型:钢筋混凝土柱增加道做法 (2)找平的砂浆厚度、配合比:素水泥浆一道甩毛（内掺建筑胶） | m2 | 388.5
307 | 011201004004 | 立面砂浆找平层 | (1)基层类型:内墙面 (2)界面剂类型:无 (3)找平层砂浆厚度、配合比:9mm、1:3水泥砂浆打底扫毛或划出纹道 | m2 | 3085.34
308 | 011406001003 | 抹灰面油漆涂料 | (1)部位:内墙面 (2)基层类型:砂浆找平 (3)腻子种类、遍数:3厚面层耐水腻子分遍找平 (4)防护材料种类:无 (5)油漆涂料品种、遍数（或厚度）:涂饰两遍面层涂料、涂饰一层底层涂料 | m2 | 3085.34
309 | 011202003002 | 柱、梁面砂浆找平 | (1)柱（梁）体类型:独立柱 (2)找平的砂浆厚度、配合比:9mm、1:3水泥砂浆打底扫毛或划出纹道,素水泥浆一道 | m2 | 279.7
310 | 011406001004 | 抹灰面油漆涂料 | (1)部位:独立柱 (2)基层类型:砂浆基层 (3)腻子种类、遍数:3厚面层耐水腻子分遍找平 (4)防护材料种类:无 (5)油漆涂料品种、遍数（或厚度）:涂饰两遍面层涂料、涂饰一层底层涂料 | m2 | 279.7
外墙面工程 | [8 empty] | 分项工程(17房屋建筑与装饰)
311 | 011201004005 | 立面砂浆找平层 | (1)基层类型:外墙 (2)界面剂类型:无 (3)找平层砂浆厚度、 | m2 | 203.91
分部分项工程量清单与计价表
工程名称：三明市烟草公司泰宁县杉城烟草站建设项目 | [6 empty] | 第40页 共216页
序号 | 项目编码 | 项目名称 | 项目特征描述 | 计量单位 | 工程量 | 金 额(元)
[6 empty] | 综合单价 |  | 合价
配合比:12mm、1:3水泥砂浆打底扫毛或划出纹道
312 | 011204003001 | 块料墙面 | (1)墙体类型:外墙 (2)安装方式:6mm、1:2.5水泥砂浆(掺建筑胶) (3)面层材料品种、规格、颜色:青砖、240×120×10mm,在砖粘贴面上随涂一遍混凝土界面处理剂 (4)缝宽、嵌缝材料种类:1:1水泥砂浆勾缝 (5)防护材料种类:无 (6)磨光、酸洗、打蜡要求:无 | m2 | 203.91
313 | 011201004006 | 立面砂浆找平层 | (1)基层类型:砖墙面 (2)界面剂类型:无 (3)找平层砂浆厚度、配合比:12mm、1:3水泥砂浆打底扫毛，6mm、聚合物水泥砂浆打底 | m2 | 2509.3
314 | 010607005005 | 砌块墙钢丝网加固 | (1)材料品种、规格:抗裂镀锌钢丝网（钢丝丝径不小于1.0,网目规格不大于15x15,钢丝网固定点间距不应超过250） (2)加固方式:无 | m2 | 2509.3
315 | 011406001005 | 抹灰面油漆涂料 | (1)部位:外墙面 (2)基层类型:抹灰面 (3)腻子种类、遍数:找平腻子两遍,每遍均打磨 (4)防护材料种类:无 (5)油漆涂料品种、遍数（或厚度）:外墙真石漆两遍(燃烧性能等级A级,用专用胶填分隔条),每600高左右设一道15-20mm宽的黑色装饰缝，封底涂料两遍 | m2 | 2509.3
天棚工程 | [8 empty] | 分项工程(17房屋建筑与装饰)
316 | 011301001002 | 天棚抹灰 | (1)基层类型:砼面 (2)抹灰厚度、材料种类:8mm、水泥石灰膏砂浆打底,素水泥浆一道（内掺建筑胶） (3)砂浆配合比:1:0.5:3 | m2 | 4948.3
317 | 011406001006 | 抹灰面油漆涂料 | (1)部位:天棚 (2)基层类型:砼面 (3)腻子种类、遍数:2~3厚面层耐水腻子刮平 | m2 | 4948.3
分部分项工程量清单与计价表
工程名称：三明市烟草公司泰宁县杉城烟草站建设项目 | [6 empty] | 第41页 共216页
序号 | 项目编码 | 项目名称 | 项目特征描述 | 计量单位 | 工程量 | 金 额(元)
[6 empty] | 综合单价 |  | 合价
(4)防护材料种类:无 (5)油漆涂料品种、遍数（或厚度）:水泥漆、一底二面
318 | 011406002001 | 抹灰线条油漆涂料 | (1)线条宽度、道数:30mm以内 (2)腻子种类、遍数:无 (3)防护材料种类:无 (4)油漆涂料品种、遍数（或厚度）:滴水线油漆 | m | 126.35
319 | 011301001003 | 天棚抹灰 | (1)基层类型:砼 (2)抹灰厚度、材料种类:8mm、水泥石灰膏砂浆打底,素水泥浆一道（内掺建筑胶） (3)砂浆配合比:1:0.5:3 (4)部位:雨蓬、挑檐天棚等 | m2 | 140.25
320 | 011406001007 | 抹灰面油漆涂料 | (1)部位:天棚 (2)基层类型:砼面 (3)腻子种类、遍数:2~3厚面层耐水腻子刮平 (4)防护材料种类:无 (5)油漆涂料品种、遍数（或厚度）:水泥漆、一底二面 (6)部位:雨蓬、挑檐天棚等 | m2 | 140.25
门窗工程 | [8 empty] | 分项工程(17房屋建筑与装饰)
321 | 010802001001 | 金属（塑钢）门 | (1)门框、扇材质:成品钢门 (2)玻璃品种、厚度:无 | m2 | 47.68
322 | 010803001001 | 金属卷帘（闸）门 | (1)门代号及洞口尺寸:JLM4540、4500×4000mm (2)门材质:彩钢板卷帘门 (3)启动装置品种、规格:卷帘门电动装置 | 樘 | 1
323 | 010803001002 | 金属卷帘（闸）门 | (1)门代号及洞口尺寸:JLM3342、3300×4400mm (2)门材质:彩钢板卷帘门 (3)启动装置品种、规格:卷帘门电动装置 | 樘 | 1
324 | 010802003002 | 钢质防火门 | (1)门代号及洞口尺寸:FM1224甲、1200×2400mm (2)门框、扇材质:甲级钢制防火门 (3)五金种类:门锁、 | m2 | 2.88
分部分项工程量清单与计价表
工程名称：三明市烟草公司泰宁县杉城烟草站建设项目 | [6 empty] | 第42页 共216页
序号 | 项目编码 | 项目名称 | 项目特征描述 | 计量单位 | 工程量 | 金 额(元)
[6 empty] | 综合单价 |  | 合价
闭门器等
325 | 010802003003 | 钢质防火门 | (1)门代号及洞口尺寸:FM3030甲、3000×3000mm (2)门框、扇材质:甲级钢制防火门 (3)五金种类:门锁、闭门器等 | m2 | 18
326 | 010802003004 | 钢质防火门 | (1)门代号及洞口尺寸:FM1824乙、1800×2400mm (2)门框、扇材质:乙级钢制防火门 (3)五金种类:门锁、闭门器等 | m2 | 8.64
327 | 010802003005 | 钢质防火门 | (1)门代号及洞口尺寸:FM1524乙、1500×2400mm (2)门框、扇材质:乙级钢制防火门 (3)五金种类:门锁、闭门器等 | m2 | 10.8
328 | 010802003006 | 钢质防火门 | (1)门代号及洞口尺寸:FM1024乙、1000×2400mm (2)门框、扇材质:乙级钢制防火门 (3)五金种类:门锁、闭门器等 | m2 | 4.8
329 | 010811001002 | 门窗五金 | (1)名称、材质:顺位器 | 个 | 10
330 | 010807003001 | 金属百叶窗 | (1)窗代号及洞口尺寸:BYC0708、700×800mm (2)框、扇材质:铝合金百叶窗（深灰色粉末喷涂) (3)玻璃品种、厚度:无 | m2 | 1.12
331 | 010807001001 | 金属（塑钢、断桥）窗 | (1)框、扇材质:铝合金推拉窗（深灰色粉末喷涂) (2)玻璃品种、厚度:钢化玻璃、δ6mm (3)窗代号及洞口尺寸:C1512、1500×1200mm | m2 | 5.4
332 | 010807001002 | 金属（塑钢、断桥）窗 | (1)框、扇材质:铝合金推拉窗（深灰色粉末喷涂) (2)玻璃品种、厚度:钢化玻璃、δ6mm (3)窗代号及洞口尺寸:C1813、1800×1300mm | m2 | 2.34
333 | 010807001003 | 金属（塑钢、断桥）窗 | (1)框、扇材质:铝合金推拉窗（深灰色粉 | m2 | 18.72
分部分项工程量清单与计价表
工程名称：三明市烟草公司泰宁县杉城烟草站建设项目 | [6 empty] | 第43页 共216页
序号 | 项目编码 | 项目名称 | 项目特征描述 | 计量单位 | 工程量 | 金 额(元)
[6 empty] | 综合单价 |  | 合价
末喷涂) (2)玻璃品种、厚度:钢化透明玻璃、6+0.38PVB+6mm (3)窗代号及洞口尺寸:C1826、1800×2600mm
334 | 010807001004 | 金属（塑钢、断桥）窗 | (1)框、扇材质:铝合金固定窗（深灰色粉末喷涂) (2)玻璃品种、厚度:钢化透明玻璃、δ6mm (3)窗代号及洞口尺寸:C1010、1000×1000mm | m2 | 88
335 | 010807001005 | 金属（塑钢、断桥）窗 | (1)框、扇材质:铝合金固定窗（深灰色粉末喷涂) (2)玻璃品种、厚度:钢化玻璃、δ6mm (3)窗代号及洞口尺寸:GDC1212、1200×1200mm | m2 | 7.2
336 | 010801005001 | 附框 | (1)框截面尺寸:50系列木塑附框 (2)防护材料种类:无 | m | 88
337 | 010801005002 | 附框 | (1)框截面尺寸:90系列木塑附框 (2)防护材料种类:无 | m | 81.6
338 | 010811001003 | 门窗五金 | (1)名称、材质:门窗手动开启装置（一拖一） | 个 | 6
其他一般土建工程 | [8 empty] | 分项工程(17房屋建筑与装饰)
339 | 010507001001 | 散水、坡道 | (1)构件名称及图集:坡道-12J003-A7-3A (2)砖品种、规格、强度等级:无 (3)垫层材料种类、厚度:C20混凝土、150mm (4)散水、地坪厚度:室内外高差、200mm (5)面层种类、厚度:20mm、1:2水泥砂浆 (6)砂浆强度等级:M7.5水泥混合砂浆 | m2 | 96.16
340 | 010507001002 | 散水、坡道 | (1)部位:散水 (2)图集:详12J003-10/A3 (3)垫层材料种类、厚度:粒径10~40碎石垫层灌M2.5混合砂浆、100mm (4)面层厚度:20mm、1:2.5水泥砂浆抹平 (5)混凝土种类（商品混凝土、现场拌制，泵送、非泵送）:商品 | m2 | 87.01
分部分项工程量清单与计价表
工程名称：三明市烟草公司泰宁县杉城烟草站建设项目 | [6 empty] | 第44页 共216页
序号 | 项目编码 | 项目名称 | 项目特征描述 | 计量单位 | 工程量 | 金 额(元)
[6 empty] | 综合单价 |  | 合价
混凝土，非泵送 (6)混凝土强度等级:C20 (7)变形缝填塞材料种类:缝内塞沥青胶泥
341 | 010401014001 | 砖地沟、明暗沟 | (1)砖品种、规格、强度等级:烧结煤矸石普通砖、240×115×53mm，1:2.5水泥砂浆抹平，最薄处20mm (2)沟截面尺寸:300宽，最浅处300mm深，沟内纵坡0.5% (3)垫层材料种类、厚度:粗砂垫层、30mm (4)混凝土强度等级:无 (5)砂浆强度等级:现拌混合砂浆M10 (6)盖板品种规格:混凝土篦子盖板、内配钢筋HPB300φ10mm（12J003-a/A2） | m | 149.1
342 | 040501001001 | 混凝土管 | (1)部位:室外遇踏步、斜坡道时 (2)混凝土强度等级:无 (3)规格:混凝土排水管、Φ150mm (4)接口方式:承插式 (5)垫层、基础材质及厚度:无 (6)管座材质:无 (7)铺设深度:无 (8)管道检验及试验要求:无 | m | 29.9
343 | 011503001002 | 金属扶手、栏杆、栏板 | (1)扶手材料种类、规格:304#不锈钢管、Φ60×3mm (2)栏杆材料种类、规格:304#不锈钢管、Φ28×1mm (3)栏板材料种类、规格、颜色:无 (4)固定配件种类:预埋件另计 (5)防护材料种类:楼梯栏杆H=0.9m，做法详15J403-1-B1/B14 | m | 35.07
344 | 011503001003 | 金属扶手、栏杆、栏板 | (1)扶手材料种类、规格:304#不锈钢管、Φ60×3mm (2)栏杆材料种类、规格:304#不锈钢管、Φ28×1mm (3)栏板材料种类、规格、颜色:无 (4)固定配件种类:预埋件另计 | m | 8.33
分部分项工程量清单与计价表
工程名称：三明市烟草公司泰宁县杉城烟草站建设项目 | [6 empty] | 第45页 共216页
序号 | 项目编码 | 项目名称 | 项目特征描述 | 计量单位 | 工程量 | 金 额(元)
[6 empty] | 综合单价 |  | 合价
(5)防护材料种类:护窗栏杆H=1.2m，做法详15J403-1-B1/B14
345 | 011503001004 | 金属扶手、栏杆、栏板 | (1)扶手材料种类、规格:304#不锈钢管、Φ60×3mm (2)栏杆材料种类、规格:304#不锈钢管、Φ28×1mm (3)栏板材料种类、规格、颜色:无 (4)固定配件种类:预埋件另计 (5)防护材料种类:楼梯栏杆H=1.1m，做法详15J403-1-B1/B14 | m | 2.7
346 | 010516002002 | 预埋铁件 | (1)材料品种:钢板、HPB300 (2)材料规格:90×通长×6mm钢板、HPB300φ8mm (3)参考图集:15J403-1-E22-M8 | t | 0.266
上部主体安装工程 | [8 empty] | 单位工程(17安装)
配电箱安装工程 | [8 empty] | 分项工程(17安装)
347 | 030404017002 | 配电箱 | (1)规格:无 (2)名称:配电箱 (3)安装方式:底边距地1.4米明装 (4)型号:1AP1 (5)接线端子材质、规格:根据配置 (6)端子板外部接线材质、规格:根据配置 (7)基础形式、材质、规格:无 | 台 | 1
348 | 030404017003 | 配电箱 | (1)规格:无 (2)名称:配电箱 (3)安装方式:底边距地1.4米明装 (4)型号:1AL1 (5)接线端子材质、规格:根据配置 (6)端子板外部接线材质、规格:根据配置 (7)基础形式、材质、规格:无 | 台 | 1
349 | 030404017004 | 配电箱 | (1)规格:无 (2)名称:配电箱 (3)安装方式:底边距地1.4米明装 (4)型号:2AL1 (5)接线端子材质、规格:根据配置 (6)端子板外部接线材质、规格:根据配置 (7)基础形式、材质、 | 台 | 1
分部分项工程量清单与计价表
工程名称：三明市烟草公司泰宁县杉城烟草站建设项目 | [6 empty] | 第46页 共216页
序号 | 项目编码 | 项目名称 | 项目特征描述 | 计量单位 | 工程量 | 金 额(元)
[6 empty] | 综合单价 |  | 合价
规格:无
350 | 030404017005 | 配电箱 | (1)规格:无 (2)名称:配电箱 (3)安装方式:底边距地1.4米明装 (4)型号:WAPdt (5)接线端子材质、规格:根据配置 (6)端子板外部接线材质、规格:根据配置 (7)基础形式、材质、规格:无 | 台 | 1
351 | 030404017006 | 配电箱 | (1)规格:无 (2)名称:配电箱 (3)安装方式:底边距地1.4米明装 (4)型号:WALdt (5)接线端子材质、规格:根据配置 (6)端子板外部接线材质、规格:根据配置 (7)基础形式、材质、规格:无 | 台 | 1
352 | 030404017007 | 配电箱 | (1)规格:无 (2)名称:配电箱 (3)安装方式:底边距地1.4米明装 (4)型号:1ALE1 (5)接线端子材质、规格:根据配置 (6)端子板外部接线材质、规格:根据配置 (7)基础形式、材质、规格:无 | 台 | 1
353 | 030404017008 | 配电箱 | (1)规格:无 (2)名称:配电箱 (3)安装方式:底边距地1.4米明装 (4)型号:WATpy (5)接线端子材质、规格:根据配置 (6)端子板外部接线材质、规格:根据配置 (7)基础形式、材质、规格:无 | 台 | 1
母线槽、电缆与桥架工程 | [8 empty] | 分项工程(17安装)
354 | 030411003003 | 桥架 | (1)材质:钢制 (2)规格:200×100mm (3)类型:电气 (4)名称:桥架 (5)型号:CT (6)接地要求:接地跨接 | m | 11
355 | 030413001003 | 铁构件 | (1)材质:型钢 (2)规格:综合 (3)名称:桥架支、吊架 | kg | 7.93
分部分项工程量清单与计价表
工程名称：三明市烟草公司泰宁县杉城烟草站建设项目 | [6 empty] | 第47页 共216页
序号 | 项目编码 | 项目名称 | 项目特征描述 | 计量单位 | 工程量 | 金 额(元)
[6 empty] | 综合单价 |  | 合价
356 | 030408001005 | 电力电缆 | (1)型号:YJY (2)规格:4×50+1×25mm2 (3)材质:铜芯 (4)名称:电力电缆 (5)电压等级(kV):1kv (6)敷设方式、部位:管内、桥架 (7)地形:无 | m | 23.06
357 | 030408001006 | 电力电缆 | (1)型号:ZB-YJY (2)规格:4×50+1×25mm2 (3)材质:铜芯 (4)名称:电力电缆 (5)电压等级(kV):1kv (6)敷设方式、部位:管内、桥架 (7)地形:无 | m | 23.06
358 | 030408001007 | 电力电缆 | (1)型号:YJY (2)规格:5×10mm2 (3)材质:铜芯 (4)名称:电力电缆 (5)电压等级(kV):1kv (6)敷设方式、部位:管内、桥架 (7)地形:无 | m | 33.93
359 | 030408001008 | 电力电缆 | (1)型号:YJY (2)规格:5×6mm2 (3)材质:铜芯 (4)名称:电力电缆 (5)电压等级(kV):1kv (6)敷设方式、部位:管内、桥架 (7)地形:无 | m | 7.58
360 | 030408001009 | 电力电缆 | (1)型号:ZBN-YJY (2)规格:4×6mm2 (3)材质:铜芯 (4)名称:电力电缆 (5)电压等级(kV):1kv (6)敷设方式、部位:管内、桥架 (7)地形:无 | m | 6.25
361 | 030408001010 | 电力电缆 | (1)型号:BTLY (2)规格:4×16mm2 (3)材质:铜芯 (4)名称:电力电缆 (5)电压等级(kV):1kv (6)敷设方式、部位:管内、桥架 (7)地形:无 | m | 52.07
362 | 030408001011 | 电力电缆 | (1)型号:BTLY (2)规格:3×4mm2 (3)材质:铜芯 (4)名称:电力电缆 (5)电压等级(kV):1kv (6)敷设方式、部位:管内、桥架 (7)地形:无 | m | 33.21
分部分项工程量清单与计价表
工程名称：三明市烟草公司泰宁县杉城烟草站建设项目 | [6 empty] | 第48页 共216页
序号 | 项目编码 | 项目名称 | 项目特征描述 | 计量单位 | 工程量 | 金 额(元)
[6 empty] | 综合单价 |  | 合价
363 | 030408006005 | 电力电缆头 | (1)规格:4×50+1×25mm2 (2)名称:干包式电缆终端头 (3)安装部位:室内 (4)型号:YJY (5)电压等级(kV):1kv (6)材质、类型:铜质 | 个 | 2
364 | 030408006006 | 电力电缆头 | (1)规格:4×50+1×25mm2 (2)名称:干包式电缆终端头 (3)安装部位:室内 (4)型号:ZB-YJY (5)电压等级(kV):1kv (6)材质、类型:铜质 | 个 | 2
365 | 030408006007 | 电力电缆头 | (1)规格:5×10mm2 (2)名称:干包式电缆终端头 (3)安装部位:室内 (4)型号:YJY (5)电压等级(kV):1kv (6)材质、类型:铜质 | 个 | 4
366 | 030408006008 | 电力电缆头 | (1)规格:5×6mm2 (2)名称:干包式电缆终端头 (3)安装部位:室内 (4)型号:YJY (5)电压等级(kV):1kv (6)材质、类型:铜质 | 个 | 2
367 | 030408006009 | 电力电缆头 | (1)规格:4×6mm2 (2)名称:干包式电缆终端头 (3)安装部位:室内 (4)型号:ZBN-YJY (5)电压等级(kV):1kv (6)材质、类型:铜质 | 个 | 2
368 | 030408006010 | 电力电缆头 | (1)规格:BTLY (2)名称:干包式电缆终端头 (3)安装部位:室内 (4)型号:4×16mm2 (5)电压等级(kV):1kv (6)材质、类型:铜质 | 个 | 4
369 | 030408006011 | 电力电缆头 | (1)规格:3×4mm2 (2)名称:干包式电缆终端头 (3)安装部位:室内 (4)型号:BTLY (5)电压等级(kV):1kv (6)材质、类型:铜质 | 个 | 4
配管配线工程 | [8 empty] | 分项工程(17安装)
370 | 030411001009 | 配管 | (1)材质:紧定式镀锌钢导管 (2)规格:JDG20 (3)名称:配管、超高地面大于5m | m | 561.1
分部分项工程量清单与计价表
工程名称：三明市烟草公司泰宁县杉城烟草站建设项目 | [6 empty] | 第49页 共216页
序号 | 项目编码 | 项目名称 | 项目特征描述 | 计量单位 | 工程量 | 金 额(元)
[6 empty] | 综合单价 |  | 合价
(4)接地要求:满足设计及规范要求 (5)配置形式:暗配 (6)钢索材质、规格:满足设计及规范要求
371 | 030411001010 | 配管 | (1)材质:紧定式镀锌钢导管 (2)规格:JDG20 (3)名称:配管 (4)接地要求:满足设计及规范要求 (5)配置形式:暗配 (6)钢索材质、规格:满足设计及规范要求 | m | 588.5
372 | 030411001011 | 配管 | (1)材质:焊接钢管 (2)规格:SC150 (3)名称:配管 (4)接地要求:满足设计及规范要求 (5)配置形式:暗配 (6)钢索材质、规格:满足设计及规范要求 | m | 3.3
373 | 030411001012 | 配管 | (1)材质:焊接钢管 (2)规格:SC65 (3)名称:配管 (4)接地要求:满足设计及规范要求 (5)配置形式:暗配 (6)钢索材质、规格:满足设计及规范要求 | m | 8.9
374 | 030411001013 | 配管 | (1)材质:焊接钢管 (2)规格:SC50 (3)名称:配管 (4)接地要求:满足设计及规范要求 (5)配置形式:暗配 (6)钢索材质、规格:满足设计及规范要求 | m | 16.4
375 | 030411001014 | 配管 | (1)材质:焊接钢管 (2)规格:SC32 (3)名称:配管 (4)接地要求:满足设计及规范要求 (5)配置形式:暗配 (6)钢索材质、规格:满足设计及规范要求 | m | 3.1
376 | 030411001015 | 配管 | (1)材质:焊接钢管 (2)规格:SC20 (3)名称:配管 (4)接地要求:满足设计及规范要求 (5)配置形式:明配 (6)钢索材质、规格:满足设计及规范要求 | m | 36
377 | 030411004005 | 配线 | (1)材质:铜芯 (2)规格:2.5mm2 (3)名称:配线 (4)型号:ZB-BYJ | m | 120
分部分项工程量清单与计价表
工程名称：三明市烟草公司泰宁县杉城烟草站建设项目 | [6 empty] | 第50页 共216页
序号 | 项目编码 | 项目名称 | 项目特征描述 | 计量单位 | 工程量 | 金 额(元)
[6 empty] | 综合单价 |  | 合价
(5)钢索材质、规格:满足设计及规范要求 (6)配线形式:穿照明线 (7)配线部位:管内 (8)配线线制:满足设计及规范要求
378 | 030411004006 | 配线 | (1)材质:铜芯 (2)规格:2.5mm2 (3)名称:配线 、超高地面大于5m (4)型号:ZBN-BYJ (5)钢索材质、规格:满足设计及规范要求 (6)配线形式:穿照明线 (7)配线部位:管内 (8)配线线制:满足设计及规范要求 | m | 7.5
379 | 030411004007 | 配线 | (1)材质:铜芯 (2)规格:2.5mm2 (3)名称:配线 (4)型号:ZBN-BYJ (5)钢索材质、规格:满足设计及规范要求 (6)配线形式:穿照明线 (7)配线部位:管内 (8)配线线制:满足设计及规范要求 | m | 143.6
380 | 030411004008 | 配线 | (1)材质:铜芯 (2)规格:2.5mm2 (3)名称:配线、超高地面大于5m (4)型号:BYJ (5)钢索材质、规格:满足设计及规范要求 (6)配线形式:穿照明线 (7)配线部位:管内 (8)配线线制:满足设计及规范要求 | m | 1542
381 | 030411004009 | 配线 | (1)材质:铜芯 (2)规格:2.5mm2 (3)名称:配线 (4)型号:BYJ (5)钢索材质、规格:满足设计及规范要求 (6)配线形式:穿照明线 (7)配线部位:管内 (8)配线线制:满足设计及规范要求 | m | 1917.5
电气照明器具工程(含灯具与开关插座) | [8 empty] | 分项工程(17安装)
382 | 030412001002 | 普通灯具 | (1)规格:1×15W (2)类型:安装高度距楼、地面大于5m (3)名称:LED吸顶灯 1 | 套 | 4
分部分项工程量清单与计价表
工程名称：三明市烟草公司泰宁县杉城烟草站建设项目 | [6 empty] | 第51页 共216页
序号 | 项目编码 | 项目名称 | 项目特征描述 | 计量单位 | 工程量 | 金 额(元)
[6 empty] | 综合单价 |  | 合价
*15W 安装高度距楼、地面大于5m (4)型号:吸顶
383 | 030412001003 | 普通灯具 | (1)规格:1×15W (2)类型:无 (3)名称:LED吸顶灯 (4)型号:吸顶 | 套 | 8
384 | 030412001004 | 普通灯具 | (1)规格:1×15W (2)类型:安装高度距楼、地面大于5m (3)名称:LED吸顶灯(防水防潮型) (4)型号:吸顶 | 套 | 7
385 | 030412001005 | 普通灯具 | (1)规格:1×18W (2)类型:安装高度距楼、地面大于5m (3)名称:LED吸顶灯(消防应急灯具) (4)型号:吸顶 | 套 | 1
386 | 030412001006 | 普通灯具 | (1)规格:1×18W (2)类型:无 (3)名称:LED吸顶灯(消防应急灯具) (4)型号:吸顶 | 套 | 1
387 | 030412005003 | 荧光灯 | (1)规格:1×18W (2)名称:单管应急LED灯(消防应急灯具) (3)型号:无 (4)安装形式:吸顶 | 套 | 2
388 | 030412005004 | 荧光灯 | (1)规格:2×28W (2)名称:无 (3)型号:双管LED灯 (4)安装形式:吸顶 | 套 | 2
389 | 030412002001 | 工厂灯 | (1)规格:1×50W (2)名称:LED悬挂灯 (3)型号:无 (4)安装形式:吊装 | 套 | 91
390 | 030404034004 | 照明开关 | (1)材质:塑料面板、铜质配件 (2)规格:250V、10A,IP54 (3)名称:单联单控暗装开关 (4)安装方式:底距地1.3米暗装 | 套 | 9
391 | 030404034005 | 照明开关 | (1)材质:塑料面板、铜质配件 (2)规格:250V、10A,IP54 (3)名称:双联单控暗装开关 (4)安装方式:底距地1.3米暗装 | 套 | 5
392 | 030404034006 | 照明开关 | (1)材质:塑料面板、铜质配件 (2)规格:250V、10A,IP54 | 套 | 4
分部分项工程量清单与计价表
工程名称：三明市烟草公司泰宁县杉城烟草站建设项目 | [6 empty] | 第52页 共216页
序号 | 项目编码 | 项目名称 | 项目特征描述 | 计量单位 | 工程量 | 金 额(元)
[6 empty] | 综合单价 |  | 合价
(3)名称:单联单控暗装开关(密闭型) (4)安装方式:底距地1.3米暗装
393 | 030404034007 | 照明开关 | (1)材质:塑料面板、铜质配件 (2)规格:250V、10A,IP54 (3)名称:双联单控暗装开关(密闭型) (4)安装方式:底距地1.3米暗装 | 套 | 2
394 | 030404034008 | 照明开关 | (1)材质:塑料面板、铜质配件 (2)规格:250V、10A,IP54 (3)名称:单联单控暗装开关(光电声控延时自熄) (4)安装方式:底距地1.3米暗装 | 套 | 9
395 | 030404035002 | 插座 | (1)材质:塑料面板、铜质配件 (2)规格:250V、10A,IP54 (3)名称:安全型二加三孔暗装插座 (4)安装方式:底距地0.3米暗装 | 套 | 4
396 | 030404035003 | 插座 | (1)材质:塑料面板、铜质配件 (2)规格:250V、16A,带控制开关 (3)名称:安全型三孔空调插座 (4)安装方式:底距地2.5米暗装 | 套 | 1
397 | 030404035004 | 插座 | (1)材质:塑料面板、铜质配件 (2)规格:380V、16A (3)名称:安全型四孔三相卷帘门插座 (4)安装方式:卷帘门上方0.5米暗装 | 套 | 2
398 | 030411006005 | 接线盒 | (1)材质:钢制 (2)规格:86h (3)名称:灯头盒 (4)安装形式:暗装 | 个 | 116
399 | 030411006006 | 接线盒 | (1)材质:钢制 (2)规格:86h (3)名称:开关(插座)盒 (4)安装形式:暗装 | 个 | 36
其他电气工程 | [8 empty] | 分项工程(17安装)
400 | 030414002002 | 送配电装置系统 | (1)型号:输配电装置系统调试 (2)类型:交流供电 | 系统 | 1
分部分项工程量清单与计价表
工程名称：三明市烟草公司泰宁县杉城烟草站建设项目 | [6 empty] | 第53页 共216页
序号 | 项目编码 | 项目名称 | 项目特征描述 | 计量单位 | 工程量 | 金 额(元)
[6 empty] | 综合单价 |  | 合价
(3)名称:送配电装置系统 (4)电压等级(kV):≤1kV
401 | 030414004002 | 自动投入装置 | (1)类型:(备用电源自动投入装置) 增加遥调 (2)名称:自动投入装置系统调试 | 系统 | 3
402 | 030414011001 | 接地装置 | (1)类别:接地系统测试(接地网) (2)名称:接地装置 | 系统 | 1
防雷接地工程 | [8 empty] | 分项工程(17安装)
403 | 030409005001 | 避雷网 | (1)规格:Φ12mm (2)材质:镀锌圆钢 (3)名称:避雷网 (4)安装形式:焊接 (5)混凝土块标号:沿折板支架敷设 | m | 305.36
404 | 030409005002 | 避雷网 | (1)规格:Φ12mm (2)材质:镀锌圆钢 (3)名称:镀锌圆钢 (4)安装形式:焊接 (5)混凝土块标号:沿混凝土块敷设 | m | 366.25
405 | 030409003001 | 避雷引下线 | (1)名称:避雷引下线 (2)材质:建筑结构钢筋引下 (3)规格:无 (4)安装部位:室内 (5)安装形式:焊接 (6)断接卡子、箱材质、规格:镀锌扁钢（综合） | m | 240
406 | 030409004001 | 均压环 | (1)规格:利用圈梁钢筋 (2)材质:无 (3)名称:均压环 (4)安装形式:焊接 | m | 526.2
407 | 030409008001 | 等电位端子箱、测试板 | (1)规格:无 (2)材质:无 (3)名称:避雷网安装(接地测试点安装) | 处 | 2
408 | 030409008002 | 等电位端子箱、测试板 | (1)规格:无 (2)材质:无 (3)名称:等电位装置安装(总等电位端子箱 明装) | 个 | 1
409 | 030409008003 | 等电位端子箱、测试板 | (1)规格:无 (2)材质:无 (3)名称:等电位装置安装(等电位端子盒安装) | 套 | 2
410 | 030409002001 | 接地母线 | (1)规格:50×5mm (2)材质:镀锌扁钢 (3)名称:接地母线 | m | 6
分部分项工程量清单与计价表
工程名称：三明市烟草公司泰宁县杉城烟草站建设项目 | [6 empty] | 第54页 共216页
序号 | 项目编码 | 项目名称 | 项目特征描述 | 计量单位 | 工程量 | 金 额(元)
[6 empty] | 综合单价 |  | 合价
(4)安装部位:室内 (5)安装形式:焊接
411 | 030409002002 | 接地母线 | (1)规格:40×4mm (2)材质:镀锌扁钢 (3)名称:接地母线 (4)安装部位:室内 (5)安装形式:焊接 | m | 17
412 | 030409002003 | 接地母线 | (1)规格:40×4mm (2)材质:镀锌扁钢 (3)名称:接地母线 (4)安装部位:室外 (5)安装形式:焊接 | m | 10
应急照明系统 | [8 empty] | 分项工程(17安装)
413 | 030404017009 | 配电箱 | (1)规格:无 (2)名称:配电箱 (3)安装方式:底边距地1.4米明装 (4)型号:1AEZ1 (5)接线端子材质、规格:根据配置 (6)端子板外部接线材质、规格:根据配置 (7)基础形式、材质、规格:无 | 台 | 1
414 | 030404017010 | 配电箱 | (1)规格:无 (2)名称:配电箱 (3)安装方式:底边距地1.4米明装 (4)型号:2AEZ1 (5)接线端子材质、规格:根据配置 (6)端子板外部接线材质、规格:根据配置 (7)基础形式、材质、规格:无 | 台 | 1
415 | 030411001016 | 配管 | (1)材质:焊接钢管 (2)规格:SC20 (3)名称:配管、超高地面大于5m (4)接地要求:满足设计及规范要求 (5)配置形式:暗配 (6)钢索材质、规格:满足设计及规范要求 | m | 163.5
416 | 030411001017 | 配管 | (1)材质:焊接钢管 (2)规格:SC20 (3)名称:配管 (4)接地要求:满足设计及规范要求 (5)配置形式:暗配 (6)钢索材质、规格:满足设计及规范要求 | m | 1179.5
417 | 030411004010 | 配线 | (1)材质:铜芯 (2)规格:2×2.5mm2 (3)名称:配线、超高楼、地面大于5m (4)型号:ZBN-RYJS | m | 163.5
分部分项工程量清单与计价表
工程名称：三明市烟草公司泰宁县杉城烟草站建设项目 | [6 empty] | 第55页 共216页
序号 | 项目编码 | 项目名称 | 项目特征描述 | 计量单位 | 工程量 | 金 额(元)
[6 empty] | 综合单价 |  | 合价
(5)钢索材质、规格:满足设计及规范要求 (6)配线形式:穿多芯软导线 (7)配线部位:管内 (8)配线线制:满足设计及规范要求
418 | 030411004011 | 配线 | (1)材质:铜芯 (2)规格:2×2.5mm2 (3)名称:配线 (4)型号:ZBN-RYJS (5)钢索材质、规格:满足设计及规范要求 (6)配线形式:穿多芯软导线 (7)配线部位:管内 (8)配线线制:满足设计及规范要求 | m | 1239
419 | 030411006007 | 接线盒 | (1)材质:钢制 (2)规格:86h (3)名称:灯头盒 (4)安装形式:暗装 | 个 | 175
420 | 030412004006 | 装饰灯 | (1)名称:"安全出口"标志灯 (2)型号:LED、1W (3)规格:DC36V (4)安装形式:壁装 | 套 | 7
421 | 030412004007 | 装饰灯 | (1)名称:方向标志灯 (2)型号:LED、1W (3)规格:DC36V (4)安装形式:壁装 | 套 | 61
422 | 030412004008 | 装饰灯 | (1)名称:楼层标志灯 (2)型号:LED、1W (3)规格:DC36V (4)安装形式:底边距门框0.15米壁挂安装 | 套 | 6
423 | 030412004009 | 装饰灯 | (1)名称:疏散出口标志灯 (2)型号:LED、1W (3)规格:DC36V (4)安装形式:底边距门框0.15米壁挂安装 | 套 | 7
424 | 030412004010 | 装饰灯 | (1)名称:壁装疏散照明灯 (2)型号:LED、7W (3)规格:DC36V (4)安装形式:壁装 | 套 | 76
425 | 030412004011 | 装饰灯 | (1)名称:疏散照明灯 (2)型号:LED、5W (3)规格:DC36V (4)安装形式:吸顶安装 | 套 | 7
426 | 030412004012 | 装饰灯 | (1)名称:疏散照明灯 (2)型号:LED、7W (3)规格:DC36V (4)安装形式:吸顶安装 | 套 | 11
分部分项工程量清单与计价表
工程名称：三明市烟草公司泰宁县杉城烟草站建设项目 | [6 empty] | 第56页 共216页
序号 | 项目编码 | 项目名称 | 项目特征描述 | 计量单位 | 工程量 | 金 额(元)
[6 empty] | 综合单价 |  | 合价
火灾自动报警系统 | [8 empty] | 分项工程(17安装)
427 | 030411003004 | 桥架 | (1)材质:防火不锈钢 (2)规格:150×100mm (3)类型:消防 (4)名称:桥架 (5)型号:无 (6)接地要求:接地跨接 | m | 11
428 | 030413001004 | 铁构件 | (1)材质:型钢 (2)规格:综合 (3)名称:桥架支、吊架 | kg | 6.88
429 | 030411001018 | 配管 | (1)材质:焊接钢管 (2)规格:SC50 (3)名称:配管 (4)接地要求:满足设计及规范要求 (5)配置形式:暗配 (6)钢索材质、规格:满足设计及规范要求 | m | 12.6
430 | 030411001019 | 配管 | (1)材质:焊接钢管 (2)规格:SC100 (3)名称:配管 (4)接地要求:满足设计及规范要求 (5)配置形式:暗配 (6)钢索材质、规格:满足设计及规范要求 | m | 6.3
431 | 030411001020 | 配管 | (1)材质:焊接钢管 (2)规格:SC20 (3)名称:配管、超高地面大于5m (4)接地要求:满足设计及规范要求 (5)配置形式:暗配 (6)钢索材质、规格:满足设计及规范要求 | m | 739.5
432 | 030411001021 | 配管 | (1)材质:焊接钢管 (2)规格:SC20 (3)名称:配管 (4)接地要求:满足设计及规范要求 (5)配置形式:暗配 (6)钢索材质、规格:满足设计及规范要求 | m | 1045.2
433 | 030408002002 | 控制电缆 | (1)型号:ZBN-KYJY (2)规格:2×1.5mm2 (3)材质:铜芯 (4)名称:控制电缆 (5)电压等级(kV):1kv (6)敷设方式、部位:管内、桥架 (7)地形:无 | m | 83.25
434 | 030408007002 | 控制电缆头 | (1)规格:2×1.5mm2 (2)名称:控制电缆头 (3)安装方式:锡焊 (4)型号:ZBN-KYJY | 个 | 4
分部分项工程量清单与计价表
工程名称：三明市烟草公司泰宁县杉城烟草站建设项目 | [6 empty] | 第57页 共216页
序号 | 项目编码 | 项目名称 | 项目特征描述 | 计量单位 | 工程量 | 金 额(元)
[6 empty] | 综合单价 |  | 合价
(5)材质、类型:铜质
435 | 030411004012 | 配线 | (1)材质:铜芯 (2)规格:2×1.5mm2 (3)名称:配线、超高地面大于5m (4)型号:ZBN-RYJS (5)钢索材质、规格:满足设计及规范要求 (6)配线形式:穿多芯软导线 (7)配线部位:管内 (8)配线线制:满足设计及规范要求 | m | 653
436 | 030411004013 | 配线 | (1)材质:铜芯 (2)规格:2×1.5mm2 (3)名称:配线 (4)型号:ZBN-RYJS (5)钢索材质、规格:满足设计及规范要求 (6)配线形式:穿多芯软导线 (7)配线部位:管内 (8)配线线制:满足设计及规范要求 | m | 1088.5
437 | 030411004014 | 配线 | (1)材质:铜芯 (2)规格:2.5mm2 (3)名称:配线、超高地面大于5m (4)型号:ZBN-BYJ (5)钢索材质、规格:满足设计及规范要求 (6)配线形式:穿照明线 (7)配线部位:管内 (8)配线线制:满足设计及规范要求 | m | 970
438 | 030411004015 | 配线 | (1)材质:铜芯 (2)规格:2.5mm2 (3)名称:配线 (4)型号:ZBN-BYJ (5)钢索材质、规格:满足设计及规范要求 (6)配线形式:穿照明线 (7)配线部位:管内 (8)配线线制:满足设计及规范要求 | m | 1329
439 | 030408002003 | 控制电缆 | (1)型号:ZBN-KVV (2)规格:2×2.5mm2 (3)材质:铜芯 (4)名称:控制电缆 (5)电压等级(kV):1kv (6)敷设方式、部位:管内、桥架 (7)地形:无 | m | 76.3
440 | 030408001012 | 电力电缆 | (1)型号:ZBN-YJV (2)规格:2×2.5mm2 (3)材质:铜芯 | m | 37.6
分部分项工程量清单与计价表
工程名称：三明市烟草公司泰宁县杉城烟草站建设项目 | [6 empty] | 第58页 共216页
序号 | 项目编码 | 项目名称 | 项目特征描述 | 计量单位 | 工程量 | 金 额(元)
[6 empty] | 综合单价 |  | 合价
(4)名称:电力电缆 (5)电压等级(kV):1kv (6)敷设方式、部位:管内、桥架 (7)地形:无
441 | 030904001002 | 点型探测器 | (1)名称:编码感烟火灾探测器(点型) 安装高度≤10 (2)类型:无 (3)规格:无 (4)线制:无 | 个 | 48
442 | 030904001003 | 点型探测器 | (1)名称:编码感烟火灾探测器(点型) (2)类型:无 (3)规格:无 (4)线制:无 | 个 | 50
443 | 030904005001 | 声光报警器 | (1)规格:无 (2)名称:编码火灾声光警报器(额定95DB) | 个 | 24
444 | 030904003002 | 按钮 | (1)规格:无 (2)名称:编码消火栓启泵按钮（安装费） | 个 | 20
445 | 030904007001 | 消防广播(扬声器) | (1)名称:火灾应急广播扬声器(壁挂) (2)安装方式:无 (3)功率:无 | 个 | 4
446 | 030904007002 | 消防广播(扬声器) | (1)名称:火灾应急广播扬声器(吸顶) 安装高度≤10 (2)安装方式:无 (3)功率:无 | 个 | 13
447 | 030904007003 | 消防广播(扬声器) | (1)名称:火灾应急广播扬声器(吸顶) (2)安装方式:无 (3)功率:无 | 个 | 10
448 | 030904003003 | 按钮 | (1)规格:无 (2)名称:手动报警按钮(带火警电话插孔) | 个 | 10
449 | 030904006002 | 消防报警电话插孔(电话） | (1)规格:无 (2)名称:消防电话分机 (3)安装方式:无 | 个 | 1
450 | 030904008005 | 模块(模块箱) | (1)规格:无 (2)类型:无 (3)名称:消防总线接线箱 (4)输出形式:无 | 台 | 3
451 | 030904008006 | 模块(模块箱) | (1)规格:无 (2)类型:无 (3)名称:总线隔离模块 (4)输出形式:无 | 个 | 9
452 | 030904008007 | 模块(模块箱） | (1)规格:无 (2)类型:模块 (3)名称:输入模块 (4)输出形式:输入 | 个 | 40
分部分项工程量清单与计价表
工程名称：三明市烟草公司泰宁县杉城烟草站建设项目 | [6 empty] | 第59页 共216页
序号 | 项目编码 | 项目名称 | 项目特征描述 | 计量单位 | 工程量 | 金 额(元)
[6 empty] | 综合单价 |  | 合价
453 | 030904008008 | 模块(模块箱) | (1)规格:无 (2)类型:模块 (3)名称:输入输出模块 (4)输出形式:输入输出 | 个 | 17
454 | 030411006008 | 接线盒 | (1)材质:钢制 (2)规格:86h (3)名称:接线盒 (4)安装形式:暗装 | 个 | 179
455 | 闽03070501002 | 消防控制装置 | (1)构件名称:消防控制装置接线(水流指示器) | 台 | 2
456 | 闽03070501003 | 消防控制装置 | (1)构件名称:消防控制装置接线(压力开关信号阀) | 台 | 2
457 | 030905003001 | 防火控制装置调试 | (1)类型:无 (2)名称:防火控制装置调试(切断非消防电源调试) | 点 | 2
458 | 030905001002 | 自动报警系统调试 | (1)线制:无 (2)点数:火灾事故广播、消防通信系统调试(广播喇叭及音箱、电话插孔) | 只 | 33
459 | 030905001003 | 自动报警系统调试 | (1)线制:无 (2)点数:火灾事故广播、消防通信系统调试(通信分机) | 只 | 1
防火门监控系统 | [8 empty] | 分项工程(17安装)
460 | 030411001022 | 配管 | (1)材质:焊接钢管 (2)规格:SC20 (3)名称:配管、超高地面大于5m (4)接地要求:满足设计及规范要求 (5)配置形式:暗配 (6)钢索材质、规格:满足设计及规范要求 | m | 87
461 | 030411001023 | 配管 | (1)材质:焊接钢管 (2)规格:SC20 (3)名称:配管 (4)接地要求:满足设计及规范要求 (5)配置形式:暗配 (6)钢索材质、规格:满足设计及规范要求 | m | 29.5
462 | 030411004016 | 配线 | (1)材质:铜芯 (2)规格:2×1.5mm2 (3)名称:配线、超高楼、地面大于5m (4)型号:ZBN-RYJS (5)钢索材质、规格:满足设计及规范要求 (6)配线形式:穿多芯软导线 (7)配线部位:管内 | m | 87
分部分项工程量清单与计价表
工程名称：三明市烟草公司泰宁县杉城烟草站建设项目 | [6 empty] | 第60页 共216页
序号 | 项目编码 | 项目名称 | 项目特征描述 | 计量单位 | 工程量 | 金 额(元)
[6 empty] | 综合单价 |  | 合价
(8)配线线制:满足设计及规范要求
463 | 030411004017 | 配线 | (1)材质:铜芯 (2)规格:2×1.5mm2 (3)名称:配线 (4)型号:ZBN-RYJS (5)钢索材质、规格:满足设计及规范要求 (6)配线形式:穿多芯软导线 (7)配线部位:管内 (8)配线线制:满足设计及规范要求 | m | 32.5
464 | 030411004018 | 配线 | (1)材质:铜芯 (2)规格:2.5mm2 (3)名称:配线、超高地面大于5m (4)型号:ZBN-BYJ (5)钢索材质、规格:满足设计及规范要求 (6)配线形式:穿照明线 (7)配线部位:管内 (8)配线线制:满足设计及规范要求 | m | 174
465 | 030411004019 | 配线 | (1)材质:铜芯 (2)规格:2.5mm2 (3)名称:配线 (4)型号:ZBN-BYJ (5)钢索材质、规格:满足设计及规范要求 (6)配线形式:穿照明线 (7)配线部位:管内 (8)配线线制:满足设计及规范要求 | m | 65
466 | 030904008009 | 模块(模块箱） | (1)规格:无 (2)类型:模块 (3)名称:输入/输出接口模块 (4)输出形式:输入/输出 | 个 | 2
467 | 030904008010 | 模块(模块箱） | (1)规格:无 (2)类型:模块 (3)名称:输入接口模块 (4)输出形式:输入 | 个 | 4
468 | 030507005001 | 出入口目标识别设备 | (1)名称:电动闭门器 (2)规格:无 | 台 | 4
469 | 030507001001 | 入侵探测设备 | (1)名称:门磁开关 (2)类别:无 (3)安装方式:无 (4)探测范围:无 | 套 | 8
470 | 030411006009 | 接线盒 | (1)材质:钢制 (2)规格:86h (3)名称:接线盒 (4)安装形式:暗装 | 个 | 12
分部分项工程量清单与计价表
工程名称：三明市烟草公司泰宁县杉城烟草站建设项目 | [6 empty] | 第61页 共216页
序号 | 项目编码 | 项目名称 | 项目特征描述 | 计量单位 | 工程量 | 金 额(元)
[6 empty] | 综合单价 |  | 合价
消防设备电源监控系统 | [8 empty] | 分项工程(17安装)
471 | 030411001024 | 配管 | (1)材质:焊接钢管 (2)规格:SC20 (3)名称:配管、超高地面大于5m (4)接地要求:满足设计及规范要求 (5)配置形式:暗配 (6)钢索材质、规格:满足设计及规范要求 | m | 4
472 | 030411001025 | 配管 | (1)材质:焊接钢管 (2)规格:SC20 (3)名称:配管 (4)接地要求:满足设计及规范要求 (5)配置形式:暗配 (6)钢索材质、规格:满足设计及规范要求 | m | 14.6
473 | 030411004020 | 配线 | (1)材质:铜芯 (2)规格:2×1.5mm2 (3)名称:配线、超高楼、地面大于5m (4)型号:ZBN-RYJS (5)钢索材质、规格:满足设计及规范要求 (6)配线形式:穿多芯软导线 (7)配线部位:管内 (8)配线线制:满足设计及规范要求 | m | 4
474 | 030411004021 | 配线 | (1)材质:铜芯 (2)规格:2×1.5mm2 (3)名称:配线 (4)型号:ZBN-RYJS (5)钢索材质、规格:满足设计及规范要求 (6)配线形式:穿多芯软导线 (7)配线部位:管内 (8)配线线制:满足设计及规范要求 | m | 16.6
475 | 030411004022 | 配线 | (1)材质:铜芯 (2)规格:2.5mm2 (3)名称:配线、超高地面大于5m (4)型号:ZBN-BYJ (5)钢索材质、规格:满足设计及规范要求 (6)配线形式:穿照明线 (7)配线部位:管内 (8)配线线制:满足设计及规范要求 | m | 8
476 | 030411004023 | 配线 | (1)材质:铜芯 (2)规格:2.5mm2 (3)名称:配线 (4)型号:ZBN-BYJ (5)钢索材质、规格: | m | 33.2
分部分项工程量清单与计价表
工程名称：三明市烟草公司泰宁县杉城烟草站建设项目 | [6 empty] | 第62页 共216页
序号 | 项目编码 | 项目名称 | 项目特征描述 | 计量单位 | 工程量 | 金 额(元)
[6 empty] | 综合单价 |  | 合价
满足设计及规范要求 (6)配线形式:穿照明线 (7)配线部位:管内 (8)配线线制:满足设计及规范要求
477 | 030904008011 | 模块(模块箱) | (1)规格:无 (2)类型:无 (3)名称:ZXVA电压信号传感器 (4)输出形式:无 | 台 | 2
电气火灾监控系统 | [8 empty] | 分项工程(17安装)
478 | 030411001026 | 配管 | (1)材质:焊接钢管 (2)规格:SC20 (3)名称:配管、超高地面大于5m (4)接地要求:满足设计及规范要求 (5)配置形式:暗配 (6)钢索材质、规格:满足设计及规范要求 | m | 4.4
479 | 030411001027 | 配管 | (1)材质:焊接钢管 (2)规格:SC20 (3)名称:配管 (4)接地要求:满足设计及规范要求 (5)配置形式:暗配 (6)钢索材质、规格:满足设计及规范要求 | m | 6.6
480 | 030411004024 | 配线 | (1)材质:铜芯 (2)规格:2×1.5mm2 (3)名称:配线、超高楼、地面大于5m (4)型号:ZBN-RYJS (5)钢索材质、规格:满足设计及规范要求 (6)配线形式:穿多芯软导线 (7)配线部位:管内 (8)配线线制:满足设计及规范要求 | m | 4.4
481 | 030411004025 | 配线 | (1)材质:铜芯 (2)规格:2×1.5mm2 (3)名称:配线 (4)型号:ZBN-RYJS (5)钢索材质、规格:满足设计及规范要求 (6)配线形式:穿多芯软导线 (7)配线部位:管内 (8)配线线制:满足设计及规范要求 | m | 7.6
482 | 030904008012 | 模块(模块箱) | (1)规格:无 (2)类型:无 (3)名称:电气火灾监控探测器 (4)输出形式:无 | 台 | 1
分部分项工程量清单与计价表
工程名称：三明市烟草公司泰宁县杉城烟草站建设项目 | [6 empty] | 第63页 共216页
序号 | 项目编码 | 项目名称 | 项目特征描述 | 计量单位 | 工程量 | 金 额(元)
[6 empty] | 综合单价 |  | 合价
安防监控系统 | [8 empty] | 分项工程(17安装)
483 | 030411003005 | 桥架 | (1)材质:钢制 (2)规格:100×100mm (3)类型:弱电 (4)名称:桥架 (5)型号:CT (6)接地要求:接地跨接 | m | 121
484 | 030413001005 | 铁构件 | (1)材质:型钢 (2)规格:综合 (3)名称:桥架支、吊架 | kg | 53
485 | 030411001028 | 配管 | (1)材质:紧定式镀锌钢导管 (2)规格:JDG25 (3)名称:配管、超高地面大于5m (4)接地要求:满足设计及规范要求 (5)配置形式:暗配 (6)钢索材质、规格:满足设计及规范要求 | m | 21
486 | 030411004026 | 配线 | (1)材质:铜芯 (2)规格:2.5mm2 (3)名称:配线、超高地面大于5m (4)型号:BYJ (5)钢索材质、规格:满足设计及规范要求 (6)配线形式:穿照明线 (7)配线部位:管内 (8)配线线制:满足设计及规范要求 | m | 62
487 | 030411004027 | 配线 | (1)材质:铜芯 (2)规格:2.5mm2 (3)名称:配线、超高地面大于5m (4)型号:BYJ (5)钢索材质、规格:满足设计及规范要求 (6)配线形式:穿照明线 (7)配线部位:桥架内 (8)配线线制:满足设计及规范要求 | m | 501.6
488 | 030411004028 | 配线 | (1)材质:铜芯 (2)规格:2.5mm2 (3)名称:配线 (4)型号:BYJ (5)钢索材质、规格:满足设计及规范要求 (6)配线形式:穿照明线 (7)配线部位:桥架内 (8)配线线制:满足设计及规范要求 | m | 257.6
489 | 030502005001 | 双绞线缆 | (1)规格:UTP6 | m | 31
分部分项工程量清单与计价表
工程名称：三明市烟草公司泰宁县杉城烟草站建设项目 | [6 empty] | 第64页 共216页
序号 | 项目编码 | 项目名称 | 项目特征描述 | 计量单位 | 工程量 | 金 额(元)
[6 empty] | 综合单价 |  | 合价
(2)名称:双绞线缆 (3)敷设方式:管内 (4)线缆对数:≤4对
490 | 030502005002 | 双绞线缆 | (1)规格:UTP6 (2)名称:双绞线缆 (3)敷设方式:桥架内 (4)线缆对数:≤4对 | m | 379.6
地上送排风系统 | [8 empty] | 分项工程(17安装)
491 | 030702001003 | 碳钢通风管道制作安装 | (1)规格:长边长≤2000mm (2)材质:不燃A级无机微孔镁质晶硅板 (3)名称:通风管道 (4)形状:矩形 (5)板材厚度:复合板材总厚≥15mm (6)管件、法兰等附件及支架设计要求:角钢法兰 (7)接口形式:满足设计及规范要求 | m2 | 437.73
492 | 030702001004 | 碳钢通风管道制作安装 | (1)规格:长边长≤1000mm (2)材质:不燃A级无机微孔镁质晶硅板 (3)名称:通风管道 (4)形状:矩形 (5)板材厚度:复合板材总厚≥15mm (6)管件、法兰等附件及支架设计要求:角钢法兰 (7)接口形式:满足设计及规范要求 | m2 | 326.78
493 | 031002002002 | 设备支架 | (1)材质:型钢 (2)形式:综合 | kg | 15
494 | 031201003003 | 金属结构刷油 | (1)结构类型:一般钢结构 (2)除锈级别:轻锈 (3)油漆品种:红丹漆、调和漆 (4)涂刷遍数、漆膜厚度:各二遍 | kg | 4554.2
495 | 030108003002 | 轴流通风机 | (1)型号:PY-1#-WD-1 HTF-Ⅰ-10 (2)名称:离心风机 (3)质量:无 (4)材质:无 (5)规格:风量: 48679m3/h、风压: 630Pa、功率: 11kW (6)灌浆配合比:无 (7)减振底座形式、数量:无 (8)单击试运转要求:无 | 台 | 1
496 | 030108006001 | 其他风机 | (1)材质:无 | 台 | 1
分部分项工程量清单与计价表
工程名称：三明市烟草公司泰宁县杉城烟草站建设项目 | [6 empty] | 第65页 共216页
序号 | 项目编码 | 项目名称 | 项目特征描述 | 计量单位 | 工程量 | 金 额(元)
[6 empty] | 综合单价 |  | 合价
(2)规格:APB30E (3)名称:壁式排气扇(自带防雨百叶) (4)灌浆配合比:无 (5)型号:风量: 1080m3/h、功率: 0.048kW、电压: 220V (6)质量:无 (7)减振底座形式、数量:无 (8)单击试运转要求:无
497 | 030703001001 | 碳钢阀门 | (1)规格:1400×500mm (2)类型:防火阀 (3)名称:280°防火阀 (4)型号:无 (5)质量:无 (6)支架形式、材质:无 | 个 | 2
498 | 030703001002 | 碳钢阀门 | (1)规格:1000×800mm (2)类型:防火阀 (3)名称:280°防火阀 (4)型号:无 (5)质量:无 (6)支架形式、材质:无 | 个 | 1
499 | 030703001003 | 碳钢阀门 | (1)规格:1000×320mm (2)类型:防火阀 (3)名称:280°防火阀 (4)型号:无 (5)质量:无 (6)支架形式、材质:无 | 个 | 15
500 | 030703001004 | 碳钢阀门 | (1)规格:1000×320mm (2)类型:防火阀 (3)名称:280℃排烟防火阀(常开) 电控 (4)型号:无 (5)质量:无 (6)支架形式、材质:无 | 个 | 15
501 | 031002002003 | 设备支架 | (1)材质:型钢、阀门支吊架 (2)形式:综合 | kg | 30
502 | 030703007004 | 碳钢风口、散流器、百叶窗 | (1)规格:无 (2)类型:无 (3)名称:单层百叶风口 800X800 (4)型号:无 (5)质量:无 (6)形式:无 | 个 | 30
503 | 030703007005 | 碳钢风口、散流器、百叶窗 | (1)规格:1000×2000mm (2)类型:风口 (3)名称:防雨百叶风口（防虫网） (4)型号:无 | 个 | 1
分部分项工程量清单与计价表
工程名称：三明市烟草公司泰宁县杉城烟草站建设项目 | [6 empty] | 第66页 共216页
序号 | 项目编码 | 项目名称 | 项目特征描述 | 计量单位 | 工程量 | 金 额(元)
[6 empty] | 综合单价 |  | 合价
(5)质量:无 (6)形式:无
504 | 011210003001 | 玻璃隔断 | (1)边框材料种类、规格:镀锌角钢 (2)玻璃品种、规格、颜色:防火布、固定挡烟垂壁 (3)嵌缝、塞口材料品种:防火胶，岩棉板、40mm | m2 | 427.95
505 | 030704001002 | 通风工程检测、调试 | (1)系统:系统调整费 通风空调工程 | 系统 | 1
消防消火栓 | [8 empty] | 分项工程(17安装)
506 | 030901002001 | 消火栓钢管 | (1)连接形式:沟槽连接 (2)安装部位:室内 (3)材质、规格:内外壁热镀锌钢管、DN150、安装高度≤10m (4)钢管镀锌设计要求:满足设计及规范要求 (5)压力试验及冲洗设计要求:水压试验、水冲洗 (6)管道标识设计要求:红色 | m | 140
507 | 030901002002 | 消火栓钢管 | (1)连接形式:沟槽连接 (2)安装部位:室内 (3)材质、规格:内外壁热镀锌钢管、DN150 (4)钢管镀锌设计要求:满足设计及规范要求 (5)压力试验及冲洗设计要求:水压试验、水冲洗 (6)管道标识设计要求:红色 | m | 14.4
508 | 030901002003 | 消火栓钢管 | (1)连接形式:沟槽连接 (2)安装部位:室内 (3)材质、规格:内外壁热镀锌钢管、DN100、安装高度≤10m (4)钢管镀锌设计要求:满足设计及规范要求 (5)压力试验及冲洗设计要求:水压试验、水冲洗 (6)管道标识设计要求:红色 | m | 6.2
509 | 030901002004 | 消火栓钢管 | (1)连接形式:沟槽连接 (2)安装部位:室内 (3)材质、规格:内外壁热镀锌钢管、DN65、安装高度≤10m (4)钢管镀锌设计要求 | m | 28
分部分项工程量清单与计价表
工程名称：三明市烟草公司泰宁县杉城烟草站建设项目 | [6 empty] | 第67页 共216页
序号 | 项目编码 | 项目名称 | 项目特征描述 | 计量单位 | 工程量 | 金 额(元)
[6 empty] | 综合单价 |  | 合价
:满足设计及规范要求 (5)压力试验及冲洗设计要求:水压试验、水冲洗 (6)管道标识设计要求:红色
510 | 030901002005 | 消火栓钢管 | (1)连接形式:沟槽连接 (2)安装部位:室内 (3)材质、规格:内外壁热镀锌钢管、DN65 (4)钢管镀锌设计要求:满足设计及规范要求 (5)压力试验及冲洗设计要求:水压试验、水冲洗 (6)管道标识设计要求:红色 | m | 68
511 | 031201001002 | 管道刷油 | (1)除锈级别:无 (2)油漆品种:红丹漆、调和漆 (3)涂刷遍数、漆膜厚度:各二遍 (4)标志色方式、品种:红色 | m2 | 94.3
512 | 031002001002 | 管道支架 | (1)材质:型钢 (2)管架形式:综合 | kg | 238.2
513 | 031201003004 | 金属结构刷油 | (1)结构类型:一般钢结构 (2)除锈级别:轻锈 (3)油漆品种:醇酸防锈漆、酚醛调和漆 (4)涂刷遍数、漆膜厚度:各二遍 | kg | 238.2
514 | 031002003001 | 套管 | (1)材质:焊接钢管 (2)规格:DN65 (3)填料材质:密封油膏 (4)名称、类型:一般钢制套管 | 个 | 10
515 | 031002003002 | 套管 | (1)材质:热轧厚钢板 (2)规格:公称直径80mm (3)类型:刚性防水套管 (4)填料材质:填充绒、油麻 | 个 | 2
516 | 030413003010 | 打洞(孔) | (1)规格:公称直径65mm (2)类型:预留孔洞 (3)名称:打洞(孔) (4)填充(恢复)方式:无 (5)混凝土标准:无 | 个 | 12
517 | 030901010002 | 室内消火栓 | (1)型号、规格:室内消火栓采用单栓带轻便消防水龙组合式消防柜,箱内配:消火栓 | 套 | 20
分部分项工程量清单与计价表
工程名称：三明市烟草公司泰宁县杉城烟草站建设项目 | [6 empty] | 第68页 共216页
序号 | 项目编码 | 项目名称 | 项目特征描述 | 计量单位 | 工程量 | 金 额(元)
[6 empty] | 综合单价 |  | 合价
栓口一个、25米长的麻质衬胶水龙带一条、口径φ19水枪一支、消防软管卷盘一套、报警按钮一套。箱内放置MF/ABC5型干粉磷酸铵盐灭火器2具 (2)安装方式:消火栓栓口距离建筑完成地面1.1m (3)附件材质、规格:根据配置
518 | 030901007001 | 减压孔板 | (1)连接形式:无 (2)材质、规格:减压孔板孔径d22mm | 个 | 20
519 | 030901013001 | 灭火器 | (1)规格、型号:MF/ABC5型干粉磷酸铵盐灭火器2具 (2)形式:灭火器箱 | 套 | 12
520 | 030601002003 | 压力仪表 | (1)名称:真空压力表 (2)规格:无 (3)型号:无 (4)支架形式、材质:无 (5)挠性管材质、规格:无 (6)调试要求:无 (7)压力表弯材质、规格:无 (8)脱脂要求:无 | 台 | 2
521 | 031003018001 | 沟槽阀门 | (1)类型:蝶阀 ≤10时 (2)材质:铸铁 (3)规格、压力等级:DN150 (4)连接形式:沟槽连接 | 个 | 7
522 | 031003018002 | 沟槽阀门 | (1)类型:蝶阀 ≤10时 (2)材质:铸铁 (3)规格、压力等级:DN100 (4)连接形式:沟槽连接 | 个 | 8
523 | 031003018003 | 沟槽阀门 | (1)类型:蝶阀 ≤10时 (2)材质:铸铁 (3)规格、压力等级:DN65 (4)连接形式:沟槽连接 | 个 | 4
524 | 031003001007 | 螺纹阀门 | (1)连接形式:螺纹连接 (2)焊接方法:无 (3)材质:铜质 (4)规格、压力等级:DN20 (5)类型:自动排气阀 | 个 | 2
525 | 031003001008 | 螺纹阀门 | (1)连接形式:螺纹连接 (2)焊接方法:无 | 个 | 2
分部分项工程量清单与计价表
工程名称：三明市烟草公司泰宁县杉城烟草站建设项目 | [6 empty] | 第69页 共216页
序号 | 项目编码 | 项目名称 | 项目特征描述 | 计量单位 | 工程量 | 金 额(元)
[6 empty] | 综合单价 |  | 合价
(3)材质:铜质 (4)规格、压力等级:DN20 (5)类型:截止阀
526 | 030905002002 | 水灭火控制装置调试 | (1)系统形式:水灭火控制装置调试(消火栓灭火系统) | 点 | 20
喷淋、喷雾系统 | [8 empty] | 分项工程(17安装)
527 | 030901001001 | 水喷淋钢管 | (1)连接形式:沟槽连接 (2)安装部位:室内 (3)材质、规格:内外壁热镀锌钢管、DN150、安装高度≤10m (4)钢管镀锌设计要求:满足设计及规范要求 (5)压力试验及冲洗设计要求:水压试验、水冲洗 (6)管道标识设计要求:红色 | m | 113.36
528 | 030901001002 | 水喷淋钢管 | (1)连接形式:沟槽连接 (2)安装部位:室内 (3)材质、规格:内外壁热镀锌钢管、DN150 (4)钢管镀锌设计要求:满足设计及规范要求 (5)压力试验及冲洗设计要求:水压试验、水冲洗 (6)管道标识设计要求:红色 | m | 121.75
529 | 030901001003 | 水喷淋钢管 | (1)连接形式:沟槽连接 (2)安装部位:室内 (3)材质、规格:内外壁热镀锌钢管、DN100、安装高度≤10m (4)钢管镀锌设计要求:满足设计及规范要求 (5)压力试验及冲洗设计要求:水压试验、水冲洗 (6)管道标识设计要求:红色 | m | 20.9
530 | 030901001004 | 水喷淋钢管 | (1)连接形式:沟槽连接 (2)安装部位:室内 (3)材质、规格:内外壁热镀锌钢管、DN100 (4)钢管镀锌设计要求:满足设计及规范要求 (5)压力试验及冲洗设计要求:水压试验、水冲洗 (6)管道标识设计要求:红色 | m | 43.9
分部分项工程量清单与计价表
工程名称：三明市烟草公司泰宁县杉城烟草站建设项目 | [6 empty] | 第70页 共216页
序号 | 项目编码 | 项目名称 | 项目特征描述 | 计量单位 | 工程量 | 金 额(元)
[6 empty] | 综合单价 |  | 合价
531 | 030901001005 | 水喷淋钢管 | (1)连接形式:沟槽连接 (2)安装部位:室内 (3)材质、规格:内外壁热镀锌钢管、DN80、安装高度≤10m (4)钢管镀锌设计要求:满足设计及规范要求 (5)压力试验及冲洗设计要求:水压试验、水冲洗 (6)管道标识设计要求:红色 | m | 17
532 | 030901001006 | 水喷淋钢管 | (1)连接形式:沟槽连接 (2)安装部位:室内 (3)材质、规格:内外壁热镀锌钢管、DN80 (4)钢管镀锌设计要求:满足设计及规范要求 (5)压力试验及冲洗设计要求:水压试验、水冲洗 (6)管道标识设计要求:红色 | m | 20.75
533 | 030901001007 | 水喷淋钢管 | (1)连接形式:沟槽连接 (2)安装部位:室内 (3)材质、规格:内外壁热镀锌钢管、DN65、安装高度≤10m (4)钢管镀锌设计要求:满足设计及规范要求 (5)压力试验及冲洗设计要求:水压试验、水冲洗 (6)管道标识设计要求:红色 | m | 5
534 | 030901001008 | 水喷淋钢管 | (1)连接形式:沟槽连接 (2)安装部位:室内 (3)材质、规格:内外壁热镀锌钢管、DN65 (4)钢管镀锌设计要求:满足设计及规范要求 (5)压力试验及冲洗设计要求:水压试验、水冲洗 (6)管道标识设计要求:红色 | m | 1.8
535 | 030901001009 | 水喷淋钢管 | (1)连接形式:螺纹连接 (2)安装部位:室内 (3)材质、规格:内外壁热镀锌钢管、DN50、安装高度≤10m (4)钢管镀锌设计要求:满足设计及规范要求 (5)压力试验及冲洗设 | m | 95.1
分部分项工程量清单与计价表
工程名称：三明市烟草公司泰宁县杉城烟草站建设项目 | [6 empty] | 第71页 共216页
序号 | 项目编码 | 项目名称 | 项目特征描述 | 计量单位 | 工程量 | 金 额(元)
[6 empty] | 综合单价 |  | 合价
计要求:水压试验、水冲洗 (6)管道标识设计要求:红色
536 | 030901001010 | 水喷淋钢管 | (1)连接形式:螺纹连接 (2)安装部位:室内 (3)材质、规格:内外壁热镀锌钢管、DN50 (4)钢管镀锌设计要求:满足设计及规范要求 (5)压力试验及冲洗设计要求:水压试验、水冲洗 (6)管道标识设计要求:红色 | m | 96.53
537 | 030901001011 | 水喷淋钢管 | (1)连接形式:螺纹连接 (2)安装部位:室内 (3)材质、规格:内外壁热镀锌钢管、DN40、安装高度≤10m (4)钢管镀锌设计要求:满足设计及规范要求 (5)压力试验及冲洗设计要求:水压试验、水冲洗 (6)管道标识设计要求:红色 | m | 202.1
538 | 030901001012 | 水喷淋钢管 | (1)连接形式:螺纹连接 (2)安装部位:室内 (3)材质、规格:内外壁热镀锌钢管、DN40 (4)钢管镀锌设计要求:满足设计及规范要求 (5)压力试验及冲洗设计要求:水压试验、水冲洗 (6)管道标识设计要求:红色 | m | 209.4
539 | 030901001013 | 水喷淋钢管 | (1)连接形式:螺纹连接 (2)安装部位:室内 (3)材质、规格:内外壁热镀锌钢管、DN32、安装高度≤10m (4)钢管镀锌设计要求:满足设计及规范要求 (5)压力试验及冲洗设计要求:水压试验、水冲洗 (6)管道标识设计要求:红色 | m | 217.1
540 | 030901001014 | 水喷淋钢管 | (1)连接形式:螺纹连接 (2)安装部位:室内 (3)材质、规格:内外壁热镀锌钢管、DN32 | m | 228.1
分部分项工程量清单与计价表
工程名称：三明市烟草公司泰宁县杉城烟草站建设项目 | [6 empty] | 第72页 共216页
序号 | 项目编码 | 项目名称 | 项目特征描述 | 计量单位 | 工程量 | 金 额(元)
[6 empty] | 综合单价 |  | 合价
(4)钢管镀锌设计要求:满足设计及规范要求 (5)压力试验及冲洗设计要求:水压试验、水冲洗 (6)管道标识设计要求:红色
541 | 030901001015 | 水喷淋钢管 | (1)连接形式:螺纹连接 (2)安装部位:室内 (3)材质、规格:内外壁热镀锌钢管、DN25、安装高度≤10m (4)钢管镀锌设计要求:满足设计及规范要求 (5)压力试验及冲洗设计要求:水压试验、水冲洗 (6)管道标识设计要求:红色 | m | 229
542 | 030901001016 | 水喷淋钢管 | (1)连接形式:螺纹连接 (2)安装部位:室内 (3)材质、规格:内外壁热镀锌钢管、DN25 (4)钢管镀锌设计要求:满足设计及规范要求 (5)压力试验及冲洗设计要求:水压试验、水冲洗 (6)管道标识设计要求:红色 | m | 233
543 | 031201001003 | 管道刷油 | (1)除锈级别:无 (2)油漆品种:红丹漆、调和漆 (3)涂刷遍数、漆膜厚度:各二遍 (4)标志色方式、品种:红色 | m2 | 303.62
544 | 031002001003 | 管道支架 | (1)材质:型钢 (2)管架形式:综合 | kg | 798.9
545 | 031201003005 | 金属结构刷油 | (1)结构类型:一般钢结构 (2)除锈级别:轻锈 (3)油漆品种:红丹漆、调和漆 (4)涂刷遍数、漆膜厚度:各二遍 | kg | 798.9
546 | 030901003001 | 水喷淋(雾)喷头 | (1)连接形式:螺纹连接 (2)安装部位:室内 (3)材质、型号、规格:水喷淋(雾)喷头(无吊顶 公称直径25mm以内) 安装高度≤10 (4)装饰盘设计要求:无 | 个 | 229
547 | 030901003002 | 水喷淋(雾)喷头 | (1)连接形式:螺纹连 | 个 | 233
分部分项工程量清单与计价表
工程名称：三明市烟草公司泰宁县杉城烟草站建设项目 | [6 empty] | 第73页 共216页
序号 | 项目编码 | 项目名称 | 项目特征描述 | 计量单位 | 工程量 | 金 额(元)
[6 empty] | 综合单价 |  | 合价
接 (2)安装部位:室内 (3)材质、型号、规格:水喷淋(雾)喷头(无吊顶 公称直径25mm以内) (4)装饰盘设计要求:无
548 | 030901006001 | 水流指示器 | (1)连接形式:沟槽法兰连接 (2)规格、型号:DN150 安装高度≤10 | 个 | 2
549 | 031003003017 | 焊接法兰阀门 | (1)连接形式:法兰连接 (2)焊接方法:无 (3)材质:铸铁 (4)规格、压力等级:DN150 ≤10时 (5)类型:信号闸阀 | 个 | 2
550 | 031003001009 | 螺纹阀门 | (1)连接形式:螺纹连接 (2)焊接方法:无 (3)材质:铜质 (4)规格、压力等级:DN50 ≤10时 (5)类型:截止阀 | 个 | 2
551 | 031003001010 | 螺纹阀门 | (1)连接形式:螺纹连接 (2)焊接方法:无 (3)材质:铜质 (4)规格、压力等级:截止阀 DN20 (5)类型:无 | 个 | 1
552 | 031003001011 | 螺纹阀门 | (1)连接形式:螺纹连接 (2)焊接方法:无 (3)材质:铜质 (4)规格、压力等级:DN20 (5)类型:末端试水阀 | 个 | 1
553 | 030901008001 | 末端试水装置 | (1)规格:DN25 (2)组装形式:末端试水装置 | 组 | 1
554 | 030817005001 | 钢制排水漏斗制作安装 | (1)形式、材质:钢制排水漏斗 (2)口径规格:DN80 | 个 | 2
555 | 030601002004 | 压力仪表 | (1)名称:真空压力表 (2)规格:无 (3)型号:无 (4)支架形式、材质:无 (5)挠性管材质、规格:无 (6)调试要求:无 (7)压力表弯材质、规格:无 (8)脱脂要求:无 | 台 | 1
分部分项工程量清单与计价表
工程名称：三明市烟草公司泰宁县杉城烟草站建设项目 | [6 empty] | 第74页 共216页
序号 | 项目编码 | 项目名称 | 项目特征描述 | 计量单位 | 工程量 | 金 额(元)
[6 empty] | 综合单价 |  | 合价
556 | 031003011008 | 法兰 | (1)材质:碳钢 (2)连接形式:沟槽连接 (3)规格、压力等级:法兰片、DN150 | 副 | 4
557 | 031002003003 | 套管 | (1)材质:无缝钢管 (2)规格:DN150 (3)填料材质:密封油膏、油麻 (4)名称、类型:一般钢套管 | 个 | 1
558 | 031002003004 | 套管 | (1)材质:焊接钢管 (2)规格:DN100 (3)填料材质:密封油膏、油麻 (4)名称、类型:一般钢套管 | 个 | 2
559 | 031002003005 | 套管 | (1)材质:无缝钢管 (2)规格:DN100 (3)填料材质:密封油膏、油麻 (4)名称、类型:刚性防水套管 | 个 | 2
560 | 030413003011 | 打洞(孔) | (1)规格:公称直径150mm (2)类型:混凝土楼板 (3)名称:预留孔洞 (4)填充(恢复)方式:水泥砂浆 (5)混凝土标准:无 | 个 | 1
561 | 030413003012 | 打洞(孔) | (1)规格:公称直径100mm (2)类型:混凝土楼板 (3)名称:预留孔洞 (4)填充(恢复)方式:水泥砂浆 (5)混凝土标准:无 | 个 | 4
562 | 030905002003 | 水灭火控制装置调试 | (1)系统形式:水灭火控制装置调试(自动喷水灭火系统) | 点 | 2
雨水系统 | [8 empty] | 分项工程(17安装)
563 | 031001006001 | 塑料管 | (1)连接形式:粘接 (2)安装部位:室内 (3)介质:雨水 (4)材质、规格:抗紫外线UPVC、De110 (5)压力试验及吹、洗设计要求:灌水试验 (6)警示带形式:无 (7)阻火圈设计要求:无 | m | 141.75
564 | 031004014001 | 给、排水附(配)件 | (1)材质:无 (2)型号、规格:侧入式雨水斗 DN100 (3)安装方式:无 | 个 | 13
电梯工程 | [8 empty] | 分项工程(17安装)
分部分项工程量清单与计价表
工程名称：三明市烟草公司泰宁县杉城烟草站建设项目 | [6 empty] | 第75页 共216页
序号 | 项目编码 | 项目名称 | 项目特征描述 | 计量单位 | 工程量 | 金 额(元)
[6 empty] | 综合单价 |  | 合价
565 | 030107001001 | 交流电梯 | (1)型号:载重量：5000KG (2)名称:电梯 DT1 (3)用途:货梯 (4)层数:停层站数1~2F (5)站数:2站 (6)配线材质、规格、敷设方式:根据配置 (7)提升高度、速度:速度1.0m/s (8)运转调试要求:满足设计及规范要求 | 部 | 1
566 | 030107001002 | 交流电梯（安装费） | (1)型号:无 (2)名称:电梯安装费 (3)用途:无 (4)层数:无 (5)站数:无 (6)配线材质、规格、敷设方式:无 (7)提升高度、速度:无 (8)运转调试要求:无 | 部 | 1
地基处理 | [8 empty] | 单项工程(17房屋建筑与装饰)
地基处理工程 | [8 empty] | 单位工程(17房屋建筑与装饰)
地基处理工程 | [8 empty] | 分项工程(17房屋建筑与装饰)
567 | 010201004001 | 强夯地基 | (1)夯击能量:6000kN·m (2)夯击遍数:点夯一遍 (3)夯击点布置形式、间距:间距双向4m，夯击次数不少于6击 (4)地耐力要求:满足设计及规范要求 (5)夯填材料种类:无 | m2 | 3572
568 | 010201004002 | 强夯地基 | (1)夯击能量:2000kN·m (2)夯击遍数:点夯一遍 (3)夯击点布置形式、间距:间距双向8m，夯击次数不少于6击 (4)地耐力要求:满足设计及规范要求 (5)夯填材料种类:无 | m2 | 3572
569 | 010201018001 | 低锤满拍 | (1)夯击能量:2000kN·m (2)夯击遍数:普夯一遍 (3)夯击点布置形式、间距:2击 (4)地耐力要求:满足设计及规范要求 (5)夯填材料种类:无 | m2 | 3572
570 | 010101001003 | 平整场地 | (1)土壤类别:三类土 (2)弃土运距:根据现 | m2 | 3572
分部分项工程量清单与计价表
工程名称：三明市烟草公司泰宁县杉城烟草站建设项目 | [6 empty] | 第76页 共216页
序号 | 项目编码 | 项目名称 | 项目特征描述 | 计量单位 | 工程量 | 金 额(元)
[6 empty] | 综合单价 |  | 合价
场实际情况自行考虑 (3)取土运距:根据现场实际情况自行考虑 (4)工作内容:普夯夯点未直接覆盖区域采用振动压路机压实
联合工房 | [8 empty] | 单项工程(17房屋建筑与装饰)
房屋建筑与装饰工程 | [8 empty] | 单位工程(17房屋建筑与装饰)
土方工程 | [8 empty] | 分项工程(17房屋建筑与装饰)
571 | 010101004002 | 挖基坑土方 | (1)土壤类别:三类土 (2)挖土深度:4m以内 | m3 | 2456.29
572 | 010102003001 | 挖基坑石方 | (1)岩石类别:极软岩 (2)开凿深度:4m内 | m3 | 303.59
573 | 010101003002 | 挖沟槽土方 | (1)土壤类别:三类土 (2)挖土深度:2m以内 | m3 | 349.34
574 | 010102002001 | 挖沟槽石方 | (1)岩石类别:极软岩 (2)开凿深度:2m内 | m3 | 43.18
575 | 010103001004 | 回填方 | (1)密实度要求:符合设计及规范要求 (2)填方材料品种:优良质土 (3)填方粒径要求:符合设计及规范要求 (4)填方来源、运距:利用挖方、根据现场实际情况自行考虑 | m3 | 2784.01
576 | 010103002003 | 余方弃置 | (1)废弃料品种:石渣 (2)运距:外运石方运距暂8km考虑，结算时据实调整 | m3 | 346.77
砌筑工程 | [8 empty] | 分项工程(17房屋建筑与装饰)
577 | 010401004005 | 多孔砖墙 | (1)砖品种、规格、强度等级:煤矸石烧结多孔砖、190mm、MU10 (2)墙体类型、砌筑高度:内外墙、＞3.6m (3)砂浆强度等级、配合比:M7.5水泥混合砂浆 | m3 | 353.35
578 | 010405001003 | 砌筑超高增加费 | (1)超高高度:>3.6m | m3 | 1254.22
579 | 010607005006 | 砌块墙钢丝网加固 | (1)材料品种、规格:加强网采用镀锌钢丝网，与各基体的搭接宽度不小于200mm，网目不大于20X20mm (2)加固方式:不同材料基体结合处，如砌体与混凝土梁、柱、剪力墙、窗台压顶等相交接处 | m2 | 606.72
混凝土工程 | [8 empty] | 分项工程(17房屋建筑与装饰)
580 | 010501001006 | ★垫层 | (1)混凝土种类（商品混凝土、现场拌制， | m3 | 53.52
分部分项工程量清单与计价表
工程名称：三明市烟草公司泰宁县杉城烟草站建设项目 | [6 empty] | 第77页 共216页
序号 | 项目编码 | 项目名称 | 项目特征描述 | 计量单位 | 工程量 | 金 额(元)
[6 empty] | 综合单价 |  | 合价
泵送、非泵送）:商品混凝土，非泵送 (2)混凝土强度等级:C15
581 | 010501003001 | ★独立基础 | (1)混凝土种类（商品混凝土、现场拌制，泵送、非泵送）:商品混凝土，泵送 (2)混凝土强度等级:C30 | m3 | 118.44
582 | 010503001002 | ★基础梁 | (1)混凝土种类（商品混凝土、现场拌制，泵送、非泵送）:商品混凝土，泵送 (2)混凝土强度等级:C30 | m3 | 80.02
583 | 010502001003 | ★矩形柱 | (1)混凝土种类（商品混凝土、现场拌制，泵送、非泵送）:商品混凝土，泵送 (2)混凝土强度等级:C30 | m3 | 137.9
584 | 010502002003 | ★构造柱 | (1)混凝土种类（商品混凝土、现场拌制，泵送、非泵送）:商品混凝土，泵送 (2)混凝土强度等级:C25 | m3 | 19.62
585 | 010503002003 | ★矩形梁 | (1)混凝土种类（商品混凝土、现场拌制，泵送、非泵送）:商品混凝土，泵送 (2)混凝土强度等级:C30P6 | m3 | 48.84
二次构件
586 | 010504001005 | ★直形墙 | (1)构件名称:基础梁面至室内地面标高 (2)混凝土种类（商品混凝土、现场拌制，泵送、非泵送）:商品混凝土，泵送 (3)混凝土强度等级:C20 | m3 | 29.88
587 | 010504001006 | ★直形墙 | (1)混凝土种类（商品混凝土、现场拌制，泵送、非泵送）:商品混凝土，非泵送 (2)混凝土强度等级:C25 | m3 | 69.32
588 | 010503004005 | ★圈梁 | (1)混凝土种类（商品混凝土、现场拌制，泵送、非泵送）:商品混凝土，非泵送 (2)混凝土强度等级:C20 | m3 | 1.13
589 | 010503004006 | ★圈梁 | (1)混凝土种类（商品混凝土、现场拌制， | m3 | 11.3
分部分项工程量清单与计价表
工程名称：三明市烟草公司泰宁县杉城烟草站建设项目 | [6 empty] | 第78页 共216页
序号 | 项目编码 | 项目名称 | 项目特征描述 | 计量单位 | 工程量 | 金 额(元)
[6 empty] | 综合单价 |  | 合价
泵送、非泵送）:商品混凝土，非泵送 (2)混凝土强度等级:C25
590 | 010503005003 | ★过梁 | (1)混凝土种类（商品混凝土、现场拌制，泵送、非泵送）:商品混凝土，非泵送 (2)混凝土强度等级:C25 | m3 | 6.74
591 | 010507007002 | ★其他构件 | (1)构件的类型:压顶 (2)构件规格:详见图纸 (3)部位:窗台、马头墙 (4)混凝土种类（商品混凝土、现场拌制，泵送、非泵送）:商品混凝土，非泵送 (5)混凝土强度等级:C25 | m3 | 15.37
592 | 010505006003 | ★栏板 | (1)构件名称:檐口斜板 (2)混凝土种类（商品混凝土、现场拌制，泵送、非泵送）:商品混凝土，非泵送 (3)混凝土强度等级:C25 | m3 | 33.05
593 | 010505007002 | ★天沟（檐沟）、挑檐板 | (1)混凝土种类（商品混凝土、现场拌制，泵送、非泵送）:商品混凝土，非泵送 (2)混凝土强度等级:C25 | m3 | 25.06
594 | 010507007003 | ★其他构件 | (1)构件的类型:线条 (2)构件规格:详见图纸 (3)部位:线条 (4)混凝土种类（商品混凝土、现场拌制，泵送、非泵送）:商品混凝土，非泵送 (5)混凝土强度等级:C25 | m3 | 1.91
钢筋工程 | [8 empty] | 分项工程(17房屋建筑与装饰)
595 | 010515001023 | 现浇构件钢筋 | (1)钢筋种类、规格:HPB300、Φ6mm | t | 0.481
596 | 010515001024 | 现浇构件钢筋 | (1)钢筋种类、规格:HRB400E、Φ6mm | t | 2.832
597 | 010515001025 | 现浇构件钢筋 | (1)钢筋种类、规格:HRB400E、Φ8mm | t | 11.119
598 | 010515001026 | 现浇构件钢筋 | (1)钢筋种类、规格:HRB400E、Φ10mm | t | 20.109
599 | 010515001027 | 现浇构件钢筋 | (1)钢筋种类、规格:HRB400E、Φ12mm | t | 10.534
分部分项工程量清单与计价表
工程名称：三明市烟草公司泰宁县杉城烟草站建设项目 | [6 empty] | 第79页 共216页
序号 | 项目编码 | 项目名称 | 项目特征描述 | 计量单位 | 工程量 | 金 额(元)
[6 empty] | 综合单价 |  | 合价
600 | 010515001028 | 现浇构件钢筋 | (1)钢筋种类、规格:HRB400E、Φ14mm | t | 0.571
601 | 010515001029 | 现浇构件钢筋 | (1)钢筋种类、规格:HRB400E、Φ16mm | t | 1.499
602 | 010515001030 | 现浇构件钢筋 | (1)钢筋种类、规格:HRB400E、Φ18mm | t | 1.634
603 | 010515001031 | 现浇构件钢筋 | (1)钢筋种类、规格:HRB400E、Φ20mm | t | 5.96
604 | 010515001032 | 现浇构件钢筋 | (1)钢筋种类、规格:HRB400E、Φ22mm | t | 16.392
605 | 010515001033 | 现浇构件钢筋 | (1)钢筋种类、规格:HRB400E、Φ25mm | t | 2.955
606 | 010516006005 | 电渣压力焊接 | (1)规格:φ≤18mm | 个 | 220
607 | 010516006006 | 电渣压力焊接 | (1)规格:φ≤32mm | 个 | 148
608 | 010516003006 | 机械连接 | (1)连接方式:直螺纹连接 (2)螺纹套筒种类:直螺套筒 (3)规格:φ22mm | 个 | 456
609 | 010516003007 | 机械连接 | (1)连接方式:直螺纹连接 (2)螺纹套筒种类:直螺套筒 (3)规格:φ25mm | 个 | 63
屋面工程 | [8 empty] | 分项工程(17房屋建筑与装饰)
瓦屋面
610 | 010901001002 | 瓦屋面 | (1)瓦品种、规格:灰色小青瓦、200×180×6mm (2)粘结层砂浆的配合比:1:3石灰砂浆卧浆 (3)参照图集:09J202-1 1/K24 | m2 | 367.96
611 | 010902001003 | 屋面卷材防水 | (1)卷材品种、规格、厚度:SBS改性沥青防水卷材、3.0mm (2)防水层数:一层 (3)防水层做法:热熔 (4)部位:坡屋面 | m2 | 367.96
612 | 011101006007 | 平面砂浆找平层 | (1)找平层厚度、砂浆配合比:15mm、1:3水泥砂浆 | m2 | 367.96
楼地面工程 | [8 empty] | 分项工程(17房屋建筑与装饰)
613 | 010103001005 | 回填方 | (1)密实度要求:符合设计及规范要求 (2)填方材料品种:优良质土 (3)填方粒径要求:符合设计及规范要求 (4)填方来源、运距:利用挖方、根据现场实际情况自行考虑 (5)部位:房心回填 | m3 | 9.62
分部分项工程量清单与计价表
工程名称：三明市烟草公司泰宁县杉城烟草站建设项目 | [6 empty] | 第80页 共216页
序号 | 项目编码 | 项目名称 | 项目特征描述 | 计量单位 | 工程量 | 金 额(元)
[6 empty] | 综合单价 |  | 合价
614 | 010501001007 | 垫层 | (1)混凝土种类（商品混凝土、现场拌制，泵送、非泵送）:商品混凝土，非泵送 (2)混凝土强度等级:C20 | m3 | 330.11
烟包暂存区、物质仓库、物资库
615 | 011101007002 | 金刚砂楼地面 | (1)找平层砂浆配合比、厚度:C25非泵送商品细石混凝土找平、40mm,终凝前将骨料均匀散在找平层 (2)界面剂材料种类:界面剂一道 (3)中层材料种类、厚度:无 (4)面层材料种类、厚度:金刚砂耐磨面层、5mm | m2 | 1254.59
观察区
616 | 011101002003 | 现浇水磨石楼地面 | (1)找平层厚度、砂浆配合比:20mm、1:3水泥砂浆结合层,干后卧铜分隔(铜条打眼穿22号镀锌低碳钢丝卧牢,每米四眼),水泥砂浆一道（内掺建筑胶） (2)面层厚度、水泥石子浆配合比:15mm、1:2.5水泥彩色石子地面,表面磨光打蜡 (3)嵌条材料种类、规格:铜分条 (4)石子种类、规格、颜色:彩色石子地面 (5)颜料种类、颜色:无 (6)图案要求:无 (7)磨光、酸洗、打蜡要求:表面磨光打蜡 | m2 | 137.48
卫生间、盥洗室、清洁间
617 | 010904002004 | 楼（地）面涂膜防水 | (1)防水膜品种:聚合物水泥基防水涂料 (2)涂膜厚度、遍数:1.5mm、一道 (3)增强材料种类:无 (4)反边高度:＞300mm | m2 | 28.76
618 | 011102003001 | 块料楼地面 | (1)结合层厚度、砂浆配合比:20mm、1:3水泥砂浆，素水泥浆一道(内掺建筑胶) (2)面层材料品种、规格、颜色:防滑砖、600×600mm (3)嵌缝材料种类:干水泥擦缝 | m2 | 28.76
分部分项工程量清单与计价表
工程名称：三明市烟草公司泰宁县杉城烟草站建设项目 | [6 empty] | 第81页 共216页
序号 | 项目编码 | 项目名称 | 项目特征描述 | 计量单位 | 工程量 | 金 额(元)
[6 empty] | 综合单价 |  | 合价
(4)防护层材料种类:无 (5)酸洗、打蜡要求:无
微机房、烟农休息室、烟农候烟区、微型消防站、专分区、定级司磅区
619 | 011102003002 | 块料楼地面 | (1)结合层厚度、砂浆配合比:20mm、1:3水泥砂浆，素水泥浆一道(内掺建筑胶) (2)面层材料品种、规格、颜色:防滑砖、800×800mm (3)嵌缝材料种类:干水泥擦缝 (4)防护层材料种类:无 (5)酸洗、打蜡要求:无 | m2 | 873.29
配电房、各类井道、机房-地面
620 | 011101006008 | 平面砂浆找平层 | (1)找平层厚度、砂浆配合比:20mm、1:2水泥砂浆 (2)部位:首层地面 | m2 | 39.34
踢脚线
621 | 011105001003 | 水泥砂浆踢脚线 | (1)踢脚线高度:100mm (2)底层厚度、砂浆配合比:10mm、1:3水泥砂浆打底扫毛 (3)面层厚度、砂浆配合比:10mm、1:2水泥砂浆抹光 | m2 | 42.51
内墙柱面工程 | [8 empty] | 分项工程(17房屋建筑与装饰)
配电间、各类井道、机房
622 | 011201001003 | 墙面一般抹灰 | (1)墙体类型:砖墙面 (2)界面剂类型:3mm、专用砂浆底面刮糙 (3)底层厚度、砂浆配合比:12mm、1:2.5水泥防水砂浆找平扫毛或划出纹道(每立方米水泥砂浆掺耐碱抗裂纤维0.9kg) (4)面层厚度、砂浆配合比:8mm、1:2.5水泥砂浆找平 (5)装饰面材料种类:无 (6)分格缝宽度、材料种类:无 | m2 | 89.71
微机房、烟农休息室、烟农候烟区、专分区、定级司磅区、烟包暂存区、物质仓库、物资库、观察区
分部分项工程量清单与计价表
工程名称：三明市烟草公司泰宁县杉城烟草站建设项目 | [6 empty] | 第82页 共216页
序号 | 项目编码 | 项目名称 | 项目特征描述 | 计量单位 | 工程量 | 金 额(元)
[6 empty] | 综合单价 |  | 合价
623 | 011202003003 | 柱、梁面砂浆找平 | (1)柱（梁）体类型:钢筋混凝土柱增加道做法 (2)找平的砂浆厚度、配合比:素水泥浆一道甩毛（内掺建筑胶） | m2 | 445.82
624 | 011201004007 | 立面砂浆找平层 | (1)基层类型:内墙面 (2)界面剂类型:无 (3)找平层砂浆厚度、配合比:9mm、1:3水泥砂浆打底扫毛或划出纹道 | m2 | 3306.5
625 | 011406001008 | 抹灰面油漆涂料 | (1)部位:内墙面 (2)基层类型:抹灰面 (3)腻子种类、遍数:3厚面层耐水腻子分遍找平 (4)防护材料种类:无 (5)油漆涂料品种、遍数（或厚度）:涂饰两遍面层涂料、涂饰一层底层涂料 | m2 | 3306.5
卫生间、盥洗室、清洁间
626 | 011202003004 | 柱、梁面砂浆找平 | (1)柱（梁）体类型:钢筋混凝土柱增加道做法 (2)找平的砂浆厚度、配合比:素水泥浆一道甩毛（内掺建筑胶） | m2 | 12.51
627 | 011201004008 | 立面砂浆找平层 | (1)基层类型:内墙面 (2)界面剂类型:无 (3)找平层砂浆厚度、配合比:9mm、1:3水泥砂浆打底扫毛或划出纹道 | m2 | 240.56
628 | 010903002003 | 墙面涂膜防水 | (1)防水膜品种:聚合物水泥基防水涂料 (2)涂膜厚度、遍数:1.5mm、一道 (3)增强材料种类:无 | m2 | 63.54
629 | 011204003002 | 块料墙面 | (1)墙体类型:砖墙面 (2)安装方式:4厚强力胶粉泥粘结层,揉剂压实 (3)面层材料品种、规格、颜色:面砖(黏贴前先将面砖浸水2h以上)、300×600×5~7mm (4)缝宽、嵌缝材料种类:1:1水泥细砂砂浆(白水泥擦缝) (5)防护材料种类:无 (6)磨光、酸洗、打蜡要求:无 | m2 | 240.56
外墙面工程 | [8 empty] | 分项工程(17房屋建筑与装饰)
分部分项工程量清单与计价表
工程名称：三明市烟草公司泰宁县杉城烟草站建设项目 | [6 empty] | 第83页 共216页
序号 | 项目编码 | 项目名称 | 项目特征描述 | 计量单位 | 工程量 | 金 额(元)
[6 empty] | 综合单价 |  | 合价
630 | 011201004009 | 立面砂浆找平层 | (1)基层类型:外墙 (2)界面剂类型:无 (3)找平层砂浆厚度、配合比:12mm、1:3水泥砂浆打底扫毛或划出纹道 | m2 | 288.01
631 | 011204003003 | 块料墙面 | (1)墙体类型:外墙 (2)安装方式:6mm、1:2.5水泥砂浆(掺建筑胶) (3)面层材料品种、规格、颜色:青砖、240×120×10mm,在砖粘贴面上随涂一遍混凝土界面处理剂 (4)缝宽、嵌缝材料种类:1:1水泥砂浆勾缝 (5)防护材料种类:无 (6)磨光、酸洗、打蜡要求:无 | m2 | 288.01
632 | 011201004010 | 立面砂浆找平层 | (1)基层类型:砖墙面 (2)界面剂类型:无 (3)找平层砂浆厚度、配合比:12mm、1:3水泥砂浆打底扫毛，6mm、聚合物水泥砂浆打底 | m2 | 1896.86
633 | 010607005007 | 砌块墙钢丝网加固 | (1)材料品种、规格:抗裂镀锌钢丝网（钢丝丝径不小于1.0,网目规格不大于15x15,钢丝网固定点间距不应超过250） (2)加固方式:无 | m2 | 1896.86
634 | 011406001009 | 抹灰面油漆涂料 | (1)部位:外墙面 (2)基层类型:抹灰面 (3)腻子种类、遍数:找平腻子两遍,每遍均打磨 (4)防护材料种类:无 (5)油漆涂料品种、遍数（或厚度）:外墙真石漆两遍(燃烧性能等级A级,用专用胶填分隔条),每600高左右设一道15-20mm宽的黑色装饰缝，封底涂料两遍 | m2 | 1896.86
天棚工程 | [8 empty] | 分项工程(17房屋建筑与装饰)
635 | 011302001001 | 天棚吊顶 | (1)吊顶形式、吊杆规格、高度:平吊；现浇钢筋混凝土板底预留の10钢筋吊环(勾)、双向中距≤1200(1500)，10号镀锌低碳钢丝(或の8钢筋)吊杆、双向中距<1200(1500)，吊杆上部与板底预留 | m2 | 19.91
分部分项工程量清单与计价表
工程名称：三明市烟草公司泰宁县杉城烟草站建设项目 | [6 empty] | 第84页 共216页
序号 | 项目编码 | 项目名称 | 项目特征描述 | 计量单位 | 工程量 | 金 额(元)
[6 empty] | 综合单价 |  | 合价
吊环(勾)固定；离地6m (2)龙骨材料种类、规格、中距:与安装型式配套的专用上层主龙骨,间距<1200(1500)用吊件与钢筋吊杆联结后找平；与铝合金方板配套的专用下层副龙骨联结,间距<600(750) (3)基层材料种类、规格:无 (4)面层材料品种、规格:铝扣板、600×600mm (5)压条材料种类、规格:铝合金收边线 (6)嵌缝材料种类:无 (7)防护材料种类:无 (8)参考图集:05J909-DP20-36B
636 | 011301001004 | 天棚抹灰 | (1)基层类型:砼 (2)抹灰厚度、材料种类:8mm、水泥石灰膏砂浆打底,素水泥浆一道（内掺建筑胶） (3)砂浆配合比:1:0.5:3 (4)部位:雨蓬、挑檐天棚等 | m2 | 210.85
637 | 011406001010 | 抹灰面油漆涂料 | (1)部位:天棚 (2)基层类型:砼面 (3)腻子种类、遍数:2~3厚面层耐水腻子刮平 (4)防护材料种类:无 (5)油漆涂料品种、遍数（或厚度）:水泥漆、一底二面 (6)部位:雨蓬、挑檐天棚等 | m2 | 210.85
638 | 011406002002 | 抹灰线条油漆涂料 | (1)线条宽度、道数:30mm以内 (2)腻子种类、遍数:无 (3)防护材料种类:无 (4)油漆涂料品种、遍数（或厚度）:滴水线油漆 | m | 228.85
门窗工程 | [8 empty] | 分项工程(17房屋建筑与装饰)
639 | 010802001002 | 金属（塑钢）门 | (1)门框、扇材质:铝合金平开门（深灰色粉末喷涂) (2)玻璃品种、厚度:钢化玻璃、δ6mm | m2 | 14.4
640 | 010802001003 | 金属（塑钢）门 | (1)门框、扇材质:成品钢门 | m2 | 106.4
分部分项工程量清单与计价表
工程名称：三明市烟草公司泰宁县杉城烟草站建设项目 | [6 empty] | 第85页 共216页
序号 | 项目编码 | 项目名称 | 项目特征描述 | 计量单位 | 工程量 | 金 额(元)
[6 empty] | 综合单价 |  | 合价
(2)玻璃品种、厚度:无
641 | 010803002001 | 防火卷帘（闸）门 | (1)门代号及洞口尺寸:FJLM4540、4500×4000mm (2)门材质:防火钢制卷帘门 (3)启动装置品种、规格:卷帘门电动装置 | 樘 | 1
642 | 010802003007 | 钢质防火门 | (1)门代号及洞口尺寸:FM1024甲、1000×2400mm (2)门框、扇材质:甲级钢制防火门 (3)五金种类:门锁、闭门器等 | m2 | 14.4
643 | 010802003008 | 钢质防火门 | (1)门代号及洞口尺寸:FM0824乙、800×2400mm (2)门框、扇材质:乙级钢制防火门 (3)五金种类:门锁、闭门器等 | m2 | 3.84
644 | 010811001004 | 门窗五金 | (1)名称、材质:顺位器 | 个 | 3
645 | 010807001006 | 金属（塑钢、断桥）窗 | (1)框、扇材质:铝合金平开窗（深灰色粉末喷涂) (2)玻璃品种、厚度:钢化玻璃、δ6mm (3)窗代号及洞口尺寸:C1010、1000×1000mm | m2 | 14
646 | 010807001007 | 金属（塑钢、断桥）窗 | (1)框、扇材质:铝合金推拉窗（深灰色粉末喷涂) (2)玻璃品种、厚度:钢化玻璃、δ6mm (3)窗代号及洞口尺寸:C1828、1800×2800mm | m2 | 20.16
647 | 010807001008 | 金属（塑钢、断桥）窗 | (1)框、扇材质:铝合金推拉窗（深灰色粉末喷涂) (2)玻璃品种、厚度:钢化玻璃、δ6mm (3)窗代号及洞口尺寸:C2038、2000×3800mm | m2 | 7.6
648 | 010807001009 | 金属（塑钢、断桥）窗 | (1)框、扇材质:铝合金推拉窗（深灰色粉末喷涂) (2)玻璃品种、厚度:钢化玻璃、δ6mm (3)窗代号及洞口尺寸:C2338、2300×3800mm | m2 | 17.48
分部分项工程量清单与计价表
工程名称：三明市烟草公司泰宁县杉城烟草站建设项目 | [6 empty] | 第86页 共216页
序号 | 项目编码 | 项目名称 | 项目特征描述 | 计量单位 | 工程量 | 金 额(元)
[6 empty] | 综合单价 |  | 合价
649 | 010807001010 | 金属（塑钢、断桥）窗 | (1)框、扇材质:铝合金推拉窗（深灰色粉末喷涂) (2)玻璃品种、厚度:钢化玻璃、δ6mm (3)窗代号及洞口尺寸:C6338、6300×3800mm | m2 | 23.94
650 | 010807001011 | 金属（塑钢、断桥）窗 | (1)框、扇材质:铝合金推拉窗（深灰色粉末喷涂) (2)玻璃品种、厚度:钢化玻璃、δ6mm (3)窗代号及洞口尺寸:C5338a、5350×3800mm | m2 | 81.32
651 | 010807001012 | 金属（塑钢、断桥）窗 | (1)框、扇材质:铝合金推拉窗（深灰色粉末喷涂) (2)玻璃品种、厚度:钢化玻璃、δ6mm (3)窗代号及洞口尺寸:C7338a、7350×3800mm | m2 | 55.86
652 | 010807001013 | 金属（塑钢、断桥）窗 | (1)框、扇材质:铝合金推拉窗（深灰色粉末喷涂) (2)玻璃品种、厚度:钢化玻璃、δ6mm (3)窗代号及洞口尺寸:C7438a、7450×3800mm | m2 | 113.24
653 | 010807001014 | 金属（塑钢、断桥）窗 | (1)框、扇材质:铝合金推拉窗（深灰色粉末喷涂) (2)玻璃品种、厚度:钢化玻璃、δ6mm (3)窗代号及洞口尺寸:C1512、1500×1200mm | m2 | 3.6
654 | 010807001015 | 金属（塑钢、断桥）窗 | (1)框、扇材质:铝合金推拉窗（深灰色粉末喷涂) (2)玻璃品种、厚度:钢化玻璃、δ6mm (3)窗代号及洞口尺寸:C1812、1800×1200mm | m2 | 8.64
655 | 010807001016 | 金属（塑钢、断桥）窗 | (1)框、扇材质:铝合金推拉窗（深灰色粉末喷涂) (2)玻璃品种、厚度:钢化玻璃、δ6mm (3)窗代号及洞口尺寸:C3012、3000×1200mm | m2 | 3.6
656 | 010807001017 | 金属（塑钢、断桥）窗 | (1)框、扇材质:铝合金推拉窗（深灰色粉 | m2 | 2
分部分项工程量清单与计价表
工程名称：三明市烟草公司泰宁县杉城烟草站建设项目 | [6 empty] | 第87页 共216页
序号 | 项目编码 | 项目名称 | 项目特征描述 | 计量单位 | 工程量 | 金 额(元)
[6 empty] | 综合单价 |  | 合价
末喷涂) (2)玻璃品种、厚度:钢化玻璃、δ6mm (3)窗代号及洞口尺寸:C2010、2000×1000mm
657 | 010807001018 | 金属（塑钢、断桥）窗 | (1)框、扇材质:铝合金推拉窗（深灰色粉末喷涂) (2)玻璃品种、厚度:钢化玻璃、δ6mm (3)窗代号及洞口尺寸:C2310、2300×1000mm | m2 | 4.6
658 | 010807001019 | 金属（塑钢、断桥）窗 | (1)框、扇材质:铝合金推拉窗（深灰色粉末喷涂) (2)玻璃品种、厚度:钢化玻璃、δ6mm (3)窗代号及洞口尺寸:C6310、6300×1000mm | m2 | 6.3
659 | 010807001020 | 金属（塑钢、断桥）窗 | (1)框、扇材质:铝合金推拉窗（深灰色粉末喷涂) (2)玻璃品种、厚度:钢化玻璃、δ6mm (3)窗代号及洞口尺寸:C5310a、5350×1000mm | m2 | 21.4
660 | 010807001021 | 金属（塑钢、断桥）窗 | (1)框、扇材质:铝合金推拉窗（深灰色粉末喷涂) (2)玻璃品种、厚度:钢化玻璃、δ6mm (3)窗代号及洞口尺寸:C7310a、7350×1000mm | m2 | 14.7
661 | 010807001022 | 金属（塑钢、断桥）窗 | (1)框、扇材质:铝合金推拉窗（深灰色粉末喷涂) (2)玻璃品种、厚度:钢化玻璃、δ6mm (3)窗代号及洞口尺寸:C7410a | m2 | 29.8
662 | 010801005003 | 附框 | (1)框截面尺寸:50系列木塑附框 (2)防护材料种类:无 | m | 4
663 | 010801005004 | 附框 | (1)框截面尺寸:90系列木塑附框 (2)防护材料种类:无 | m | 523
664 | 010811001005 | 门窗五金 | (1)名称、材质:门窗手动开启装置（一拖一） | 个 | 1
665 | 010811001006 | 门窗五金 | (1)名称、材质:门窗手动开启装置（一拖二） | 个 | 10
分部分项工程量清单与计价表
工程名称：三明市烟草公司泰宁县杉城烟草站建设项目 | [6 empty] | 第88页 共216页
序号 | 项目编码 | 项目名称 | 项目特征描述 | 计量单位 | 工程量 | 金 额(元)
[6 empty] | 综合单价 |  | 合价
666 | 010811001007 | 门窗五金 | (1)名称、材质:门窗手动开启装置（一拖三） | 个 | 7
其他一般土建工程 | [8 empty] | 分项工程(17房屋建筑与装饰)
667 | 010507001003 | 散水、坡道 | (1)构件名称及图集:坡道-12J003-A7-3A (2)砖品种、规格、强度等级:无 (3)垫层材料种类、厚度:C20混凝土、150mm (4)散水、地坪厚度:室内外高差、200mm (5)面层种类、厚度:20mm、1:2水泥砂浆 (6)砂浆强度等级:M7.5水泥混合砂浆 | m2 | 88.9
668 | 010507001004 | 散水、坡道 | (1)部位:散水 (2)图集:详12J003-10/A3 (3)垫层材料种类、厚度:粒径10~40碎石垫层灌M2.5混合砂浆、100mm (4)面层厚度:20mm、1:2.5水泥砂浆抹平 (5)混凝土种类（商品混凝土、现场拌制，泵送、非泵送）:商品混凝土，非泵送 (6)混凝土强度等级:C20 (7)变形缝填塞材料种类:缝内塞沥青胶泥 | m2 | 110.13
669 | 010401014002 | 砖地沟、明暗沟 | (1)砖品种、规格、强度等级:烧结煤矸石普通砖、240×115×53mm，1:2.5水泥砂浆抹平，最薄处20mm (2)沟截面尺寸:300宽，最浅处300mm深，沟内纵坡0.5% (3)垫层材料种类、厚度:粗砂垫层、30mm (4)混凝土强度等级:无 (5)砂浆强度等级:现拌混合砂浆M10 (6)盖板品种规格:混凝土篦子盖板、内配钢筋HPB300φ10mm（12J003-a/A2） | m | 187.15
670 | 040501001002 | 混凝土管 | (1)部位:室外遇踏步、斜坡道时 (2)混凝土强度等级:无 (3)规格:混凝土排水管、Φ150mm (4)接口方式:承插式 (5)垫层、基础材质及 | m | 44.45
分部分项工程量清单与计价表
工程名称：三明市烟草公司泰宁县杉城烟草站建设项目 | [6 empty] | 第89页 共216页
序号 | 项目编码 | 项目名称 | 项目特征描述 | 计量单位 | 工程量 | 金 额(元)
[6 empty] | 综合单价 |  | 合价
厚度:无 (6)管座材质:无 (7)铺设深度:无 (8)管道检验及试验要求:无
671 | 010606009001 | 钢护栏 | (1)钢材品种、规格:304不锈钢围挡 (2)防火要求:直径30×1.5mm,间距100mm,高度2000mm | t | 1.335
672 | 011210005001 | 成品隔断 | (1)隔断材料品种、规格、颜色:防潮板隔断 卫生间 (2)配件品种、规格:不锈钢挂衣钩、不锈钢合页、不锈钢铰链（127）、铝合金门档（40×40mm）、铝合金压条（T型）、尼龙站脚、普通拉锁 (3)参照图集:做法详02J915 1/40 | m2 | 22.44
673 | 011210005002 | 成品隔断 | (1)隔断材料品种、规格、颜色:防潮板隔断 小便斗 (2)配件品种、规格:尼龙站脚、软塑料线条（直线宽200）、圆形塑料角码（5×5mm） (3)参照图集:做法详02J915 GB16/39 | m2 | 1.58
674 | 011505001001 | 洗漱台 | (1)材料品种、规格、颜色:大理石板、20mm (2)支架、配件品种、规格:角钢支架、50×5mm (3)参照图集:做法详02J915 2/48 | m2 | 1.4
装配式建筑工程 | [8 empty] | 单位工程(17装配式建筑)
一般土建 | [8 empty] | 分项工程(17装配式建筑)
675 | 010604001001 | 钢梁 | (1)梁类型:焊接钢梁 (2)钢材品种、规格:Q355B，H(1333~650)×250×10×16mm (3)单根质量:1.5t以内 (4)螺栓种类:高强螺栓（另计取） (5)安装高度:8.1m (6)探伤要求:金属面除锈(喷石英砂)，Sa2.5级 (7)防火要求:防火涂料 非膨胀型耐火极限1.5小时 (8)油漆要求:金属面 | t | 53.316
分部分项工程量清单与计价表
工程名称：三明市烟草公司泰宁县杉城烟草站建设项目 | [6 empty] | 第90页 共216页
序号 | 项目编码 | 项目名称 | 项目特征描述 | 计量单位 | 工程量 | 金 额(元)
[6 empty] | 综合单价 |  | 合价
除锈(喷石英砂)、Sa2.5级，无机富锌底漆、2遍，环氧中间漆、2-3遍(75-100um)，脂肪族聚氨酯面漆、2遍(50um) (9)金属构件运输运距投标人自行考虑 (10)完成该项目所有工艺及图示的内容均包含在内
676 | 010606001001 | 钢支撑、钢拉条 | (1)钢材品种、规格:Q235B，圆管、Φ127X4.0mm，圆管、89X4.0mm (2)构件类型:系杆（水平支撑） (3)安装高度:8.1m (4)螺栓种类:高强螺栓（另计取） (5)探伤要求:无 (6)防火要求:防火涂料 非膨胀型耐火极限1.5小时 (7)油漆要求:金属面除锈(喷石英砂)、Sa2.5级，无机富锌底漆、2遍，环氧中间漆、2-3遍(75-100um)，脂肪族聚氨酯面漆、2遍(50um) (8)金属构件运输运距投标人自行考虑 (9)完成该项目所有工艺及图示的内容均包含在内 | t | 4.692
677 | 010606001002 | 钢支撑、钢拉条 | (1)钢材品种、规格:Q235B、HN300×150×6.5×9mm (2)构件类型:系杆（水平支撑） (3)安装高度:8.1m (4)螺栓种类:高强螺栓（另计取） (5)探伤要求:无 (6)防火要求:防火涂料 非膨胀型耐火极限1.5小时 (7)油漆要求:金属面除锈(喷石英砂)、Sa2.5级，无机富锌底漆、2遍，环氧中间漆、2-3遍(75-100um)，脂肪族聚氨酯面漆、2遍(50um) (8)金属构件运输运距投标人自行考虑 (9)完成该项目所有工艺及图示的内容均包含在内 | t | 6.151
分部分项工程量清单与计价表
工程名称：三明市烟草公司泰宁县杉城烟草站建设项目 | [6 empty] | 第91页 共216页
序号 | 项目编码 | 项目名称 | 项目特征描述 | 计量单位 | 工程量 | 金 额(元)
[6 empty] | 综合单价 |  | 合价
678 | 010606001003 | 钢支撑、钢拉条3 | (1)钢材品种、规格:Q235B、圆钢Φ20mm (2)构件类型:屋面支撑（水平支撑） (3)安装高度:8.1m (4)螺栓种类:高强螺栓（另计取） (5)探伤要求:无 (6)防火要求:防火涂料 非膨胀型耐火极限1.5小时 (7)油漆要求:金属面除锈(喷石英砂)、Sa2.5级，无机富锌底漆、2遍，环氧中间漆、2-3遍(75-100um)，脂肪族聚氨酯面漆、2遍(50um) (8)金属构件运输运距投标人自行考虑 (9)完成该项目所有工艺及图示的内容均包含在内 | t | 0.788
679 | 010606002001 | 钢檩条 | (1)钢材品种、规格:Q355B、XZ220×75×20×2.2mm (2)构件类型:屋面檩条 (3)单根质量:0.3t以内 (4)安装高度:8.1m (5)螺栓种类:高强螺栓（另计取） (6)探伤要求:无 (7)防火要求:防火涂料 非膨胀型耐火极限1.5小时 (8)油漆要求:金属面除锈(喷石英砂)、Sa2.5级，无机富锌底漆、2遍，环氧中间漆、2-3遍(75-100um)，脂肪族聚氨酯面漆、2遍(50um) (9)金属构件运输运距投标人自行考虑 (10)完成该项目所有工艺及图示的内容均包含在内 | t | 12.76
680 | 010606001004 | 钢支撑、钢拉条1 | (1)钢材品种、规格:Q235B、圆管32X2.5mm (2)构件类型:拉条（水平支撑） (3)安装高度:8.1m (4)螺栓种类:高强螺栓（另计取） (5)探伤要求:无 (6)防火要求:防火涂料 非膨胀型耐火极限1.5小时 | t | 0.203
分部分项工程量清单与计价表
工程名称：三明市烟草公司泰宁县杉城烟草站建设项目 | [6 empty] | 第92页 共216页
序号 | 项目编码 | 项目名称 | 项目特征描述 | 计量单位 | 工程量 | 金 额(元)
[6 empty] | 综合单价 |  | 合价
(7)油漆要求:金属面除锈(喷石英砂)、Sa2.5级，无机富锌底漆、2遍，环氧中间漆、2-3遍(75-100um)，脂肪族聚氨酯面漆、2遍(50um) (8)金属构件运输运距投标人自行考虑 (9)完成该项目所有工艺及图示的内容均包含在内
681 | 010606001005 | 钢支撑、钢拉条4 | (1)钢材品种、规格:Q235B、角钢L63X5mm (2)构件类型:隅撑（水平支撑） (3)安装高度:8.1m (4)螺栓种类:高强螺栓（另计取） (5)探伤要求:无 (6)防火要求:防火涂料 非膨胀型耐火极限1.5小时 (7)油漆要求:金属面除锈(喷石英砂)、Sa2.5级，无机富锌底漆、2遍，环氧中间漆、2-3遍(75-100um)，脂肪族聚氨酯面漆、2遍(50um) (8)金属构件运输运距投标人自行考虑 (9)完成该项目所有工艺及图示的内容均包含在内 | t | 1
682 | 010606001006 | 钢支撑、钢拉条3 | (1)钢材品种、规格:Q235B、圆钢Φ12mm (2)构件类型:拉条（水平支撑） (3)安装高度:8.1m (4)螺栓种类:高强螺栓（另计取） (5)探伤要求:无 (6)防火要求:防火涂料 非膨胀型耐火极限1.5小时 (7)油漆要求:金属面除锈(喷石英砂)、Sa2.5级，无机富锌底漆、2遍，环氧中间漆、2-3遍(75-100um)，脂肪族聚氨酯面漆、2遍(50um) (8)金属构件运输运距投标人自行考虑 (9)完成该项目所有工艺及图示的内容均包含在内 | t | 0.108
683 | 010516002003 | 预埋铁件 | (1)钢材种类:Q235B (2)规格:综合 | t | 0.77
分部分项工程量清单与计价表
工程名称：三明市烟草公司泰宁县杉城烟草站建设项目 | [6 empty] | 第93页 共216页
序号 | 项目编码 | 项目名称 | 项目特征描述 | 计量单位 | 工程量 | 金 额(元)
[6 empty] | 综合单价 |  | 合价
(3)铁件尺寸:综合
684 | 040901010001 | 高强螺栓 | (1)材料品种:10.9级扭剪型高强螺栓 (2)材料规格:M16 | 套 | 220
685 | 040901010002 | 高强螺栓 | (1)材料品种:10.9级扭剪型高强螺栓 (2)材料规格:M20 | 套 | 1860
686 | 040901010003 | 高强螺栓 | (1)材料品种:大六角头型高强螺栓 (2)材料规格:M12 | 套 | 2304
687 | 010901002001 | 型材屋面 | (1)型材品种、规格:LX-760型隐藏式屋面彩钢板、0.526mm，离心玻璃丝棉保温层(铝箔外包钢丝网)、80mm，聚乙烯膜(隔汽层)、0.3mm，内层压型钢板、0.576mm (2)金属檩条材料品种、规格:型钢，另计 (3)接缝、嵌缝材料种类:无 | m2 | 2329.36
688 | 010606011001 | 钢板天沟 | (1)钢材品种、规格:不锈钢天沟、2mm，展开宽度986mm (2)漏斗、天沟形式:详见设计图 (3)安装高度:详见设计图 (4)探伤要求:无 | m | 168.8
安装工程 | [8 empty] | 单位工程(17安装)
配电箱安装工程 | [8 empty] | 分项工程(17安装)
689 | 030404017011 | 配电箱 | (1)规格:无 (2)名称:配电箱 (3)安装方式:底边距地1.4米明装 (4)型号:1AP1 (5)接线端子材质、规格:根据配置 (6)端子板外部接线材质、规格:根据配置 (7)基础形式、材质、规格:无 | 台 | 1
690 | 030404017012 | 配电箱 | (1)规格:无 (2)名称:配电箱 (3)安装方式:底边距地1.4米明装 (4)型号:1AP2 (5)接线端子材质、规格:根据配置 (6)端子板外部接线材质、规格:根据配置 (7)基础形式、材质、规格:无 | 台 | 1
691 | 030404017013 | 配电箱 | (1)规格:无 (2)名称:配电箱 | 台 | 1
分部分项工程量清单与计价表
工程名称：三明市烟草公司泰宁县杉城烟草站建设项目 | [6 empty] | 第94页 共216页
序号 | 项目编码 | 项目名称 | 项目特征描述 | 计量单位 | 工程量 | 金 额(元)
[6 empty] | 综合单价 |  | 合价
(3)安装方式:底边距地1.7米暗装 (4)型号:1AL1 (5)接线端子材质、规格:根据配置 (6)端子板外部接线材质、规格:根据配置 (7)基础形式、材质、规格:无
692 | 030404017014 | 配电箱 | (1)规格:无 (2)名称:配电箱 (3)安装方式:底边距地1.7米暗装 (4)型号:1AL2(1AL3) (5)接线端子材质、规格:根据配置 (6)端子板外部接线材质、规格:根据配置 (7)基础形式、材质、规格:无 | 台 | 2
693 | 030404017015 | 配电箱 | (1)规格:无 (2)名称:配电箱 (3)安装方式:底边距地1.4米明装 (4)型号:1ALE1 (5)接线端子材质、规格:根据配置 (6)端子板外部接线材质、规格:根据配置 (7)基础形式、材质、规格:无 | 台 | 1
694 | 030404017016 | 配电箱 | (1)规格:无 (2)名称:配电箱 (3)安装方式:底边距地1.4米明装 (4)型号:1ALE2 (5)接线端子材质、规格:根据配置 (6)端子板外部接线材质、规格:根据配置 (7)基础形式、材质、规格:无 | 台 | 1
母线槽、电缆与桥架工程 | [8 empty] | 分项工程(17安装)
695 | 030411003006 | 桥架 | (1)材质:钢制 (2)规格:150×100mm超高地面大于5m (3)类型:电气 (4)名称:桥架 (5)型号:CT (6)接地要求:接地跨接 | m | 63.9
696 | 030411003007 | 桥架 | (1)材质:钢制 (2)规格:150×100mm (3)类型:电气 (4)名称:桥架 (5)型号:CT (6)接地要求:接地跨接 | m | 2.9
分部分项工程量清单与计价表
工程名称：三明市烟草公司泰宁县杉城烟草站建设项目 | [6 empty] | 第95页 共216页
序号 | 项目编码 | 项目名称 | 项目特征描述 | 计量单位 | 工程量 | 金 额(元)
[6 empty] | 综合单价 |  | 合价
697 | 030411003008 | 桥架 | (1)材质:钢制 (2)规格:100×100mm、超高地面大于5m (3)类型:电气 (4)名称:桥架 (5)型号:CT (6)接地要求:接地跨接 | m | 7.4
698 | 030411003009 | 桥架 | (1)材质:钢制 (2)规格:100×50mm、超高地面大于5m (3)类型:电气 (4)名称:桥架 (5)型号:CT (6)接地要求:接地跨接 | m | 41.4
699 | 030411003010 | 桥架 | (1)材质:钢制 (2)规格:100×50mm (3)类型:电气 (4)名称:桥架 (5)型号:CT (6)接地要求:接地跨接 | m | 3
700 | 030413001006 | 铁构件 | (1)材质:型钢 (2)规格:综合 (3)名称:桥架支、吊架 | kg | 7.93
701 | 030408001013 | 电力电缆 | (1)型号:YJY (2)规格:5×10mm2 (3)材质:铜芯 (4)名称:电力电缆 (5)电压等级(kV):1kv (6)敷设方式、部位:管内、桥架 (7)地形:无 | m | 167.07
702 | 030408001014 | 电力电缆 | (1)型号:ZBN-YJY (2)规格:5×2.5mm2 (3)材质:铜芯 (4)名称:电力电缆 (5)电压等级(kV):1kv (6)敷设方式、部位:管内、桥架 (7)地形:无 | m | 58.94
703 | 030408006012 | 电力电缆头 | (1)规格:5×10mm2 (2)名称:干包式电缆终端头 (3)安装部位:室内 (4)型号:YJY (5)电压等级(kV):1kv (6)材质、类型:铜质 | 个 | 8
704 | 030408006013 | 电力电缆头 | (1)规格:5×2.5mm2 (2)名称:干包式电缆终端头 (3)安装部位:室内 (4)型号:ZBN-YJY (5)电压等级(kV):1kv (6)材质、类型:铜质 | 个 | 2
配管配线工程 | [8 empty] | 分项工程(17安装)
分部分项工程量清单与计价表
工程名称：三明市烟草公司泰宁县杉城烟草站建设项目 | [6 empty] | 第96页 共216页
序号 | 项目编码 | 项目名称 | 项目特征描述 | 计量单位 | 工程量 | 金 额(元)
[6 empty] | 综合单价 |  | 合价
705 | 030411001029 | 配管 | (1)材质:紧定式镀锌钢导管 (2)规格:JDG25 (3)名称:配管、超高地面大于5m (4)接地要求:满足设计及规范要求 (5)配置形式:暗配 (6)钢索材质、规格:满足设计及规范要求 | m | 1355
706 | 030411001030 | 配管 | (1)材质:紧定式镀锌钢导管 (2)规格:JDG25 (3)名称:配管 (4)接地要求:满足设计及规范要求 (5)配置形式:暗配 (6)钢索材质、规格:满足设计及规范要求 | m | 295.5
707 | 030411001031 | 配管 | (1)材质:紧定式镀锌钢导管 (2)规格:JDG20 (3)名称:配管、超高地面大于5m (4)接地要求:满足设计及规范要求 (5)配置形式:暗配 (6)钢索材质、规格:满足设计及规范要求 | m | 150
708 | 030411001032 | 配管 | (1)材质:紧定式镀锌钢导管 (2)规格:JDG20 (3)名称:配管 (4)接地要求:满足设计及规范要求 (5)配置形式:暗配 (6)钢索材质、规格:满足设计及规范要求 | m | 7
709 | 030411001033 | 配管 | (1)材质:焊接钢管 (2)规格:SC25 (3)名称:配管、超高地面大于5m (4)接地要求:满足设计及规范要求 (5)配置形式:暗配 (6)钢索材质、规格:满足设计及规范要求 | m | 4.5
710 | 030411001034 | 配管 | (1)材质:焊接钢管 (2)规格:SC20 (3)名称:配管、超高地面大于5m (4)接地要求:满足设计及规范要求 (5)配置形式:暗配 (6)钢索材质、规格:满足设计及规范要求 | m | 33
711 | 030411001035 | 配管 | (1)材质:焊接钢管 (2)规格:SC40 | m | 18.2
分部分项工程量清单与计价表
工程名称：三明市烟草公司泰宁县杉城烟草站建设项目 | [6 empty] | 第97页 共216页
序号 | 项目编码 | 项目名称 | 项目特征描述 | 计量单位 | 工程量 | 金 额(元)
[6 empty] | 综合单价 |  | 合价
(3)名称:配管、超高地面大于5m (4)接地要求:满足设计及规范要求 (5)配置形式:暗配 (6)钢索材质、规格:满足设计及规范要求
712 | 030411001036 | 配管 | (1)材质:焊接钢管 (2)规格:SC40 (3)名称:配管 (4)接地要求:满足设计及规范要求 (5)配置形式:明配 (6)钢索材质、规格:满足设计及规范要求 | m | 14.8
713 | 030411001037 | 配管 | (1)材质:金属软管 (2)规格:DN40 (3)名称:配管 (4)接地要求:满足设计及规范要求 (5)配置形式:暗配 (6)钢索材质、规格:满足设计及规范要求 | m | 3
714 | 030411001038 | 配管 | (1)材质:金属软管 (2)规格:DN20 (3)名称:配管 (4)接地要求:满足设计及规范要求 (5)配置形式:暗配 (6)钢索材质、规格:满足设计及规范要求 | m | 12
715 | 030411004029 | 配线 | (1)材质:铜芯 (2)规格:2.5mm2 (3)名称:配线、超高地面大于5m (4)型号:BYJ (5)钢索材质、规格:满足设计及规范要求 (6)配线形式:穿照明线 (7)配线部位:管内 (8)配线线制:满足设计及规范要求 | m | 4522.16
716 | 030411004030 | 配线 | (1)材质:铜芯 (2)规格:2.5mm2 (3)名称:配线 (4)型号:BYJ (5)钢索材质、规格:满足设计及规范要求 (6)配线形式:穿照明线 (7)配线部位:管内 (8)配线线制:满足设计及规范要求 | m | 1457.54
717 | 030411004031 | 配线 | (1)材质:铜芯 (2)规格:2.5mm2 (3)名称:配线、超高地面大于5m | m | 513.33
分部分项工程量清单与计价表
工程名称：三明市烟草公司泰宁县杉城烟草站建设项目 | [6 empty] | 第98页 共216页
序号 | 项目编码 | 项目名称 | 项目特征描述 | 计量单位 | 工程量 | 金 额(元)
[6 empty] | 综合单价 |  | 合价
(4)型号:BYJ (5)钢索材质、规格:满足设计及规范要求 (6)配线形式:穿照明线 (7)配线部位:桥架内 (8)配线线制:满足设计及规范要求
718 | 030411004032 | 配线 | (1)材质:铜芯 (2)规格:4mm2 (3)名称:配线 (4)型号:BYJ (5)钢索材质、规格:满足设计及规范要求 (6)配线形式:穿照明线 (7)配线部位:管内 (8)配线线制:满足设计及规范要求 | m | 172
719 | 030411004033 | 配线 | (1)材质:铜芯 (2)规格:2.5mm2 (3)名称:配线、超高地面大于5m (4)型号:ZBN-BYJ (5)钢索材质、规格:满足设计及规范要求 (6)配线形式:穿照明线 (7)配线部位:桥架内 (8)配线线制:满足设计及规范要求 | m | 72.4
720 | 030411004034 | 配线 | (1)材质:铜芯 (2)规格:2.5mm2 (3)名称:配线 (4)型号:ZBN-BYJ (5)钢索材质、规格:满足设计及规范要求 (6)配线形式:穿照明线 (7)配线部位:管内 (8)配线线制:满足设计及规范要求 | m | 74.1
电气照明器具工程(含灯具与开关插座) | [8 empty] | 分项工程(17安装)
721 | 030412005005 | 荧光灯 | (1)规格:300×300mm (2)名称:LED灯 (3)型号:12W (4)安装形式:吸顶 | 套 | 6
722 | 030412005006 | 荧光灯 | (1)规格:600×1200mm (2)名称:LED格栅灯盘 (3)型号:64W (4)安装形式:吸顶 | 套 | 100
723 | 030412001007 | 普通灯具 | (1)规格:1×15W (2)类型:无 (3)名称:LED吸顶灯(防水防潮型) (4)型号:无 | 套 | 9
724 | 030412001008 | 普通灯具 | (1)规格:1×18W | 套 | 2
分部分项工程量清单与计价表
工程名称：三明市烟草公司泰宁县杉城烟草站建设项目 | [6 empty] | 第99页 共216页
序号 | 项目编码 | 项目名称 | 项目特征描述 | 计量单位 | 工程量 | 金 额(元)
[6 empty] | 综合单价 |  | 合价
(2)类型:无 (3)名称:LED吸顶灯(消防应急灯具) (4)型号:无
725 | 030412002002 | 工厂灯 | (1)规格:1×70W (2)名称:LED悬挂灯 (3)型号:无 (4)安装形式:吊装 | 套 | 78
726 | 030404034009 | 照明开关 | (1)材质:塑料面板、铜质配件 (2)规格:250V、10A,IP54 (3)名称:单联单控暗装开关 (4)安装方式:底距地1.3米暗装 | 套 | 16
727 | 030404034010 | 照明开关 | (1)材质:塑料面板、铜质配件 (2)规格:250V、10A,IP54 (3)名称:双联单控暗装开关 (4)安装方式:底距地1.3米暗装 | 套 | 9
728 | 030404034011 | 照明开关 | (1)材质:塑料面板、铜质配件 (2)规格:250V、10A,IP54 (3)名称:三联单控暗装开关 (4)安装方式:底距地1.3米暗装 | 套 | 4
729 | 030404034012 | 照明开关 | (1)材质:塑料面板、铜质配件 (2)规格:250V、10A,IP54 (3)名称:单联单控暗装开关(密闭型) (4)安装方式:底距地1.3米暗装 | 套 | 2
730 | 030404034013 | 照明开关 | (1)材质:塑料面板、铜质配件 (2)规格:250V、10A,IP54 (3)名称:双联单控暗装开关(密闭型) (4)安装方式:底距地1.3米暗装 | 套 | 2
731 | 030904003004 | 按钮 | (1)规格:无 (2)名称:卷帘门控制按钮 | 个 | 2
732 | 030404035005 | 插座 | (1)材质:塑料面板、铜质配件 (2)规格:250V、10A,IP54 (3)名称:安全型二加三孔暗装插座 (4)安装方式:底距地0 | 套 | 16
分部分项工程量清单与计价表
工程名称：三明市烟草公司泰宁县杉城烟草站建设项目 | [6 empty] | 第100页 共216页
序号 | 项目编码 | 项目名称 | 项目特征描述 | 计量单位 | 工程量 | 金 额(元)
[6 empty] | 综合单价 |  | 合价
.3米暗装
733 | 030404035006 | 插座 | (1)材质:塑料面板、铜质配件 (2)规格:250V、16A,带控制开关 (3)名称:安全型三孔空调插座 (4)安装方式:底距地2.5米暗装 | 套 | 4
734 | 030404035007 | 插座 | (1)材质:塑料面板、铜质配件 (2)规格:250V、10A,IP54 (3)名称:安全型单相二加三孔地面普通插座(密闭型) (4)安装方式:埋地安装 | 套 | 9
735 | 030404035008 | 插座 | (1)材质:塑料面板、铜质配件 (2)规格:250V、16A,带控制开关,带防溅盒,IP54 (3)名称:安全型三孔热水器插座(密闭型) (4)安装方式:底距地2.5米安装 | 套 | 1
736 | 030411006010 | 接线盒 | (1)材质:钢制 (2)规格:86h (3)名称:灯头盒 (4)安装形式:暗装 | 个 | 195
737 | 030411006011 | 接线盒 | (1)材质:钢制 (2)规格:86h (3)名称:开关(插座)盒 (4)安装形式:暗装 | 个 | 63
应急照明系统 | [8 empty] | 分项工程(17安装)
738 | 030404017017 | 配电箱 | (1)规格:无 (2)名称:配电箱 (3)安装方式:1AEZ1 (4)型号:底边距地1.4米明装 (5)接线端子材质、规格:根据配置 (6)端子板外部接线材质、规格:根据配置 (7)基础形式、材质、规格:无 | 台 | 1
739 | 030404017018 | 配电箱 | (1)规格:无 (2)名称:配电箱 (3)安装方式:底边距地1.4米明装 (4)型号:1AEZ2 (5)接线端子材质、规格:根据配置 (6)端子板外部接线材质、规格:根据配置 | 台 | 1
分部分项工程量清单与计价表
工程名称：三明市烟草公司泰宁县杉城烟草站建设项目 | [6 empty] | 第101页 共216页
序号 | 项目编码 | 项目名称 | 项目特征描述 | 计量单位 | 工程量 | 金 额(元)
[6 empty] | 综合单价 |  | 合价
(7)基础形式、材质、规格:无
740 | 030411001039 | 配管 | (1)材质:焊接钢管 (2)规格:SC20 (3)名称:配管、超高地面大于5m (4)接地要求:满足设计及规范要求 (5)配置形式:暗配 (6)钢索材质、规格:满足设计及规范要求 | m | 367.5
741 | 030411001040 | 配管 | (1)材质:焊接钢管 (2)规格:SC20 (3)名称:配管 (4)接地要求:满足设计及规范要求 (5)配置形式:暗配 (6)钢索材质、规格:满足设计及规范要求 | m | 425.5
742 | 030411004035 | 配线 | (1)材质:铜芯 (2)规格:2×2.5mm2 (3)名称:配线、超高楼、地面大于5m (4)型号:ZBN-RYJS (5)钢索材质、规格:满足设计及规范要求 (6)配线形式:穿多芯软导线 (7)配线部位:管内 (8)配线线制:满足设计及规范要求 | m | 367.5
743 | 030411004036 | 配线 | (1)材质:铜芯 (2)规格:2×2.5mm2 (3)名称:配线 (4)型号:ZBN-RYJS (5)钢索材质、规格:满足设计及规范要求 (6)配线形式:穿多芯软导线 (7)配线部位:管内 (8)配线线制:满足设计及规范要求 | m | 425.5
744 | 030411006012 | 接线盒 | (1)材质:钢制 (2)规格:86h (3)名称:灯头盒 (4)安装形式:暗装 | 个 | 106
745 | 030412004013 | 装饰灯 | (1)名称:"安全出口"标志灯 (2)型号:LED、1W (3)规格:DC36V (4)安装形式:壁装 | 套 | 7
746 | 030412004014 | 装饰灯 | (1)名称:方向标志灯 (2)型号:LED、1W (3)规格:DC36V (4)安装形式:壁装 | 套 | 27
747 | 030412004015 | 装饰灯 | (1)名称:疏散出口标志灯 (2)型号:LED、1W | 套 | 4
分部分项工程量清单与计价表
工程名称：三明市烟草公司泰宁县杉城烟草站建设项目 | [6 empty] | 第102页 共216页
序号 | 项目编码 | 项目名称 | 项目特征描述 | 计量单位 | 工程量 | 金 额(元)
[6 empty] | 综合单价 |  | 合价
(3)规格:DC36V (4)安装形式:底边距门框0.15米壁挂安装
748 | 030412004016 | 装饰灯 | (1)名称:壁装疏散照明灯 (2)型号:LED、7W (3)规格:DC36V (4)安装形式:壁装 | 套 | 40
749 | 030412004017 | 装饰灯 | (1)名称:疏散照明灯 (2)型号:LED、5W (3)规格:DC36V (4)安装形式:吸顶安装 | 套 | 7
750 | 030412004018 | 装饰灯 | (1)名称:疏散照明灯 (2)型号:LED、15W (3)规格:DC36V (4)安装形式:吸顶安装 | 套 | 21
防雷接地工程 | [8 empty] | 分项工程(17安装)
751 | 030409005003 | 避雷网 | (1)规格:Φ12mm (2)材质:镀锌圆钢 (3)名称:避雷网 (4)安装形式:焊接 (5)混凝土块标号:沿混凝土块敷设 | m | 417.89
752 | 030409003002 | 避雷引下线 | (1)名称:避雷引下线 (2)材质:建筑结构钢筋引下 (3)规格:无 (4)安装部位:室内 (5)安装形式:焊接 (6)断接卡子、箱材质、规格:镀锌扁钢（综合） | m | 308
753 | 030409004002 | 均压环 | (1)规格:40×4mm (2)材质:热镀锌扁 (3)名称:均压环 (4)安装形式:焊接 | m | 648.7
754 | 030409008004 | 等电位端子箱、测试板 | (1)规格:无 (2)材质:无 (3)名称:避雷网安装(接地测试点安装) | 处 | 4
755 | 030409008005 | 等电位端子箱、测试板 | (1)规格:无 (2)材质:无 (3)名称:等电位装置安装(总等电位端子箱 明装) | 个 | 2
756 | 030409008006 | 等电位端子箱、测试板 | (1)规格:无 (2)材质:无 (3)名称:等电位装置安装(等电位端子盒安装) | 套 | 4
757 | 030409002004 | 接地母线 | (1)规格:50×5mm (2)材质:镀锌扁钢 (3)名称:接地母线 (4)安装部位:室内 | m | 6
分部分项工程量清单与计价表
工程名称：三明市烟草公司泰宁县杉城烟草站建设项目 | [6 empty] | 第103页 共216页
序号 | 项目编码 | 项目名称 | 项目特征描述 | 计量单位 | 工程量 | 金 额(元)
[6 empty] | 综合单价 |  | 合价
(5)安装形式:焊接
758 | 030409002005 | 接地母线 | (1)规格:40×4mm (2)材质:镀锌扁钢 (3)名称:接地母线 (4)安装部位:室内 (5)安装形式:焊接 | m | 25.5
759 | 030409002006 | 接地母线 | (1)规格:40×4mm (2)材质:镀锌扁钢 (3)名称:接地母线 (4)安装部位:室外 (5)安装形式:焊接 | m | 15
其他电气工程 | [8 empty] | 分项工程(17安装)
760 | 030414002003 | 送配电装置系统 | (1)型号:输配电装置系统调试 (2)类型:交流供电 (3)名称:送配电装置系统 (4)电压等级(kV):≤1kV | 系统 | 1
761 | 030414004003 | 自动投入装置 | (1)类型:(备用电源自动投入装置) 增加遥调 (2)名称:自动投入装置系统调试 | 系统 | 2
762 | 030414011002 | 接地装置 | (1)类别:接地系统测试(接地网) | 系统 | 1
火灾自动报警系统 | [8 empty] | 分项工程(17安装)
763 | 030411001041 | 配管 | (1)材质:焊接钢管 (2)规格:SC50 (3)名称:配管 (4)接地要求:满足设计及规范要求 (5)配置形式:暗配 (6)钢索材质、规格:满足设计及规范要求 | m | 11.6
764 | 030411001042 | 配管 | (1)材质:焊接钢管 (2)规格:SC100 (3)名称:配管 (4)接地要求:满足设计及规范要求 (5)配置形式:暗配 (6)钢索材质、规格:满足设计及规范要求 | m | 5.8
765 | 030411001043 | 配管 | (1)材质:焊接钢管 (2)规格:SC20 (3)名称:配管、超高地面大于5m (4)接地要求:满足设计及规范要求 (5)配置形式:暗配 (6)钢索材质、规格:满足设计及规范要求 | m | 808.5
766 | 030411001044 | 配管 | (1)材质:焊接钢管 (2)规格:SC20 (3)名称:配管 | m | 366.3
分部分项工程量清单与计价表
工程名称：三明市烟草公司泰宁县杉城烟草站建设项目 | [6 empty] | 第104页 共216页
序号 | 项目编码 | 项目名称 | 项目特征描述 | 计量单位 | 工程量 | 金 额(元)
[6 empty] | 综合单价 |  | 合价
(4)接地要求:满足设计及规范要求 (5)配置形式:暗配 (6)钢索材质、规格:满足设计及规范要求
767 | 030411004037 | 配线 | (1)材质:铜芯 (2)规格:2×1.5mm2 (3)名称:配线、超高地面大于5m (4)型号:ZBN-RYJS (5)钢索材质、规格:满足设计及规范要求 (6)配线形式:穿多芯软导线 (7)配线部位:管内 (8)配线线制:满足设计及规范要求 | m | 808.5
768 | 030411004038 | 配线 | (1)材质:铜芯 (2)规格:2×1.5mm2 (3)名称:配线 (4)型号:ZBN-RYJS (5)钢索材质、规格:满足设计及规范要求 (6)配线形式:穿多芯软导线 (7)配线部位:管内 (8)配线线制:满足设计及规范要求 | m | 390.3
769 | 030411004039 | 配线 | (1)材质:铜芯 (2)规格:2.5mm2 (3)名称:配线、超高地面大于5m (4)型号:ZBN-BYJ (5)钢索材质、规格:满足设计及规范要求 (6)配线形式:穿照明线 (7)配线部位:管内 (8)配线线制:满足设计及规范要求 | m | 1210
770 | 030411004040 | 配线 | (1)材质:铜芯 (2)规格:2.5mm2 (3)名称:配线 (4)型号:ZBN-BYJ (5)钢索材质、规格:满足设计及规范要求 (6)配线形式:穿照明线 (7)配线部位:管内 (8)配线线制:满足设计及规范要求 | m | 278
771 | 030904001004 | 点型探测器 | (1)名称:编码感温火灾探测器(点型) 安装高度≤10 (2)类型:点型探测器 (3)规格:无 (4)线制:无 | 个 | 5
772 | 030904001005 | 点型探测器 | (1)名称:编码感烟火 | 个 | 65
分部分项工程量清单与计价表
工程名称：三明市烟草公司泰宁县杉城烟草站建设项目 | [6 empty] | 第105页 共216页
序号 | 项目编码 | 项目名称 | 项目特征描述 | 计量单位 | 工程量 | 金 额(元)
[6 empty] | 综合单价 |  | 合价
灾探测器(点型) 安装高度≤10 (2)类型:点型探测器 (3)规格:无 (4)线制:无
773 | 030904005002 | 声光报警器 | (1)规格:无 (2)名称:编码火灾声光警报器(额定95DB) | 个 | 13
774 | 030904003005 | 按钮 | (1)规格:无 (2)名称:编码火灾声光警报器(额定95DB) | 个 | 17
775 | 030904007004 | 消防广播(扬声器) | (1)名称:编码火灾声光警报器(额定95DB) (2)安装方式:无 (3)功率:无 | 个 | 15
776 | 030904003006 | 按钮 | (1)规格:无 (2)名称:手动报警按钮(带火警电话插孔) | 个 | 9
777 | 030904008013 | 模块(模块箱) | (1)规格:无 (2)类型:无 (3)名称:消防总线接线箱 (4)输出形式:无 | 台 | 2
778 | 030904008014 | 模块(模块箱) | (1)规格:无 (2)类型:无 (3)名称:消防总线接线箱 (4)输出形式:无 | 个 | 4
779 | 030904008015 | 模块(模块箱） | (1)规格:无 (2)类型:模块 (3)名称:输入模块 (4)输出形式:输入 | 个 | 4
780 | 030904008016 | 模块(模块箱) | (1)规格:无 (2)类型:模块 (3)名称:输入输出模块 (4)输出形式:输入输出 | 个 | 2
781 | 030411006013 | 接线盒 | (1)材质:钢制 (2)规格:86h (3)名称:接线盒 (4)安装形式:暗装 | 个 | 124
782 | 闽03070501004 | 消防控制装置 | (1)构件名称:消防控制装置接线(水流指示器) | 台 | 2
783 | 闽03070501005 | 消防控制装置 | (1)构件名称:消防控制装置接线(压力开关信号阀) | 台 | 2
784 | 030905003002 | 防火控制装置调试 | (1)类型:无 (2)名称:防火控制装置调试(切断非消防电源调试) | 点 | 2
785 | 030905001004 | 自动报警系统调试 | (1)线制:无 (2)点数:火灾事故广播、消防通信系统调试(广播喇叭及音箱、 | 只 | 24
分部分项工程量清单与计价表
工程名称：三明市烟草公司泰宁县杉城烟草站建设项目 | [6 empty] | 第106页 共216页
序号 | 项目编码 | 项目名称 | 项目特征描述 | 计量单位 | 工程量 | 金 额(元)
[6 empty] | 综合单价 |  | 合价
电话插孔)
防火门监控系统 | [8 empty] | 分项工程(17安装)
786 | 030411001045 | 配管 | (1)材质:焊接钢管 (2)规格:SC20 (3)名称:配管、超高地面大于5m (4)接地要求:满足设计及规范要求 (5)配置形式:暗配 (6)钢索材质、规格:满足设计及规范要求 | m | 79.8
787 | 030411001046 | 配管 | (1)材质:焊接钢管 (2)规格:SC20 (3)名称:配管 (4)接地要求:满足设计及规范要求 (5)配置形式:暗配 (6)钢索材质、规格:满足设计及规范要求 | m | 20
788 | 030411004041 | 配线 | (1)材质:铜芯 (2)规格:2×1.5mm2 (3)名称:配线、超高地面大于5m (4)型号:ZBN-RYJS (5)钢索材质、规格:满足设计及规范要求 (6)配线形式:穿多芯软导线 (7)配线部位:管内 (8)配线线制:满足设计及规范要求 | m | 79.8
789 | 030411004042 | 配线 | (1)材质:铜芯 (2)规格:2×1.5mm2 (3)名称:配线 (4)型号:ZBN-RYJS (5)钢索材质、规格:满足设计及规范要求 (6)配线形式:穿多芯软导线 (7)配线部位:管内 (8)配线线制:满足设计及规范要求 | m | 24
790 | 030411004043 | 配线 | (1)材质:铜芯 (2)规格:2.5mm2 (3)名称:配线、超高地面大于5m (4)型号:ZBN-BYJ (5)钢索材质、规格:满足设计及规范要求 (6)配线形式:穿照明线 (7)配线部位:管内 (8)配线线制:满足设计及规范要求 | m | 159.6
791 | 030411004044 | 配线 | (1)材质:铜芯 (2)规格:2.5mm2 (3)名称:配线 | m | 48
分部分项工程量清单与计价表
工程名称：三明市烟草公司泰宁县杉城烟草站建设项目 | [6 empty] | 第107页 共216页
序号 | 项目编码 | 项目名称 | 项目特征描述 | 计量单位 | 工程量 | 金 额(元)
[6 empty] | 综合单价 |  | 合价
(4)型号:ZBN-BYJ (5)钢索材质、规格:满足设计及规范要求 (6)配线形式:穿照明线 (7)配线部位:管内 (8)配线线制:满足设计及规范要求
792 | 030904008017 | 模块(模块箱） | (1)规格:无 (2)类型:模块 (3)名称:输入/输出接口模块 (4)输出形式:输入/输出 | 个 | 3
793 | 030507005002 | 出入口目标识别设备 | (1)名称:电动闭门器 (2)规格:无 | 台 | 6
794 | 030411006014 | 接线盒 | (1)材质:钢制 (2)规格:86h (3)名称:接线盒 (4)安装形式:暗装 | 个 | 6
消防设备电源监控系统 | [8 empty] | 分项工程(17安装)
795 | 030411001047 | 配管 | (1)材质:焊接钢管 (2)规格:SC20 (3)名称:配管、超高地面大于5m (4)接地要求:满足设计及规范要求 (5)配置形式:暗配 (6)钢索材质、规格:满足设计及规范要求 | m | 15.2
796 | 030411001048 | 配管 | (1)材质:焊接钢管 (2)规格:SC20 (3)名称:配管 (4)接地要求:满足设计及规范要求 (5)配置形式:暗配 (6)钢索材质、规格:满足设计及规范要求 | m | 13.3
797 | 030411004045 | 配线 | (1)材质:铜芯 (2)规格:2×1.5mm2 (3)名称:配线、超高地面大于5m (4)型号:ZBN-RYJS (5)钢索材质、规格:满足设计及规范要求 (6)配线形式:穿多芯软导线 (7)配线部位:管内 (8)配线线制:满足设计及规范要求 | m | 15.2
798 | 030411004046 | 配线 | (1)材质:铜芯 (2)规格:2×1.5mm2 (3)名称:配线 (4)型号:ZBN-RYJS (5)钢索材质、规格:满足设计及规范要求 (6)配线形式:穿多芯 | m | 15.3
分部分项工程量清单与计价表
工程名称：三明市烟草公司泰宁县杉城烟草站建设项目 | [6 empty] | 第108页 共216页
序号 | 项目编码 | 项目名称 | 项目特征描述 | 计量单位 | 工程量 | 金 额(元)
[6 empty] | 综合单价 |  | 合价
软导线 (7)配线部位:管内 (8)配线线制:满足设计及规范要求
799 | 030411004047 | 配线 | (1)材质:铜芯 (2)规格:2.5mm2 (3)名称:配线、超高地面大于5m (4)型号:ZBN-BYJ (5)钢索材质、规格:满足设计及规范要求 (6)配线形式:穿照明线 (7)配线部位:管内 (8)配线线制:满足设计及规范要求 | m | 30.4
800 | 030411004048 | 配线 | (1)材质:铜芯 (2)规格:2.5mm2 (3)名称:配线 (4)型号:ZBN-BYJ (5)钢索材质、规格:满足设计及规范要求 (6)配线形式:穿照明线 (7)配线部位:管内 (8)配线线制:满足设计及规范要求 | m | 30.6
801 | 030904008018 | 模块(模块箱) | (1)规格:无 (2)类型:无 (3)名称:ZXVA电压信号传感器 (4)输出形式:无 | 台 | 2
电气火灾监控系统 | [8 empty] | 分项工程(17安装)
802 | 030411001049 | 配管 | (1)材质:焊接钢管 (2)规格:SC20 (3)名称:配管、超高地面大于5m (4)接地要求:满足设计及规范要求 (5)配置形式:暗配 (6)钢索材质、规格:满足设计及规范要求 | m | 15.2
803 | 030411001050 | 配管 | (1)材质:焊接钢管 (2)规格:SC20 (3)名称:配管 (4)接地要求:满足设计及规范要求 (5)配置形式:暗配 (6)钢索材质、规格:满足设计及规范要求 | m | 13.4
804 | 030411004049 | 配线 | (1)材质:铜芯 (2)规格:2×1.5mm2 (3)名称:配线、超高楼、地面大于5m (4)型号:ZBN-RYJS (5)钢索材质、规格:满足设计及规范要求 (6)配线形式:穿多芯 | m | 15.2
分部分项工程量清单与计价表
工程名称：三明市烟草公司泰宁县杉城烟草站建设项目 | [6 empty] | 第109页 共216页
序号 | 项目编码 | 项目名称 | 项目特征描述 | 计量单位 | 工程量 | 金 额(元)
[6 empty] | 综合单价 |  | 合价
软导线 (7)配线部位:管内 (8)配线线制:满足设计及规范要求
805 | 030411004050 | 配线 | (1)材质:铜芯 (2)规格:2×1.5mm2 (3)名称:配线 (4)型号:ZBN-RYJS (5)钢索材质、规格:满足设计及规范要求 (6)配线形式:穿多芯软导线 (7)配线部位:管内 (8)配线线制:满足设计及规范要求 | m | 15.4
806 | 030904008019 | 模块(模块箱) | (1)规格:无 (2)类型:无 (3)名称:电气火灾监控探测器 (4)输出形式:无 | 台 | 2
消防消火栓 | [8 empty] | 分项工程(17安装)
807 | 030901002006 | 消火栓钢管 | (1)连接形式:沟槽连接 (2)安装部位:室内 (3)材质、规格:内外壁热镀锌钢管、DN150、安装高度≤10m (4)钢管镀锌设计要求:满足设计及规范要求 (5)压力试验及冲洗设计要求:水压试验、水冲洗 (6)管道标识设计要求:红色 | m | 226.2
808 | 030901002007 | 消火栓钢管 | (1)连接形式:沟槽连接 (2)安装部位:室内 (3)材质、规格:内外壁热镀锌钢管、DN150 (4)钢管镀锌设计要求:满足设计及规范要求 (5)压力试验及冲洗设计要求:水压试验、水冲洗 (6)管道标识设计要求:红色 | m | 18.6
809 | 030901002008 | 消火栓钢管 | (1)连接形式:沟槽连接 (2)安装部位:室内 (3)材质、规格:内外壁热镀锌钢管、DN65、安装高度≤10m (4)钢管镀锌设计要求:满足设计及规范要求 (5)压力试验及冲洗设计要求:水压试验、水冲洗 (6)管道标识设计要求 | m | 102.7
分部分项工程量清单与计价表
工程名称：三明市烟草公司泰宁县杉城烟草站建设项目 | [6 empty] | 第110页 共216页
序号 | 项目编码 | 项目名称 | 项目特征描述 | 计量单位 | 工程量 | 金 额(元)
[6 empty] | 综合单价 |  | 合价
:红色
810 | 030901002009 | 消火栓钢管 | (1)连接形式:沟槽连接 (2)安装部位:室内 (3)材质、规格:内外壁热镀锌钢管、DN65 (4)钢管镀锌设计要求:满足设计及规范要求 (5)压力试验及冲洗设计要求:水压试验、水冲洗 (6)管道标识设计要求:红色 | m | 70.2
811 | 031201001004 | 管道刷油 | (1)除锈级别:无 (2)油漆品种:红丹漆、调和漆 (3)涂刷遍数、漆膜厚度:各二遍 (4)标志色方式、品种:红色 | m2 | 150.59
812 | 031002001004 | 管道支架 | (1)材质:型钢 (2)管架形式:综合 | kg | 371.01
813 | 031201003006 | 金属结构刷油 | (1)结构类型:一般钢结构 (2)除锈级别:轻锈 (3)油漆品种:醇酸防锈漆、酚醛调和漆 (4)涂刷遍数、漆膜厚度:各二遍 | kg | 371.01
814 | 030901010003 | 室内消火栓 | (1)型号、规格:室内消火栓采用单栓带轻便消防水龙组合式消防柜,箱内配:消火栓栓口一个、25米长的麻质衬胶水龙带一条、口径φ19水枪一支、消防软管卷盘一套、报警按钮一套。箱内放置MF/ABC5型干粉磷酸铵盐灭火器2具 (2)安装方式:消火栓栓口距离建筑完成地面1.1m (3)附件材质、规格:根据配置 | 套 | 18
815 | 030901007002 | 减压孔板 | (1)连接形式:无 (2)材质、规格:减压孔板孔径、d22mm | 个 | 18
816 | 030901013002 | 灭火器 | (1)规格、型号:MF/ABC5型干粉磷酸铵盐灭火器2具 (2)形式:灭火器箱 | 套 | 21
817 | 030905002004 | 水灭火控制装置调试 | (1)系统形式:水灭火控制装置调试(消火栓灭火系统) | 点 | 18
818 | 031003018004 | 沟槽阀门 | (1)类型:蝶阀 (2)材质:铸铁 | 个 | 6
分部分项工程量清单与计价表
工程名称：三明市烟草公司泰宁县杉城烟草站建设项目 | [6 empty] | 第111页 共216页
序号 | 项目编码 | 项目名称 | 项目特征描述 | 计量单位 | 工程量 | 金 额(元)
[6 empty] | 综合单价 |  | 合价
(3)规格、压力等级:DN150 ≤10时 (4)连接形式:沟槽连接
819 | 031003018005 | 沟槽阀门 | (1)类型:蝶阀 (2)材质:铸铁 (3)规格、压力等级:DN65 ≤10时 (4)连接形式:沟槽连接 | 个 | 18
喷淋、喷雾系统 | [8 empty] | 分项工程(17安装)
820 | 030901001017 | 水喷淋钢管 | (1)连接形式:沟槽连接 (2)安装部位:室内 (3)材质、规格:内外壁热镀锌钢管、DN150、安装高度≤10m (4)钢管镀锌设计要求:满足设计及规范要求 (5)压力试验及冲洗设计要求:水压试验、水冲洗 (6)管道标识设计要求:红色 | m | 158.33
821 | 030901001018 | 水喷淋钢管 | (1)连接形式:沟槽连接 (2)安装部位:室内 (3)材质、规格:内外壁热镀锌钢管、DN150 (4)钢管镀锌设计要求:满足设计及规范要求 (5)压力试验及冲洗设计要求:水压试验、水冲洗 (6)管道标识设计要求:红色 | m | 9.3
822 | 030901001019 | 水喷淋钢管 | (1)连接形式:沟槽连接 (2)安装部位:室内 (3)材质、规格:内外壁热镀锌钢管、DN100、安装高度≤10m (4)钢管镀锌设计要求:满足设计及规范要求 (5)压力试验及冲洗设计要求:水压试验、水冲洗 (6)管道标识设计要求:红色 | m | 15
823 | 030901001020 | 水喷淋钢管 | (1)连接形式:沟槽连接 (2)安装部位:室内 (3)材质、规格:内外壁热镀锌钢管、DN100 (4)钢管镀锌设计要求:满足设计及规范要求 (5)压力试验及冲洗设计要求:水压试验、水 | m | 10.35
分部分项工程量清单与计价表
工程名称：三明市烟草公司泰宁县杉城烟草站建设项目 | [6 empty] | 第112页 共216页
序号 | 项目编码 | 项目名称 | 项目特征描述 | 计量单位 | 工程量 | 金 额(元)
[6 empty] | 综合单价 |  | 合价
冲洗 (6)管道标识设计要求:红色
824 | 030901001021 | 水喷淋钢管 | (1)连接形式:沟槽连接 (2)安装部位:室内 (3)材质、规格:内外壁热镀锌钢管、DN80、安装高度≤10m (4)钢管镀锌设计要求:满足设计及规范要求 (5)压力试验及冲洗设计要求:水压试验、水冲洗 (6)管道标识设计要求:红色 | m | 16.25
825 | 030901001022 | 水喷淋钢管 | (1)连接形式:沟槽连接 (2)安装部位:室内 (3)材质、规格:内外壁热镀锌钢管、DN50、安装高度≤10m (4)钢管镀锌设计要求:满足设计及规范要求 (5)压力试验及冲洗设计要求:水压试验、水冲洗 (6)管道标识设计要求:红色 | m | 176.58
826 | 030901001023 | 水喷淋钢管 | (1)连接形式:沟槽连接 (2)安装部位:室内 (3)材质、规格:内外壁热镀锌钢管、DN40、安装高度≤10m (4)钢管镀锌设计要求:满足设计及规范要求 (5)压力试验及冲洗设计要求:水压试验、水冲洗 (6)管道标识设计要求:红色 | m | 242.31
827 | 030901001024 | 水喷淋钢管 | (1)连接形式:沟槽连接 (2)安装部位:室内 (3)材质、规格:内外壁热镀锌钢管、DN32、安装高度≤10m (4)钢管镀锌设计要求:满足设计及规范要求 (5)压力试验及冲洗设计要求:水压试验、水冲洗 (6)管道标识设计要求:红色 | m | 262.5
828 | 030901001025 | 水喷淋钢管 | (1)连接形式:沟槽连接 (2)安装部位:室内 (3)材质、规格:内外 | m | 8.1
分部分项工程量清单与计价表
工程名称：三明市烟草公司泰宁县杉城烟草站建设项目 | [6 empty] | 第113页 共216页
序号 | 项目编码 | 项目名称 | 项目特征描述 | 计量单位 | 工程量 | 金 额(元)
[6 empty] | 综合单价 |  | 合价
壁热镀锌钢管、DN32 (4)钢管镀锌设计要求:满足设计及规范要求 (5)压力试验及冲洗设计要求:水压试验、水冲洗 (6)管道标识设计要求:红色
829 | 030901001026 | 水喷淋钢管 | (1)连接形式:沟槽连接 (2)安装部位:室内 (3)材质、规格:内外壁热镀锌钢管、DN25、安装高度≤10m (4)钢管镀锌设计要求:满足设计及规范要求 (5)压力试验及冲洗设计要求:水压试验、水冲洗 (6)管道标识设计要求:红色 | m | 288.97
830 | 031201001005 | 管道刷油 | (1)除锈级别:无 (2)油漆品种:红丹漆、调和漆 (3)涂刷遍数、漆膜厚度:各二遍 (4)标志色方式、品种:红色 | m2 | 682.75
831 | 031002001005 | 管道支架 | (1)材质:型钢 (2)管架形式:综合 | kg | 546.29
832 | 031201003007 | 金属结构刷油 | (1)结构类型:一般钢结构 (2)除锈级别:轻锈 (3)油漆品种:醇酸防锈漆、酚醛调和漆 (4)涂刷遍数、漆膜厚度:各二遍 | kg | 546.29
833 | 030901003003 | 水喷淋(雾)喷头 | (1)连接形式:螺纹连接 (2)安装部位:室内 (3)材质、型号、规格:水喷淋(雾)喷头(无吊顶 公称直径25mm以内) 安装高度≤10 (4)装饰盘设计要求:无 | 个 | 304
834 | 030901003004 | 水喷淋(雾)喷头 | (1)连接形式:无 (2)安装部位:无 (3)材质、型号、规格:水喷淋(雾)喷头(有吊顶 公称直径25mm以内) (4)装饰盘设计要求:无 | 个 | 6
835 | 030901006002 | 水流指示器 | (1)连接形式:沟槽法兰连接 (2)规格、型号:DN150 安装高度≤10 | 个 | 1
分部分项工程量清单与计价表
工程名称：三明市烟草公司泰宁县杉城烟草站建设项目 | [6 empty] | 第114页 共216页
序号 | 项目编码 | 项目名称 | 项目特征描述 | 计量单位 | 工程量 | 金 额(元)
[6 empty] | 综合单价 |  | 合价
836 | 031003003018 | 焊接法兰阀门 | (1)连接形式:法兰连接 (2)焊接方法:无 (3)材质:铸铁 (4)规格、压力等级:DN150 ≤10时 (5)类型:信号闸阀 | 个 | 1
837 | 031003001012 | 螺纹阀门 | (1)连接形式:螺纹连接 (2)焊接方法:无 (3)材质:铸铁 (4)规格、压力等级:DN50 ≤10时 (5)类型:截止阀 | 个 | 1
838 | 031003001013 | 螺纹阀门 | (1)连接形式:螺纹连接 (2)焊接方法:无 (3)材质:铜质 (4)规格、压力等级:DN20 (5)类型:截止阀 | 个 | 1
839 | 030901008002 | 末端试水装置 | (1)规格:DN25 (2)组装形式:末端试水装置 | 组 | 1
840 | 030817005002 | 钢制排水漏斗制作安装 | (1)形式、材质:钢制排水漏斗制作安装 (2)口径规格:DN80 | 个 | 1
841 | 031003011009 | 法兰 | (1)材质:碳钢 (2)连接形式:沟槽 (3)规格、压力等级:DN150 | 副 | 2
842 | 031002003006 | 套管 | (1)材质:热轧厚钢板 (2)规格:公称直径100mm (3)类型:刚性防水套管 (4)填料材质:填充绒、油麻 | 个 | 2
843 | 030905002005 | 水灭火控制装置调试 | (1)系统形式:水灭火控制装置调试(自动喷水灭火系统) | 点 | 1
给水系统 | [8 empty] | 分项工程(17安装)
844 | 031001006002 | 塑料管 | (1)连接形式:热熔连接 (2)安装部位:室内 (3)介质:给水 (4)材质、规格:PPR管、DN50 (5)压力试验及吹、洗设计要求:水压试验及消毒冲洗 (6)警示带形式:无 (7)阻火圈设计要求:无 | m | 4.6
845 | 031001006003 | 塑料管 | (1)连接形式:热熔连接 (2)安装部位:室内 | m | 10
分部分项工程量清单与计价表
工程名称：三明市烟草公司泰宁县杉城烟草站建设项目 | [6 empty] | 第115页 共216页
序号 | 项目编码 | 项目名称 | 项目特征描述 | 计量单位 | 工程量 | 金 额(元)
[6 empty] | 综合单价 |  | 合价
(3)介质:给水 (4)材质、规格:PPR管、DN40 (5)压力试验及吹、洗设计要求:水压试验及消毒冲洗 (6)警示带形式:无 (7)阻火圈设计要求:无
846 | 031001006004 | 塑料管 | (1)连接形式:热熔连接 (2)安装部位:室内 (3)介质:给水 (4)材质、规格:PPR管、DN32 (5)压力试验及吹、洗设计要求:水压试验及消毒冲洗 (6)警示带形式:无 (7)阻火圈设计要求:无 | m | 1.8
847 | 031001006005 | 塑料管 | (1)连接形式:热熔连接 (2)安装部位:室内 (3)介质:给水 (4)材质、规格:PPR管、DN25 (5)压力试验及吹、洗设计要求:水压试验及消毒冲洗 (6)警示带形式:无 (7)阻火圈设计要求:无 | m | 6.5
848 | 031001006006 | 塑料管 | (1)连接形式:热熔连接 (2)安装部位:室内 (3)介质:给水 (4)材质、规格:PPR管、DN15 (5)压力试验及吹、洗设计要求:水压试验及消毒冲洗 (6)警示带形式:无 (7)阻火圈设计要求:无 | m | 0.85
849 | 031003001014 | 螺纹阀门 | (1)连接形式:螺纹连接 (2)焊接方法:无 (3)材质:铜质 (4)规格、压力等级:DN50 (5)类型:截止阀 | 个 | 1
850 | 031003013001 | 水表 | (1)附件配置:根据配置 (2)连接形式:螺纹连接 (3)安装部位(室内外):室内 (4)型号、规格:水表D | 个 | 1
分部分项工程量清单与计价表
工程名称：三明市烟草公司泰宁县杉城烟草站建设项目 | [6 empty] | 第116页 共216页
序号 | 项目编码 | 项目名称 | 项目特征描述 | 计量单位 | 工程量 | 金 额(元)
[6 empty] | 综合单价 |  | 合价
N50
排水系统 | [8 empty] | 分项工程(17安装)
851 | 031001006007 | 塑料管 | (1)连接形式:粘接 (2)安装部位:室内 (3)介质:排水 (4)材质、规格:塑料排水管、De160 (5)压力试验及吹、洗设计要求:灌水试验 (6)警示带形式:无 (7)阻火圈设计要求:无 | m | 16.1
852 | 031001006008 | 塑料管 | (1)连接形式:粘接 (2)安装部位:室内 (3)介质:排水 (4)材质、规格:塑料排水管、De110 (5)压力试验及吹、洗设计要求:灌水试验 (6)警示带形式:无 (7)阻火圈设计要求:无 | m | 9.6
853 | 031001006009 | 塑料管 | (1)连接形式:粘接 (2)安装部位:室内 (3)介质:排水 (4)材质、规格:塑料排水管、De75 (5)压力试验及吹、洗设计要求:灌水试验 (6)警示带形式:无 (7)阻火圈设计要求:无 | m | 2.1
854 | 031001006010 | 塑料管 | (1)连接形式:粘接 (2)安装部位:室内 (3)介质:排水 (4)材质、规格:塑料排水管、De50 (5)压力试验及吹、洗设计要求:灌水试验 (6)警示带形式:无 (7)阻火圈设计要求:无 | m | 14.8
雨水系统 | [8 empty] | 分项工程(17安装)
855 | 031001006011 | 塑料管 | (1)连接形式:粘接 (2)安装部位:室内 (3)介质:雨水 (4)材质、规格:抗紫外线UPVC塑料管、De110 (5)压力试验及吹、洗设计要求:灌水试验 (6)警示带形式:无 (7)阻火圈设计要求:无 | m | 130.9
856 | 031004014002 | 给、排水附(配)件 | (1)材质:无 (2)型号、规格:侧入式雨水斗、DN100 | 个 | 14
分部分项工程量清单与计价表
工程名称：三明市烟草公司泰宁县杉城烟草站建设项目 | [6 empty] | 第117页 共216页
序号 | 项目编码 | 项目名称 | 项目特征描述 | 计量单位 | 工程量 | 金 额(元)
[6 empty] | 综合单价 |  | 合价
(3)安装方式:无
卫生洁具 | [8 empty] | 分项工程(17安装)
857 | 031004003001 | 洗脸盆 | (1)组装形式:成套 (2)材质:陶瓷 (3)规格、类型:成感应式套台式洗脸 (4)附件名称、数量:根据配置 | 组 | 2
858 | 031004006001 | 大便器 | (1)材质:陶瓷 (2)规格、类型:成感应式套台式洗脸 (3)附件名称、数量:根据配置 (4)组装形式:成套 | 套 | 6
859 | 031004007001 | 小便器 | (1)材质:陶瓷 (2)规格、类型:壁挂式小便器安装 (感应开关 埋入式) (3)附件名称、数量:根据配置 (4)组装形式:成套 | 套 | 2
860 | 031004008001 | 其他成品卫生器具 | (1)材质:陶瓷 (2)规格、类型:其他成品卫生器具 (成品拖布池安装) (3)附件名称、数量:根据配置 (4)组装形式:成套 | 套 | 1
861 | 031004014003 | 给、排水附(配)件 | (1)材质:钢制 (2)型号、规格:地漏安装(公称直径50mm以内 带存水弯) (3)安装方式:无 | 个 | 4
862 | 031004014004 | 给、排水附(配)件 | (1)材质:钢制 (2)型号、规格:地面扫除口安装(公称直径150mm以内) (3)安装方式:无 | 个 | 2
地上送排风系统 | [8 empty] | 分项工程(17安装)
863 | 030702001005 | 碳钢通风管道制作安装 | (1)规格:长边长≤450mm (2)材质:镀锌薄钢板 (3)名称:通风管道 (4)形状:矩形 (5)板材厚度:δ0.6 (6)管件、法兰等附件及支架设计要求:型钢、综合 (7)接口形式:满足设计及规范要求 | m2 | 12.1
864 | 031201003008 | 金属结构刷油 | (1)结构类型:一般钢结构 (2)除锈级别:轻锈 (3)油漆品种:红丹漆、调和漆 (4)涂刷遍数、漆膜厚 | kg | 102.09
分部分项工程量清单与计价表
工程名称：三明市烟草公司泰宁县杉城烟草站建设项目 | [6 empty] | 第118页 共216页
序号 | 项目编码 | 项目名称 | 项目特征描述 | 计量单位 | 工程量 | 金 额(元)
[6 empty] | 综合单价 |  | 合价
度:各二遍
865 | 030108006002 | 其他风机 | (1)材质:无 (2)规格:风量: 150m3/h、风压: 180Pa、功率: 0.028kW (3)名称:排气扇(自带止回阀) (4)灌浆配合比:无 (5)型号:BPT12-14A (6)质量:无 (7)减振底座形式、数量:无 (8)单击试运转要求:无 | 台 | 7
866 | 030108006003 | 其他风机 | (1)材质:无 (2)规格:风量: 756m3/h、功率: 0.036kW、电压: 220V (3)名称:壁式排气扇P-2(自带防雨百叶) (4)灌浆配合比:无 (5)型号:APB25E (6)质量:无 (7)减振底座形式、数量:无 (8)单击试运转要求:无 | 台 | 2
867 | 030108006004 | 其他风机 | (1)材质:无 (2)规格:风量: 288m3/h、功率: 0.024kW、电压: 220V (3)名称:壁式排气扇P-3(自带防雨百叶) (4)灌浆配合比:无 (5)型号:APB15E (6)质量:无 (7)减振底座形式、数量:无 (8)单击试运转要求:无 | 台 | 2
868 | 030703007006 | 碳钢风口、散流器、百叶窗 | (1)规格:250×200mm (2)类型:风口 (3)名称:防雨百叶风口（防虫网） (4)型号:无 (5)质量:无 (6)形式:无 | 个 | 1
869 | 030703007007 | 碳钢风口、散流器、百叶窗 | (1)规格: 200×120mm (2)类型:风口 (3)名称:防雨百叶风口（防虫网） (4)型号:无 (5)质量:无 (6)形式:无 | 个 | 1
870 | 030704001003 | 通风工程检测、调试 | (1)系统:系统调整费 通风空调工程 | 系统 | 1
生产辅助用房 | [8 empty] | 单项工程(17房屋建筑与装饰)
分部分项工程量清单与计价表
工程名称：三明市烟草公司泰宁县杉城烟草站建设项目 | [6 empty] | 第119页 共216页
序号 | 项目编码 | 项目名称 | 项目特征描述 | 计量单位 | 工程量 | 金 额(元)
[6 empty] | 综合单价 |  | 合价
房屋建筑与装饰工程 | [8 empty] | 单位工程(17房屋建筑与装饰)
土方工程 | [8 empty] | 分项工程(17房屋建筑与装饰)
871 | 010101001004 | 平整场地 | (1)土壤类别:详见地质勘查报告 (2)弃土运距:就地挖、填、找平 (3)取土运距:就地挖、填、找平 | m2 | 270.18
872 | 010101004003 | 挖基坑土方 | (1)土壤类别:三类土 (2)挖土深度:2m以内 | m3 | 138.55
873 | 010102003002 | 挖基坑石方 | (1)岩石类别:极软岩 (2)开凿深度:2m以内 | m3 | 228.6
874 | 010102003003 | 挖基坑石方 | (1)岩石类别:软岩 (2)开凿深度:2m以内 | m3 | 332.52
875 | 010101003003 | 挖沟槽土方 | (1)土壤类别:三类土 (2)挖土深度:2m以内 | m3 | 8.59
876 | 010102002002 | 挖沟槽石方 | (1)岩石类别:极软岩 (2)开凿深度:2m以内 | m3 | 14.18
877 | 010102002003 | 挖沟槽石方 | (1)岩石类别:软岩 (2)开凿深度:2m以内 | m3 | 20.62
878 | 010103001006 | 回填方 | (1)密实度要求:符合设计及规范要求 (2)填方材料品种:优良质土 (3)填方粒径要求:符合设计及规范要求 (4)填方来源、运距:利用挖方、根据现场实际情况自行考虑 | m3 | 607.61
879 | 010103002004 | 余方弃置 | (1)废弃料品种:石渣 (2)运距:外运石方运距暂8km考虑，结算时据实调整 | m3 | 595.92
砌筑工程 | [8 empty] | 分项工程(17房屋建筑与装饰)
880 | 010401004006 | 多孔砖墙 | (1)砖品种、规格、强度等级:煤矸石烧结多孔砖、190mm、MU10 (2)墙体类型、砌筑高度:内外墙、＞3.6m (3)砂浆强度等级、配合比:M7.5水泥混合砂浆 | m3 | 364.81
881 | 010401004007 | 多孔砖墙 | (1)砖品种、规格、强度等级:煤矸石烧结多孔砖、90mm、MU10 (2)墙体类型、砌筑高度:内外墙、＞3.6m (3)砂浆强度等级、配合比:M7.5水泥混合砂浆 | m3 | 13.52
882 | 010405001004 | 砌筑超高增加费 | (1)超高高度:>3.6m | m3 | 36.3
883 | 010607005008 | 砌块墙钢丝网加固 | (1)材料品种、规格:加强网采用镀锌钢丝网，与各基体的搭接 | m2 | 814.65
分部分项工程量清单与计价表
工程名称：三明市烟草公司泰宁县杉城烟草站建设项目 | [6 empty] | 第120页 共216页
序号 | 项目编码 | 项目名称 | 项目特征描述 | 计量单位 | 工程量 | 金 额(元)
[6 empty] | 综合单价 |  | 合价
宽度不小于200mm，网目不大于20X20mm (2)加固方式:不同材料基体结合处，如砌体与混凝土梁、柱、剪力墙、窗台压顶等相交接处
884 | 010607005009 | 砌块墙钢丝网加固 | (1)材料品种、规格:加强网采用镀锌钢丝网，与各基体的搭接宽度不小于200mm，网目不大于20X20mm (2)加固方式:人流通道填充墙 | m2 | 1357.18
混凝土工程 | [8 empty] | 分项工程(17房屋建筑与装饰)
885 | 010501001008 | ★垫层 | (1)混凝土种类（商品混凝土、现场拌制，泵送、非泵送）:商品混凝土，非泵送 (2)混凝土强度等级:C15 | m3 | 23.93
886 | 010501003002 | ★独立基础 | (1)混凝土种类（商品混凝土、现场拌制，泵送、非泵送）:商品混凝土，泵送 (2)混凝土强度等级:C35 | m3 | 61.77
887 | 010501004002 | ★满堂基础 | (1)混凝土种类（商品混凝土、现场拌制，泵送、非泵送）:商品混凝土，泵送 (2)混凝土强度等级:C35 | m3 | 1.5
888 | 010503001003 | ★基础梁 | (1)混凝土种类（商品混凝土、现场拌制，泵送、非泵送）:商品混凝土，泵送 (2)混凝土强度等级:C35 | m3 | 24.43
889 | 010502001004 | ★矩形柱 | (1)混凝土种类（商品混凝土、现场拌制，泵送、非泵送）:商品混凝土，泵送 (2)混凝土强度等级:C35 | m3 | 32.08
890 | 010502001005 | ★矩形柱 | (1)混凝土种类（商品混凝土、现场拌制，泵送、非泵送）:商品混凝土，泵送 (2)混凝土强度等级:C30 | m3 | 59.46
891 | 010502003002 | ★异形柱 | (1)柱形状:异形 (2)混凝土种类（商品混凝土、现场拌制，泵送、非泵送）:商品混凝土，泵送 (3)混凝土强度等级:C | m3 | 1.52
分部分项工程量清单与计价表
工程名称：三明市烟草公司泰宁县杉城烟草站建设项目 | [6 empty] | 第121页 共216页
序号 | 项目编码 | 项目名称 | 项目特征描述 | 计量单位 | 工程量 | 金 额(元)
[6 empty] | 综合单价 |  | 合价
35
892 | 010502003003 | ★异形柱 | (1)柱形状:异形 (2)混凝土种类（商品混凝土、现场拌制，泵送、非泵送）:商品混凝土，泵送 (3)混凝土强度等级:C30 | m3 | 4.48
893 | 010504001007 | ★直形墙 | (1)混凝土种类（商品混凝土、现场拌制，泵送、非泵送）:商品混凝土，泵送 (2)混凝土强度等级:C30 | m3 | 5.72
894 | 010505001004 | ★有梁板 | (1)混凝土种类（商品混凝土、现场拌制，泵送、非泵送）:商品混凝土，泵送 (2)混凝土强度等级:C30 | m3 | 264.27
895 | 010505001005 | ★有梁板 | (1)混凝土种类（商品混凝土、现场拌制，泵送、非泵送）:商品混凝土，泵送 (2)混凝土强度等级:C30P6 | m3 | 41.59
896 | 010503002004 | ★矩形梁 | (1)混凝土种类（商品混凝土、现场拌制，泵送、非泵送）:商品混凝土，泵送 (2)混凝土强度等级:C30 | m3 | 2.59
897 | 010503002005 | ★矩形梁 | (1)混凝土种类（商品混凝土、现场拌制，泵送、非泵送）:商品混凝土，泵送 (2)混凝土强度等级:C30P6 | m3 | 0.76
898 | 010506001005 | ★直形楼梯 | (1)混凝土种类（商品混凝土、现场拌制，泵送、非泵送）:商品混凝土，泵送 (2)混凝土强度等级:C30 (3)楼梯类型（板式、梁式）:板式、双跑 (4)梯板厚度（不含梯阶）:160mm | m2 | 7.37
899 | 010506001006 | ★直形楼梯 | (1)混凝土种类（商品混凝土、现场拌制，泵送、非泵送）:商品混凝土，泵送 (2)混凝土强度等级:C30 (3)楼梯类型（板式、梁式）:板式、双跑 (4)梯板厚度（不含梯 | m2 | 14.05
分部分项工程量清单与计价表
工程名称：三明市烟草公司泰宁县杉城烟草站建设项目 | [6 empty] | 第122页 共216页
序号 | 项目编码 | 项目名称 | 项目特征描述 | 计量单位 | 工程量 | 金 额(元)
[6 empty] | 综合单价 |  | 合价
阶）:140mm
900 | 010506001007 | ★直形楼梯 | (1)混凝土种类（商品混凝土、现场拌制，泵送、非泵送）:商品混凝土，泵送 (2)混凝土强度等级:C30 (3)楼梯类型（板式、梁式）:板式、双跑 (4)梯板厚度（不含梯阶）:120mm | m2 | 39.36
901 | 010506001008 | ★直形楼梯 | (1)混凝土种类（商品混凝土、现场拌制，泵送、非泵送）:商品混凝土，泵送 (2)混凝土强度等级:C30 (3)楼梯类型（板式、梁式）:板式、双跑 (4)梯板厚度（不含梯阶）:110mm | m2 | 39.36
二次构件
902 | 010504001008 | ★直形墙 | (1)混凝土种类（商品混凝土、现场拌制，泵送、非泵送）:商品混凝土，非泵送 (2)混凝土强度等级:C25 | m3 | 34.22
903 | 010502002004 | ★构造柱 | (1)混凝土种类（商品混凝土、现场拌制，泵送、非泵送）:商品混凝土，非泵送 (2)混凝土强度等级:C25 | m3 | 15.29
904 | 010503004007 | ★圈梁 | (1)混凝土种类（商品混凝土、现场拌制，泵送、非泵送）:商品混凝土，非泵送 (2)混凝土强度等级:C20 | m3 | 7.06
905 | 010503004008 | ★圈梁 | (1)混凝土种类（商品混凝土、现场拌制，泵送、非泵送）:商品混凝土，非泵送 (2)混凝土强度等级:C25 | m3 | 11.2
906 | 010503005004 | ★过梁 | (1)混凝土种类（商品混凝土、现场拌制，泵送、非泵送）:商品混凝土，非泵送 (2)混凝土强度等级:C25 | m3 | 5.05
907 | 010507007004 | ★其他构件 | (1)构件的类型:压顶 (2)构件规格:详见图纸 (3)混凝土种类（商品混凝土、现场拌制， | m3 | 18
分部分项工程量清单与计价表
工程名称：三明市烟草公司泰宁县杉城烟草站建设项目 | [6 empty] | 第123页 共216页
序号 | 项目编码 | 项目名称 | 项目特征描述 | 计量单位 | 工程量 | 金 额(元)
[6 empty] | 综合单价 |  | 合价
泵送、非泵送）:商品混凝土，非泵送 (4)混凝土强度等级:C25 (5)部位:窗台、马头墙
908 | 010507007005 | ★其他构件 | (1)构件的类型:小型构件 (2)构件规格:详见设计图 (3)部位:翘角 (4)混凝土种类（商品混凝土、现场拌制，泵送、非泵送）:商品混凝土，非泵送 (5)混凝土强度等级:C25 | m3 | 0.08
909 | 010505006004 | ★栏板 | (1)混凝土种类（商品混凝土、现场拌制，泵送、非泵送）:商品混凝土，非泵送 (2)混凝土强度等级:C25 (3)构件名称:檐口斜板 | m3 | 11.81
910 | 010505007003 | ★天沟（檐沟）、挑檐板 | (1)混凝土种类（商品混凝土、现场拌制，泵送、非泵送）:商品混凝土，非泵送 (2)混凝土强度等级:C25 | m3 | 8.93
911 | 010501006002 | ★设备基础 | (1)混凝土种类（商品混凝土、现场拌制，泵送、非泵送）:商品混凝土，非泵送 (2)混凝土强度等级:C25 (3)灌浆材料及其强度等级:无 | m3 | 6.87
钢筋工程 | [8 empty] | 分项工程(17房屋建筑与装饰)
912 | 010515001034 | 现浇构件钢筋 | (1)钢筋种类、规格:HPB300、Φ6mm | t | 0.641
913 | 010515001035 | 现浇构件钢筋 | (1)钢筋种类、规格:HRB400E、Φ6mm | t | 3.668
914 | 010515001036 | 现浇构件钢筋 | (1)钢筋种类、规格:HRB400E、Φ8mm | t | 28.328
915 | 010515001037 | 现浇构件钢筋 | (1)钢筋种类、规格:HRB400E、Φ10mm | t | 6.923
916 | 010515001038 | 现浇构件钢筋 | (1)钢筋种类、规格:HRB400E、Φ12mm | t | 12.08
917 | 010515001039 | 现浇构件钢筋 | (1)钢筋种类、规格:HRB400E、Φ14mm | t | 2.097
918 | 010515001040 | 现浇构件钢筋 | (1)钢筋种类、规格:HRB400E、Φ16mm | t | 5.45
919 | 010515001041 | 现浇构件钢筋 | (1)钢筋种类、规格:H | t | 12.782
分部分项工程量清单与计价表
工程名称：三明市烟草公司泰宁县杉城烟草站建设项目 | [6 empty] | 第124页 共216页
序号 | 项目编码 | 项目名称 | 项目特征描述 | 计量单位 | 工程量 | 金 额(元)
[6 empty] | 综合单价 |  | 合价
RB400E、Φ18mm
920 | 010515001042 | 现浇构件钢筋 | (1)钢筋种类、规格:HRB400E、Φ20mm | t | 9.506
921 | 010515001043 | 现浇构件钢筋 | (1)钢筋种类、规格:HRB400E、Φ22mm | t | 6.137
922 | 010515001044 | 现浇构件钢筋 | (1)钢筋种类、规格:HRB400E、Φ25mm | t | 6.689
923 | 010516006007 | 电渣压力焊接 | (1)规格:φ≤18mm | 个 | 1444
924 | 010516006008 | 电渣压力焊接 | (1)规格:φ≤32mm | 个 | 208
925 | 010516003008 | 机械连接 | (1)连接方式:直螺纹连接 (2)螺纹套筒种类:直螺套筒 (3)规格:φ22mm | 个 | 129
926 | 010516003009 | 机械连接 | (1)连接方式:直螺纹连接 (2)螺纹套筒种类:直螺套筒 (3)规格:φ25mm | 个 | 90
屋面工程 | [8 empty] | 分项工程(17房屋建筑与装饰)
瓦屋面
927 | 010901001003 | 瓦屋面 | (1)瓦品种、规格:灰色小青瓦、200×180×6mm (2)粘结层砂浆的配合比:1:3石灰砂浆卧浆 (3)参照图集:09J202-1 1/K24 | m2 | 119.38
928 | 010902001004 | 屋面卷材防水 | (1)卷材品种、规格、厚度:SBS改性沥青防水卷材、3.0mm (2)防水层数:一层 (3)防水层做法:热熔 (4)部位:坡屋面 | m2 | 119.38
929 | 011101006009 | 平面砂浆找平层 | (1)找平层厚度、砂浆配合比:15mm、1:3水泥砂浆 | m2 | 119.38
不上人不保温屋面
930 | 010902003002 | 屋面刚性防水 | (1)刚性层厚度:40mm (2)混凝土种类:细石混凝土 (3)混凝土强度等级:C20 (4)嵌缝材料种类:填单组份聚氨酯建筑密封胶,6m×6m分缝,缝宽20,缝深同保护层厚度 (5)钢筋规格、型号:HPB300、Φ6mm@150双向钢筋网 | m2 | 79.42
931 | 011003001002 | 隔离层 | (1)隔离层部位:防水层 | m2 | 79.42
分部分项工程量清单与计价表
工程名称：三明市烟草公司泰宁县杉城烟草站建设项目 | [6 empty] | 第125页 共216页
序号 | 项目编码 | 项目名称 | 项目特征描述 | 计量单位 | 工程量 | 金 额(元)
[6 empty] | 综合单价 |  | 合价
(2)隔离层材料品种:10mm、低强度等级砂浆 (3)隔离层做法:无 (4)粘贴材料种类:无
932 | 010902001005 | 屋面卷材防水 | (1)卷材品种、规格、厚度:SBS改性沥青防水卷材、3.0mm (2)防水层数:一道 (3)防水层做法:热熔 | m2 | 92.62
933 | 010902002002 | 屋面涂膜防水 | (1)防水膜品种:高聚物改性沥青防水涂料 (2)涂膜厚度、遍数:2.0mm、一道 (3)增强材料种类:无 | m2 | 92.62
934 | 011101006010 | 平面砂浆找平层 | (1)找平层厚度、砂浆配合比:20mm、1:3防水水泥砂浆 | m2 | 79.42
935 | 010404001002 | 垫层 | (1)垫层材料种类、配合比、厚度:轻集料混凝土找坡层、最薄处30mm，平均厚度66mm | m3 | 5.24
936 | 01B003 | 泛水 | (1)泛水做法详12J201-B7-1 | m | 44
上人保温屋面
937 | 010902003003 | 屋面刚性防水 | (1)刚性层厚度:40mm (2)混凝土种类:细石混凝土 (3)混凝土强度等级:C20 (4)嵌缝材料种类:填单组份聚氨酯建筑密封胶,6m×6m分缝,缝宽20,缝深同保护层厚度 (5)钢筋规格、型号:HPB300、Φ4mm@150双向钢筋网 | m2 | 231.63
938 | 011003001003 | 隔离层 | (1)隔离层部位:防水层 (2)隔离层材料品种:10mm、低强度等级砂浆 (3)隔离层做法:无 (4)粘贴材料种类:无 | m2 | 231.63
939 | 011001001001 | 保温隔热屋面 | (1)保温隔热材料品种、规格、厚度:挤塑聚苯乙烯泡沫塑料板、75mm (2)隔气层材料品种、厚度:无 (3)粘结材料种类、做法:无 (4)防护材料种类、做法:无 | m2 | 231.63
940 | 010902001006 | 屋面卷材防水 | (1)卷材品种、规格、厚度:SBS改性沥青防水卷材、3.0mm (2)防水层数:一道 | m2 | 261.06
分部分项工程量清单与计价表
工程名称：三明市烟草公司泰宁县杉城烟草站建设项目 | [6 empty] | 第126页 共216页
序号 | 项目编码 | 项目名称 | 项目特征描述 | 计量单位 | 工程量 | 金 额(元)
[6 empty] | 综合单价 |  | 合价
(3)防水层做法:热熔
941 | 010902002003 | 屋面涂膜防水 | (1)防水膜品种:高聚物改性沥青防水涂料 (2)涂膜厚度、遍数:2.0mm、一道 (3)增强材料种类:无 | m2 | 261.06
942 | 011101006011 | 平面砂浆找平层 | (1)找平层厚度、砂浆配合比:20mm、1:3防水水泥砂浆 | m2 | 231.63
943 | 010404001003 | 垫层 | (1)垫层材料种类、配合比、厚度:轻集料混凝土找坡层、最薄处30mm，平均厚度75mm | m3 | 17.37
944 | 01B004 | 泛水 | (1)泛水做法详12J201-B7-1 | m | 101.5
楼地面工程 | [8 empty] | 分项工程(17房屋建筑与装饰)
945 | 010103001007 | 回填方 | (1)密实度要求:符合设计及规范要求 (2)填方材料品种:优良质土 (3)填方粒径要求:符合设计及规范要求 (4)填方来源、运距:利用挖方、根据现场实际情况自行考虑 (5)部位:房心回填 | m3 | 11.4
946 | 010501001009 | 垫层 | (1)混凝土种类（商品混凝土、现场拌制，泵送、非泵送）:商品混凝土，非泵送 (2)混凝土强度等级:C20 | m3 | 17.03
947 | 011406001011 | 抹灰面油漆涂料 | (1)部位:楼面 (2)基层类型:砼板 (3)腻子种类、遍数:无 (4)防护材料种类:无 (5)油漆涂料品种、遍数（或厚度）:隔声涂料、5mm | m2 | 926.91
会议室培训室、办公室、茶室
948 | 011102003003 | 块料楼地面 | (1)结合层厚度、砂浆配合比:20mm、1:3水泥砂浆，素水泥浆一道(内掺建筑胶) (2)面层材料品种、规格、颜色:玻化砖、800×800mm (3)嵌缝材料种类:干水泥擦缝 (4)防护层材料种类:无 (5)酸洗、打蜡要求:无 | m2 | 777.74
卫生间、领导办公室、阳
分部分项工程量清单与计价表
工程名称：三明市烟草公司泰宁县杉城烟草站建设项目 | [6 empty] | 第127页 共216页
序号 | 项目编码 | 项目名称 | 项目特征描述 | 计量单位 | 工程量 | 金 额(元)
[6 empty] | 综合单价 |  | 合价
台
949 | 011102003004 | 块料楼地面 | (1)结合层厚度、砂浆配合比:20mm、1:3水泥砂浆，素水泥浆一道(内掺建筑胶) (2)面层材料品种、规格、颜色:防滑砖、300×300mm (3)嵌缝材料种类:干水泥擦缝 (4)防护层材料种类:无 (5)酸洗、打蜡要求:无 | m2 | 137.62
950 | 011101006012 | 平面砂浆找平层 | (1)找平层厚度、砂浆配合比:最薄处20mm、1:3水泥砂浆，水泥浆一道（内掺建筑胶） | m2 | 137.62
951 | 010904002005 | 楼（地）面涂膜防水 | (1)防水膜品种:聚合物水泥基防水涂料 (2)涂膜厚度、遍数:1.5mm、一道 (3)增强材料种类:无 (4)反边高度:＞300mm | m2 | 137.62
952 | 011102003005 | 块料楼地面 | (1)结合层厚度、砂浆配合比:20mm、1:3水泥砂浆，素水泥浆一道(内掺建筑胶) (2)面层材料品种、规格、颜色:防滑砖、600×600mm (3)嵌缝材料种类:干水泥擦缝 (4)防护层材料种类:无 (5)酸洗、打蜡要求:无 | m2 | 11.55
走廊楼梯间
953 | 011101002004 | 现浇水磨石楼地面 | (1)找平层厚度、砂浆配合比:20mm、1:3水泥砂浆结合层,干后卧铜分隔(铜条打眼穿22号镀锌低碳钢丝卧牢,每米四眼),水泥砂浆一道（内掺建筑胶） (2)面层厚度、水泥石子浆配合比:15mm、1:2.5水泥彩色石子地面,表面磨光打蜡 (3)嵌条材料种类、规格:铜分条 (4)石子种类、规格、颜色:彩色石子地面 (5)颜料种类、颜色:无 (6)图案要求:无 (7)磨光、酸洗、打蜡要求:表面磨光打蜡 | m2 | 340.12
分部分项工程量清单与计价表
工程名称：三明市烟草公司泰宁县杉城烟草站建设项目 | [6 empty] | 第128页 共216页
序号 | 项目编码 | 项目名称 | 项目特征描述 | 计量单位 | 工程量 | 金 额(元)
[6 empty] | 综合单价 |  | 合价
954 | 011106005003 | 现浇水磨石楼梯面层 | (1)找平层厚度、砂浆配合比:20mm、1:3水泥砂浆结合层,干后卧铜分隔(铜条打眼穿22号镀锌低碳钢丝卧牢,每米四眼),水泥砂浆一道（内掺建筑胶） (2)面层厚度、砂浆配合比:15mm、1:2.5水泥彩色石子地面,表面磨光打蜡 (3)防滑条材料种类、规格:踏步防滑条15J403-1-4/E6、1:1水泥金刚砂 (4)石子种类、规格、颜色:彩色石子 (5)颜料种类、颜色:无 (6)磨光、酸洗打蜡要求:表面磨光打蜡 | m2 | 100.14
955 | 011108004003 | 水泥砂浆零星项目 | (1)工程部位:梯侧 (2)找平层厚度、砂浆配合比:无 (3)面层厚度、砂浆厚度:20mm、1:2水泥砂浆 | m2 | 12.94
消控室、监控室
956 | 011101001003 | 水泥砂浆楼地面 | (1)找平层厚度、砂浆配合比:无 (2)素水泥浆遍数:泥砂浆一道(内掺建筑胶) (3)面层厚度、砂浆配合比:20mm、1:2.5水泥砂浆 (4)面层做法要求:压实赶光 | m2 | 29.97
957 | 011103003001 | 塑料板楼地面 | (1)粘结层厚度、材料种类:胶粘剂粘贴 (2)面层材料品种、规格、颜色:防静电软聚氯乙烯塑料板胶粘剂粘结、1.5~2mm,擦上光蜡 (3)压线条种类:无 | m2 | 29.97
机房及电井及其他房间
958 | 010501001010 | 垫层 | (1)混凝土种类（商品混凝土、现场拌制，泵送、非泵送）:商品混凝土，非泵送 (2)混凝土强度等级:C20 | m3 | 1.04
959 | 011101006013 | 平面砂浆找平层 | (1)找平层厚度、砂浆配合比:20mm、1:2水泥砂浆 (2)部位:首层地面 | m2 | 12.99
分部分项工程量清单与计价表
工程名称：三明市烟草公司泰宁县杉城烟草站建设项目 | [6 empty] | 第129页 共216页
序号 | 项目编码 | 项目名称 | 项目特征描述 | 计量单位 | 工程量 | 金 额(元)
[6 empty] | 综合单价 |  | 合价
960 | 011101006014 | 平面砂浆找平层 | (1)找平层厚度、砂浆配合比:现浇混凝土面随捣随抹 (2)部位:楼面 | m2 | 8.03
踢脚线
961 | 011105001004 | 水泥砂浆踢脚线 | (1)踢脚线高度:100mm (2)底层厚度、砂浆配合比:10mm、1:3水泥砂浆打底扫毛 (3)面层厚度、砂浆配合比:10mm、1:2水泥砂浆抹光 | m2 | 6.78
962 | 011105003005 | 块料踢脚线 | (1)踢脚线高度:100mm (2)粘贴层厚度、材料种类:10mm1:2水泥砂浆 (3)面层材料品种、规格、颜色:玻化砖、800×120mm (4)防护材料种类:无 | m2 | 76.82
963 | 011105003006 | 块料踢脚线 | (1)踢脚线高度:100mm (2)粘贴层厚度、材料种类:5mm、DTA砂浆粘贴 (3)面层材料品种、规格、颜色:水磨石预制板踢脚线、15mm (4)防护材料种类:无 | m2 | 41.69
964 | 011105003007 | 块料踢脚线 | (1)踢脚线高度:100mm (2)粘贴层厚度、材料种类:5mm、DTA砂浆粘贴 (3)面层材料品种、规格、颜色:水磨石预制板踢脚线、15mm (4)防护材料种类:无 (5)部位:楼梯斜段 | m2 | 9.73
内墙柱面工程 | [8 empty] | 分项工程(17房屋建筑与装饰)
配电间、机房
965 | 011201001004 | 墙面一般抹灰 | (1)墙体类型:砖墙面 (2)界面剂类型:3mm、专用砂浆底面刮糙 (3)底层厚度、砂浆配合比:12mm、1:2.5水泥防水砂浆找平扫毛或划出纹道(每立方米水泥砂浆掺耐碱抗裂纤维0.9kg) (4)面层厚度、砂浆配合比:8mm、1:2.5水泥砂浆找平 (5)装饰面材料种类:无 (6)分格缝宽度、材料种类:无 | m2 | 64.87
走廊内侧、办公室、楼梯
分部分项工程量清单与计价表
工程名称：三明市烟草公司泰宁县杉城烟草站建设项目 | [6 empty] | 第130页 共216页
序号 | 项目编码 | 项目名称 | 项目特征描述 | 计量单位 | 工程量 | 金 额(元)
[6 empty] | 综合单价 |  | 合价
间、会议培训室、 消控室、监控室
966 | 011202003005 | 柱、梁面砂浆找平 | (1)柱（梁）体类型:钢筋混凝土柱增加道做法 (2)找平的砂浆厚度、配合比:素水泥浆一道甩毛（内掺建筑胶） | m2 | 406.73
967 | 011201004011 | 立面砂浆找平层 | (1)基层类型:内墙面 (2)界面剂类型:无 (3)找平层砂浆厚度、配合比:9mm、1:3水泥砂浆打底扫毛或划出纹道 | m2 | 3269.46
968 | 011406001012 | 抹灰面油漆涂料 | (1)部位:内墙面 (2)基层类型:抹灰面 (3)腻子种类、遍数:3厚面层耐水腻子分遍找平 (4)防护材料种类:无 (5)油漆涂料品种、遍数（或厚度）:涂饰两遍面层涂料、涂饰一层底层涂料 | m2 | 3269.46
阳台、卫生间、领导办公室
969 | 011202003006 | 柱、梁面砂浆找平 | (1)柱（梁）体类型:钢筋混凝土柱增加道做法 (2)找平的砂浆厚度、配合比:素水泥浆一道甩毛（内掺建筑胶） | m2 | 49.58
970 | 011201004012 | 立面砂浆找平层 | (1)基层类型:内墙面 (2)界面剂类型:无 (3)找平层砂浆厚度、配合比:9mm、1:3水泥砂浆打底扫毛或划出纹道 | m2 | 829.07
971 | 010903002004 | 墙面涂膜防水 | (1)防水膜品种:聚合物水泥基防水涂料 (2)涂膜厚度、遍数:1.5mm、一道 (3)增强材料种类:无 | m2 | 282.44
972 | 011204003004 | 块料墙面 | (1)墙体类型:砖墙面 (2)安装方式:4厚强力胶粉泥粘结层,揉剂压实 (3)面层材料品种、规格、颜色:面砖(黏贴前先将面砖浸水2h以上)、300×600×5~7mm (4)缝宽、嵌缝材料种类:1:1水泥细砂砂浆(白水泥擦缝) (5)防护材料种类:无 (6)磨光、酸洗、打蜡要求:无 | m2 | 829.07
分部分项工程量清单与计价表
工程名称：三明市烟草公司泰宁县杉城烟草站建设项目 | [6 empty] | 第131页 共216页
序号 | 项目编码 | 项目名称 | 项目特征描述 | 计量单位 | 工程量 | 金 额(元)
[6 empty] | 综合单价 |  | 合价
管道、电梯井
973 | 011201004013 | 立面砂浆找平层 | (1)基层类型:管道井、电梯井 (2)界面剂类型:无 (3)找平层砂浆厚度、配合比:5mm、1:2水泥砂浆随砌随抹 | m2 | 142.39
保温
974 | 011001004001 | 保温柱、梁 | (1)保温隔热部位:梁、柱面 (2)保温隔热方式:外墙内保温 (3)踢脚线、勒脚线保温做法:无 (4)龙骨材料品种、规格:无 (5)保温隔热面层材料品种、规格、性能:AC微晶无机保温砂浆、40mm (6)保温隔热材料品种、规格及厚度:无 (7)增强网及抗裂防水砂浆种类:抗裂砂浆(网格布) 、5mm (8)粘结材料种类及做法:无 (9)防护材料种类及做法:无 | m2 | 556.46
电梯门套
975 | 011207001001 | 墙面装饰板 | (1)龙骨材料种类、规格、中距:角钢、40×40×4mm (2)隔离层材料种类、规格:无 (3)基层材料种类、规格:细木工板、18mm (4)面层材料品种、规格、颜色:拉丝不锈钢饰面、1.0mm (5)压条材料种类、规格:无 | m2 | 7.95
外墙面工程 | [8 empty] | 分项工程(17房屋建筑与装饰)
976 | 011201004014 | 立面砂浆找平层 | (1)基层类型:外墙 (2)界面剂类型:无 (3)找平层砂浆厚度、配合比:12mm、1:3水泥砂浆打底扫毛或划出纹道 | m2 | 119.61
977 | 011204003005 | 块料墙面 | (1)墙体类型:外墙 (2)安装方式:6mm、1:2.5水泥砂浆(掺建筑胶) (3)面层材料品种、规格、颜色:青砖、240×120×10mm,在砖粘 | m2 | 119.61
分部分项工程量清单与计价表
工程名称：三明市烟草公司泰宁县杉城烟草站建设项目 | [6 empty] | 第132页 共216页
序号 | 项目编码 | 项目名称 | 项目特征描述 | 计量单位 | 工程量 | 金 额(元)
[6 empty] | 综合单价 |  | 合价
贴面上随涂一遍混凝土界面处理剂 (4)缝宽、嵌缝材料种类:1:1水泥砂浆勾缝 (5)防护材料种类:无 (6)磨光、酸洗、打蜡要求:无
978 | 011201004015 | 立面砂浆找平层 | (1)基层类型:砖墙面 (2)界面剂类型:无 (3)找平层砂浆厚度、配合比:12mm、1:3水泥砂浆打底扫毛，6mm、聚合物水泥砂浆打底 | m2 | 1895.74
979 | 010607005010 | 砌块墙钢丝网加固 | (1)材料品种、规格:抗裂镀锌钢丝网（钢丝丝径不小于1.0,网目规格不大于15x15,钢丝网固定点间距不应超过250） (2)加固方式:无 | m2 | 1895.74
980 | 011406001013 | 抹灰面油漆涂料 | (1)部位:外墙面 (2)基层类型:抹灰面 (3)腻子种类、遍数:找平腻子两遍,每遍均打磨 (4)防护材料种类:无 (5)油漆涂料品种、遍数（或厚度）:外墙真石漆两遍(燃烧性能等级A级,用专用胶填分隔条),每600高左右设一道15-20mm宽的黑色装饰缝，封底涂料两遍 | m2 | 1895.74
天棚工程 | [8 empty] | 分项工程(17房屋建筑与装饰)
981 | 011302001002 | 天棚吊顶 | (1)吊顶形式、吊杆规格、高度:平吊；现浇钢筋混凝土板底预留の10钢筋吊环(勾)、双向中距≤1200(1500)，10号镀锌低碳钢丝(或の8钢筋)吊杆、双向中距<1200(1500)，吊杆上部与板底预留吊环(勾)固定 (2)龙骨材料种类、规格、中距:与安装型式配套的专用上层主龙骨,间距<1200(1500)用吊件与钢筋吊杆联结后找平；与铝合金方板配套的专用下层副龙骨联结,间距<600(750) (3)基层材料种类、规格:无 (4)面层材料品种、规格:铝扣板、600×600 | m2 | 99.64
分部分项工程量清单与计价表
工程名称：三明市烟草公司泰宁县杉城烟草站建设项目 | [6 empty] | 第133页 共216页
序号 | 项目编码 | 项目名称 | 项目特征描述 | 计量单位 | 工程量 | 金 额(元)
[6 empty] | 综合单价 |  | 合价
mm (5)压条材料种类、规格:铝合金收边线 (6)嵌缝材料种类:无 (7)防护材料种类:无 (8)参考图集:05J909-DP20-36B
982 | 011302001003 | 天棚吊顶 | (1)吊顶形式、吊杆规格、高度:平吊；现浇混凝土板内预留中8钢筋吊环(勾),或在板底钻孔,固定镀锌膨胀螺栓,阿距<1200(预制混凝土板在板内预留吊环)；φ6钢筋吊杆,双向中距<1200,吊杆上部与板底预留吊环(勾)或膨胀螺栓固定 (2)龙骨材料种类、规格、中距:U型主龙骨同距<1200，用吊件与钢筋吊杆连接后找平、与铝合金方板配套的专用下层副龙骨联结,间距<600(750)；T型次龙骨,同距300.用挂插件与主龙骨连接，邻的两根1200的T型次龙骨之同(居中),增加一根600长的T型次龙骨 (3)基层材料种类、规格:无 (4)面层材料品种、规格:矿棉吸音板、600×600mm (5)压条材料种类、规格:无 (6)嵌缝材料种类:无 (7)防护材料种类:无 (8)参考图集:23J909-8-10-棚54 | m2 | 73.15
983 | 011301001005 | 天棚抹灰 | (1)基层类型:砼 (2)抹灰厚度、材料种类:8mm、水泥石灰膏砂浆打底,素水泥浆一道（内掺建筑胶） (3)砂浆配合比:1:0.5:3 | m2 | 1569.1
984 | 011406001014 | 抹灰面油漆涂料 | (1)部位:天棚 (2)基层类型:砼面 (3)腻子种类、遍数:2~3厚面层耐水腻子刮平 (4)防护材料种类:无 (5)油漆涂料品种、遍数（或厚度）:水泥漆、二底二面 | m2 | 1569.1
985 | 011301001006 | 天棚抹灰 | (1)基层类型:砼 | m2 | 82.24
分部分项工程量清单与计价表
工程名称：三明市烟草公司泰宁县杉城烟草站建设项目 | [6 empty] | 第134页 共216页
序号 | 项目编码 | 项目名称 | 项目特征描述 | 计量单位 | 工程量 | 金 额(元)
[6 empty] | 综合单价 |  | 合价
(2)抹灰厚度、材料种类:8mm、水泥石灰膏砂浆打底,素水泥浆一道（内掺建筑胶） (3)砂浆配合比:1:0.5:3 (4)部位:雨蓬、挑檐天棚等
986 | 011406001015 | 抹灰面油漆涂料 | (1)部位:天棚 (2)基层类型:砼面 (3)腻子种类、遍数:2~3厚面层耐水腻子刮平 (4)防护材料种类:无 (5)油漆涂料品种、遍数（或厚度）:水泥漆、一底二面 (6)部位:雨蓬、挑檐天棚等 | m2 | 82.24
987 | 011406002003 | 抹灰线条油漆涂料 | (1)线条宽度、道数:30mm以内 (2)腻子种类、遍数:无 (3)防护材料种类:无 (4)油漆涂料品种、遍数（或厚度）:滴水线油漆 | m | 75.4
门窗工程 | [8 empty] | 分项工程(17房屋建筑与装饰)
988 | 010802001004 | 金属（塑钢）门 | (1)门框、扇材质:铝合金平开门 (2)玻璃品种、厚度:钢化玻璃、δ6mm | m2 | 30.72
989 | 010802001005 | 金属（塑钢）门 | (1)门框、扇材质:铝合金推拉门 (2)玻璃品种、厚度:钢化玻璃、δ6mm | m2 | 44.46
990 | 010802003009 | 钢质防火门 | (1)门代号及洞口尺寸:FM1018甲、1000×1800mm (2)门框、扇材质:甲级钢制防火门 (3)五金种类:门锁、闭门器等 | m2 | 1.8
991 | 010802003010 | 钢质防火门 | (1)门代号及洞口尺寸:FM1024甲、1000×2400mm (2)门框、扇材质:甲级钢制防火门 (3)五金种类:门锁、闭门器等 | m2 | 4.8
992 | 010802003011 | 钢质防火门 | (1)门代号及洞口尺寸:FM1224甲、1200×2400mm (2)门框、扇材质:甲级钢制防火门 (3)五金种类:门锁、闭门器等 | m2 | 8.64
分部分项工程量清单与计价表
工程名称：三明市烟草公司泰宁县杉城烟草站建设项目 | [6 empty] | 第135页 共216页
序号 | 项目编码 | 项目名称 | 项目特征描述 | 计量单位 | 工程量 | 金 额(元)
[6 empty] | 综合单价 |  | 合价
993 | 010802003012 | 钢质防火门 | (1)门代号及洞口尺寸:FM0824乙、800×2400mm (2)门框、扇材质:乙级钢制防火门 (3)五金种类:门锁、闭门器等 | m2 | 7.68
994 | 010811001008 | 门窗五金 | (1)名称、材质:顺位器 | 个 | 7
995 | 010801002001 | 木质门带套 | (1)门代号及洞口尺寸:M1123、1100×2300mm (2)材质:成品复合实木门（含五金） (3)镶嵌玻璃品种、厚度:无 | 樘 | 1
996 | 010801002002 | 木质门带套 | (1)门代号及洞口尺寸:M1024、1000×2400mm (2)材质:成品复合实木门（含五金） (3)镶嵌玻璃品种、厚度:无 | 樘 | 39
997 | 010801002003 | 木质门带套 | (1)门代号及洞口尺寸:M1224、1200×2400mm (2)材质:成品复合实木门（含五金） (3)镶嵌玻璃品种、厚度:无 | 樘 | 3
推拉窗
998 | 010807001023 | 金属（塑钢、断桥）窗 | (1)框、扇材质:铝合金推拉窗（断热铝合金） (2)玻璃品种、厚度:6中透光双银Low-E+12空气+6透明玻璃 (3)窗代号及洞口尺寸:C0912、900×1200mm | m2 | 7.56
999 | 010807001024 | 金属（塑钢、断桥）窗 | (1)框、扇材质:铝合金推拉窗（断热铝合金） (2)玻璃品种、厚度:6中透光双银Low-E+12空气+6透明玻璃 (3)窗代号及洞口尺寸:C1212、1200×1200mm | m2 | 4.32
1000 | 010807001025 | 金属（塑钢、断桥）窗 | (1)框、扇材质:铝合金推拉窗（断热铝合金） (2)玻璃品种、厚度:6中透光双银Low-E+12空气+6透明玻璃 (3)窗代号及洞口尺寸:C1515、1500×1500mm | m2 | 2.25
分部分项工程量清单与计价表
工程名称：三明市烟草公司泰宁县杉城烟草站建设项目 | [6 empty] | 第136页 共216页
序号 | 项目编码 | 项目名称 | 项目特征描述 | 计量单位 | 工程量 | 金 额(元)
[6 empty] | 综合单价 |  | 合价
固定窗
1001 | 010807001026 | 金属（塑钢、断桥）窗 | (1)框、扇材质:铝合金固定窗（断热铝合金） (2)玻璃品种、厚度:6中透光双银Low-E+12空气+6透明玻璃 (3)窗代号及洞口尺寸:C1622、1600×2200mm | m2 | 3.52
1002 | 010807001027 | 金属（塑钢、断桥）窗 | (1)框、扇材质:铝合金固定窗（断热铝合金） (2)玻璃品种、厚度:6中透光双银Low-E+12空气+6透明玻璃 (3)窗代号及洞口尺寸:GC4922、4900×2200mm | m2 | 10.78
1003 | 010807001028 | 金属（塑钢、断桥）窗 | (1)框、扇材质:铝合金固定窗（断热铝合金） (2)玻璃品种、厚度:6中透光双银Low-E+12空气+6透明玻璃 (3)窗代号及洞口尺寸:GC1218、1200×1800mm | m2 | 2.16
组合窗
1004 | 010807001029 | 金属（塑钢、断桥）窗 | (1)框、扇材质:铝合金组合窗（断热铝合金） (2)玻璃品种、厚度:6中透光双银Low-E+12空气+6透明玻璃 (3)窗代号及洞口尺寸:C0918、固定窗900×600mm，其余为推拉窗 | m2 | 25.92
1005 | 010807001030 | 金属（塑钢、断桥）窗 | (1)框、扇材质:铝合金组合窗（断热铝合金） (2)玻璃品种、厚度:6中透光双银Low-E+12空气+6透明玻璃 (3)窗代号及洞口尺寸:C1518、固定窗1500×600mm，其余为推拉窗 | m2 | 48.6
1006 | 010807001031 | 金属（塑钢、断桥）窗 | (1)框、扇材质:铝合金推拉窗（断热铝合金） (2)玻璃品种、厚度:6中透光双银Low-E+12空气+6透明玻璃 (3)窗代号及洞口尺寸:C1815、1800×1500mm | m2 | 8.1
分部分项工程量清单与计价表
工程名称：三明市烟草公司泰宁县杉城烟草站建设项目 | [6 empty] | 第137页 共216页
序号 | 项目编码 | 项目名称 | 项目特征描述 | 计量单位 | 工程量 | 金 额(元)
[6 empty] | 综合单价 |  | 合价
1007 | 010807001032 | 金属（塑钢、断桥）窗 | (1)框、扇材质:铝合金推拉窗（断热铝合金） (2)玻璃品种、厚度:6中透光双银Low-E+12空气+6透明玻璃 (3)窗代号及洞口尺寸:C1810、1800×1000mm | m2 | 5.4
1008 | 010807001033 | 金属（塑钢、断桥）窗 | (1)框、扇材质:铝合金组合窗（断热铝合金） (2)玻璃品种、厚度:6中透光双银Low-E+12空气+6透明玻璃 (3)窗代号及洞口尺寸:C1818、固定窗1800×600mm，其余为推拉窗 | m2 | 123.12
1009 | 010807001034 | 金属（塑钢、断桥）窗 | (1)框、扇材质:铝合金推拉窗（断热铝合金） (2)玻璃品种、厚度:6中透光双银Low-E+12空气+6透明玻璃 (3)窗代号及洞口尺寸:C1218、1200×1800mm | m2 | 17.28
防火窗
1010 | 010807002001 | 金属防火窗 | (1)框、扇材质:甲级钢质防火窗 (2)玻璃品种、厚度:防火玻璃、δ28mm | m2 | 6.48
1011 | 010807001035 | 金属（塑钢、断桥）窗 | (1)框、扇材质:铝合金固定窗（断热铝合金） (2)玻璃品种、厚度:6中透光双银Low-E+12空气+6透明玻璃 (3)窗代号及洞口尺寸:GDC1212、1200×1200mm | m2 | 1.44
1012 | 010801005005 | 附框 | (1)框截面尺寸:50系列木塑附框 (2)防护材料种类: | m | 27.8
1013 | 010801005006 | 附框 | (1)框截面尺寸:90系列木塑附框 (2)防护材料种类:无 | m | 613.2
其他一般土建工程 | [8 empty] | 分项工程(17房屋建筑与装饰)
1014 | 010507001005 | 散水、坡道 | (1)构件名称及图集:坡道-12J003-A7-3A (2)砖品种、规格、强度等级:无 (3)垫层材料种类、厚度:C20混凝土、150mm (4)散水、地坪厚度:室内外高差、200mm | m2 | 8.6
分部分项工程量清单与计价表
工程名称：三明市烟草公司泰宁县杉城烟草站建设项目 | [6 empty] | 第138页 共216页
序号 | 项目编码 | 项目名称 | 项目特征描述 | 计量单位 | 工程量 | 金 额(元)
[6 empty] | 综合单价 |  | 合价
(5)面层种类、厚度:20mm、1:2水泥砂浆 (6)砂浆强度等级:M7.5水泥混合砂浆
1015 | 010507001006 | 散水、坡道 | (1)部位:散水 (2)图集:详12J003-10/A3 (3)垫层材料种类、厚度:粒径10~40碎石垫层灌M2.5混合砂浆、100mm (4)面层厚度:20mm、1:2.5水泥砂浆抹平 (5)混凝土种类（商品混凝土、现场拌制，泵送、非泵送）:商品混凝土，非泵送 (6)混凝土强度等级:C20 (7)变形缝填塞材料种类:缝内塞沥青胶泥 | m2 | 49.32
1016 | 010401014003 | 砖地沟、明暗沟 | (1)砖品种、规格、强度等级:烧结煤矸石普通砖、240×115×53mm，1:2.5水泥砂浆抹平，最薄处20mm (2)沟截面尺寸:300宽，最浅处300mm深，沟内纵坡0.5% (3)垫层材料种类、厚度:粗砂垫层、30mm (4)混凝土强度等级:无 (5)砂浆强度等级:现拌混合砂浆M10 (6)盖板品种规格:混凝土篦子盖板、内配钢筋HPB300φ10mm（12J003-a/A2） | m | 84
1017 | 040501001003 | 混凝土管 | (1)部位:室外遇踏步、斜坡道时 (2)混凝土强度等级:无 (3)规格:混凝土排水管、Φ150mm (4)接口方式:承插式 (5)垫层、基础材质及厚度:无 (6)管座材质:无 (7)铺设深度:无 (8)管道检验及试验要求:无 | m | 10.2
1018 | 011210005003 | 成品隔断 | (1)隔断材料品种、规格、颜色:防潮板隔断 卫生间 (2)配件品种、规格:不锈钢挂衣钩、不锈钢合页、不锈钢铰链（127）、铝合金门档 | m2 | 45.3
分部分项工程量清单与计价表
工程名称：三明市烟草公司泰宁县杉城烟草站建设项目 | [6 empty] | 第139页 共216页
序号 | 项目编码 | 项目名称 | 项目特征描述 | 计量单位 | 工程量 | 金 额(元)
[6 empty] | 综合单价 |  | 合价
（40×40mm）、铝合金压条（T型）、尼龙站脚、普通拉锁 (3)参照图集:做法详02J915 1/40
1019 | 011210005004 | 成品隔断 | (1)隔断材料品种、规格、颜色:防潮板隔断 小便斗 (2)配件品种、规格:尼龙站脚、软塑料线条（直线宽200）、圆形塑料角码（5×5mm） (3)参照图集:做法详02J915 GB16/39 | m2 | 5.85
1020 | 011505001002 | 洗漱台 | (1)材料品种、规格、颜色:大理石板、20mm (2)支架、配件品种、规格:角钢支架、50×5mm (3)参照图集:做法详02J915 2/48 | m2 | 3.15
1021 | 011505005001 | 卫生间扶手 | (1)材料品种、规格、颜色:不锈钢管、Φ35×2mm (2)支架、配件品种、规格:不锈钢管、Φ35×2mm (3)构件名称:抓杆、做法详12J926 3/J10 | 个 | 1
1022 | 010404001004 | 垫层 | (1)垫层材料种类、配合比、厚度:粒径5~32卵石灌M2.5混合砂浆、300mm，素土夯实 | m3 | 8.12
1023 | 010507004001 | 台阶 | (1)踏步高、宽:100×300mm (2)混凝土种类（商品混凝土、现场拌制，泵送、非泵送）:商品混凝土，非泵送 (3)混凝土强度等级:C15 | m3 | 1.75
1024 | 010501001011 | 垫层 | (1)混凝土种类（商品混凝土、现场拌制，泵送、非泵送）:商品混凝土，非泵送 (2)混凝土强度等级:C15 | m3 | 0.28
1025 | 011107001001 | 石材台阶面 | (1)结合层材料种类:30mm、1:3干硬性水泥砂浆，素水泥浆一道 (2)面层材料品种、规格、颜色:花岗石板、30mm (3)勾缝材料种类:干水泥擦缝 (4)防滑条材料种类、规格:⊥型铜防滑条 | m2 | 22.41
分部分项工程量清单与计价表
工程名称：三明市烟草公司泰宁县杉城烟草站建设项目 | [6 empty] | 第140页 共216页
序号 | 项目编码 | 项目名称 | 项目特征描述 | 计量单位 | 工程量 | 金 额(元)
[6 empty] | 综合单价 |  | 合价
(5)防护材料种类:无
1026 | 011102001001 | 石材楼地面 | (1)结合层厚度、砂浆配合比:30mm、1:3干硬性水泥砂浆，素水泥浆一道 (2)面层材料品种、规格、颜色:花岗石板、30mm (3)嵌缝材料种类:干水泥擦缝 (4)防护层材料种类:无 (5)酸洗、打蜡要求:无 | m2 | 4.64
1027 | 011503001005 | 金属扶手、栏杆、栏板 | (1)扶手材料种类、规格:304#不锈钢管、Φ40×2mm (2)栏杆材料种类、规格:304#不锈钢管、Φ25×2mm (3)栏板材料种类、规格、颜色:无 (4)固定配件种类:预埋件12J926 M2/F9 (5)防护材料种类:坡道栏杆H=0.9m | m | 6.53
1028 | 011503001006 | 金属扶手、栏杆、栏板 | (1)扶手材料种类、规格:304#不锈钢管、Φ60×3mm (2)栏杆材料种类、规格:304#不锈钢管、Φ28×1mm (3)栏板材料种类、规格、颜色:无 (4)固定配件种类:预埋件另计 (5)防护材料种类:楼梯栏杆H=0.9m，做法详15J403-1-B1/B14 | m | 62.58
1029 | 011503001007 | 金属扶手、栏杆、栏板 | (1)扶手材料种类、规格:304#不锈钢管、Φ60×3mm (2)栏杆材料种类、规格:304#不锈钢管、Φ28×1mm (3)栏板材料种类、规格、颜色:无 (4)固定配件种类:预埋件另计 (5)防护材料种类:楼梯栏杆H=1.1m，做法详15J403-1-B1/B14 | m | 2.7
1030 | 010516002004 | 预埋铁件 | (1)材料品种:钢板、HPB300 (2)材料规格:90×通长×6mm钢板、HPB300φ8mm (3)参考图集:15J403-1-E22-M8 | t | 0.42
分部分项工程量清单与计价表
工程名称：三明市烟草公司泰宁县杉城烟草站建设项目 | [6 empty] | 第141页 共216页
序号 | 项目编码 | 项目名称 | 项目特征描述 | 计量单位 | 工程量 | 金 额(元)
[6 empty] | 综合单价 |  | 合价
安装工程 | [8 empty] | 单位工程(17安装)
配电箱安装工程 | [8 empty] | 分项工程(17安装)
1031 | 030404017019 | 配电箱 | (1)规格:无 (2)名称:配电箱 (3)安装方式:底边距地1.4米明装 (4)型号:1AP1 (5)接线端子材质、规格:根据配置 (6)端子板外部接线材质、规格:根据配置 (7)基础形式、材质、规格:无 | 台 | 1
1032 | 030404017020 | 配电箱 | (1)规格:无 (2)名称:配电箱 (3)安装方式:2AP1(3AP1) (4)型号:底边距地1.4米明装 (5)接线端子材质、规格:根据配置 (6)端子板外部接线材质、规格:根据配置 (7)基础形式、材质、规格:无 | 台 | 2
1033 | 030404017021 | 配电箱 | (1)规格:无 (2)名称:配电箱 (3)安装方式:底边距地1.4米明装 (4)型号:4AP1 (5)接线端子材质、规格:根据配置 (6)端子板外部接线材质、规格:根据配置 (7)基础形式、材质、规格:无 | 台 | 1
1034 | 030404017022 | 配电箱 | (1)规格:无 (2)名称:配电箱 (3)安装方式:底边距地1.4米明装 (4)型号:5AP1 (5)接线端子材质、规格:根据配置 (6)端子板外部接线材质、规格:根据配置 (7)基础形式、材质、规格:无 | 台 | 1
1035 | 030404017023 | 配电箱 | (1)规格:无 (2)名称:配电箱 (3)安装方式:底边距地1.7米暗装 (4)型号:WAL1 (5)接线端子材质、规格:根据配置 (6)端子板外部接线材质、规格:根据配置 (7)基础形式、材质、规格:无 | 台 | 1
分部分项工程量清单与计价表
工程名称：三明市烟草公司泰宁县杉城烟草站建设项目 | [6 empty] | 第142页 共216页
序号 | 项目编码 | 项目名称 | 项目特征描述 | 计量单位 | 工程量 | 金 额(元)
[6 empty] | 综合单价 |  | 合价
1036 | 030404017024 | 配电箱 | (1)规格:无 (2)名称:配电箱 (3)安装方式:底边距地1.4米明装 (4)型号:5APdt (5)接线端子材质、规格:根据配置 (6)端子板外部接线材质、规格:根据配置 (7)基础形式、材质、规格:无 | 台 | 1
1037 | 030404017025 | 配电箱 | (1)规格:无 (2)名称:配电箱 (3)安装方式:底边距地1.4米暗装 (4)型号:1AL1 (5)接线端子材质、规格:根据配置 (6)端子板外部接线材质、规格:根据配置 (7)基础形式、材质、规格:无 | 台 | 1
1038 | 030404017026 | 配电箱 | (1)规格:无 (2)名称:配电箱 (3)安装方式:底边距地1.4米明装 (4)型号:1APk (5)接线端子材质、规格:根据配置 (6)端子板外部接线材质、规格:根据配置 (7)基础形式、材质、规格:无 | 台 | 1
1039 | 030404017027 | 配电箱 | (1)规格:无 (2)名称:配电箱 (3)安装方式:底边距地1.4米明装 (4)型号:2APk(3APk) (5)接线端子材质、规格:根据配置 (6)端子板外部接线材质、规格:根据配置 (7)基础形式、材质、规格:无 | 台 | 2
1040 | 030404017028 | 配电箱 | (1)规格:无 (2)名称:配电箱 (3)安装方式:底边距地1.4米明装 (4)型号:4APk (5)接线端子材质、规格:根据配置 (6)端子板外部接线材质、规格:根据配置 (7)基础形式、材质、规格:无 | 台 | 1
1041 | 030404017029 | 配电箱 | (1)规格:无 (2)名称:配电箱 (3)安装方式:底边距地1.8米明装 | 台 | 1
分部分项工程量清单与计价表
工程名称：三明市烟草公司泰宁县杉城烟草站建设项目 | [6 empty] | 第143页 共216页
序号 | 项目编码 | 项目名称 | 项目特征描述 | 计量单位 | 工程量 | 金 额(元)
[6 empty] | 综合单价 |  | 合价
(4)型号:5APk (5)接线端子材质、规格:根据配置 (6)端子板外部接线材质、规格:根据配置 (7)基础形式、材质、规格:无
1042 | 030404017030 | 配电箱 | (1)规格:无 (2)名称:配电箱 (3)安装方式:底边距地1.5米明装 (4)型号:1ATrd (5)接线端子材质、规格:根据配置 (6)端子板外部接线材质、规格:根据配置 (7)基础形式、材质、规格:无 | 台 | 1
1043 | 030404017031 | 配电箱 | (1)规格:无 (2)名称:配电箱 (3)安装方式:底边距地1.4米明装 (4)型号:1ALE1 (5)接线端子材质、规格:根据配置 (6)端子板外部接线材质、规格:根据配置 (7)基础形式、材质、规格:无 | 台 | 1
1044 | 030404017032 | 配电箱 | (1)规格:无 (2)名称:配电箱 (3)安装方式:底边距地1.4米明装 (4)型号:WAPwy (5)接线端子材质、规格:根据配置 (6)端子板外部接线材质、规格:根据配置 (7)基础形式、材质、规格:无 | 台 | 1
1045 | 030404017033 | 配电箱 | (1)规格:无 (2)名称:配电箱 (3)安装方式:底边距地1.5米明装 (4)型号:1ATxk (5)接线端子材质、规格:根据配置 (6)端子板外部接线材质、规格:根据配置 (7)基础形式、材质、规格:无 | 台 | 1
母线槽、电缆与桥架工程 | [8 empty] | 分项工程(17安装)
1046 | 030411003011 | 桥架 | (1)材质:钢制 (2)规格:200×100mm (3)类型:电气 (4)名称:桥架 (5)型号:CT (6)接地要求:接地跨 | m | 18.7
分部分项工程量清单与计价表
工程名称：三明市烟草公司泰宁县杉城烟草站建设项目 | [6 empty] | 第144页 共216页
序号 | 项目编码 | 项目名称 | 项目特征描述 | 计量单位 | 工程量 | 金 额(元)
[6 empty] | 综合单价 |  | 合价
接
1047 | 030411003012 | 桥架 | (1)材质:钢制 (2)规格:150×100mm (3)类型:电气 (4)名称:桥架 (5)型号:CT (6)接地要求:接地跨接 | m | 102
1048 | 030411003013 | 桥架 | (1)材质:钢制 (2)规格:100×100mm (3)类型:电气 (4)名称:桥架 (5)型号:CT (6)接地要求:接地跨接 | m | 63.76
1049 | 030411003014 | 桥架 | (1)材质:钢制 (2)规格:100×50mm (3)类型:电气 (4)名称:桥架 (5)型号:CT (6)接地要求:接地跨接 | m | 28.5
1050 | 030413001007 | 铁构件 | (1)材质:型钢 (2)规格:综合 (3)名称:桥架支、吊架 | kg | 103.7
1051 | 030408001015 | 电力电缆 | (1)型号:ZB-YJV (2)规格:4×150mm2 (3)材质:铜芯 (4)名称:电力电缆 (5)电压等级(kV):1kv (6)敷设方式、部位:管内、桥架 (7)地形:无 | m | 11.48
1052 | 030408001016 | 电力电缆 | (1)型号:YJY (2)规格:4×50+1×25mm2 (3)材质:铜芯 (4)名称:电力电缆 (5)电压等级(kV):1kv (6)敷设方式、部位:管内、桥架 (7)地形:无 | m | 38.57
1053 | 030408001017 | 电力电缆 | (1)型号:YJY (2)规格:4×25+1×16mm2 (3)材质:铜芯 (4)名称:电力电缆 (5)电压等级(kV):1kv (6)敷设方式、部位:管内、桥架 (7)地形:无 | m | 66.12
1054 | 030408001018 | 电力电缆 | (1)型号:YJY (2)规格:5×16mm2 (3)材质:铜芯 (4)名称:电力电缆 (5)电压等级(kV):1kv | m | 93.21
分部分项工程量清单与计价表
工程名称：三明市烟草公司泰宁县杉城烟草站建设项目 | [6 empty] | 第145页 共216页
序号 | 项目编码 | 项目名称 | 项目特征描述 | 计量单位 | 工程量 | 金 额(元)
[6 empty] | 综合单价 |  | 合价
(6)敷设方式、部位:管内、桥架 (7)地形:无
1055 | 030408001019 | 电力电缆 | (1)型号:YJY (2)规格:5×10mm2 (3)材质:铜芯 (4)名称:电力电缆 (5)电压等级(kV):1kv (6)敷设方式、部位:管内、桥架 (7)地形:无 | m | 28.32
1056 | 030408001020 | 电力电缆 | (1)型号:ZB-YJV (2)规格:4×16mm2 (3)材质:铜芯 (4)名称:电力电缆 (5)电压等级(kV):1kv (6)敷设方式、部位:管内、桥架 (7)地形:无 | m | 22.96
1057 | 030408001021 | 电力电缆 | (1)型号:ZBN-YJV (2)规格:4×16mm2 (3)材质:铜芯 (4)名称:电力电缆 (5)电压等级(kV):1kv (6)敷设方式、部位:管内、桥架 (7)地形:无 | m | 22.75
1058 | 030408001022 | 电力电缆 | (1)型号:ZB-YJY (2)规格:5×16mm2 (3)材质:铜芯 (4)名称:电力电缆 (5)电压等级(kV):1kv (6)敷设方式、部位:管内、桥架 (7)地形:无 | m | 14.04
1059 | 030408001023 | 电力电缆 | (1)型号:ZBN-YJY (2)规格:5×2.5mm2 (3)材质:铜芯 (4)名称:电力电缆 (5)电压等级(kV):1kv (6)敷设方式、部位:管内、桥架 (7)地形:无 | m | 11.48
1060 | 030408001024 | 电力电缆 | (1)型号:ZBN-YJY (2)规格:4×2.5mm2 (3)材质:铜芯 (4)名称:电力电缆 (5)电压等级(kV):1kv (6)敷设方式、部位:管内、桥架 (7)地形:无 | m | 38.57
1061 | 030408006014 | 电力电缆头 | (1)规格:4×50+1×25mm2 (2)名称:干包式电缆终端头 (3)安装部位:室内 (4)型号:YJY (5)电压等级(kV):1kv | 个 | 2
分部分项工程量清单与计价表
工程名称：三明市烟草公司泰宁县杉城烟草站建设项目 | [6 empty] | 第146页 共216页
序号 | 项目编码 | 项目名称 | 项目特征描述 | 计量单位 | 工程量 | 金 额(元)
[6 empty] | 综合单价 |  | 合价
(6)材质、类型:铜质
1062 | 030408006015 | 电力电缆头 | (1)规格:4×25+1×16mm2 (2)名称:干包式电缆终端头 (3)安装部位:室内 (4)型号:YJY (5)电压等级(kV):1kv (6)材质、类型:铜质 | 个 | 6
1063 | 030408006016 | 电力电缆头 | (1)规格:5×16mm2 (2)名称:干包式电缆终端头 (3)安装部位:室内 (4)型号:YJY (5)电压等级(kV):1kv (6)材质、类型:铜质 | 个 | 12
1064 | 030408006017 | 电力电缆头 | (1)规格:5×10mm2 (2)名称:干包式电缆终端头 (3)安装部位:室内 (4)型号:YJY (5)电压等级(kV):1kv (6)材质、类型:铜质 | 个 | 4
1065 | 030408006018 | 电力电缆头 | (1)规格:5×16mm2 (2)名称:干包式电缆终端头 (3)安装部位:室内 (4)型号:ZB-YJV (5)电压等级(kV):1kv (6)材质、类型:铜质 | 个 | 4
1066 | 030408006019 | 电力电缆头 | (1)规格:5×16mm2 (2)名称:干包式电缆终端头 (3)安装部位:室内 (4)型号:ZB-YJY (5)电压等级(kV):1kv (6)材质、类型:铜质 | 个 | 2
1067 | 030408006020 | 电力电缆头 | (1)规格:5×2.5mm2 (2)名称:干包式电缆终端头 (3)安装部位:室内 (4)型号:ZBN-YJY (5)电压等级(kV):1kv (6)材质、类型:铜质 | 个 | 4
1068 | 030408006021 | 电力电缆头 | (1)规格:4×2.5mm2 (2)名称:干包式电缆终端头 (3)安装部位:室内 (4)型号:ZBN-YJY (5)电压等级(kV):1kv (6)材质、类型:铜质 | 个 | 8
电气照明器具工程(含灯具与开关插座) | [8 empty] | 分项工程(17安装)
1069 | 030412005007 | 荧光灯 | (1)规格:300×300mm (2)名称:LED灯盘 (3)型号:12W (4)安装形式:吸顶 | 套 | 25
分部分项工程量清单与计价表
工程名称：三明市烟草公司泰宁县杉城烟草站建设项目 | [6 empty] | 第147页 共216页
序号 | 项目编码 | 项目名称 | 项目特征描述 | 计量单位 | 工程量 | 金 额(元)
[6 empty] | 综合单价 |  | 合价
1070 | 030412001009 | 普通灯具 | (1)规格:1×15W (2)类型:无 (3)名称:LED吸顶灯 (4)型号:吸顶 | 套 | 75
1071 | 030412001010 | 普通灯具 | (1)规格:1×15W (2)类型:无 (3)名称:LED吸顶灯(防水防潮型) (4)型号:吸顶 | 套 | 5
1072 | 030412001011 | 普通灯具 | (1)规格:1×18W (2)类型:无 (3)名称:LED吸顶灯(消防应急灯具) (4)型号:吸顶 | 套 | 4
1073 | 030412005008 | 荧光灯 | (1)规格:2×18W (2)名称:无 (3)型号:双管应急LED灯(消防应急灯具) (4)安装形式:吸顶 | 套 | 5
1074 | 030412005009 | 荧光灯 | (1)规格:1×28W (2)名称:单管LED灯 (3)型号:无 (4)安装形式:吸顶 | 套 | 33
1075 | 030412005010 | 荧光灯 | (1)规格:2×18W (2)名称:单管LED灯 (3)型号:无 (4)安装形式:吸顶 | 套 | 67
1076 | 030412005011 | 荧光灯 | (1)规格:1×18W (2)名称:密闭型单管LED灯 (3)型号:无 (4)安装形式:吸顶安装 | 套 | 2
1077 | 030412001012 | 普通灯具 | (1)规格:18W (2)类型:无 (3)名称:井道灯具 (4)型号:无 | 套 | 6
1078 | 030404034014 | 照明开关 | (1)材质:塑料面板、铜质配件 (2)规格:250V、10A,IP54 (3)名称:单联单控暗装开关 (4)安装方式:底距地1.3米暗装 | 套 | 7
1079 | 030404034015 | 照明开关 | (1)材质:塑料面板、铜质配件 (2)规格:250V、10A,IP54 (3)名称:双联单控暗装开关 (4)安装方式:底距地1.3米暗装 | 套 | 22
1080 | 030404034016 | 照明开关 | (1)材质:塑料面板、铜质配件 (2)规格:250V、10A,IP54 | 套 | 46
分部分项工程量清单与计价表
工程名称：三明市烟草公司泰宁县杉城烟草站建设项目 | [6 empty] | 第148页 共216页
序号 | 项目编码 | 项目名称 | 项目特征描述 | 计量单位 | 工程量 | 金 额(元)
[6 empty] | 综合单价 |  | 合价
(3)名称:三联单控暗装开关 (4)安装方式:底距地1.3米暗装
1081 | 030404034017 | 照明开关 | (1)材质:塑料面板、铜质配件 (2)规格:250V、10A,IP54 (3)名称:单联双控暗装开关 (4)安装方式:底距地1.3米暗装 | 套 | 2
1082 | 030404034018 | 照明开关 | (1)材质:塑料面板、铜质配件 (2)规格:250V、10A,IP54 (3)名称:双联单控宽板翘板开关(带夜间指示灯,密闭型) (4)安装方式:底距地1.3米暗装 | 套 | 1
1083 | 030404034019 | 照明开关 | (1)材质:塑料面板、铜质配件 (2)规格:250V、10A,IP54 (3)名称:单联单控暗装开关(光电声控延时自熄) (4)安装方式:底距地1.3米暗装 | 套 | 20
1084 | 030404034020 | 照明开关 | (1)材质:塑料面板、铜质配件 (2)规格:250V、10A,IP54 (3)名称:双联单控暗装开关(密闭型） (4)安装方式:底距地1.3米暗装 | 套 | 2
1085 | 030404035009 | 插座 | (1)材质:塑料面板、铜质配件 (2)规格:250V、10A,IP54 (3)名称:安全型二加三孔暗装插座 (4)安装方式:底距地1.5米安装 | 套 | 130
1086 | 030404035010 | 插座 | (1)材质:塑料面板、铜质配件 (2)规格:250V、16A,带控制开关 (3)名称:安全型三孔空调插座 (4)安装方式:底距地2.5米暗装 | 套 | 41
1087 | 030404035011 | 插座 | (1)材质:塑料面板、铜质配件 (2)规格:250V、10A,IP54 | 套 | 18
分部分项工程量清单与计价表
工程名称：三明市烟草公司泰宁县杉城烟草站建设项目 | [6 empty] | 第149页 共216页
序号 | 项目编码 | 项目名称 | 项目特征描述 | 计量单位 | 工程量 | 金 额(元)
[6 empty] | 综合单价 |  | 合价
(3)名称:安全型单相二加三孔地面普通插座(密闭型) (4)安装方式:埋地安装
1088 | 030404035012 | 插座 | (1)材质:塑料面板、铜质配件 (2)规格:250V、16A,带控制开关,带防溅盒,IP54 (3)名称:安全型三孔热水器插座(密闭型) (4)安装方式:底距地2.5米安装 | 套 | 16
1089 | 030404035013 | 插座 | (1)材质:塑料面板、铜质配件 (2)规格:250V、10A,IP54 (3)名称:安全型三孔洗衣机插座(密闭型) (4)安装方式:底距地1.2米安装 | 套 | 13
1090 | 030404035014 | 插座 | (1)材质:塑料面板、铜质配件 (2)规格:250V、10A,IP54 (3)名称:电梯插座 (4)安装方式:暗装 | 套 | 2
1091 | 030904003007 | 按钮 | (1)规格:86×86mm (2)名称:呼叫按钮 | 个 | 1
1092 | 030904005003 | 声光报警器 | (1)规格:86×86mm (2)名称:求助呼叫声光报警器 | 个 | 1
1093 | 030411006015 | 接线盒 | (1)材质:钢制 (2)规格:86h (3)名称:灯头盒 (4)安装形式:暗装 | 个 | 222
1094 | 030411006016 | 接线盒 | (1)材质:钢制 (2)规格:86h (3)名称:开关(插座)盒 (4)安装形式:暗装 | 个 | 333
配管配线工程 | [8 empty] | 分项工程(17安装)
1095 | 030411001051 | 配管 | (1)材质:紧定式镀锌钢导管 (2)规格:JDG25 (3)名称:配管 (4)接地要求:满足设计及规范要求 (5)配置形式:暗配 (6)钢索材质、规格:满足设计及规范要求 | m | 41.9
1096 | 030411001052 | 配管 | (1)材质:紧定式镀锌钢导管 (2)规格:JDG20 (3)名称:配管 (4)接地要求:满足设 | m | 2164
分部分项工程量清单与计价表
工程名称：三明市烟草公司泰宁县杉城烟草站建设项目 | [6 empty] | 第150页 共216页
序号 | 项目编码 | 项目名称 | 项目特征描述 | 计量单位 | 工程量 | 金 额(元)
[6 empty] | 综合单价 |  | 合价
计及规范要求 (5)配置形式:暗配 (6)钢索材质、规格:满足设计及规范要求
1097 | 030411001053 | 配管 | (1)材质:焊接钢管 (2)规格:SC150 (3)名称:配管 (4)接地要求:满足设计及规范要求 (5)配置形式:暗配 (6)钢索材质、规格:满足设计及规范要求 | m | 8.2
1098 | 030411001054 | 配管 | (1)材质:焊接钢管 (2)规格:SC50 (3)名称:配管 (4)接地要求:满足设计及规范要求 (5)配置形式:暗配 (6)钢索材质、规格:满足设计及规范要求 | m | 32.6
1099 | 030411001055 | 配管 | (1)材质:焊接钢管 (2)规格:SC25 (3)名称:配管 (4)接地要求:满足设计及规范要求 (5)配置形式:暗配 (6)钢索材质、规格:满足设计及规范要求 | m | 11.5
1100 | 030411001056 | 配管 | (1)材质:焊接钢管 (2)规格:SC65 (3)名称:配管 (4)接地要求:满足设计及规范要求 (5)配置形式:明配 (6)钢索材质、规格:满足设计及规范要求 | m | 12.3
1101 | 030411001057 | 配管 | (1)材质:焊接钢管 (2)规格:SC25 (3)名称:配管 (4)接地要求:满足设计及规范要求 (5)配置形式:明配 (6)钢索材质、规格:满足设计及规范要求 | m | 22.9
1102 | 030411001058 | 配管 | (1)材质:焊接钢管 (2)规格:SC20 (3)名称:配管 (4)接地要求:满足设计及规范要求 (5)配置形式:明配 (6)钢索材质、规格:满足设计及规范要求 | m | 43.9
1103 | 030411004051 | 配线 | (1)材质:铜芯 (2)规格:2.5mm2 (3)名称:配线 (4)型号:ZB-BYJ (5)钢索材质、规格:满足设计及规范要求 | m | 50.2
分部分项工程量清单与计价表
工程名称：三明市烟草公司泰宁县杉城烟草站建设项目 | [6 empty] | 第151页 共216页
序号 | 项目编码 | 项目名称 | 项目特征描述 | 计量单位 | 工程量 | 金 额(元)
[6 empty] | 综合单价 |  | 合价
(6)配线形式:穿照明线 (7)配线部位:管内 (8)配线线制:满足设计及规范要求
1104 | 030411004052 | 配线 | (1)材质:铜芯 (2)规格:2.5mm2 (3)名称:配线 (4)型号:ZBN-BYJ (5)钢索材质、规格:满足设计及规范要求 (6)配线形式:穿照明线 (7)配线部位:管内 (8)配线线制:满足设计及规范要求 | m | 89.5
1105 | 030411004053 | 配线 | (1)材质:铜芯 (2)规格:4mm2 (3)名称:配线 (4)型号:ZBN-BYJ (5)钢索材质、规格:满足设计及规范要求 (6)配线形式:穿照明线 (7)配线部位:管内 (8)配线线制:满足设计及规范要求 | m | 79.6
1106 | 030411004054 | 配线 | (1)材质:铜芯 (2)规格:2.5mm2 (3)名称:配线 (4)型号:BYJ (5)钢索材质、规格:满足设计及规范要求 (6)配线形式:穿照明线 (7)配线部位:管内 (8)配线线制:满足设计及规范要求 | m | 5700
1107 | 030411004055 | 配线 | (1)材质:铜芯 (2)规格:2.5mm2 (3)名称:配线 (4)型号:BYJ (5)钢索材质、规格:满足设计及规范要求 (6)配线形式:穿照明线 (7)配线部位:桥架内 (8)配线线制:满足设计及规范要求 | m | 3240
1108 | 030411004056 | 配线 | (1)材质:铜芯 (2)规格:4mm2 (3)名称:配线 (4)型号:BYJ (5)钢索材质、规格:满足设计及规范要求 (6)配线形式:穿照明线 (7)配线部位:管内 (8)配线线制:满足设 | m | 1740
分部分项工程量清单与计价表
工程名称：三明市烟草公司泰宁县杉城烟草站建设项目 | [6 empty] | 第152页 共216页
序号 | 项目编码 | 项目名称 | 项目特征描述 | 计量单位 | 工程量 | 金 额(元)
[6 empty] | 综合单价 |  | 合价
计及规范要求
1109 | 030411004057 | 配线 | (1)材质:铜芯 (2)规格:4mm2 (3)名称:配线 (4)型号:BYJ (5)钢索材质、规格:满足设计及规范要求 (6)配线形式:穿照明线 (7)配线部位:桥架内 (8)配线线制:满足设计及规范要求 | m | 2704
其他电气工程 | [8 empty] | 分项工程(17安装)
1110 | 030414002004 | 送配电装置系统 | (1)型号:输配电装置系统调试 (2)类型:交流供电 (3)名称:送配电装置系统 (4)电压等级(kV):≤1kV | 系统 | 2
1111 | 030414004004 | 自动投入装置 | (1)类型:(备用电源自动投入装置) 增加遥调 (2)名称:自动投入装置系统调试 | 系统 | 3
1112 | 030414011003 | 接地装置 | (1)类别:接地系统测试(接地网) (2)名称:接地装置 | 系统 | 1
防雷接地工程 | [8 empty] | 分项工程(17安装)
1113 | 030409005004 | 避雷网 | (1)规格:Φ12mm (2)材质:镀锌圆钢 (3)名称:避雷网 (4)安装形式:焊接 (5)混凝土块标号:沿折板支架敷设 | m | 198.2
1114 | 030409005005 | 避雷网 | (1)规格:Φ12mm (2)材质:镀锌圆钢 (3)名称:避雷网 (4)安装形式:焊接 (5)混凝土块标号:沿混凝土块敷设 | m | 61.9
1115 | 030409003003 | 避雷引下线 | (1)名称:避雷引下线 (2)材质:建筑结构钢筋引下 (3)规格:无 (4)安装部位:室内 (5)安装形式:焊接 (6)断接卡子、箱材质、规格:镀锌扁钢（综合） | m | 264
1116 | 030409012001 | 利用底板钢筋网等电位联焊 | (1)部位:卫生间等电位 (2)材质:扁钢、25×4mm (3)方式:焊接 | m2 | 92.45
分部分项工程量清单与计价表
工程名称：三明市烟草公司泰宁县杉城烟草站建设项目 | [6 empty] | 第153页 共216页
序号 | 项目编码 | 项目名称 | 项目特征描述 | 计量单位 | 工程量 | 金 额(元)
[6 empty] | 综合单价 |  | 合价
1117 | 030409004003 | 均压环 | (1)规格:利用圈梁钢筋 (2)材质:无 (3)名称:均压环 (4)安装形式:焊接 | m | 220.7
1118 | 030409008007 | 等电位端子箱、测试板 | (1)规格:无 (2)材质:无 (3)名称:避雷网安装(接地测试点安装) | 处 | 2
1119 | 030409008008 | 等电位端子箱、测试板 | (1)规格:无 (2)材质:无 (3)名称:等电位装置安装(总等电位端子箱 明装) | 个 | 1
1120 | 030409008009 | 等电位端子箱、测试板 | (1)规格:无 (2)材质:无 (3)名称:等电位装置安装(等电位端子盒安装) | 套 | 21
1121 | 030409002007 | 接地母线 | (1)规格:50×5mm (2)材质:镀锌扁钢 (3)名称:接地母线 (4)安装部位:室内 (5)安装形式:焊接 | m | 3
1122 | 030409002008 | 接地母线 | (1)规格:40×4mm (2)材质:镀锌扁钢 (3)名称:接地母线 (4)安装部位:室内 (5)安装形式:焊接 | m | 44.3
1123 | 030409002009 | 接地母线 | (1)规格:40×4mm (2)材质:镀锌扁钢 (3)名称:接地母线 (4)安装部位:室外 (5)安装形式:焊接 | m | 10
1124 | 030411001059 | 配管 | (1)材质:半硬质塑料管 (2)规格:PC32 (3)名称:配管 (4)接地要求:满足设计及规范要求 (5)配置形式:暗配 (6)钢索材质、规格:满足设计及规范要求 | m | 3
1125 | 030411004058 | 配线 | (1)材质:铜芯 (2)规格:25mm2 (3)名称:配线 (4)型号:BV (5)钢索材质、规格:满足设计及规范要求 (6)配线形式:穿动力线 (7)配线部位:管内 (8)配线线制:满足设计及规范要求 | m | 3
应急照明系统 | [8 empty] | 分项工程(17安装)
1126 | 030404017034 | 配电箱 | (1)规格:无 (2)名称:配电箱 | 台 | 1
分部分项工程量清单与计价表
工程名称：三明市烟草公司泰宁县杉城烟草站建设项目 | [6 empty] | 第154页 共216页
序号 | 项目编码 | 项目名称 | 项目特征描述 | 计量单位 | 工程量 | 金 额(元)
[6 empty] | 综合单价 |  | 合价
(3)安装方式:底边距地1.4米明装 (4)型号:1AEZ1 (5)接线端子材质、规格:根据配置 (6)端子板外部接线材质、规格:根据配置 (7)基础形式、材质、规格:无
1127 | 030411001060 | 配管 | (1)材质:焊接钢管 (2)规格:SC20 (3)名称:配管 (4)接地要求:满足设计及规范要求 (5)配置形式:暗配 (6)钢索材质、规格:满足设计及规范要求 | m | 407.5
1128 | 030411004059 | 配线 | (1)材质:铜芯 (2)规格:2×2.5mm2 (3)名称:配线 (4)型号:ZBN-RYJS (5)钢索材质、规格:满足设计及规范要求 (6)配线形式:穿多芯软导线 (7)配线部位:管内 (8)配线线制:满足设计及规范要求 | m | 419.5
1129 | 030411006017 | 接线盒 | (1)材质:钢制 (2)规格:86h (3)名称:灯头盒 (4)安装形式:暗装 | 个 | 102
1130 | 030412004019 | 装饰灯 | (1)名称:"安全出口"标志灯 (2)型号:LED、1W (3)规格:DC36V (4)安装形式:壁装 | 套 | 1
1131 | 030412004020 | 装饰灯 | (1)名称:"消防控制室"标志灯 (2)型号:无 (3)规格:DC36V (4)安装形式:底边距门框0.15米壁挂安装 | 套 | 1
1132 | 030412004021 | 装饰灯 | (1)名称:方向标志灯 (2)型号:LED、1W (3)规格:DC36V (4)安装形式:壁装 | 套 | 23
1133 | 030412004022 | 装饰灯 | (1)名称:楼层标志灯 (2)型号:LED、1W (3)规格:DC36V (4)安装形式:底边距门框0.15米壁挂安装 | 套 | 9
1134 | 030412004023 | 装饰灯 | (1)名称:疏散出口标志灯 (2)型号:LED、1W (3)规格:DC36V (4)安装形式:底边距门框0.15米壁挂安装 | 套 | 9
分部分项工程量清单与计价表
工程名称：三明市烟草公司泰宁县杉城烟草站建设项目 | [6 empty] | 第155页 共216页
序号 | 项目编码 | 项目名称 | 项目特征描述 | 计量单位 | 工程量 | 金 额(元)
[6 empty] | 综合单价 |  | 合价
1135 | 030412004024 | 装饰灯 | (1)名称:双面方向标志灯 (2)型号:LED、1W (3)规格:DC36V (4)安装形式:底边距地3.0米金属吊杆或吊链 | 套 | 8
1136 | 030412004025 | 装饰灯 | (1)名称:疏散照明灯 (2)型号:LED、5W (3)规格:DC36V (4)安装形式:吸顶安装 | 套 | 30
1137 | 030412004026 | 装饰灯 | (1)名称:疏散照明灯 (2)型号:LED、7W (3)规格:DC36V (4)安装形式:吸顶安装 | 套 | 18
火灾自动报警系统 | [8 empty] | 分项工程(17安装)
1138 | 030411001061 | 配管 | (1)材质:焊接钢管 (2)规格:SC20 (3)名称:配管 (4)接地要求:满足设计及规范要求 (5)配置形式:暗配 (6)钢索材质、规格:满足设计及规范要求 | m | 63.5
1139 | 030411004060 | 配线 | (1)材质:铜芯 (2)规格:2×1.5mm2 (3)名称:配线 (4)型号:ZBN-RYJS (5)钢索材质、规格:满足设计及规范要求 (6)配线形式:穿多芯软导线 (7)配线部位:管内 (8)配线线制:满足设计及规范要求 | m | 71.4
1140 | 030411004061 | 配线 | (1)材质:铜芯 (2)规格:2.5mm2 (3)名称:配线 (4)型号:ZBN-BYJ (5)钢索材质、规格:满足设计及规范要求 (6)配线形式:穿照明线 (7)配线部位:管内 (8)配线线制:满足设计及规范要求 | m | 105.2
1141 | 030408002004 | 控制电缆 | (1)型号:ZBN-KYJY (2)规格:2×1.5mm2 (3)材质:铜芯 (4)名称:控制电缆 (5)电压等级(kV):1kv (6)敷设方式、部位:管内、桥架 (7)地形:无 | m | 148.21
1142 | 030408007003 | 控制电缆头 | (1)规格:2×1.5mm2 | 个 | 2
分部分项工程量清单与计价表
工程名称：三明市烟草公司泰宁县杉城烟草站建设项目 | [6 empty] | 第156页 共216页
序号 | 项目编码 | 项目名称 | 项目特征描述 | 计量单位 | 工程量 | 金 额(元)
[6 empty] | 综合单价 |  | 合价
(2)名称:控制电缆头 (3)安装方式:锡焊 (4)型号:ZBN-KYJY (5)材质、类型:铜质
1143 | 030904003008 | 按钮 | (1)规格:无 (2)名称:编码消火栓启泵按钮（安装费） | 个 | 16
1144 | 030904008020 | 模块(模块箱) | (1)规格:无 (2)类型:无 (3)名称:总线隔离模块 (4)输出形式:无 | 个 | 1
1145 | 030904008021 | 模块(模块箱） | (1)规格:无 (2)类型:模块 (3)名称:输入模块 (4)输出形式:输入 | 个 | 3
1146 | 030904006003 | 消防报警电话插孔(电话） | (1)规格:无 (2)名称:火警"119"专线电话 (3)安装方式:无 | 个 | 1
1147 | 030904006004 | 消防报警电话插孔(电话） | (1)规格:无 (2)名称:报警"110"专线电话 (3)安装方式:无 | 个 | 1
1148 | 030411006018 | 接线盒 | (1)材质:钢制 (2)规格:86h (3)名称:接线盒 (4)安装形式:暗装 | 个 | 18
1149 | 闽03070501006 | 消防控制装置 | (1)构件名称:消防控制装置接线(压力开关信号阀) | 台 | 4
1150 | 030905001005 | 自动报警系统调试 | (1)线制:无 (2)点数:火灾事故广播、消防通信系统调试(通信分机) | 只 | 2
1151 | 030904012001 | 火灾报警系统控制主机 | (1)安装方式:无 (2)控制回路:火灾报警控制器 共约420点 (3)规格、线制:无 | 台 | 1
1152 | 030904014001 | 消防广播及对讲电话主机(柜) | (1)安装方式:无 (2)控制回路:广播选层控制盘 (3)规格、线制:无 | 台 | 1
1153 | 030904014002 | 消防广播及对讲电话主机(柜) | (1)安装方式:无 (2)控制回路:功率放大器 (3)规格、线制:(100V定压) 200W | 台 | 2
1154 | 030904014003 | 消防广播及对讲电话主机(柜) | (1)安装方式:无 (2)控制回路:火警电话总机 (3)规格、线制:无 | 台 | 5
1155 | 030904015001 | 火灾报警控制微机(CRT) | (1)规格:CRT图形显示软件（含双台机柜、显示装置） (2)安装方式:无 | 台 | 1
分部分项工程量清单与计价表
工程名称：三明市烟草公司泰宁县杉城烟草站建设项目 | [6 empty] | 第157页 共216页
序号 | 项目编码 | 项目名称 | 项目特征描述 | 计量单位 | 工程量 | 金 额(元)
[6 empty] | 综合单价 |  | 合价
1156 | 030904016001 | 备用电源及电池主机(柜) | (1)名称:开关电源 (2)安装方式:无 (3)容量:无 | 台 | 1
1157 | 030904016002 | 备用电源及电池主机(柜) | (1)名称:备用电源 (2)安装方式:无 (3)容量:24AH | 台 | 1
1158 | 030904011001 | 远程控制箱(柜) | (1)规格:无 (2)控制回路:防火门监控主机 | 台 | 1
1159 | 030904011002 | 远程控制箱(柜) | (1)规格:消防电源监控主机 (2)控制回路:无 | 台 | 1
1160 | 030904011003 | 远程控制箱(柜) | (1)规格:无 (2)控制回路:电气火灾监控主机 | 台 | 1
1161 | 030904011004 | 远程控制箱(柜) | (1)规格:无 (2)控制回路:应急照明控制器 | 台 | 1
1162 | 030904011005 | 远程控制箱(柜) | (1)规格:无 (2)控制回路:液位控制显示装置 | 台 | 2
1163 | 030905001006 | 自动报警系统调试 | (1)线制:火灾报警系统 (2)点数:512点以内 | 系统 | 1
1164 | 030905001007 | 自动报警系统调试 | (1)线制:防火门系统 (2)点数:64点以内 | 系统 | 1
1165 | 030905001008 | 自动报警系统调试 | (1)线制:消防设备电源监控系统 (2)点数:64点以内 | 系统 | 1
1166 | 030905001009 | 自动报警系统调试 | (1)线制:电气火灾监控系统 (2)点数:64点以内 | 系统 | 1
1167 | 030905001010 | 自动报警系统调试 | (1)线制:应急照明系统 (2)点数:智能照明系统试运行(≤250点) | 系统 | 1
综合布线系统 | [8 empty] | 分项工程(17安装)
1168 | 030411003015 | 桥架 | (1)材质:钢制 (2)规格:200×100mm (3)类型:弱电 (4)名称:桥架 (5)型号:无 (6)接地要求:接地跨接 | m | 62.5
1169 | 030411003016 | 桥架 | (1)材质:钢制 (2)规格:150×100mm (3)类型:弱电 (4)名称:桥架 (5)型号:无 (6)接地要求:接地跨接 | m | 81
1170 | 030413001008 | 铁构件 | (1)材质:型钢 (2)规格:综合 (3)名称:桥架支、吊架 | kg | 95.7
分部分项工程量清单与计价表
工程名称：三明市烟草公司泰宁县杉城烟草站建设项目 | [6 empty] | 第158页 共216页
序号 | 项目编码 | 项目名称 | 项目特征描述 | 计量单位 | 工程量 | 金 额(元)
[6 empty] | 综合单价 |  | 合价
1171 | 030411001062 | 配管 | (1)材质:紧定式镀锌钢导管 (2)规格:JDG25 (3)名称:配管 (4)接地要求:满足设计及规范要求 (5)配置形式:暗配 (6)钢索材质、规格:满足设计及规范要求 | m | 403
1172 | 030411001063 | 配管 | (1)材质:紧定式镀锌钢导管 (2)规格:JDG20 (3)名称:配管 (4)接地要求:满足设计及规范要求 (5)配置形式:暗配 (6)钢索材质、规格:满足设计及规范要求 | m | 237.5
1173 | 030502005003 | 双绞线缆 | (1)规格:UTP6 (2)名称:双绞线缆 (3)敷设方式:管内 (4)线缆对数:≤4对 | m | 1352
1174 | 030502005004 | 双绞线缆 | (1)规格:UTP6 (2)名称:双绞线缆 (3)敷设方式:桥架内 (4)线缆对数:≤4对 | m | 1703.5
1175 | 030411006019 | 接线盒 | (1)材质:钢制 (2)规格:86h (3)名称:接线盒 (4)安装形式:暗装 | 个 | 94
1176 | 030411001064 | 配管 | (1)材质:金属软管 (2)规格:DN25 (3)名称:配管 (4)接地要求:满足设计及规范要求 (5)配置形式:暗配 (6)钢索材质、规格:满足设计及规范要求 | m | 31.5
1177 | 030411001065 | 配管 | (1)材质:金属软管 (2)规格:DN20 (3)名称:配管 (4)接地要求:满足设计及规范要求 (5)配置形式:暗配 (6)钢索材质、规格:满足设计及规范要求 | m | 15.5
安防监控系统 | [8 empty] | 分项工程(17安装)
1178 | 030411001066 | 配管 | (1)材质:紧定式镀锌钢导管 (2)规格:JDG25 (3)名称:配管 (4)接地要求:满足设计及规范要求 (5)配置形式:暗配 (6)钢索材质、规格:满足设计及规范要求 | m | 28.2
1179 | 030411004062 | 配线 | (1)材质:铜芯 | m | 96.4
分部分项工程量清单与计价表
工程名称：三明市烟草公司泰宁县杉城烟草站建设项目 | [6 empty] | 第159页 共216页
序号 | 项目编码 | 项目名称 | 项目特征描述 | 计量单位 | 工程量 | 金 额(元)
[6 empty] | 综合单价 |  | 合价
(2)规格:2.5mm2 (3)名称:配线 (4)型号:BYJ (5)钢索材质、规格:满足设计及规范要求 (6)配线形式:穿照明线线 (7)配线部位:管内 (8)配线线制:满足设计及规范要求
1180 | 030411004063 | 配线 | (1)材质:铜芯 (2)规格:2.5mm2 (3)名称:配线 (4)型号:BYJ (5)钢索材质、规格:满足设计及规范要求 (6)配线形式:穿照明线 (7)配线部位:桥架内 (8)配线线制:满足设计及规范要求 | m | 282
1181 | 030502005005 | 双绞线缆 | (1)规格:UTP6 (2)名称:双绞线缆 (3)敷设方式:管内 (4)线缆对数:≤4对 | m | 48.2
1182 | 030502005006 | 双绞线缆 | (1)规格:UTP6 (2)名称:双绞线缆 (3)敷设方式:桥架内 (4)线缆对数:≤4对 | m | 141
1183 | 030411006020 | 接线盒 | (1)材质:钢制 (2)规格:86h (3)名称:接线盒 (4)安装形式:暗装 | 个 | 20
地上送排风系统 | [8 empty] | 分项工程(17安装)
1184 | 030702001006 | 碳钢通风管道制作安装 | (1)规格:长边长≤450mm (2)材质:镀锌薄钢板 (3)名称:通风管道 (4)形状:矩形 (5)板材厚度:δ0.6 (6)管件、法兰等附件及支架设计要求:型钢、综合 (7)接口形式:满足设计及规范要求 | m2 | 17.5
1185 | 031201003009 | 金属结构刷油 | (1)结构类型:一般钢结构 (2)除锈级别:轻锈 (3)油漆品种:红丹漆、调和漆 (4)涂刷遍数、漆膜厚度:各二遍 | kg | 128.11
1186 | 030108006005 | 其他风机 | (1)材质:无 (2)规格:风量: 150m3/h、风压: 180Pa、功率: 0.028kW (3)名称:排气扇(自带 | 台 | 6
分部分项工程量清单与计价表
工程名称：三明市烟草公司泰宁县杉城烟草站建设项目 | [6 empty] | 第160页 共216页
序号 | 项目编码 | 项目名称 | 项目特征描述 | 计量单位 | 工程量 | 金 额(元)
[6 empty] | 综合单价 |  | 合价
止回阀)BPT12-14A 风 量: 150m3/h、风 压: 180Pa、功 率: 0.028kW (4)灌浆配合比:无 (5)型号:BPT12-14A (6)质量:无 (7)减振底座形式、数量:无 (8)单击试运转要求:无
1187 | 030108006006 | 其他风机 | (1)材质:无 (2)规格:风量: 150m3/h、风压: 180Pa、功率: 0.028kW (3)名称:排气扇(自带止回阀) (4)灌浆配合比:无 (5)型号:BPT12-14A (6)质量:无 (7)减振底座形式、数量:无 (8)单击试运转要求:无 | 台 | 6
1188 | 030703007008 | 碳钢风口、散流器、百叶窗 | (1)规格:250×200mm (2)类型:风口 (3)名称:防雨百叶风口（防虫网） (4)型号:无 (5)质量:无 (6)形式:无 | 个 | 9
1189 | 030703007009 | 碳钢风口、散流器、百叶窗 | (1)规格:200×120mm (2)类型:风口 (3)名称:防雨百叶风口（防虫网） (4)型号:无 (5)质量:无 (6)形式:无 | 个 | 3
1190 | 030704001004 | 通风工程检测、调试 | (1)系统:系统调整费 通风空调工程 | 系统 | 1
消防消火栓 | [8 empty] | 分项工程(17安装)
1191 | 030901002010 | 消火栓钢管 | (1)连接形式:沟槽连接 (2)安装部位:室内 (3)材质、规格:内外壁热镀锌钢管、DN100 (4)钢管镀锌设计要求:满足设计及规范要求 (5)压力试验及冲洗设计要求:水压试验、水冲洗 (6)管道标识设计要求:红色 | m | 120.1
1192 | 030901002011 | 消火栓钢管 | (1)连接形式:沟槽连接 (2)安装部位:室内 (3)材质、规格:内外壁热镀锌钢管、DN65 | m | 34.8
分部分项工程量清单与计价表
工程名称：三明市烟草公司泰宁县杉城烟草站建设项目 | [6 empty] | 第161页 共216页
序号 | 项目编码 | 项目名称 | 项目特征描述 | 计量单位 | 工程量 | 金 额(元)
[6 empty] | 综合单价 |  | 合价
(4)钢管镀锌设计要求:满足设计及规范要求 (5)压力试验及冲洗设计要求:水压试验、水冲洗 (6)管道标识设计要求:红色
1193 | 031201001006 | 管道刷油 | (1)除锈级别:无 (2)油漆品种:红丹漆、调和漆 (3)涂刷遍数、漆膜厚度:各二遍 (4)标志色方式、品种:红色 | m2 | 94.3
1194 | 031002001006 | 管道支架 | (1)材质:型钢 (2)管架形式:综合 | kg | 87
1195 | 031201003010 | 金属结构刷油 | (1)结构类型:一般钢结构 (2)除锈级别:轻锈 (3)油漆品种:醇酸防锈漆、酚醛调和漆 (4)涂刷遍数、漆膜厚度:各二遍 | kg | 87
1196 | 031002003007 | 套管 | (1)材质:焊接钢管 (2)规格:DN100 (3)填料材质:密封油膏、油麻 (4)名称、类型:一般钢制套管 | 个 | 13
1197 | 031002003008 | 套管 | (1)材质:热轧厚钢板 (2)规格:公称直径80mm (3)类型:刚性防水套管 (4)填料材质:填充绒、油麻 | 个 | 1
1198 | 030413003013 | 打洞(孔) | (1)规格:公称直径100mm (2)类型:预留孔洞 (3)名称:打洞(孔) (4)填充(恢复)方式:无 (5)混凝土标准:无 | 个 | 13
1199 | 030901010004 | 室内消火栓 | (1)型号、规格:室内消火栓采用单栓带轻便消防水龙组合式消防柜,箱内配:消火栓栓口一个、25米长的麻质衬胶水龙带一条、口径φ19水枪一支、消防软管卷盘一套、报警按钮一套。箱内放置MF/ABC5型干粉磷酸铵盐灭火器2具 (2)安装方式:消火栓栓口距离建筑完成地面1.1m (3)附件材质、规格: | 套 | 16
分部分项工程量清单与计价表
工程名称：三明市烟草公司泰宁县杉城烟草站建设项目 | [6 empty] | 第162页 共216页
序号 | 项目编码 | 项目名称 | 项目特征描述 | 计量单位 | 工程量 | 金 额(元)
[6 empty] | 综合单价 |  | 合价
根据配置
1200 | 030901007003 | 减压孔板 | (1)连接形式:无 (2)材质、规格:减压孔板孔径d22mm | 个 | 16
1201 | 030901013003 | 灭火器 | (1)规格、型号:MF/ABC5型干粉磷酸铵盐灭火器2具 (2)形式:灭火器箱 | 套 | 9
1202 | 030601002005 | 压力仪表 | (1)名称:真空压力表 (2)规格:无 (3)型号:无 (4)支架形式、材质:无 (5)挠性管材质、规格:无 (6)调试要求:无 (7)压力表弯材质、规格:无 (8)脱脂要求:无 | 台 | 1
1203 | 031003018006 | 沟槽阀门 | (1)类型:闸阀 (2)材质:铸铁 (3)规格、压力等级:DN100 (4)连接形式:沟槽连接 | 个 | 5
1204 | 031003018007 | 沟槽阀门 | (1)类型:蝶阀 (2)材质:铸铁 (3)规格、压力等级:DN100 (4)连接形式:沟槽连接 | 个 | 6
1205 | 031003018008 | 沟槽阀门 | (1)类型:蝶阀 (2)材质:铸铁 (3)规格、压力等级:DN65 (4)连接形式:沟槽连接 | 个 | 1
1206 | 031003018009 | 沟槽阀门 | (1)类型:止回阀 (2)材质:铸铁 (3)规格、压力等级:DN100 (4)连接形式:沟槽连接 | 个 | 5
1207 | 031003018010 | 沟槽阀门 | (1)类型:流量开关 (2)材质:铸铁 (3)规格、压力等级:DN100 (4)连接形式:沟槽连接 | 个 | 1
1208 | 031003010005 | 软接头(软管) | (1)规格:软接头 DN100 (2)材质:无 (3)连接形式:法兰连接 | 个 | 2
1209 | 031003001015 | 螺纹阀门 | (1)连接形式:螺纹连接 (2)焊接方法:无 | 个 | 1
分部分项工程量清单与计价表
工程名称：三明市烟草公司泰宁县杉城烟草站建设项目 | [6 empty] | 第163页 共216页
序号 | 项目编码 | 项目名称 | 项目特征描述 | 计量单位 | 工程量 | 金 额(元)
[6 empty] | 综合单价 |  | 合价
(3)材质:铜质 (4)规格、压力等级:截止阀 DN20 (5)类型:无
1210 | 031003001016 | 螺纹阀门 | (1)连接形式:螺纹连接 (2)焊接方法:无 (3)材质:铜质 (4)规格、压力等级:自动排气阀DN20 (5)类型:无 | 个 | 1
1211 | 030817006002 | 水位计安装 | (1)规格:无 (2)型号:玻璃管液位计 | 组 | 1
1212 | 030804001012 | 低压碳钢管件 | (1)材质:无 (2)补强圈材质、规格:无 (3)规格:钢制水池通气管 (4)连接形式:无 | 个 | 1
1213 | 031006015001 | 水箱 | (1)型号、规格:5000×3000×2000mm (2)材质、类型:不锈钢材质、18T消防水箱 | 台 | 1
1214 | 031006002001 | 稳压给水设备 | (1)型号、规格:XW(L)-I-2.0-20-SR型 SQL800×0.6型,工作压力比0.8 总容积900L,调节水容积150L SR5-6;稳压泵 2台,1用1备(单台Q=2.0L/s,H=20m,N=1.1KW) (2)设备名称:稳压给水设备 (3)附件名称、规格、数量:气压罐(罐体直径1000mm以内) 安装费、稳压泵控制柜 安装费、管路、阀门共用底座及辅件助件等机组（含安全阀） (4)水泵主要技术参数:无 (5)减震装置形式:无 | 套 | 1
1215 | 040504001001 | 砌筑井 | (1)混凝土强度等级:C25 (2)砂浆强度等级、配合比:M10现拌砌筑砂浆 (3)盖板材质、规格:矩形盖板 板厚20cm以内 (4)垫层、基础材质及厚度:C15排水井垫层、100mm，C25钢筋混凝土地板、200mm (5)砌筑材料品种、规格、强度等级:水泥实 | 座 | 3
分部分项工程量清单与计价表
工程名称：三明市烟草公司泰宁县杉城烟草站建设项目 | [6 empty] | 第164页 共216页
序号 | 项目编码 | 项目名称 | 项目特征描述 | 计量单位 | 工程量 | 金 额(元)
[6 empty] | 综合单价 |  | 合价
心砖、240×115×53mm、MU10 (6)勾缝、抹面要求:无 (7)防渗、防水要求:无 (8)井盖、井圈材质及规格:铸铁井盖井座、Ф700mm、防坠网 (9)踏步材质、规格:塑钢爬梯踏步
1216 | 030905002006 | 水灭火控制装置调试 | (1)系统形式:水灭火控制装置调试(消火栓灭火系统) | 点 | 16
喷淋、喷雾系统 | [8 empty] | 分项工程(17安装)
1217 | 030901001027 | 水喷淋钢管 | (1)连接形式:沟槽连接 (2)安装部位:室内 (3)材质、规格:内外壁热镀锌钢管、DN100 (4)钢管镀锌设计要求:满足设计及规范要求 (5)压力试验及冲洗设计要求:水压试验、水冲洗 (6)管道标识设计要求:红色 | m | 41.3
1218 | 031201001007 | 管道刷油 | (1)除锈级别:无 (2)油漆品种:红丹漆、调和漆 (3)涂刷遍数、漆膜厚度:各二遍 (4)标志色方式、品种:红色 | m2 | 12.97
1219 | 031201003011 | 金属结构刷油 | (1)结构类型:一般钢结构 (2)除锈级别:轻锈 (3)油漆品种:醇酸防锈漆、酚醛调和漆 (4)涂刷遍数、漆膜厚度:各二遍 | kg | 25.07
1220 | 031002003009 | 套管 | (1)材质:焊接钢管 (2)规格:DN100 (3)填料材质:密封油膏、油麻 (4)名称、类型:一般钢制套管 | 个 | 5
1221 | 031002003010 | 套管 | (1)材质:无缝钢管 (2)规格:公称直径100mm (3)类型:刚性防水套管 (4)填料材质:填充绒、油麻 | 个 | 1
1222 | 030413003014 | 打洞(孔) | (1)规格:公称直径100mm (2)类型:混凝土楼板 | 个 | 5
分部分项工程量清单与计价表
工程名称：三明市烟草公司泰宁县杉城烟草站建设项目 | [6 empty] | 第165页 共216页
序号 | 项目编码 | 项目名称 | 项目特征描述 | 计量单位 | 工程量 | 金 额(元)
[6 empty] | 综合单价 |  | 合价
(3)名称:预留孔洞 (4)填充(恢复)方式:无 (5)混凝土标准:无
1223 | 031003018011 | 沟槽阀门 | (1)类型:闸阀 (2)材质:铸铁 (3)规格、压力等级:DN100 (4)连接形式:沟槽连接 | 个 | 2
1224 | 031003018012 | 沟槽阀门 | (1)类型:止回阀 (2)材质:铸铁 (3)规格、压力等级:DN100 (4)连接形式:沟槽连接 | 个 | 4
1225 | 031003010006 | 软接头(软管) | (1)规格:软接头 DN100 (2)材质:无 (3)连接形式:法兰连接 | 个 | 2
1226 | 031003001017 | 螺纹阀门 | (1)连接形式:螺纹连接 (2)焊接方法:无 (3)材质:铜质 (4)规格、压力等级:DN20 (5)类型:自动排气阀 | 个 | 1
1227 | 031003001018 | 螺纹阀门 | (1)连接形式:螺纹连接 (2)焊接方法:无 (3)材质:铜质 (4)规格、压力等级:DN20 (5)类型:截止阀 | 个 | 1
1228 | 031003018013 | 沟槽阀门 | (1)类型:流量开关 (2)材质:铸铁 (3)规格、压力等级:DN100 (4)连接形式:沟槽连接 | 个 | 2
1229 | 031006002002 | 稳压给水设备 | (1)型号、规格:XW(L)-I-2.0-20-SR型 SQL800×0.6型,工作压力比0.8 总容积900L,调节水容积150L SR5-6;稳压泵 2台,1用1备(单台Q=2.0L/s,H=20m,N=1.1KW) (2)设备名称:稳压给水设备 (3)附件名称、规格、数量:气压罐(罐体直径1000mm以内) 安装费、稳压泵控制柜 安装费、管路、阀门共用底座及辅件助件等机组（含安全阀） | 套 | 1
分部分项工程量清单与计价表
工程名称：三明市烟草公司泰宁县杉城烟草站建设项目 | [6 empty] | 第166页 共216页
序号 | 项目编码 | 项目名称 | 项目特征描述 | 计量单位 | 工程量 | 金 额(元)
[6 empty] | 综合单价 |  | 合价
(4)水泵主要技术参数:无 (5)减震装置形式:无
雨水系统 | [8 empty] | 分项工程(17安装)
1230 | 031001006012 | 塑料管 | (1)连接形式:粘接 (2)安装部位:室内 (3)介质:雨水 (4)材质、规格:抗紫外线UPVC塑料管、De110 (5)压力试验及吹、洗设计要求:灌水试验 (6)警示带形式:无 (7)阻火圈设计要求:无 | m | 111.95
1231 | 031004014005 | 给、排水附(配)件 | (1)材质:无 (2)型号、规格:侧入式雨水斗 DN100 (3)安装方式:无 | 个 | 6
给水系统 | [8 empty] | 分项工程(17安装)
1232 | 031001007002 | 复合管 | (1)连接形式:螺纹连接 (2)安装部位:室内 (3)介质:给水 (4)材质、规格:钢塑复合管、DN80 (5)压力试验及吹、洗设计要求:水压试验及消毒冲洗 (6)警示带形式:无 | m | 14.8
1233 | 031001007003 | 复合管 | (1)连接形式:螺纹连接 (2)安装部位:室内 (3)介质:给水 (4)材质、规格:钢塑复合管、DN65 (5)压力试验及吹、洗设计要求:水压试验及消毒冲洗 (6)警示带形式:无 | m | 17
1234 | 031001007004 | 复合管 | (1)连接形式:螺纹连接 (2)安装部位:室内 (3)介质:给水 (4)材质、规格:钢塑复合管、DN50 (5)压力试验及吹、洗设计要求:水压试验及消毒冲洗 (6)警示带形式:无 | m | 11.2
1235 | 031001007005 | 复合管 | (1)连接形式:螺纹连接 (2)安装部位:室内 (3)介质:给水 (4)材质、规格:钢塑复合管、DN32 (5)压力试验及吹、洗 | m | 6.8
分部分项工程量清单与计价表
工程名称：三明市烟草公司泰宁县杉城烟草站建设项目 | [6 empty] | 第167页 共216页
序号 | 项目编码 | 项目名称 | 项目特征描述 | 计量单位 | 工程量 | 金 额(元)
[6 empty] | 综合单价 |  | 合价
设计要求:水压试验及消毒冲洗 (6)警示带形式:无
1236 | 031001007006 | 复合管 | (1)连接形式:螺纹连接 (2)安装部位:室内 (3)介质:给水 (4)材质、规格:钢塑复合管、DN25 (5)压力试验及吹、洗设计要求:水压试验及消毒冲洗 (6)警示带形式:无 | m | 6.6
1237 | 031001007007 | 复合管 | (1)连接形式:螺纹连接 (2)安装部位:室内 (3)介质:给水 (4)材质、规格:钢塑复合管、DN20 (5)压力试验及吹、洗设计要求:水压试验及消毒冲洗 (6)警示带形式:无 | m | 36.5
1238 | 031001006013 | 塑料管 | (1)连接形式:热熔连接 (2)安装部位:室内 (3)介质:给水 (4)材质、规格:PPR管、DN40 (5)压力试验及吹、洗设计要求:水压试验及消毒冲洗 (6)警示带形式:无 (7)阻火圈设计要求:无 | m | 33.69
1239 | 031001006014 | 塑料管 | (1)连接形式:热熔连接 (2)安装部位:室内 (3)介质:给水 (4)材质、规格:PPR管、DN32 (5)压力试验及吹、洗设计要求:水压试验及消毒冲洗 (6)警示带形式:无 (7)阻火圈设计要求:无 | m | 1.5
1240 | 031001006015 | 塑料管 | (1)连接形式:热熔连接 (2)安装部位:室内 (3)介质:给水 (4)材质、规格:PPR管、DN25 (5)压力试验及吹、洗设计要求:水压试验及消毒冲洗 (6)警示带形式:无 (7)阻火圈设计要求:无 | m | 3.6
分部分项工程量清单与计价表
工程名称：三明市烟草公司泰宁县杉城烟草站建设项目 | [6 empty] | 第168页 共216页
序号 | 项目编码 | 项目名称 | 项目特征描述 | 计量单位 | 工程量 | 金 额(元)
[6 empty] | 综合单价 |  | 合价
1241 | 031001006016 | 塑料管 | (1)连接形式:热熔连接 (2)安装部位:室内 (3)介质:给水 (4)材质、规格:PPR管、DN20 (5)压力试验及吹、洗设计要求:水压试验及消毒冲洗 (6)警示带形式:无 (7)阻火圈设计要求:无 | m | 30.45
1242 | 031001006017 | 塑料管 | (1)连接形式:热熔连接 (2)安装部位:室内 (3)介质:给水 (4)材质、规格:PPR管、DN15 (5)压力试验及吹、洗设计要求:水压试验及消毒冲洗 (6)警示带形式:无 (7)阻火圈设计要求:无 | m | 38.15
1243 | 031002003011 | 套管 | (1)材质:焊接钢管 (2)规格:DN80 (3)填料材质:密封油膏、油麻 (4)名称、类型:一般钢制套管 | 个 | 2
1244 | 031002003012 | 套管 | (1)材质:焊接钢管 (2)规格:DN65 (3)填料材质:密封油膏、油麻 (4)名称、类型:一般钢制套管 | 个 | 1
1245 | 031002003013 | 套管 | (1)材质:焊接钢管 (2)规格:DN50 (3)填料材质:密封油膏、油麻 (4)名称、类型:一般钢制套管 | 个 | 2
1246 | 031002003014 | 套管 | (1)材质:无缝钢管 (2)规格:公称直径50mm (3)类型:刚性防水套管 (4)填料材质:密封油膏、油麻 | 个 | 1
1247 | 030413003015 | 打洞(孔) | (1)规格:公称直径80mm (2)类型:混凝土楼板 (3)名称:预留孔洞 (4)填充(恢复)方式:无 (5)混凝土标准:无 | 个 | 2
1248 | 030413003016 | 打洞(孔) | (1)规格:公称直径65mm | 个 | 1
分部分项工程量清单与计价表
工程名称：三明市烟草公司泰宁县杉城烟草站建设项目 | [6 empty] | 第169页 共216页
序号 | 项目编码 | 项目名称 | 项目特征描述 | 计量单位 | 工程量 | 金 额(元)
[6 empty] | 综合单价 |  | 合价
(2)类型:混凝土楼板 (3)名称:预留孔洞 (4)填充(恢复)方式:无 (5)混凝土标准:无
1249 | 030413003017 | 打洞(孔) | (1)规格:公称直径50mm (2)类型:混凝土楼板 (3)名称:预留孔洞 (4)填充(恢复)方式:无 (5)混凝土标准:无 | 个 | 2
1250 | 031003013002 | 水表 | (1)附件配置:根据配置 (2)连接形式:螺纹连接 (3)安装部位(室内外):室内 (4)型号、规格:水表DN50 | 个 | 1
1251 | 031003013003 | 水表 | (1)附件配置:根据配置 (2)连接形式:螺纹连接 (3)安装部位(室内外):室内 (4)型号、规格:水表DN40 | 个 | 3
1252 | 031003013004 | 水表 | (1)附件配置:根据配置 (2)连接形式:螺纹连接 (3)安装部位(室内外):室内 (4)型号、规格:水表DN32 | 个 | 1
1253 | 031003013005 | 水表 | (1)附件配置:根据配置 (2)连接形式:螺纹连接 (3)安装部位(室内外):室内 (4)型号、规格:水表DN20 | 个 | 15
1254 | 031003001019 | 螺纹阀门 | (1)连接形式:螺纹连接 (2)焊接方法:无 (3)材质:铜质 (4)规格、压力等级:DN50 (5)类型:闸阀 | 个 | 1
1255 | 031003001020 | 螺纹阀门 | (1)连接形式:螺纹连接 (2)焊接方法:无 (3)材质:铜质 (4)规格、压力等级:DN40 (5)类型:可调式减压 | 个 | 3
分部分项工程量清单与计价表
工程名称：三明市烟草公司泰宁县杉城烟草站建设项目 | [6 empty] | 第170页 共216页
序号 | 项目编码 | 项目名称 | 项目特征描述 | 计量单位 | 工程量 | 金 额(元)
[6 empty] | 综合单价 |  | 合价
阀组
1256 | 031003001021 | 螺纹阀门 | (1)连接形式:螺纹连接 (2)焊接方法:无 (3)材质:铜质 (4)规格、压力等级:DN32 (5)类型:可调式减压阀组 | 个 | 1
1257 | 031003001022 | 螺纹阀门 | (1)连接形式:螺纹连接 (2)焊接方法:无 (3)材质:铜质 (4)规格、压力等级:DN20 (5)类型:可调式减压阀组 | 个 | 1
1258 | 031003001023 | 螺纹阀门 | (1)连接形式:螺纹连接 (2)焊接方法:无 (3)材质:铜质 (4)规格、压力等级:DN40 (5)类型:截止阀 | 个 | 3
1259 | 031003001024 | 螺纹阀门 | (1)连接形式:螺纹连接 (2)焊接方法:无 (3)材质:铜质 (4)规格、压力等级:DN32 (5)类型:截止阀 | 个 | 1
1260 | 031003001025 | 螺纹阀门 | (1)连接形式:螺纹连接 (2)焊接方法:无 (3)材质:铜质 (4)规格、压力等级:DN20 (5)类型:截止阀 | 个 | 17
1261 | 031003001026 | 螺纹阀门 | (1)连接形式:螺纹连接 (2)焊接方法:无 (3)材质:铜质 (4)规格、压力等级:DN20 (5)类型:浮球阀 | 个 | 1
1262 | 031003001027 | 螺纹阀门 | (1)连接形式:螺纹连接 (2)焊接方法:无 (3)材质:铜质 (4)规格、压力等级:DN20 (5)类型:自动排气阀 | 个 | 1
排水系统 | [8 empty] | 分项工程(17安装)
1263 | 031001006018 | 塑料管 | (1)连接形式:粘接 (2)安装部位:室内 (3)介质:排水 (4)材质、规格:塑料 | m | 6.8
分部分项工程量清单与计价表
工程名称：三明市烟草公司泰宁县杉城烟草站建设项目 | [6 empty] | 第171页 共216页
序号 | 项目编码 | 项目名称 | 项目特征描述 | 计量单位 | 工程量 | 金 额(元)
[6 empty] | 综合单价 |  | 合价
排水管、De160 (5)压力试验及吹、洗设计要求:灌水试验 (6)警示带形式:无 (7)阻火圈设计要求:无
1264 | 031001006019 | 塑料管 | (1)连接形式:粘接 (2)安装部位:室内 (3)介质:排水 (4)材质、规格:塑料排水管、De110 (5)压力试验及吹、洗设计要求:灌水试验 (6)警示带形式:无 (7)阻火圈设计要求:阻火圈安装(公称直径100mm以内) | m | 182.45
1265 | 031001006020 | 塑料管 | (1)连接形式:粘接 (2)安装部位:室内 (3)介质:排水 (4)材质、规格:塑料排水管、De75 (5)压力试验及吹、洗设计要求:灌水试验 (6)警示带形式:无 (7)阻火圈设计要求:无 | m | 38.1
1266 | 031001006021 | 塑料管 | (1)连接形式:粘接 (2)安装部位:室内 (3)介质:排水 (4)材质、规格:塑料排水管、De50 (5)压力试验及吹、洗设计要求:灌水试验 (6)警示带形式:无 (7)阻火圈设计要求:无 | m | 52.2
1267 | 031002003015 | 套管 | (1)材质:焊接钢管 (2)规格:DN100 (3)填料材质:密封油膏、油麻 (4)名称、类型:一般钢制套管 | 个 | 22
1268 | 031002003016 | 套管 | (1)材质:无缝钢管 (2)规格:公称直径100mm (3)类型:刚性防水套管 (4)填料材质:填充绒、油麻 | 个 | 5
1269 | 030413003018 | 打洞(孔) | (1)规格:公称直径100mm (2)类型:预留孔洞 (3)名称:打洞(孔) (4)填充(恢复)方式:无 (5)混凝土标准:无 | 个 | 22
卫生洁具 | [8 empty] | 分项工程(17安装)
分部分项工程量清单与计价表
工程名称：三明市烟草公司泰宁县杉城烟草站建设项目 | [6 empty] | 第172页 共216页
序号 | 项目编码 | 项目名称 | 项目特征描述 | 计量单位 | 工程量 | 金 额(元)
[6 empty] | 综合单价 |  | 合价
1270 | 031004003002 | 洗脸盆 | (1)组装形式:成套 (2)材质:陶瓷 (3)规格、类型:成感应式套台式洗脸 (4)附件名称、数量:根据配置 | 组 | 17
1271 | 031004006002 | 大便器 | (1)材质:陶瓷 (2)规格、类型:成套感应式低水箱蹲式大便器 (3)附件名称、数量:根据配置 (4)组装形式:成套 | 套 | 13
1272 | 031004006003 | 大便器 | (1)材质:陶瓷 (2)规格、类型:成套低水箱坐式大便器 (3)附件名称、数量:根据配置 (4)组装形式:成套 | 套 | 15
1273 | 031004007002 | 小便器 | (1)材质:陶瓷 (2)规格、类型:壁挂式小便器安装 (感应开关 埋入式) (3)附件名称、数量:根据配置 (4)组装形式:成套 | 套 | 6
1274 | 031004014006 | 给、排水附(配)件 | (1)材质:钢制 (2)型号、规格:地漏安装(公称直径50mm以内 带存水弯) (3)安装方式:无 | 个 | 37
1275 | 031004014007 | 给、排水附(配)件 | (1)材质:钢制 (2)型号、规格:地漏安装(公称直径50mm以内 带存水弯) (3)安装方式:无 | 个 | 3
空调冷凝水系统 | [8 empty] | 分项工程(17安装)
1276 | 031001006022 | 塑料管 | (1)连接形式:粘接 (2)安装部位:室内 (3)介质:冷凝水 (4)材质、规格:抗紫外线UPVC塑料管、De110 (5)压力试验及吹、洗设计要求:灌水试验 (6)警示带形式:无 (7)阻火圈设计要求:无 | m | 3.5
1277 | 031001006023 | 塑料管 | (1)连接形式:粘接 (2)安装部位:室内 (3)介质:冷凝水 (4)材质、规格:抗紫外线UPVC塑料管、De75 (5)压力试验及吹、洗设计要求:灌水试验 (6)警示带形式:无 | m | 154
分部分项工程量清单与计价表
工程名称：三明市烟草公司泰宁县杉城烟草站建设项目 | [6 empty] | 第173页 共216页
序号 | 项目编码 | 项目名称 | 项目特征描述 | 计量单位 | 工程量 | 金 额(元)
[6 empty] | 综合单价 |  | 合价
(7)阻火圈设计要求:无
电梯工程 | [8 empty] | 分项工程(17安装)
1278 | 030107001003 | 交流电梯 | (1)型号:载重量：750KG (2)名称:电梯 DT1 (3)用途:客梯 (4)层数:停层站数1~5F (5)站数:5站 (6)配线材质、规格、敷设方式:满足设计及规范要求 (7)提升高度、速度:速度1.5m/s (8)运转调试要求:满足设计及规范要求 | 部 | 1
1279 | 030107001004 | 交流电梯（安装费） | (1)型号:无 (2)名称:电梯安装费 (3)用途:无 (4)层数:无 (5)站数:无 (6)配线材质、规格、敷设方式:无 (7)提升高度、速度:无 (8)运转调试要求:无 | 部 | 1
配电房、柴油发电机房 | [8 empty] | 单项工程(17房屋建筑与装饰)
房屋建筑与装饰工程 | [8 empty] | 单位工程(17房屋建筑与装饰)
土方工程 | [8 empty] | 分项工程(17房屋建筑与装饰)
1280 | 010101001005 | 平整场地 | (1)土壤类别:详见地质勘查报告 (2)弃土运距:就地挖、填、找平 (3)取土运距:就地挖、填、找平 | m2 | 120
1281 | 010101004004 | 挖基坑土方 | (1)土壤类别:三类土 (2)挖土深度:4m以内 | m3 | 553.88
1282 | 010101003004 | 挖沟槽土方 | (1)土壤类别:三类土 (2)挖土深度:2m以内 | m3 | 24.11
1283 | 010103001008 | 回填方 | (1)密实度要求:符合设计及规范要求 (2)填方材料品种:优良质土 (3)填方粒径要求:符合设计及规范要求 (4)填方来源、运距:利用挖方、根据现场实际情况自行考虑 | m3 | 526.63
砌筑工程 | [8 empty] | 分项工程(17房屋建筑与装饰)
1284 | 010401004008 | 多孔砖墙 | (1)砖品种、规格、强度等级:煤矸石烧结多孔砖、190mm、MU10 (2)墙体类型、砌筑高 | m3 | 34.9
分部分项工程量清单与计价表
工程名称：三明市烟草公司泰宁县杉城烟草站建设项目 | [6 empty] | 第174页 共216页
序号 | 项目编码 | 项目名称 | 项目特征描述 | 计量单位 | 工程量 | 金 额(元)
[6 empty] | 综合单价 |  | 合价
度:内外墙、＞3.6m (3)砂浆强度等级、配合比:M7.5水泥混合砂浆
1285 | 010405001005 | 砌筑超高增加费 | (1)超高高度:>3.6m | m3 | 17.57
1286 | 010607005011 | 砌块墙钢丝网加固 | (1)材料品种、规格:加强网采用镀锌钢丝网，与各基体的搭接宽度不小于200mm，网目不大于20X20mm (2)加固方式:不同材料基体结合处，如砌体与混凝土梁、柱、剪力墙、窗台压顶等相交接处 | m2 | 21.6
混凝土工程 | [8 empty] | 分项工程(17房屋建筑与装饰)
1287 | 010501001012 | ★垫层 | (1)混凝土种类（商品混凝土、现场拌制，泵送、非泵送）:商品混凝土，非泵送 (2)混凝土强度等级:C15 | m3 | 8.96
1288 | 010501003003 | ★独立基础 | (1)混凝土种类（商品混凝土、现场拌制，泵送、非泵送）:商品混凝土，泵送 (2)混凝土强度等级:C30 | m3 | 22.12
1289 | 010503001004 | ★基础梁 | (1)混凝土种类（商品混凝土、现场拌制，泵送、非泵送）:商品混凝土，泵送 (2)混凝土强度等级:C30 | m3 | 10.26
1290 | 010502001006 | ★矩形柱 | (1)混凝土种类（商品混凝土、现场拌制，泵送、非泵送）:商品混凝土，泵送 (2)混凝土强度等级:C30 | m3 | 6.97
1291 | 010505001006 | ★有梁板 | (1)混凝土种类（商品混凝土、现场拌制，泵送、非泵送）:商品混凝土，泵送 (2)混凝土强度等级:C30P6 | m3 | 24.03
二次构件
1292 | 010502002005 | ★构造柱 | (1)混凝土种类（商品混凝土、现场拌制，泵送、非泵送）:商品混凝土，非泵送 (2)混凝土强度等级:C25 | m3 | 2.21
1293 | 010504001009 | ★直形墙 | (1)混凝土种类（商品混凝土、现场拌制， | m3 | 0.25
分部分项工程量清单与计价表
工程名称：三明市烟草公司泰宁县杉城烟草站建设项目 | [6 empty] | 第175页 共216页
序号 | 项目编码 | 项目名称 | 项目特征描述 | 计量单位 | 工程量 | 金 额(元)
[6 empty] | 综合单价 |  | 合价
泵送、非泵送）:商品混凝土，非泵送 (2)混凝土强度等级:C25
1294 | 010503004009 | ★圈梁 | (1)部位:反坎 (2)混凝土种类（商品混凝土、现场拌制，泵送、非泵送）:商品混凝土，非泵送 (3)混凝土强度等级:C20 | m3 | 1.35
1295 | 010503005005 | ★过梁 | (1)混凝土种类（商品混凝土、现场拌制，泵送、非泵送）:商品混凝土，非泵送 (2)混凝土强度等级:C25 | m3 | 0.31
1296 | 010507007006 | ★其他构件 | (1)构件的类型:压顶 (2)构件规格:详见图纸 (3)混凝土种类（商品混凝土、现场拌制，泵送、非泵送）:商品混凝土，非泵送 (4)混凝土强度等级:C25 (5)部位:窗台、马头墙 | m3 | 9.43
1297 | 010507007007 | ★其他构件 | (1)构件的类型:翘脚 (2)构件规格:每个0.01m3 (3)部位:屋面造型 (4)混凝土种类（商品混凝土、现场拌制，泵送、非泵送）:商品混凝土，非泵送 (5)混凝土强度等级:C25 | m3 | 0.08
1298 | 010505008002 | ★雨篷、悬挑板、阳台板 | (1)混凝土种类（商品混凝土、现场拌制，泵送、非泵送）:商品混凝土，非泵送 (2)混凝土强度等级:C25 | m3 | 1.26
1299 | 010501006003 | ★设备基础 | (1)混凝土种类（商品混凝土、现场拌制，泵送、非泵送）:商品混凝土，非泵送 (2)混凝土强度等级:C25 (3)灌浆材料及其强度等级:无 | m3 | 0.98
钢筋工程 | [8 empty] | 分项工程(17房屋建筑与装饰)
1300 | 010515001045 | 现浇构件钢筋 | (1)钢筋种类、规格:HPB300、Φ6mm | t | 0.27
1301 | 010515001046 | 现浇构件钢筋 | (1)钢筋种类、规格:HRB400E、Φ6mm | t | 0.114
分部分项工程量清单与计价表
工程名称：三明市烟草公司泰宁县杉城烟草站建设项目 | [6 empty] | 第176页 共216页
序号 | 项目编码 | 项目名称 | 项目特征描述 | 计量单位 | 工程量 | 金 额(元)
[6 empty] | 综合单价 |  | 合价
1302 | 010515001047 | 现浇构件钢筋 | (1)钢筋种类、规格:HRB400E、Φ8mm | t | 2.849
1303 | 010515001048 | 现浇构件钢筋 | (1)钢筋种类、规格:HRB400E、Φ10mm | t | 0.116
1304 | 010515001049 | 现浇构件钢筋 | (1)钢筋种类、规格:HRB400E、Φ12mm | t | 1.756
1305 | 010515001050 | 现浇构件钢筋 | (1)钢筋种类、规格:HRB400E、Φ14mm | t | 0.088
1306 | 010515001051 | 现浇构件钢筋 | (1)钢筋种类、规格:HRB400E、Φ16mm | t | 0.072
1307 | 010515001052 | 现浇构件钢筋 | (1)钢筋种类、规格:HRB400E、Φ18mm | t | 1.593
1308 | 010515001053 | 现浇构件钢筋 | (1)钢筋种类、规格:HRB400E、Φ20mm | t | 0.871
1309 | 010515001054 | 现浇构件钢筋 | (1)钢筋种类、规格:HRB400E、Φ22mm | t | 0.66
1310 | 010515001055 | 现浇构件钢筋 | (1)钢筋种类、规格:HRB400E、Φ25mm | t | 0.13
1311 | 010516006009 | 电渣压力焊接 | (1)规格:φ≤18mm | 个 | 72
1312 | 010516003010 | 机械连接 | (1)连接方式:直螺纹连接 (2)螺纹套筒种类:螺纹套筒 (3)规格:φ22mm | 个 | 11
屋面工程 | [8 empty] | 分项工程(17房屋建筑与装饰)
瓦屋面
1313 | 010901001004 | 瓦屋面 | (1)瓦品种、规格:灰色小青瓦、200×180×6mm (2)粘结层砂浆的配合比:1:3石灰砂浆卧浆 (3)参照图集:09J202-1 1/K24 | m2 | 22.63
1314 | 010902001007 | 屋面卷材防水 | (1)卷材品种、规格、厚度:SBS改性沥青防水卷材、3.0mm (2)防水层数:一层 (3)防水层做法:热熔 (4)部位:坡屋面 | m2 | 22.63
1315 | 011101006015 | 平面砂浆找平层 | (1)找平层厚度、砂浆配合比:15mm、1:3水泥砂浆 | m2 | 22.63
不上人不保温屋面
1316 | 010902003004 | 屋面刚性防水 | (1)刚性层厚度:40mm (2)混凝土种类:细石混凝土 (3)混凝土强度等级:C20 (4)嵌缝材料种类:填单组份聚氨酯建筑密封胶,6m×6m分缝,缝宽20,缝深同保护层厚度 | m2 | 110.96
分部分项工程量清单与计价表
工程名称：三明市烟草公司泰宁县杉城烟草站建设项目 | [6 empty] | 第177页 共216页
序号 | 项目编码 | 项目名称 | 项目特征描述 | 计量单位 | 工程量 | 金 额(元)
[6 empty] | 综合单价 |  | 合价
(5)钢筋规格、型号:HPB300、Φ6mm@150双向钢筋网
1317 | 011003001004 | 隔离层 | (1)隔离层部位:防水层 (2)隔离层材料品种:10mm、低强度等级砂浆 (3)隔离层做法:无 (4)粘贴材料种类:无 | m2 | 79.42
1318 | 010902001008 | 屋面卷材防水 | (1)卷材品种、规格、厚度:SBS改性沥青防水卷材、3.0mm (2)防水层数:一道 (3)防水层做法:热熔 | m2 | 124.28
1319 | 010902002004 | 屋面涂膜防水 | (1)防水膜品种:高聚物改性沥青防水涂料 (2)涂膜厚度、遍数:2.0mm、一道 (3)增强材料种类:无 | m2 | 124.28
1320 | 011101006016 | 平面砂浆找平层 | (1)找平层厚度、砂浆配合比:20mm、1:3防水水泥砂浆 | m2 | 110.96
1321 | 010404001005 | 垫层 | (1)垫层材料种类、配合比、厚度:轻集料混凝土找坡层、最薄处30mm,平均厚度60mm | m3 | 6.66
1322 | 01B005 | 泛水 | (1)泛水做法详12J201-B7-1 | m | 44.4
楼地面工程 | [8 empty] | 分项工程(17房屋建筑与装饰)
1323 | 010103001009 | 回填方 | (1)密实度要求:符合设计及规范要求 (2)填方材料品种:优良质土 (3)填方粒径要求:符合设计及规范要求 (4)填方来源、运距:利用挖方、根据现场实际情况自行考虑 (5)部位:房心回填 | m3 | 22.54
1324 | 010501001013 | 垫层 | (1)混凝土种类（商品混凝土、现场拌制，泵送、非泵送）:商品混凝土，非泵送 (2)混凝土强度等级:C15 | m3 | 7.84
地面1：防油细石混凝土 A级 12J912-2;地7A/58
1325 | 011101001004 | 水泥砂浆楼地面 | (1)找平层厚度、砂浆配合比:20mm、1:3水泥砂浆找平层、基层掺隔音砂浆30mm (2)素水泥浆遍数:素水泥浆一道（内掺建筑胶） (3)面层厚度、砂浆配合比:20mm、聚合物水 | m2 | 35.86
分部分项工程量清单与计价表
工程名称：三明市烟草公司泰宁县杉城烟草站建设项目 | [6 empty] | 第178页 共216页
序号 | 项目编码 | 项目名称 | 项目特征描述 | 计量单位 | 工程量 | 金 额(元)
[6 empty] | 综合单价 |  | 合价
泥砂浆 (4)面层做法要求:无
1326 | 010904002006 | 楼（地）面涂膜防水 | (1)防水膜品种:聚氨酯防油层 (2)涂膜厚度、遍数:1.5mm、两道 (3)增强材料种类:无 (4)反边高度:无 | m2 | 35.86
地面2：防静电环氧砂浆面层 B1级 12J304-地方、LF13/120
1327 | 011101001005 | 水泥砂浆楼地面 | (1)找平层厚度、砂浆配合比:40mm、C25非泵送商品细石混凝土，随打随抹光，强度达标后进行打磨或喷砂处理，基层内掺隔音砂浆30mm (2)素水泥浆遍数:水泥浆一道（内掺建筑胶） (3)面层厚度、砂浆配合比:防静电环氧砂浆、3mm，环氧打底料一道 (4)面层做法要求:无 | m2 | 72.96
其他
1328 | 011105001005 | 水泥砂浆踢脚线 | (1)踢脚线高度:100mm (2)底层厚度、砂浆配合比:10mm、1:3水泥砂浆打底扫毛 (3)面层厚度、砂浆配合比:10mm、1:2水泥砂浆抹光 | m2 | 6.52
1329 | 011101001006 | 水泥砂浆楼地面 | (1)找平层厚度、砂浆配合比:无 (2)素水泥浆遍数:无 (3)面层厚度、砂浆配合比:20mm、1:2水泥砂浆 (4)面层做法要求:雨棚顶面 | m2 | 12.6
内墙柱面工程 | [8 empty] | 分项工程(17房屋建筑与装饰)
1330 | 011202003007 | 柱、梁面砂浆找平 | (1)柱（梁）体类型:钢筋混凝土柱增加道做法 (2)找平的砂浆厚度、配合比:素水泥浆一道甩毛（内掺建筑胶） | m2 | 18.93
1331 | 011201004016 | 立面砂浆找平层 | (1)基层类型:内墙面 (2)界面剂类型:无 (3)找平层砂浆厚度、配合比:9mm、1:3水泥砂浆打底扫毛或划出纹道 | m2 | 255.09
1332 | 011406001016 | 抹灰面油漆涂料 | (1)部位:内墙面 | m2 | 255.09
分部分项工程量清单与计价表
工程名称：三明市烟草公司泰宁县杉城烟草站建设项目 | [6 empty] | 第179页 共216页
序号 | 项目编码 | 项目名称 | 项目特征描述 | 计量单位 | 工程量 | 金 额(元)
[6 empty] | 综合单价 |  | 合价
(2)基层类型:抹灰面 (3)腻子种类、遍数:3厚面层耐水腻子分遍找平 (4)防护材料种类:无 (5)油漆涂料品种、遍数（或厚度）:涂饰两遍面层涂料、涂饰一层底层涂料
外墙面工程 | [8 empty] | 分项工程(17房屋建筑与装饰)
青砖外墙面
1333 | 011201004017 | 立面砂浆找平层 | (1)基层类型:外墙 (2)界面剂类型:无 (3)找平层砂浆厚度、配合比:12mm、1:3水泥砂浆打底扫毛或划出纹道 | m2 | 49.31
1334 | 011204003006 | 块料墙面 | (1)墙体类型:外墙 (2)安装方式:6mm、1:2.5水泥砂浆(掺建筑胶) (3)面层材料品种、规格、颜色:青砖、240×120×10mm,在砖粘贴面上随涂一遍混凝土界面处理剂 (4)缝宽、嵌缝材料种类:1:1水泥砂浆勾缝 (5)防护材料种类:无 (6)磨光、酸洗、打蜡要求:无 | m2 | 49.31
真石漆外墙面
1335 | 011201004018 | 立面砂浆找平层 | (1)基层类型:砖墙面 (2)界面剂类型:无 (3)找平层砂浆厚度、配合比:12mm、1:3水泥砂浆打底扫毛，6mm、聚合物水泥砂浆打底 | m2 | 234.85
1336 | 010607005012 | 砌块墙钢丝网加固 | (1)材料品种、规格:抗裂镀锌钢丝网（钢丝丝径不小于1.0,网目规格不大于15x15,钢丝网固定点间距不应超过250） (2)加固方式:无 | m2 | 234.85
1337 | 011406001017 | 抹灰面油漆涂料 | (1)部位:外墙面 (2)基层类型:抹灰面 (3)腻子种类、遍数:找平腻子两遍,每遍均打磨 (4)防护材料种类:无 (5)油漆涂料品种、遍数（或厚度）:外墙真石漆两遍(燃烧性能等级A级,用专用胶填分隔条),每600高左右设 | m2 | 234.85
分部分项工程量清单与计价表
工程名称：三明市烟草公司泰宁县杉城烟草站建设项目 | [6 empty] | 第180页 共216页
序号 | 项目编码 | 项目名称 | 项目特征描述 | 计量单位 | 工程量 | 金 额(元)
[6 empty] | 综合单价 |  | 合价
一道15-20mm宽的黑色装饰缝，封底涂料两遍
天棚工程 | [8 empty] | 分项工程(17房屋建筑与装饰)
1338 | 011301001007 | 天棚抹灰 | (1)基层类型:砼面 (2)抹灰厚度、材料种类:8mm、水泥石灰膏砂浆打底,素水泥浆一道（内掺建筑胶） (3)砂浆配合比:1:0.5:3 (4)参考:23J909-8-6-棚5 | m2 | 143.38
1339 | 011406001018 | 抹灰面油漆涂料 | (1)部位:天棚 (2)基层类型:砼面 (3)腻子种类、遍数:2~3厚面层耐水腻子刮平 (4)防护材料种类:无 (5)油漆涂料品种、遍数（或厚度）:喷白色防霉防潮无机类碱金属硅酸盐涂料（一底两面） | m2 | 143.38
1340 | 011301001008 | 天棚抹灰 | (1)基层类型:砼 (2)抹灰厚度、材料种类:8mm、水泥石灰膏砂浆打底,素水泥浆一道（内掺建筑胶） (3)砂浆配合比:1:0.5:3 (4)部位:雨蓬、挑檐天棚等 | m2 | 12.6
1341 | 011406001019 | 抹灰面油漆涂料 | (1)部位:天棚 (2)基层类型:砼面 (3)腻子种类、遍数:2~3厚面层耐水腻子刮平 (4)防护材料种类:无 (5)油漆涂料品种、遍数（或厚度）:水泥漆一底二面 (6)雨蓬、挑檐天棚等 | m2 | 12.6
1342 | 011406002004 | 抹灰线条油漆涂料 | (1)线条宽度、道数:30mm以内 (2)腻子种类、遍数:无 (3)防护材料种类:无 (4)油漆涂料品种、遍数（或厚度）:滴水线油漆 | m | 115.8
门窗工程 | [8 empty] | 分项工程(17房屋建筑与装饰)
1343 | 010802003013 | 钢质防火门 | (1)门代号及洞口尺寸:FM1024甲、1000×2400mm (2)门框、扇材质:甲级钢制防火门 | m2 | 7.2
分部分项工程量清单与计价表
工程名称：三明市烟草公司泰宁县杉城烟草站建设项目 | [6 empty] | 第181页 共216页
序号 | 项目编码 | 项目名称 | 项目特征描述 | 计量单位 | 工程量 | 金 额(元)
[6 empty] | 综合单价 |  | 合价
(3)五金种类:门锁、闭门器等
1344 | 010802003014 | 钢质防火门 | (1)门代号及洞口尺寸:FM2127甲、2100×2700mm (2)门框、扇材质:甲级钢制防火门 (3)五金种类:门锁、闭门器等 | m2 | 11.34
1345 | 010811001009 | 门窗五金 | (1)名称、材质:顺位器 | 个 | 2
1346 | 010807003002 | 金属百叶窗 | (1)框、扇材质:铝合金百叶窗（深灰色粉末喷涂) (2)玻璃品种、厚度:无 | m2 | 9.45
其他一般土建工程 | [8 empty] | 分项工程(17房屋建筑与装饰)
1347 | 010507001007 | 散水、坡道 | (1)部位:散水 (2)图集:详12J003-10/A3 (3)垫层材料种类、厚度:粒径10~40碎石垫层灌M2.5混合砂浆、100mm (4)面层厚度:20mm、1:2.5水泥砂浆抹平 (5)混凝土种类（商品混凝土、现场拌制，泵送、非泵送）:商品混凝土，非泵送 (6)混凝土强度等级:C20 (7)变形缝填塞材料种类:缝内塞沥青胶泥 | m2 | 21.48
1348 | 010401014004 | 砖地沟、明暗沟 | (1)砖品种、规格、强度等级:烧结煤矸石普通砖、240×115×53mm，1:2.5水泥砂浆抹平，最薄处20mm (2)沟截面尺寸:300宽，最浅处300mm深，沟内纵坡0.5% (3)垫层材料种类、厚度:粗砂垫层、30mm (4)混凝土强度等级:无 (5)砂浆强度等级:现拌混合砂浆M10 (6)盖板品种规格:混凝土篦子盖板、内配钢筋HPB300φ10mm（12J003-a/A2） | m | 39.4
1349 | 040501001004 | 混凝土管 | (1)部位:室外遇踏步、斜坡道时 (2)混凝土强度等级:无 (3)规格:混凝土排水管、Φ150mm | m | 12.6
分部分项工程量清单与计价表
工程名称：三明市烟草公司泰宁县杉城烟草站建设项目 | [6 empty] | 第182页 共216页
序号 | 项目编码 | 项目名称 | 项目特征描述 | 计量单位 | 工程量 | 金 额(元)
[6 empty] | 综合单价 |  | 合价
(4)接口方式:承插式 (5)垫层、基础材质及厚度:无 (6)管座材质:无 (7)铺设深度:无 (8)管道检验及试验要求:无
1350 | 010404001006 | 垫层 | (1)垫层材料种类、配合比、厚度:粒径5~32卵石灌M2.5混合砂浆、300mm，素土夯实 | m3 | 7.7
1351 | 010507004002 | 台阶 | (1)踏步高、宽:100×300mm (2)混凝土种类（商品混凝土、现场拌制，泵送、非泵送）:商品混凝土，非泵送 (3)混凝土强度等级:C15 | m3 | 0.89
1352 | 010501001014 | 垫层 | (1)混凝土种类（商品混凝土、现场拌制，泵送、非泵送）:泵送商品混凝土 (2)混凝土强度等级:C15 | m3 | 0.86
1353 | 011107001002 | 石材台阶面 | (1)结合层材料种类:30mm、1:3干硬性水泥砂浆，素水泥浆一道 (2)面层材料品种、规格、颜色:花岗石板、30mm (3)勾缝材料种类:干水泥擦缝 (4)防滑条材料种类、规格:⊥型铜防滑条 (5)防护材料种类:无 | m2 | 11.34
1354 | 011102001002 | 石材楼地面 | (1)结合层厚度、砂浆配合比:30mm、1:3干硬性水泥砂浆，素水泥浆一道 (2)面层材料品种、规格、颜色:花岗石板、30mm (3)嵌缝材料种类:干水泥擦缝 (4)防护层材料种类:无 (5)酸洗、打蜡要求:无 | m2 | 14.31
安装工程 | [8 empty] | 单位工程(17安装)
配电箱安装工程 | [8 empty] | 分项工程(17安装)
1355 | 030404017035 | 配电箱 | (1)规格:无 (2)名称:配电箱 (3)安装方式:底边距地1.4米明装 (4)型号:1ATfd (5)接线端子材质、规 | 台 | 1
分部分项工程量清单与计价表
工程名称：三明市烟草公司泰宁县杉城烟草站建设项目 | [6 empty] | 第183页 共216页
序号 | 项目编码 | 项目名称 | 项目特征描述 | 计量单位 | 工程量 | 金 额(元)
[6 empty] | 综合单价 |  | 合价
格:根据配置 (6)端子板外部接线材质、规格:根据配置 (7)基础形式、材质、规格:根据配置
1356 | 030404017036 | 配电箱 | (1)规格:无 (2)名称:配电箱 (3)安装方式:底边距地1.4米明装 (4)型号:1ATbd (5)接线端子材质、规格:根据配置 (6)端子板外部接线材质、规格:根据配置 (7)基础形式、材质、规格:根据配置 | 台 | 1
1357 | 030404017037 | 配电箱 | (1)规格:无 (2)名称:配电箱 (3)安装方式:底边距地1.4米明装 (4)型号:1ACfdfj (5)接线端子材质、规格:根据配置 (6)端子板外部接线材质、规格:根据配置 (7)基础形式、材质、规格:根据配置 | 台 | 1
1358 | 030404017038 | 配电箱 | (1)规格:无 (2)名称:配电箱 (3)安装方式:底边距地1.5米挂墙明装 (4)型号:1APsw (5)接线端子材质、规格:根据配置 (6)端子板外部接线材质、规格:根据配置 (7)基础形式、材质、规格:根据配置 | 台 | 1
1359 | 030404017039 | 配电箱 | (1)规格:无 (2)名称:配电箱 (3)安装方式:底边距地1.5米挂墙明装 (4)型号:1APcd (5)接线端子材质、规格:根据配置 (6)端子板外部接线材质、规格:根据配置 (7)基础形式、材质、规格:根据配置 | 台 | 1
1360 | 030404017040 | 配电箱 | (1)规格:无 (2)名称:配电箱 (3)安装方式:底边距地1.4米明装 (4)型号:1ACbdfj (5)接线端子材质、规格:根据配置 (6)端子板外部接线材质、规格:根据配置 (7)基础形式、材质、 | 台 | 1
分部分项工程量清单与计价表
工程名称：三明市烟草公司泰宁县杉城烟草站建设项目 | [6 empty] | 第184页 共216页
序号 | 项目编码 | 项目名称 | 项目特征描述 | 计量单位 | 工程量 | 金 额(元)
[6 empty] | 综合单价 |  | 合价
规格:根据配置
1361 | 030113008001 | 柴油发电机组 | (1)名称:柴油发电机 常(备)用功率:250(275)kW（机带控制箱） (2)型号:无 (3)质量:无 (4)灌浆配合比:无 (5)单机试运转要求:满足设计及规范要求 | 台 | 1
1362 | 030414007001 | 不间断电源 | (1)类型:不间断电源 (2)名称:保安电源系统调试 (3)容量:≤600kw | 系统 | 1
母线槽、电缆与桥架工程 | [8 empty] | 分项工程(17安装)
1363 | 030408001025 | 电力电缆 | (1)型号:YJY (2)规格:4×70+1×35mm2 (3)材质:铜芯 (4)名称:电力电缆 (5)电压等级(kV):1kv (6)敷设方式、部位:管内、桥架 (7)地形:无 | m | 20
1364 | 030408001026 | 电力电缆 | (1)型号:YJY (2)规格:4×25+1×16mm2 (3)材质:铜芯 (4)名称:电力电缆 (5)电压等级(kV):1kv (6)敷设方式、部位:管内、桥架 (7)地形:无 | m | 20
1365 | 030408001027 | 电力电缆 | (1)型号:ZBN-YJY (2)规格:5×2.5mm2 (3)材质:铜芯 (4)名称:电力电缆 (5)电压等级(kV):1kv (6)敷设方式、部位:管内、桥架 (7)地形:无 | m | 13.94
1366 | 030408001028 | 电力电缆 | (1)型号:BTLY (2)规格:5×16mm2 (3)材质:铜芯 (4)名称:电力电缆 (5)电压等级(kV):1kv (6)敷设方式、部位:管内、桥架 (7)地形:无 | m | 80
1367 | 030408006022 | 电力电缆头 | (1)规格:4×70+1×35mm2 (2)名称:干包式电缆终端头 (3)安装部位:室内 (4)型号:YJY (5)电压等级(kV):1kv (6)材质、类型:铜质 | 个 | 2
分部分项工程量清单与计价表
工程名称：三明市烟草公司泰宁县杉城烟草站建设项目 | [6 empty] | 第185页 共216页
序号 | 项目编码 | 项目名称 | 项目特征描述 | 计量单位 | 工程量 | 金 额(元)
[6 empty] | 综合单价 |  | 合价
1368 | 030408006023 | 电力电缆头 | (1)规格:4×25+1×16mm2 (2)名称:干包式电缆终端头 (3)安装部位:室内 (4)型号:YJY (5)电压等级(kV):1kv (6)材质、类型:铜质 | 个 | 2
1369 | 030408006024 | 电力电缆头 | (1)规格:5×2.5mm2 (2)名称:干包式电缆终端头 (3)安装部位:室内 (4)型号:ZBN-YJY (5)电压等级(kV):1kv (6)材质、类型:铜质 | 个 | 4
1370 | 030408006025 | 电力电缆头 | (1)规格:5×16mm2 (2)名称:干包式电缆终端头 (3)安装部位:室内 (4)型号:BTLY (5)电压等级(kV):1kv (6)材质、类型:铜质 | 个 | 8
配管配线工程 | [8 empty] | 分项工程(17安装)
1371 | 030411001067 | 配管 | (1)材质:紧定式镀锌钢导管 (2)规格:JDG20 (3)名称:配管 (4)接地要求:满足设计及规范要求 (5)配置形式:暗配 (6)钢索材质、规格:满足设计及规范要求 | m | 94.9
1372 | 030411001068 | 配管 | (1)材质:焊接钢管 (2)规格:SC20 (3)名称:配管 (4)接地要求:满足设计及规范要求 (5)配置形式:暗配 (6)钢索材质、规格:满足设计及规范要求 | m | 41.8
1373 | 030411004064 | 配线 | (1)材质:铜芯 (2)规格:2.5mm2 (3)名称:配线 (4)型号:ZBN-BYJ (5)钢索材质、规格:满足设计及规范要求 (6)配线形式:穿照明线 (7)配线部位:管内 (8)配线线制:满足设计及规范要求 | m | 358.6
1374 | 030411004065 | 配线 | (1)材质:铜芯 (2)规格:4mm2 (3)名称:配线 (4)型号:ZBN-BYJ (5)钢索材质、规格:满足设计及规范要求 (6)配线形式:穿照明 | m | 115.1
分部分项工程量清单与计价表
工程名称：三明市烟草公司泰宁县杉城烟草站建设项目 | [6 empty] | 第186页 共216页
序号 | 项目编码 | 项目名称 | 项目特征描述 | 计量单位 | 工程量 | 金 额(元)
[6 empty] | 综合单价 |  | 合价
线 (7)配线部位:管内 (8)配线线制:满足设计及规范要求
电气照明器具工程(含灯具与开关插座) | [8 empty] | 分项工程(17安装)
1375 | 030412005012 | 荧光灯 | (1)规格:无 (2)名称:单管应急LED灯(消防应急灯具) (3)型号:1×18W (4)安装形式:吸顶 | 套 | 8
1376 | 030412005013 | 荧光灯 | (1)规格:无 (2)名称:双管应急LED灯(消防应急灯具) (3)型号:2×18W (4)安装形式:吸顶 | 套 | 5
1377 | 030412002003 | 工厂灯 | (1)规格:无 (2)名称:金卤灯(防爆型) (3)型号:1×45W (4)安装形式:吸顶 | 套 | 1
1378 | 030404034021 | 照明开关 | (1)材质:塑料面板、铜质配件 (2)规格:250V、10A,IP54 (3)名称:单联单控暗装开关 (4)安装方式:底距地1.3米暗装 | 套 | 1
1379 | 030404034022 | 照明开关 | (1)材质:塑料面板、铜质配件 (2)规格:250V、10A,IP54 (3)名称:双联单控暗装开关 (4)安装方式:底距地1.3米暗装 | 套 | 1
1380 | 030404034023 | 照明开关 | (1)材质:塑料面板、铜质配件 (2)规格:250V、10A,IP54 (3)名称:三联单控暗装开关 (4)安装方式:底距地1.3米暗装 | 套 | 1
1381 | 030404035015 | 插座 | (1)材质:塑料面板、铜质配件 (2)规格:250V、10A (3)名称:安全型二加三孔暗装插座 (4)安装方式:底距地0.3米暗装 | 套 | 7
1382 | 030404035016 | 插座 | (1)材质:塑料面板、铜质配件 (2)规格:250V、16A,带控制开关 (3)名称:安全型三孔空调插座 | 套 | 3
分部分项工程量清单与计价表
工程名称：三明市烟草公司泰宁县杉城烟草站建设项目 | [6 empty] | 第187页 共216页
序号 | 项目编码 | 项目名称 | 项目特征描述 | 计量单位 | 工程量 | 金 额(元)
[6 empty] | 综合单价 |  | 合价
(4)安装方式:底距地2.5米暗装
1383 | 030411006021 | 接线盒 | (1)材质:钢制 (2)规格:86h (3)名称:灯头盒 (4)安装形式:暗装 | 个 | 14
1384 | 030411006022 | 接线盒 | (1)材质:钢制 (2)规格:86h (3)名称:开关(插座)盒 (4)安装形式:暗装 | 个 | 13
防雷接地工程 | [8 empty] | 分项工程(17安装)
1385 | 030409005006 | 避雷网 | (1)规格:Φ12mm (2)材质:镀锌圆钢 (3)名称:避雷网 (4)安装形式:焊接 (5)混凝土块标号:沿折板支架敷设 | m | 50.2
1386 | 030409005007 | 避雷网 | (1)规格:Φ12mm (2)材质:镀锌圆钢 (3)名称:避雷网 (4)安装形式:焊接 (5)混凝土块标号:沿混凝土块敷设 | m | 7.8
1387 | 030409003004 | 避雷引下线 | (1)名称:避雷引下线 (2)材质:建筑结构钢筋引下 (3)规格:无 (4)安装部位:室内 (5)安装形式:焊接 (6)断接卡子、箱材质、规格:镀锌扁钢（综合） | m | 42
1388 | 030409004004 | 均压环 | (1)规格:利用圈梁钢筋 (2)材质:无 (3)名称:均压环 (4)安装形式:焊接 | m | 53
1389 | 030409008010 | 等电位端子箱、测试板 | (1)规格:无 (2)材质:无 (3)名称:避雷网安装(接地测试点安装) | 处 | 2
1390 | 030409008011 | 等电位端子箱、测试板 | (1)规格:无 (2)材质:无 (3)名称:等电位装置安装(总等电位端子箱 明装) | 个 | 2
1391 | 030409002010 | 接地母线 | (1)规格:50×5mm (2)材质:镀锌扁钢 (3)名称:接地母线 (4)安装部位:室内 (5)安装形式:焊接 | m | 24.5
1392 | 030409002011 | 接地母线 | (1)规格:40×4mm (2)材质:镀锌扁钢 (3)名称:接地母线 (4)安装部位:室内 | m | 30.6
分部分项工程量清单与计价表
工程名称：三明市烟草公司泰宁县杉城烟草站建设项目 | [6 empty] | 第188页 共216页
序号 | 项目编码 | 项目名称 | 项目特征描述 | 计量单位 | 工程量 | 金 额(元)
[6 empty] | 综合单价 |  | 合价
(5)安装形式:焊接
1393 | 030409002012 | 接地母线 | (1)规格:40×4mm (2)材质:镀锌扁钢 (3)名称:接地母线 (4)安装部位:室外 (5)安装形式:焊接 | m | 5
应急照明系统 | [8 empty] | 分项工程(17安装)
1394 | 030404017041 | 配电箱 | (1)规格:无 (2)名称:配电箱 (3)安装方式:底边距地1.4米明装 (4)型号:1AEZfd (5)接线端子材质、规格:根据配置 (6)端子板外部接线材质、规格:根据配置 (7)基础形式、材质、规格:无 | 台 | 1
1395 | 030411001069 | 配管 | (1)材质:焊接钢管 (2)规格:SC20 (3)名称:配管 (4)接地要求:满足设计及规范要求 (5)配置形式:砖、混凝土结构暗配 (6)钢索材质、规格:满足设计及规范要求 | m | 58.4
1396 | 030411004066 | 配线 | (1)材质:铜芯 (2)规格:2×2.5mm2 (3)名称:配线 (4)型号:ZBN-RYJS (5)钢索材质、规格:满足设计及规范要求 (6)配线形式:穿多芯软导线 (7)配线部位:管内 (8)配线线制:满足设计及规范要求 | m | 59.86
1397 | 030411006023 | 接线盒 | (1)材质:钢制 (2)规格:86h (3)名称:灯头盒 (4)安装形式:暗装 | 个 | 10
1398 | 030412004027 | 装饰灯 | (1)名称:"安全出口"标志灯 (2)型号:LED、1W (3)规格:DC36V (4)安装形式:壁装 | 套 | 4
1399 | 030412004028 | 装饰灯 | (1)名称:疏散照明灯 (2)型号:LED、5W (3)规格:DC36V (4)安装形式:吸顶安装 | 套 | 10
其他电气工程 | [8 empty] | 分项工程(17安装)
1400 | 030414002005 | 送配电装置系统 | (1)型号:输配电装置系统调试 (2)类型:交流供电 | 系统 | 2
分部分项工程量清单与计价表
工程名称：三明市烟草公司泰宁县杉城烟草站建设项目 | [6 empty] | 第189页 共216页
序号 | 项目编码 | 项目名称 | 项目特征描述 | 计量单位 | 工程量 | 金 额(元)
[6 empty] | 综合单价 |  | 合价
(3)名称:送配电装置系统 (4)电压等级(kV):≤kV
1401 | 030414004005 | 自动投入装置 | (1)类型:(备用电源自动投入装置) 增加遥调 (2)名称:自动投入装置系统调试 | 系统 | 2
1402 | 030414011004 | 接地装置 | (1)类别:接地系统测试(独立接地装置 6根接地极以内) (2)名称:接地装置 | 系统 | 1
地上送排风系统 | [8 empty] | 分项工程(17安装)
1403 | 030108003003 | 轴流通风机 | (1)型号:PF-4#-1F-1(防爆)XBDZ-NO-3.6 (2)名称:排风风机 (3)质量:无 (4)材质:钢质 (5)规格:风量:2480m3/h、风压: 78Pa、功率:0.09kW (6)灌浆配合比:无 (7)减振底座形式、数量:无 (8)单击试运转要求:无 | 台 | 1
1404 | 030108003004 | 轴流通风机 | (1)型号:PF-4#-1F-1(防爆)DZ-2.2 (2)名称:排风风机 (3)质量:无 (4)材质:钢质 (5)规格:风量: 450m3/h、风压: 100Pa、功率: 0.025kW (6)灌浆配合比:无 (7)减振底座形式、数量:无 (8)单击试运转要求:无 | 台 | 1
1405 | 030108003005 | 轴流通风机 | (1)型号:PF-4#-1F-3 XBDZ-NO-3.6 (2)名称:排风风机 (3)质量:无 (4)材质:钢质 (5)规格:风量: 3370m3/h、风压: 76Pa、功率: 0.12kW (6)灌浆配合比:无 (7)减振底座形式、数量:无 (8)单击试运转要求:无 | 台 | 1
1406 | 030703007010 | 碳钢风口、散流器、百叶窗 | (1)规格:200×300mm (2)类型:风口 (3)名称:防火风口（防虫网） (4)型号:满足设计及 | 个 | 1
分部分项工程量清单与计价表
工程名称：三明市烟草公司泰宁县杉城烟草站建设项目 | [6 empty] | 第190页 共216页
序号 | 项目编码 | 项目名称 | 项目特征描述 | 计量单位 | 工程量 | 金 额(元)
[6 empty] | 综合单价 |  | 合价
规范要求 (5)质量:满足设计及规范要求 (6)形式:满足设计及规范要求
1407 | 030703007011 | 碳钢风口、散流器、百叶窗 | (1)规格:φ400mm (2)类型:风口 (3)名称:防雨百叶风口（防虫网） (4)型号:满足设计及规范要求 (5)质量:满足设计及规范要求 (6)形式:百叶 | 个 | 1
1408 | 030704001005 | 通风工程检测、调试 | (1)系统:系统调整费 通风空调工程 | 系统 | 1
消防消火栓 | [8 empty] | 分项工程(17安装)
1409 | 030901013004 | 灭火器 | (1)规格、型号:MFT/ABC20 (2)形式:推车式干粉磷酸铵盐灭火器 | 套 | 2
雨水系统 | [8 empty] | 分项工程(17安装)
1410 | 031001006024 | 塑料管 | (1)连接形式:粘接 (2)安装部位:室内 (3)介质:雨水 (4)材质、规格:抗紫外线UPVC塑料管、De110 (5)压力试验及吹、洗设计要求:灌水试验 (6)警示带形式:无 (7)阻火圈设计要求:无 | m | 23
1411 | 031004014008 | 给、排水附(配)件 | (1)材质:无 (2)型号、规格:侧入式雨水斗、DN100 (3)安装方式:无 | 个 | 4
停车棚 | [8 empty] | 单项工程(17房屋建筑与装饰)
房屋建筑与装饰工程 | [8 empty] | 单位工程(17房屋建筑与装饰)
土方工程 | [8 empty] | 分项工程(17房屋建筑与装饰)
1412 | 010101001006 | 平整场地 | (1)土壤类别:详见地质勘查报告 (2)弃土运距:就地挖、填、找平 (3)取土运距:就地挖、填、找平 | m2 | 11
1413 | 010101004005 | 挖基坑土方 | (1)土壤类别:三类土 (2)挖土深度:4m以内 | m3 | 261.51
1414 | 010103001010 | 回填方 | (1)密实度要求:符合设计及规范要求 (2)填方材料品种:优良质土 (3)填方粒径要求:符合设计及规范要求 | m3 | 244.97
分部分项工程量清单与计价表
工程名称：三明市烟草公司泰宁县杉城烟草站建设项目 | [6 empty] | 第191页 共216页
序号 | 项目编码 | 项目名称 | 项目特征描述 | 计量单位 | 工程量 | 金 额(元)
[6 empty] | 综合单价 |  | 合价
(4)填方来源、运距:利用挖方、根据现场实际情况自行考虑
混凝土工程 | [8 empty] | 分项工程(17房屋建筑与装饰)
1415 | 010501001015 | 垫层 | (1)混凝土种类（商品混凝土、现场拌制，泵送、非泵送）:商品混凝土，非泵送 (2)混凝土强度等级:C15 | m3 | 2.4
1416 | 010501003004 | 独立基础 | (1)混凝土种类（商品混凝土、现场拌制，泵送、非泵送）:商品混凝土，泵送 (2)混凝土强度等级:C30 | m3 | 8.91
1417 | 010502001007 | 矩形柱 | (1)混凝土种类（商品混凝土、现场拌制，泵送、非泵送）:商品混凝土，泵送 (2)混凝土强度等级:C30 | m3 | 5.23
钢筋工程 | [8 empty] | 分项工程(17房屋建筑与装饰)
1418 | 010515001056 | 现浇构件钢筋 | (1)钢筋种类、规格:HRB400E、Φ8mm | t | 0.371
1419 | 010515001057 | 现浇构件钢筋 | (1)钢筋种类、规格:HRB400E、Φ12mm | t | 0.256
1420 | 010515001058 | 现浇构件钢筋 | (1)钢筋种类、规格:HRB400E、Φ20mm | t | 0.541
1421 | 010516006010 | 电渣压力焊接 | (1)规格:φ≤32mm | 个 | 80
车棚 | [8 empty] | 分项工程(17房屋建筑与装饰)
1422 | 010604001002 | 钢梁 | (1)梁类型:7字型钢架 (2)钢材品种、规格:Q355B，变截面工字钢 (3)单根质量:1.5t以内 (4)螺栓种类:不锈钢螺栓等 (5)安装高度:3.34m (6)探伤要求:无 (7)防火要求:防火涂料 非膨胀型耐火极限1.5小时 (8)油漆要求:金属面除锈(喷石英砂)、Sa2.5级，无机富锌底漆、2遍，环氧中间漆、2-3遍(75-100um)，脂肪族聚氨酯面漆、2遍(50um) (9)金属构件运输运距投标人自行考虑 (10)完成该项目所有工艺及图示的内容均包含在内 | t | 2.341
分部分项工程量清单与计价表
工程名称：三明市烟草公司泰宁县杉城烟草站建设项目 | [6 empty] | 第192页 共216页
序号 | 项目编码 | 项目名称 | 项目特征描述 | 计量单位 | 工程量 | 金 额(元)
[6 empty] | 综合单价 |  | 合价
1423 | 010606001007 | 钢支撑、钢拉条 | (1)钢材品种、规格:Q235B、Φ140X4.0 圆管 (2)构件类型:系杆（水平支撑） (3)安装高度:3.34m (4)螺栓种类:不锈钢螺栓等 (5)探伤要求:无 (6)防火要求:防火涂料 非膨胀型耐火极限1.5小时 (7)油漆要求:金属面除锈(喷石英砂)、Sa2.5级，无机富锌底漆、2遍，环氧中间漆、2-3遍(75-100um)，脂肪族聚氨酯面漆、2遍(50um) (8)金属构件运输运距投标人自行考虑 (9)完成该项目所有工艺及图示的内容均包含在内 | t | 0.805
1424 | 010516002005 | 预埋铁件 | (1)钢材种类:Q235B (2)规格:综合 (3)铁件尺寸:YMJ1 | t | 0.98
1425 | 010901005001 | 膜结构屋面 | (1)膜布品种、规格:PVFD膜、0.76mm (2)支柱（网架）钢材品种、规格:型钢、另计 (3)钢丝绳品种、规格:满足设计及规范要求 (4)锚固基座做法:另计 (5)油漆品种、刷漆遍数:另计 | m2 | 110
装卸棚 | [8 empty] | 单项工程(17房屋建筑与装饰)
装配式建筑工程 | [8 empty] | 单位工程(17装配式建筑)
一般土建 | [8 empty] | 分项工程(17装配式建筑)
1426 | 010604001003 | 钢梁 | (1)梁类型:热轧钢梁 (2)钢材品种、规格:Q355B，HN250×125×6×9mm、HN350×175×7×11mm (3)单根质量:1.5t以内 (4)螺栓种类:10.9级扭剪型高强螺栓、C级普通螺栓等（高强螺栓另计） (5)安装高度:7.3m (6)探伤要求:无 (7)防火要求:防火涂料 非膨胀型耐火极限1.5小时，厚度15mm | t | 4.122
分部分项工程量清单与计价表
工程名称：三明市烟草公司泰宁县杉城烟草站建设项目 | [6 empty] | 第193页 共216页
序号 | 项目编码 | 项目名称 | 项目特征描述 | 计量单位 | 工程量 | 金 额(元)
[6 empty] | 综合单价 |  | 合价
(8)油漆要求:金属面除锈(喷石英砂)、Sa2.5级，无机富锌底漆、2遍，环氧中间漆、2-3遍(75-100um)，脂肪族聚氨酯面漆、2遍(50um) (9)金属构件运输运距投标人自行考虑 (10)完成该项目所有工艺均包含在内
1427 | 010606001008 | 钢支撑、钢拉条 | (1)钢材品种、规格:Q235B、圆管Φ121X4.0mm (2)构件类型:系杆（水平支撑） (3)安装高度:7.3m (4)螺栓种类:10.9级扭剪型高强螺栓、C级普通螺栓等（高强螺栓另计） (5)探伤要求:金属面除锈(喷石英砂)，Sa2.5级 (6)防火要求:防火涂料 非膨胀型耐火极限1.5小时，厚度15mm (7)油漆要求:金属面除锈(喷石英砂)、Sa2.5级，无机富锌底漆、2遍，环氧中间漆、2-3遍(75-100um)，脂肪族聚氨酯面漆、2遍(50um) (8)金属构件运输运距投标人自行考虑 (9)完成该项目所有工艺及图示的内容均包含在内 | t | 0.461
1428 | 010606001009 | 钢支撑、钢拉条 | (1)钢材品种、规格:Q235B、圆钢Φ20mm (2)构件类型:屋面支撑（水平支撑） (3)安装高度:7.3m (4)螺栓种类:10.9级扭剪型高强螺栓、C级普通螺栓等 (5)探伤要求:无 (6)防火要求:防火涂料 非膨胀型耐火极限1.5小时，厚度15mm (7)油漆要求:金属面除锈(喷石英砂)、Sa2.5级，无机富锌底漆、2遍，环氧中间漆、2-3遍(75-100um)，脂肪族聚氨酯面漆、2遍(50um) (8)金属构件运输运距投标人自行考虑 | t | 0.183
分部分项工程量清单与计价表
工程名称：三明市烟草公司泰宁县杉城烟草站建设项目 | [6 empty] | 第194页 共216页
序号 | 项目编码 | 项目名称 | 项目特征描述 | 计量单位 | 工程量 | 金 额(元)
[6 empty] | 综合单价 |  | 合价
(9)完成该项目所有工艺及图示的内容均包含在内
1429 | 010606002002 | 钢檩条 | (1)钢材品种、规格:Q355B、XZ220X75X20X2.2mm (2)构件类型:屋面檩条 (3)单根质量:0.3t以内 (4)安装高度:8.1m (5)螺栓种类:10.9级扭剪型高强螺栓、C级普通螺栓等 (6)探伤要求:无 (7)防火要求:防火涂料 非膨胀型耐火极限1.5小时，厚度3~7mm (8)油漆要求:金属面除锈(喷石英砂)、Sa2.5级，无机富锌底漆、2遍，环氧中间漆、2-3遍(75-100um)，脂肪族聚氨酯面漆、2遍(50um) (9)金属构件运输运距投标人自行考虑 (10)完成该项目所有工艺及图示的内容均包含在内 | t | 2.327
1430 | 010606001010 | 钢支撑、钢拉条 | (1)钢材品种、规格:Q235B、圆管32×2.5mm (2)构件类型:拉条（水平支撑） (3)安装高度:8.1m (4)螺栓种类:10.9级扭剪型高强螺栓、C级普通螺栓等 (5)探伤要求:无 (6)防火要求:防火涂料 非膨胀型耐火极限1.5小时，厚度15mm (7)油漆要求:金属面除锈(喷石英砂)、Sa2.5级，无机富锌底漆、2遍，环氧中间漆、2-3遍(75-100um)，脂肪族聚氨酯面漆、2遍(50um) (8)金属构件运输运距投标人自行考虑 (9)完成该项目所有工艺及图示的内容均包含在内 | t | 0.05
1431 | 010606001011 | 钢支撑、钢拉条 | (1)钢材品种、规格:Q235B、圆钢Φ12mm (2)构件类型:拉条（水平支撑） (3)安装高度:8.1m (4)螺栓种类:10.9级 | t | 0.147
分部分项工程量清单与计价表
工程名称：三明市烟草公司泰宁县杉城烟草站建设项目 | [6 empty] | 第195页 共216页
序号 | 项目编码 | 项目名称 | 项目特征描述 | 计量单位 | 工程量 | 金 额(元)
[6 empty] | 综合单价 |  | 合价
扭剪型高强螺栓、C级普通螺栓等 (5)探伤要求:无 (6)防火要求:防火涂料 非膨胀型耐火极限1.5小时，厚度15mm (7)油漆要求:金属面除锈(喷石英砂)、Sa2.5级，无机富锌底漆、2遍，环氧中间漆、2-3遍(75-100um)，脂肪族聚氨酯面漆、2遍(50um) (8)金属构件运输运距投标人自行考虑 (9)完成该项目所有工艺及图示的内容均包含在内
1432 | 010516002006 | 预埋铁件 | (1)钢材种类:Q235B (2)规格:综合 (3)铁件尺寸:综合 | t | 0.382
1433 | 040901010004 | 高强螺栓 | (1)材料品种:10.9级扭剪型高强螺栓 (2)材料规格:M20 | 套 | 84
1434 | 040901010005 | 高强螺栓 | (1)材料品种:10.9级扭剪型高强螺栓 (2)材料规格:高强螺栓M16 | 套 | 20
1435 | 040901010006 | 花篮螺栓 | (1)材料品种:花篮螺栓 (2)材料规格:M20 | 套 | 8
1436 | 010901002002 | 型材屋面 | (1)型材品种、规格:LX-760型隐藏式屋面彩钢板、0.526mm，离心玻璃丝棉保温层(铝箔外包钢丝网)、80mm，聚乙烯膜(隔汽层)、0.3mm，内层压型钢板、0.576mm (2)金属檩条材料品种、规格:型钢，另计 (3)接缝、嵌缝材料种类:无 | m2 | 410.97
抗震支架 | [8 empty] | 单项工程(17房屋建筑与装饰)
安装工程 | [8 empty] | 单位工程(17安装)
地下一层 | [8 empty] | 分项工程(17安装)
1437 | 031002001007 | 管道支架 | (1)材质:钢制 (2)管架形式:水管双向抗震支架 KZS-DN65-TL 双向支撑 | 副 | 2
1438 | 031002001008 | 管道支架 | (1)材质:钢制 (2)管架形式:水管侧向抗震支架 KZS-DN100-T | 副 | 1
1439 | 031002001009 | 管道支架 | (1)材质:钢制 | 副 | 2
分部分项工程量清单与计价表
工程名称：三明市烟草公司泰宁县杉城烟草站建设项目 | [6 empty] | 第196页 共216页
序号 | 项目编码 | 项目名称 | 项目特征描述 | 计量单位 | 工程量 | 金 额(元)
[6 empty] | 综合单价 |  | 合价
(2)管架形式:水管双向抗震支架 KZS-DN100-TL 双向支撑
1440 | 031002001010 | 管道支架 | (1)材质:钢制 (2)管架形式:水管侧向抗震支架 KZS-DN150-T | 副 | 1
1441 | 031002001011 | 管道支架 | (1)材质:钢制 (2)管架形式:水管双向抗震支架 KZS-DN150-TL 双向支撑 | 副 | 4
1442 | 031002001012 | 管道支架 | (1)材质:钢制 (2)管架形式:水管双向抗震支架 KZS-DN250-TL 双向支撑 | 副 | 1
1443 | 031002001013 | 管道支架 | (1)材质:钢制 (2)管架形式:组合侧向抗震支架 KZS-G2-TL 双向支撑 | 副 | 2
1444 | 031002001014 | 管道支架 | (1)材质:钢制 (2)管架形式:组合双向抗震支架 KZS-G4-TL 双向支撑 | 副 | 1
1445 | 031002001015 | 管道支架 | (1)材质:钢制 (2)管架形式:桥架侧向抗震支架 KZQ-300-T | 副 | 2
1446 | 031002001016 | 管道支架 | (1)材质:钢制 (2)管架形式:桥架双向抗震支架 KZQ-300-TL 双向支撑 | 副 | 1
配电间 | [8 empty] | 分项工程(17安装)
1447 | 031002001017 | 管道支架 | (1)材质:钢制 (2)管架形式:桥架侧向抗震支架 KZQ-300-T | 副 | 1
1448 | 031002001018 | 管道支架 | (1)材质:钢制 (2)管架形式:桥架双向抗震支架 KZQ-300-TL 双向支撑 | 副 | 1
烟叶中转库、卷烟物流仓库 | [8 empty] | 分项工程(17安装)
1449 | 031002001019 | 管道支架 | (1)材质:钢制 (2)管架形式:水管双向抗震支架 KZS-DN65-T | 副 | 2
1450 | 031002001020 | 管道支架 | (1)材质:钢制 (2)管架形式:水管双向抗震支架 KZS-DN65-TL 双向支撑 | 副 | 4
1451 | 031002001021 | 管道支架 | (1)材质:钢制 (2)管架形式:水管侧向抗震支架 KZS-DN80-T | 副 | 8
1452 | 031002001022 | 管道支架 | (1)材质:钢制 | 副 | 1
分部分项工程量清单与计价表
工程名称：三明市烟草公司泰宁县杉城烟草站建设项目 | [6 empty] | 第197页 共216页
序号 | 项目编码 | 项目名称 | 项目特征描述 | 计量单位 | 工程量 | 金 额(元)
[6 empty] | 综合单价 |  | 合价
(2)管架形式:水管双向抗震支架 KZS-DN80-TL 双向支撑
1453 | 031002001023 | 管道支架 | (1)材质:钢制 (2)管架形式:水管侧向抗震支架 KZS-DN100-T | 副 | 1
1454 | 031002001024 | 管道支架 | (1)材质:钢制 (2)管架形式:水管双向抗震支架 KZS-DN100-TL 双向支撑 | 副 | 1
1455 | 031002001025 | 管道支架 | (1)材质:钢制 (2)管架形式:水管侧向抗震支架 KZS-DN150-T | 副 | 19
1456 | 031002001026 | 管道支架 | (1)材质:钢制 (2)管架形式:水管双向抗震支架 KZS-DN150-TL 双向支撑 | 副 | 19
1457 | 031002001027 | 管道支架 | (1)材质:钢制 (2)管架形式:组合侧向抗震支架 KZS-G2-T | 副 | 1
1458 | 031002001028 | 管道支架 | (1)材质:钢制 (2)管架形式:组合侧向抗震支架 KZS-G2-TL 双向支撑 | 副 | 2
1459 | 031002001029 | 管道支架 | (1)材质:钢制 (2)管架形式:风管侧向抗震支架 KZF-1000-T | 副 | 18
1460 | 031002001030 | 管道支架 | (1)材质:钢制 (2)管架形式:风管侧向抗震支架 KZF-1000-TL 双向支撑 | 副 | 13
1461 | 031002001031 | 管道支架 | (1)材质:钢制 (2)管架形式:风管侧向抗震支架 KZF-1400-T | 副 | 2
1462 | 031002001032 | 管道支架 | (1)材质:钢制 (2)管架形式:风管侧向抗震支架 KZF-1800-T | 副 | 6
1463 | 031002001033 | 管道支架 | (1)材质:钢制 (2)管架形式:风管侧向抗震支架 KZF-1800-TL 双向支撑 | 副 | 8
1464 | 031002001034 | 管道支架 | (1)材质:钢制 (2)管架形式:其它双向抗震支架 KZF-FJ-TL | 副 | 1
联合工房 | [8 empty] | 分项工程(17安装)
1465 | 031002001035 | 管道支架 | (1)材质:钢制 (2)管架形式:水管侧向抗震支架 KZS-DN65-T | 副 | 2
分部分项工程量清单与计价表
工程名称：三明市烟草公司泰宁县杉城烟草站建设项目 | [6 empty] | 第198页 共216页
序号 | 项目编码 | 项目名称 | 项目特征描述 | 计量单位 | 工程量 | 金 额(元)
[6 empty] | 综合单价 |  | 合价
1466 | 031002001036 | 管道支架 | (1)材质:钢制 (2)管架形式:水管双向抗震支架 KZS-DN65-TL | 副 | 4
1467 | 031002001037 | 管道支架 | (1)材质:钢制 (2)管架形式:水管侧向抗震支架 KZS-DN80-T | 副 | 3
1468 | 031002001038 | 管道支架 | (1)材质:钢制 (2)管架形式:水管双向抗震支架 KZS-DN80-TL | 副 | 1
1469 | 031002001039 | 管道支架 | (1)材质:钢制 (2)管架形式:水管侧向抗震支架 KZS-DN100-T | 副 | 1
1470 | 031002001040 | 管道支架 | (1)材质:钢制 (2)管架形式:水管双向抗震支架 KZS-DN100-TL | 副 | 1
1471 | 031002001041 | 管道支架 | (1)材质:钢制 (2)管架形式:水管侧向抗震支架 KZS-DN150-T | 副 | 25
1472 | 031002001042 | 管道支架 | (1)材质:钢制 (2)管架形式:水管双向抗震支架 KZS-DN150-TL | 副 | 25
室外总体市政工程 | [8 empty] | 单项工程(17房屋建筑与装饰)
室外总体市政工程 | [8 empty] | 单位工程(17房屋建筑与装饰)
总体道路 | [8 empty] | 分项工程(17房屋建筑与装饰)
1473 | 040203007001 | 水泥混凝土 | (1)掺和料:粉煤灰 (2)厚度:25Cm (3)混凝土强度等级:C25 (4)嵌缝材料:内填沥青麻丝填料 | m2 | 3227.03
1474 | 040202009001 | 砂砾石 | (1)厚度:300厚 (2)石料规格:天然级配砂石 | m2 | 3227.03
1475 | 040204004001 | 安砌侧（平、缘）石 | (1)材料品种、规格:高芝麻黑烧面立道牙、600×150×200mm，20mm、1:3干硬性水泥砂浆坐浆 (2)基础、垫层：材料品种、厚度:C15混凝土护肩 | m | 948.44
1476 | 040205006001 | 标线 | (1)工艺:热熔 (2)线型:按规范宽度 (3)材料品种:热熔漆 | m2 | 239.38
1477 | 040205007001 | 标记 | (1)类型:消防车道禁止占用标记 (2)材料品种:热熔漆 | 个 | 100
分部分项工程量清单与计价表
工程名称：三明市烟草公司泰宁县杉城烟草站建设项目 | [6 empty] | 第199页 共216页
序号 | 项目编码 | 项目名称 | 项目特征描述 | 计量单位 | 工程量 | 金 额(元)
[6 empty] | 综合单价 |  | 合价
(3)规格尺寸:字高800mm，宽600mm
1478 | 040402017001 | 变形缝 | (1)类别:胀缝，缝深250mm (2)材料品种、规格:聚乙烯填缝板、5mm (3)工艺要求:20米左右或与不同构筑物衔接时需做胀缝 | m | 220.53
围墙
1479 | 010101003005 | 挖沟槽土方 | (1)土壤类别:三类土 (2)挖土深度:2m以内 | m3 | 65.11
1480 | 010101004006 | 挖基坑土方 | (1)土壤类别:三类土 (2)挖土深度:2m以内 | m3 | 385.43
1481 | 010103001011 | 回填方 | (1)密实度要求:符合设计及规范要求 (2)填方材料品种:优良质土 (3)填方粒径要求:符合设计及规范要求 (4)填方来源、运距:利用挖方、根据现场实际情况自行考虑 | m3 | 363.32
1482 | 010103002005 | 余方弃置 | (1)废弃料品种:三类土 (2)运距:土方外运运距暂按8km考虑，结算时据实调整 | m3 | 32.93
1483 | 010501001016 | 垫层 | (1)混凝土种类（商品混凝土、现场拌制，泵送、非泵送）:商品混凝土，非泵送 (2)混凝土强度等级:C15 | m3 | 24.06
1484 | 010501003005 | 独立基础 | (1)混凝土种类（商品混凝土、现场拌制，泵送、非泵送）:商品混凝土，非泵送 (2)混凝土强度等级:C30 | m3 | 50.02
1485 | 010502001008 | 矩形柱 | (1)混凝土种类（商品混凝土、现场拌制，泵送、非泵送）:商品混凝土，非泵送 (2)混凝土强度等级:C30 | m3 | 13.54
1486 | 010503001005 | 基础梁 | (1)混凝土种类（商品混凝土、现场拌制，泵送、非泵送）:商品混凝土，非泵送 (2)混凝土强度等级:C30 | m3 | 39.65
1487 | 010515001059 | 现浇构件钢筋 | (1)钢筋种类、规格:HPB300、Φ6mm | t | 0.154
1488 | 010515001060 | 现浇构件钢筋 | (1)钢筋种类、规格:HPB300、Φ8mm | t | 2.518
分部分项工程量清单与计价表
工程名称：三明市烟草公司泰宁县杉城烟草站建设项目 | [6 empty] | 第200页 共216页
序号 | 项目编码 | 项目名称 | 项目特征描述 | 计量单位 | 工程量 | 金 额(元)
[6 empty] | 综合单价 |  | 合价
1489 | 010515001061 | 现浇构件钢筋 | (1)钢筋种类、规格:HRB400E、Φ12mm | t | 2.233
1490 | 010515001062 | 现浇构件钢筋 | (1)钢筋种类、规格:HRB400E、Φ14mm | t | 0.772
1491 | 010515001063 | 现浇构件钢筋 | (1)钢筋种类、规格:HRB400E、Φ16mm | t | 3.114
1492 | 040901009001 | 预埋铁件 | (1)材料品种:热镀锌 (2)材料规格:综合 | t | 1.846
1493 | 010401009001 | 实心砖柱 | (1)砖品种、规格、强度等级:烧结煤矸石普通砖、240×115×53mm (2)柱类型、砌筑高度:矩形、3.3m (3)砂浆强度等级、配合比:M7.5水泥砂浆 | m3 | 53.13
1494 | 010401003001 | 实心砖墙 | (1)砖品种、规格、强度等级:烧结煤矸石普通砖、240×115×53mm (2)墙体类型、砌筑高度:围墙、1.37m (3)砂浆强度等级、配合比:M7.5水泥砂浆 | m3 | 28.55
1495 | 011201004019 | 立面砂浆找平层 | (1)基层类型:砖墙 (2)界面剂类型:无 (3)找平层砂浆厚度、配合比:12mm、1:3水泥砂浆打底扫毛，6mm、聚合物水泥砂浆打底 | m2 | 317.19
1496 | 011202003008 | 柱、梁面砂浆找平 | (1)柱（梁）体类型:矩形 (2)找平的砂浆厚度、配合比:12mm、1:3水泥砂浆打底扫毛，6mm、聚合物水泥砂浆打底 | m2 | 425
1497 | 011406001020 | 抹灰面油漆涂料 | (1)部位:外墙面 (2)基层类型:抹灰面 (3)腻子种类、遍数:找平腻子两遍,每遍均打磨 (4)防护材料种类:无 (5)油漆涂料品种、遍数（或厚度）:外墙真石漆两遍(燃烧性能等级A级,用专用胶填分隔条),每600高左右设一道15-20mm宽的黑色装饰缝，封底涂料两遍 | m2 | 317
1498 | 011204003007 | 块料墙面 | (1)墙体类型:外墙 (2)安装方式:6mm、1:2.5水泥砂浆(掺建筑胶) (3)面层材料品种、规 | m2 | 425
分部分项工程量清单与计价表
工程名称：三明市烟草公司泰宁县杉城烟草站建设项目 | [6 empty] | 第201页 共216页
序号 | 项目编码 | 项目名称 | 项目特征描述 | 计量单位 | 工程量 | 金 额(元)
[6 empty] | 综合单价 |  | 合价
格、颜色:青砖、240×120×10mm,在砖粘贴面上随涂一遍混凝土界面处理剂 (4)缝宽、嵌缝材料种类:1:1水泥砂浆勾缝 (5)防护材料种类:无 (6)磨光、酸洗、打蜡要求:无
1499 | 010607002001 | 成品栅栏 | (1)材料品种、规格:铁艺 (2)边框及立柱型钢品种、规格:成品铁艺烤漆围栏 | m2 | 562.67
1500 | 010804005001 | 金属格栅门 | (1)门代号及洞口尺寸:铁艺门 (2)门框或扇外围尺寸:3000×2600mm、3770×2600mm (3)门框、扇材质:铁艺大门喷深灰色压光漆 (4)启动装置的品种、规格: 无 | m2 | 17.6
1501 | 010805004001 | 电动伸缩门 | (1)门代号及洞口尺寸:L=19.1m (2)门框或扇外围尺寸:无 (3)门材质:不锈钢伸缩门 (4)玻璃品种、厚度:无 (5)启动装置的品种、规格:伸缩门电动 装置 (6)电子配件品种、规格:满足设计规范要求 | 樘 | 1
园林工程 | [8 empty] | 单位工程(17园林)
绿化种植养护 | [8 empty] | 分项工程(17园林)
1502 | 050102012001 | 铺种草皮 | (1)养护期:成活养护6个月，日常养护6个月 (2)草皮种类:马尼拉草 (3)铺种方式:满铺 (4)基肥:5kg/m2 | m2 | 1727.91
1503 | 050101010001 | 整理绿化用地 | (1)回填土质要求:整理绿化地 (2)取土运距:就地挖填 (3)回填厚度:就地挖填 (4)找平找坡要求:30cm以内 (5)弃渣运距:就地挖填 | m2 | 1727.91
室外安装工程 | [8 empty] | 单位工程(17安装)
分部分项工程量清单与计价表
工程名称：三明市烟草公司泰宁县杉城烟草站建设项目 | [6 empty] | 第202页 共216页
序号 | 项目编码 | 项目名称 | 项目特征描述 | 计量单位 | 工程量 | 金 额(元)
[6 empty] | 综合单价 |  | 合价
强电系统 | [8 empty] | 分项工程(17安装)
1504 | 030408003001 | 电缆保护管 | (1)材质:玻璃钢套管 (2)规格:DN150 (3)名称:电缆保护管 (4)敷设方式:埋地 | m | 233.44
1505 | 030408003002 | 电缆保护管 | (1)材质:MMP电力管（含管枕） (2)规格:DN150 (3)名称:电缆保护管 (4)敷设方式:埋地 | m | 301.35
1506 | 030408003003 | 电缆保护管 | (1)材质:MMP电力管（含管枕） (2)规格:DN100 (3)名称:电缆保护管 (4)敷设方式:埋地 | m | 233.01
1507 | 030408003004 | 电缆保护管 | (1)材质:MMP电力管（含管枕） (2)规格:DN50 (3)名称:电缆保护管 (4)敷设方式:埋地 | m | 1135.15
1508 | 030411001070 | 配管 | (1)材质:焊接钢管 (2)规格:SC150 (3)名称:配管 (4)接地要求:满足设计及规范要求 (5)配置形式:埋地 (6)钢索材质、规格:满足设计及规范要求 | m | 23.7
1509 | 030411001071 | 配管 | (1)材质:焊接钢管 (2)规格:SC100 (3)名称:配管 (4)接地要求:满足设计及规范要求 (5)配置形式:埋地 (6)钢索材质、规格:满足设计及规范要求 | m | 3.35
1510 | 030411001072 | 配管 | (1)材质:焊接钢管 (2)规格:SC75 (3)名称:配管 (4)接地要求:满足设计及规范要求 (5)配置形式:埋地 (6)钢索材质、规格:满足设计及规范要求 | m | 8.9
1511 | 030411001073 | 配管 | (1)材质:焊接钢管 (2)规格:SC50 (3)名称:配管 (4)接地要求:满足设计及规范要求 (5)配置形式:埋地 (6)钢索材质、规格:满足设计及规范要求 | m | 42.55
1512 | 030411001074 | 配管 | (1)材质:PVC塑料管 (2)规格:DN32 (3)名称:配管 (4)接地要求:满足设计及规范要求 | m | 443.82
分部分项工程量清单与计价表
工程名称：三明市烟草公司泰宁县杉城烟草站建设项目 | [6 empty] | 第203页 共216页
序号 | 项目编码 | 项目名称 | 项目特征描述 | 计量单位 | 工程量 | 金 额(元)
[6 empty] | 综合单价 |  | 合价
(5)配置形式:埋地 (6)钢索材质、规格:满足设计及规范要求
1513 | 030404017042 | 配电箱 | (1)规格:无 (2)名称:充电桩 (3)安装方式:落地式 (4)型号:慢充7kw (5)接线端子材质、规格:无 (6)端子板外部接线材质、规格:无 (7)基础形式、材质、规格:无 | 台 | 1
1514 | 030404017043 | 配电箱 | (1)规格:无 (2)名称:充电桩 (3)安装方式:落地式 (4)型号:快充40kw (5)接线端子材质、规格:无 (6)端子板外部接线材质、规格:无 (7)基础形式、材质、规格:无 | 台 | 1
1515 | 030408001029 | 电力电缆 | (1)型号:YJV (2)规格:4×35+1×16mm2 (3)材质:铜芯 (4)名称:电力电缆 (5)电压等级(kV):1kv (6)敷设方式、部位:管内 (7)地形:平整 | m | 13.32
1516 | 030408001030 | 电力电缆 | (1)型号:YJV (2)规格:3×6mm2 (3)材质:铜芯 (4)名称:电力电缆 (5)电压等级(kV):1kv (6)敷设方式、部位:管内 (7)地形:平整 | m | 9.23
1517 | 030408001031 | 电力电缆 | (1)型号:YJV (2)规格:3×4mm2 (3)材质:铜芯 (4)名称:电力电缆 (5)电压等级(kV):1kv (6)敷设方式、部位:管内 (7)地形:平整 | m | 886.33
1518 | 030408001032 | 电力电缆 | (1)型号:ZB-YJV (2)规格:4×150mm2 (3)材质:铜芯 (4)名称:电力电缆 (5)电压等级(kV):1kv (6)敷设方式、部位:管内 (7)地形:平整 | m | 131.26
1519 | 030408001033 | 电力电缆 | (1)型号:ZB-YJV (2)规格:4×95mm2 | m | 121.09
分部分项工程量清单与计价表
工程名称：三明市烟草公司泰宁县杉城烟草站建设项目 | [6 empty] | 第204页 共216页
序号 | 项目编码 | 项目名称 | 项目特征描述 | 计量单位 | 工程量 | 金 额(元)
[6 empty] | 综合单价 |  | 合价
(3)材质:铜芯 (4)名称:电力电缆 (5)电压等级(kV):1kv (6)敷设方式、部位:管内 (7)地形:平整
1520 | 030408001034 | 电力电缆 | (1)型号:ZB-YJV (2)规格:4×70mm2 (3)材质:铜芯 (4)名称:电力电缆 (5)电压等级(kV):1kv (6)敷设方式、部位:管内 (7)地形:平整 | m | 58.78
1521 | 030408001035 | 电力电缆 | (1)型号:ZB-YJV (2)规格:4×50mm2 (3)材质:铜芯 (4)名称:电力电缆 (5)电压等级(kV):1kv (6)敷设方式、部位:管内 (7)地形:平整 | m | 62.92
1522 | 030408001036 | 电力电缆 | (1)型号:ZBN-YJV (2)规格:4×240mm2 (3)材质:铜芯 (4)名称:电力电缆 (5)电压等级(kV):1kv (6)敷设方式、部位:管内 (7)地形:平整 | m | 186.35
1523 | 030408001037 | 电力电缆 | (1)型号:ZBN-YJV (2)规格:4×16mm2 (3)材质:铜芯 (4)名称:电力电缆 (5)电压等级(kV):1kv (6)敷设方式、部位:管内 (7)地形:平整 | m | 912.05
1524 | 030408001038 | 电力电缆 | (1)型号:ZB-YJV (2)规格:4×16mm2 (3)材质:铜芯 (4)名称:电力电缆 (5)电压等级(kV):1kv (6)敷设方式、部位:管内 (7)地形:平整 | m | 241.05
1525 | 030408001039 | 电力电缆 | (1)型号:BTLY (2)规格:4×16mm2 (3)材质:铜芯 (4)名称:电力电缆 (5)电压等级(kV):1kv (6)敷设方式、部位:管内 (7)地形:平整 | m | 117.56
1526 | 030408006026 | 电力电缆头 | (1)规格:4×35+1×16mm2 (2)名称:干包式电缆终端头 | 个 | 2
分部分项工程量清单与计价表
工程名称：三明市烟草公司泰宁县杉城烟草站建设项目 | [6 empty] | 第205页 共216页
序号 | 项目编码 | 项目名称 | 项目特征描述 | 计量单位 | 工程量 | 金 额(元)
[6 empty] | 综合单价 |  | 合价
(3)安装部位:室内 (4)型号:YJV (5)电压等级(kV):1kv (6)材质、类型:铜质
1527 | 030408006027 | 电力电缆头 | (1)规格:3×6mm2 (2)名称:干包式电缆终端头 (3)安装部位:室内 (4)型号:YJV (5)电压等级(kV):1kv (6)材质、类型:铜质 | 个 | 2
1528 | 030408006028 | 电力电缆头 | (1)规格:4×150mm2 (2)名称:干包式电缆终端头 (3)安装部位:室内 (4)型号:YJV (5)电压等级(kV):1kv (6)材质、类型:铜质 | 个 | 2
1529 | 030408006029 | 电力电缆头 | (1)规格:4×95mm2 (2)名称:干包式电缆终端头 (3)安装部位:室内 (4)型号:ZB-YJV (5)电压等级(kV):1kv (6)材质、类型:铜质 | 个 | 2
1530 | 030408006030 | 电力电缆头 | (1)规格:4×70mm2 (2)名称:干包式电缆终端头 (3)安装部位:室内 (4)型号:ZB-YJV (5)电压等级(kV):1kv (6)材质、类型:铜质 | 个 | 2
1531 | 030408006031 | 电力电缆头 | (1)规格:4×50mm2 (2)名称:干包式电缆终端头 (3)安装部位:室内 (4)型号:ZB-YJV (5)电压等级(kV):1kv (6)材质、类型:铜质 | 个 | 2
1532 | 030408006032 | 电力电缆头 | (1)规格:4×240mm2 (2)名称:干包式电缆终端头 (3)安装部位:室内 (4)型号:ZBN-YJV (5)电压等级(kV):1kv (6)材质、类型:铜质 | 个 | 4
1533 | 030408006033 | 电力电缆头 | (1)规格:4×16mm2 (2)名称:干包式电缆终端头 (3)安装部位:室内 (4)型号:ZBN-YJV (5)电压等级(kV):1kv (6)材质、类型:铜质 | 个 | 20
1534 | 030408006034 | 电力电缆头 | (1)规格:4×16mm2 (2)名称:干包式电缆终端头 (3)安装部位:室内 (4)型号:ZB-YJV | 个 | 4
分部分项工程量清单与计价表
工程名称：三明市烟草公司泰宁县杉城烟草站建设项目 | [6 empty] | 第206页 共216页
序号 | 项目编码 | 项目名称 | 项目特征描述 | 计量单位 | 工程量 | 金 额(元)
[6 empty] | 综合单价 |  | 合价
(5)电压等级(kV):1kv (6)材质、类型:铜质
1535 | 030408006035 | 电力电缆头 | (1)规格:4×16mm2 (2)名称:干包式电缆终端头 (3)安装部位:室内 (4)型号:BTLY (5)电压等级(kV):1kv (6)材质、类型:铜质 | 个 | 4
1536 | 030412007001 | 一般路灯 | (1)型号:220V、光通量10000lm、色温4000K、亚克力灯罩、IP65 (2)名称:LED路灯 (3)灯架形式及臂长:灯杆高6.0米 (4)灯杆形式(单、双):单臂 (5)规格:1x100W (6)接线端子材质、规格:满足设计及规范要求 (7)接地要求:满足设计及规范要求 (8)灯杆材质、规格:镀锌钢管灯杆,灰色亚光面 (9)附件配置要求:满足设计及规范要求 (10)基础形式、砂浆配合比:无 (11)杆座材质、规格:镀锌型钢 (12)编号:按序号编制 | 套 | 29
1537 | 040205001001 | 人（手）孔井 | (1)构件名称及做法:砖砌电力电缆手孔井、做法详图集07SD101-8 (2)盖板材质、规格:铸铁盖板 (3)材料品种:水泥实心砖、240×115×53mm、MU10,M7.5水泥砂浆砌筑，20mm、M7.5水泥砂浆砌筑 (4)基础、垫层：材料品种、厚度:C15混凝土垫层、100mm，C25混凝土基础、200mm (5)规格尺寸:内部尺寸1190×900×1100mm（长×宽×高） | 座 | 20
1538 | 030413001009 | 铁构件 | (1)材质:型钢 (2)规格:综合 (3)名称:电缆井支架 | kg | 300
1539 | 010515001064 | 现浇构件钢筋 | (1)钢筋种类、规格:HPB300、Ф10mm | t | 0.497
1540 | 010515001065 | 现浇构件钢筋 | (1)钢筋种类、规格:HPB300、Ф14mm | t | 0.283
分部分项工程量清单与计价表
工程名称：三明市烟草公司泰宁县杉城烟草站建设项目 | [6 empty] | 第207页 共216页
序号 | 项目编码 | 项目名称 | 项目特征描述 | 计量单位 | 工程量 | 金 额(元)
[6 empty] | 综合单价 |  | 合价
1541 | 010101003006 | 挖沟槽土方 | (1)土壤类别:三类土 (2)挖土深度:2m以内 | m3 | 231.9
1542 | 010404001007 | 垫层 | (1)垫层材料种类、配合比、厚度:C20混凝土、100mm | m3 | 23.82
1543 | 010103001012 | 回填方 | (1)密实度要求:满足设计及规范要求 (2)填方材料品种:机制砂 (3)填方粒径要求:满足设计及规范要求 (4)填方来源、运距:自购、根据现场实际情况自行考虑 | m3 | 208.08
1544 | 010103002006 | 余方弃置 | (1)废弃料品种:三类土 (2)运距:暂定8km，结算按实调整 | m3 | 231.9
弱电系统 | [8 empty] | 分项工程(17安装)
1545 | 030411001075 | 配管 | (1)材质:焊接钢管 (2)规格:SC100 (3)名称:配管 (4)接地要求:满足设计及规范要求 (5)配置形式:埋地 (6)钢索材质、规格:满足设计及规范要求 | m | 15.94
1546 | 030411001076 | 配管 | (1)材质:焊接钢管 (2)规格:SC65 (3)名称:配管 (4)接地要求:满足设计及规范要求 (5)配置形式:埋地 (6)钢索材质、规格:满足设计及规范要求 | m | 15.45
1547 | 030411001077 | 配管 | (1)材质:焊接钢管 (2)规格:SC50 (3)名称:配管 (4)接地要求:满足设计及规范要求 (5)配置形式:埋地 (6)钢索材质、规格:满足设计及规范要求 | m | 23.07
1548 | 030408003005 | 电缆保护管 | (1)材质:PVC塑料管（含管枕） (2)规格:DN100 (3)名称:电缆保护管 (4)敷设方式:埋地 | m | 632.5
1549 | 030408003006 | 电缆保护管 | (1)材质:PVC塑料管（含管枕） (2)规格:DN50 (3)名称:电缆保护管 (4)敷设方式:埋地 | m | 267.27
1550 | 030408002005 | 控制电缆 | (1)型号:ZBN-KVV (2)规格:2*2.5mm2 (3)材质:铜芯 (4)名称:控制电缆 | m | 838.21
分部分项工程量清单与计价表
工程名称：三明市烟草公司泰宁县杉城烟草站建设项目 | [6 empty] | 第208页 共216页
序号 | 项目编码 | 项目名称 | 项目特征描述 | 计量单位 | 工程量 | 金 额(元)
[6 empty] | 综合单价 |  | 合价
(5)电压等级(kV):1kv (6)敷设方式、部位:管内 (7)地形:平整
1551 | 030408002006 | 控制电缆 | (1)型号:ZBN-KVV (2)规格:6×2.5mm2 (3)材质:铜芯 (4)名称:控制电缆 (5)电压等级(kV):1kv (6)敷设方式、部位:管内 (7)地形:平整 | m | 206.12
1552 | 030408001040 | 电力电缆 | (1)型号:ZBN-YJV (2)规格:2×2.5mm2 (3)材质:铜芯 (4)名称:电力电缆 (5)电压等级(kV):1kv (6)敷设方式、部位:管内 (7)地形:平整 | m | 255.33
1553 | 030411004067 | 配线 | (1)材质:铜芯 (2)规格:2×1.5mm2 (3)名称:配线 (4)型号:ZBN-RYJS (5)钢索材质、规格:满足设计及规范要求 (6)配线形式:穿多芯软导线 (7)配线部位:管内 (8)配线线制:满足设计及规范要求 | m | 467.28
1554 | 030411004068 | 配线 | (1)材质:铜芯 (2)规格:2.5mm2 (3)名称:配线 (4)型号:ZBN-BYJ (5)钢索材质、规格:满足设计及规范要求 (6)配线形式:穿动力线 (7)配线部位:管内 (8)配线线制:满足设计及规范要求 | m | 623.04
1555 | 040205001002 | 人（手）孔井 | (1)构件名称及做法:弱电手孔井、做法详图集05X101-2 (2)盖板材质、规格:铸铁盖板 (3)材料品种:水泥实心砖、240×115×53mm、MU10,M7.5水泥砂浆砌筑，20mm、M7.5水泥砂浆砌筑 (4)基础、垫层：材料品种、厚度:C25混凝土基础、200mm (5)规格尺寸:内部尺寸1220×920×800mm（长×宽×高） | 座 | 8
分部分项工程量清单与计价表
工程名称：三明市烟草公司泰宁县杉城烟草站建设项目 | [6 empty] | 第209页 共216页
序号 | 项目编码 | 项目名称 | 项目特征描述 | 计量单位 | 工程量 | 金 额(元)
[6 empty] | 综合单价 |  | 合价
1556 | 030413001010 | 铁构件 | (1)材质:型钢 (2)规格:综合 (3)名称:弱电井支架 | kg | 144
1557 | 010515001066 | 现浇构件钢筋 | (1)钢筋种类、规格:HPB300、Ф10mm | t | 0.034
1558 | 010515001067 | 现浇构件钢筋 | (1)钢筋种类、规格:HPB300、Ф14mm | t | 0.278
1559 | 010101003007 | 挖沟槽土方 | (1)土壤类别:三类土 (2)挖土深度:2m以内 | m3 | 112.53
1560 | 010404001008 | 垫层 | (1)垫层材料种类、配合比、厚度:C20混凝土、100mm | m3 | 12.92
1561 | 010103001013 | 回填方 | (1)密实度要求:满足设计及规范要求 (2)填方材料品种:机制砂 (3)填方粒径要求:满足设计及规范要求 (4)填方来源、运距:自购、根据现场实际情况自行考虑 | m3 | 93.95
1562 | 010103002007 | 余方弃置 | (1)废弃料品种:三类土 (2)运距:暂定8km，结算按实调整 | m3 | 112.53
给水系统 | [8 empty] | 分项工程(17安装)
1563 | 031001007008 | 复合管 | (1)连接形式:电熔连接 (2)安装部位:室外 (3)介质:自来水 (4)材质、规格:钢丝网骨架塑料复合管、DN150 (5)压力试验及吹、洗设计要求:水压试验及消毒冲洗 (6)警示带形式:无 | m | 140.3
1564 | 031001007009 | 复合管 | (1)连接形式:电熔连接 (2)安装部位:室外 (3)介质:自来水 (4)材质、规格:钢丝网骨架塑料复合管、DN100 (5)压力试验及吹、洗设计要求:水压试验及消毒冲洗 (6)警示带形式:无 | m | 28.5
1565 | 031001007010 | 复合管 | (1)连接形式:电熔连接 (2)安装部位:室外 (3)介质:自来水 (4)材质、规格:钢丝网骨架塑料复合管、DN80 (5)压力试验及吹、洗设计要求:水压试验及 | m | 6.4
分部分项工程量清单与计价表
工程名称：三明市烟草公司泰宁县杉城烟草站建设项目 | [6 empty] | 第210页 共216页
序号 | 项目编码 | 项目名称 | 项目特征描述 | 计量单位 | 工程量 | 金 额(元)
[6 empty] | 综合单价 |  | 合价
消毒冲洗 (6)警示带形式:无
1566 | 031001007011 | 复合管 | (1)连接形式:电熔连接 (2)安装部位:室外 (3)介质:自来水 (4)材质、规格:钢丝网骨架塑料复合管、DN50 (5)压力试验及吹、洗设计要求:水压试验及消毒冲洗 (6)警示带形式:无 | m | 39.2
1567 | 040504001002 | 砌筑井 | (1)混凝土强度等级:C25 (2)砂浆强度等级、配合比:M10砌筑水泥砂浆 (3)盖板材质、规格:C25钢筋混凝土井盖 (4)垫层、基础材质及厚度:C15混凝土垫层、100mm、C25钢筋混凝土底板、200mm (5)砌筑材料品种、规格、强度等级:水泥实心砖、240×115×53mm、MU10 (6)勾缝、抹面要求:无 (7)防渗、防水要求:无 (8)井盖、井圈材质及规格:球墨铸铁井盖井座、Φ700mm C250 (9)踏步材质、规格:铸铁爬梯 (10)构件名称及参照图集:水表井DN150、做法详图集05S502 | 座 | 1
1568 | 031003012001 | 倒流防止器 | (1)构件名称及附件:倒流防止器1个、法兰Y型过滤器1个、法兰水表1个、法兰闸阀2个、异径管1个 (2)材质:球墨铸铁 (3)型号、规格:DN100 (4)连接形式:法兰连接 | 套 | 1
1569 | 031003012002 | 倒流防止器 | (1)构件名称及附件:倒流防止器1个、Y型过滤器1个、水表1个、闸阀2个、异径管1个 (2)材质:球墨铸铁 (3)型号、规格:DN40 (4)连接形式:螺纹连接 | 套 | 1
1570 | 010101003008 | 挖沟槽土方 | (1)土壤类别:三类土 | m3 | 135.07
分部分项工程量清单与计价表
工程名称：三明市烟草公司泰宁县杉城烟草站建设项目 | [6 empty] | 第211页 共216页
序号 | 项目编码 | 项目名称 | 项目特征描述 | 计量单位 | 工程量 | 金 额(元)
[6 empty] | 综合单价 |  | 合价
(2)挖土深度:2m以内
1571 | 010103001014 | 回填方 | (1)密实度要求:满足设计及规范要求 (2)填方材料品种:机制砂 (3)填方粒径要求:满足设计及规范要求 (4)填方来源、运距:自购、根据现场实际情况自行考虑 | m3 | 127.57
1572 | 010404001009 | 垫层 | (1)垫层材料种类、配合比、厚度:机制砂、200mm | m3 | 38.59
1573 | 010103002008 | 余方弃置 | (1)废弃料品种:三类土 (2)运距:暂定8km，结算按实调整 | m3 | 135.07
消火栓系统 | [8 empty] | 分项工程(17安装)
1574 | 031001007012 | 复合管 | (1)连接形式:电熔连接 (2)安装部位:室外 (3)介质:自来水 (4)材质、规格:钢丝网骨架塑料复合管、DN400 (5)压力试验及吹、洗设计要求:水压试验及水冲洗 (6)警示带形式:无 | m | 22.1
1575 | 031001007013 | 复合管 | (1)连接形式:电熔连接 (2)安装部位:室外 (3)介质:自来水 (4)材质、规格:钢丝网骨架塑料复合管、DN150 (5)压力试验及吹、洗设计要求:水压试验及水冲洗 (6)警示带形式:无 | m | 637.8
1576 | 031001007014 | 复合管 | (1)连接形式:电熔连接 (2)安装部位:室外 (3)介质:自来水 (4)材质、规格:钢丝网骨架塑料复合管、DN100 (5)压力试验及吹、洗设计要求:水压试验及水冲洗 (6)警示带形式:无 | m | 87.2
1577 | 030901011001 | 室外消火栓 | (1)型号、规格:SS100/65-1.0型室外消火栓 (2)安装方式:落地 (3)附件材质、规格:根据配置 | 套 | 5
分部分项工程量清单与计价表
工程名称：三明市烟草公司泰宁县杉城烟草站建设项目 | [6 empty] | 第212页 共216页
序号 | 项目编码 | 项目名称 | 项目特征描述 | 计量单位 | 工程量 | 金 额(元)
[6 empty] | 综合单价 |  | 合价
1578 | 030901012001 | 消防水泵接合器 | (1)安装部位:室外 (2)型号、规格:SQS100-A型水泵接合器 (3)附件材质、规格:根据配置 | 套 | 6
1579 | 031003003019 | 焊接法兰阀门 | (1)连接形式:法兰连接 (2)焊接方法:平焊 (3)材质:无 (4)规格、压力等级:DN150 (5)类型:闸阀 | 个 | 13
1580 | 031003011010 | 法兰 | (1)材质:碳钢 (2)连接形式:平焊 (3)规格、压力等级:法兰片DN150 | 副 | 13
1581 | 040504001003 | 砌筑井 | (1)混凝土强度等级:C25 (2)砂浆强度等级、配合比:M10砌筑水泥砂浆 (3)盖板材质、规格:C25钢筋混凝土井盖 (4)垫层、基础材质及厚度:C15混凝土垫层、100mm、C25钢筋混凝土底板、200mm (5)砌筑材料品种、规格、强度等级:水泥实心砖、240×115×53mm、MU10 (6)勾缝、抹面要求:无 (7)防渗、防水要求:无 (8)井盖、井圈材质及规格:球墨铸铁井盖井座、Φ700mm (9)踏步材质、规格:铸铁爬梯 (10)构件名称及参照图集:阀门井、参考图集05S502、16～21页 | 座 | 13
1582 | 010101003009 | 挖沟槽土方 | (1)土壤类别:三类土 (2)挖土深度:2m以内 | m3 | 620.1
1583 | 010103001015 | 回填方 | (1)密实度要求:满足设计及规范要求 (2)填方材料品种:机制砂 (3)填方粒径要求:满足设计及规范要求 (4)填方来源、运距:自购、根据现场实际情况自行考虑 | m3 | 318.22
1584 | 010404001010 | 垫层 | (1)垫层材料种类、配合比、厚度:机制砂用于回填、垫层、200mm厚 | m3 | 287.15
分部分项工程量清单与计价表
工程名称：三明市烟草公司泰宁县杉城烟草站建设项目 | [6 empty] | 第213页 共216页
序号 | 项目编码 | 项目名称 | 项目特征描述 | 计量单位 | 工程量 | 金 额(元)
[6 empty] | 综合单价 |  | 合价
1585 | 010103002009 | 余方弃置 | (1)废弃料品种:三类土 (2)运距:暂定8km，结算按实调整 | m3 | 620.1
排水系统 | [8 empty] | 分项工程(17安装)
1586 | 031001006025 | 塑料管 | (1)连接形式:承插胶圈连接 (2)安装部位:室外 (3)介质:排水 (4)材质、规格:HDPE缠绕增强管（10KN/m2）、DN200 (5)压力试验及吹、洗设计要求:灌水试验 (6)警示带形式:无 (7)阻火圈设计要求:无 | m | 101.2
1587 | 031001006026 | 塑料管 | (1)连接形式:粘接 (2)安装部位:室外 (3)介质:排水 (4)材质、规格:PVC塑料排水管、DN100 (5)压力试验及吹、洗设计要求:灌水试验 (6)警示带形式:无 (7)阻火圈设计要求:无 | m | 78.3
1588 | 040504003001 | 塑料检查井 | (1)垫层、基础材质及厚度:无 (2)检查井材质、规格:塑料污水检查井 φ450 (3)井筒、井盖、井圈材质及规格:铸铁井盖井座 Φ700、井盖安全防护网 | 座 | 9
1589 | 040504008001 | 整体化粪池 | (1)材质:玻璃钢 (2)型号、规格:YJBH-6-‖型 | 座 | 1
1590 | 010101003010 | 挖沟槽土方 | (1)土壤类别:三类土 (2)挖土深度:2m以内 | m3 | 187.91
1591 | 010103001016 | 回填方 | (1)密实度要求:满足设计及规范要求 (2)填方材料品种:机制砂 (3)填方粒径要求:满足设计及规范要求 (4)填方来源、运距:自购、根据现场实际情况自行考虑 | m3 | 79.04
1592 | 010103001017 | 回填方 | (1)密实度要求:满足设计及规范要求 (2)填方材料品种:三类土 (3)填方粒径要求:满足设计及规范要求 (4)填方来源、运距: | m3 | 82.13
分部分项工程量清单与计价表
工程名称：三明市烟草公司泰宁县杉城烟草站建设项目 | [6 empty] | 第214页 共216页
序号 | 项目编码 | 项目名称 | 项目特征描述 | 计量单位 | 工程量 | 金 额(元)
[6 empty] | 综合单价 |  | 合价
原土回填、根据现场实际情况自行考虑
1593 | 010404001011 | 垫层 | (1)垫层材料种类、配合比、厚度:机制砂、200mm | m3 | 19.28
1594 | 010103002010 | 余方弃置 | (1)废弃料品种:三类土 (2)运距:暂定8km，结算按实调整 | m3 | 93.51
雨水系统 | [8 empty] | 分项工程(17安装)
1595 | 031001006027 | 塑料管 | (1)连接形式:承插胶圈连接 (2)安装部位:室外 (3)介质:雨水 (4)材质、规格:HDPE缠绕增强管（10KN/m2）、DN600 (5)压力试验及吹、洗设计要求:灌水试验 (6)警示带形式:无 (7)阻火圈设计要求:无 | m | 29.23
1596 | 031001006028 | 塑料管 | (1)连接形式:承插胶圈连接 (2)安装部位:室外 (3)介质:雨水 (4)材质、规格:HDPE缠绕增强管（10KN/m2）、DN500 (5)压力试验及吹、洗设计要求:灌水试验 (6)警示带形式:无 (7)阻火圈设计要求:无 | m | 72.3
1597 | 031001006029 | 塑料管 | (1)连接形式:承插胶圈连接 (2)安装部位:室外 (3)介质:雨水 (4)材质、规格:HDPE缠绕增强管（10KN/m2）、DN400 (5)压力试验及吹、洗设计要求:灌水试验 (6)警示带形式:无 (7)阻火圈设计要求:无 | m | 331.8
1598 | 031001006030 | 塑料管 | (1)连接形式:承插胶圈连接 (2)安装部位:室外 (3)介质:雨水 (4)材质、规格:HDPE缠绕增强管（10KN/m2）、DN200 (5)压力试验及吹、洗设计要求:灌水试验 (6)警示带形式:无 (7)阻火圈设计要求:无 | m | 195.5
分部分项工程量清单与计价表
工程名称：三明市烟草公司泰宁县杉城烟草站建设项目 | [6 empty] | 第215页 共216页
序号 | 项目编码 | 项目名称 | 项目特征描述 | 计量单位 | 工程量 | 金 额(元)
[6 empty] | 综合单价 |  | 合价
1599 | 040504003002 | 塑料检查井 | (1)垫层、基础材质及厚度:无 (2)检查井材质、规格:塑料污水检查井 φ450 (3)井筒、井盖、井圈材质及规格:铸铁井盖井座 Φ700、井盖安全防护网 | 座 | 18
1600 | 040504009001 | 雨水口 | (1)混凝土强度等级:C20 (2)垫层、基础材质及厚度:C20混凝土垫层、120mm (3)砌筑材料品种、规格:水泥实心砖、240×115×53mm、MU10，20mm、M10现拌砌筑砂浆 (4)砂浆强度等级及配合比:M10现拌砌筑砂浆 (5)雨水箅子及圈口材质、型号、规格:雨水口、750×450×180mm、做法详图集16S518 | 座 | 35
1601 | 010101003011 | 挖沟槽土方 | (1)土壤类别:三类土 (2)挖土深度:2m以内 | m3 | 1354.76
1602 | 010103001018 | 回填方 | (1)密实度要求:满足设计及规范要求 (2)填方材料品种:机制砂 (3)填方粒径要求:满足设计及规范要求 (4)填方来源、运距:自购、根据现场实际情况自行考虑 | m3 | 724.08
1603 | 010103001019 | 回填方 | (1)密实度要求:满足设计及规范要求 (2)填方材料品种:三类土 (3)填方粒径要求:满足设计及规范要求 (4)填方来源、运距:原土回填、根据现场实际情况自行考虑 | m3 | 379.46
1604 | 010404001012 | 垫层 | (1)垫层材料种类、配合比、厚度:机制砂、200mm | m3 | 149.94
1605 | 010103002011 | 余方弃置 | (1)废弃料品种:三类土 (2)运距:暂定8km，结算按实调整 | m3 | 918.6
暂列金额 | [8 empty] | 单项工程(17房屋建筑与装饰)
暂列金额 | [8 empty] | 单位工程(17房屋建筑与装饰)
暂列金额 | [8 empty] | 分项工程(17房屋建筑与装饰)
分部分项工程量清单与计价表
工程名称：三明市烟草公司泰宁县杉城烟草站建设项目 | [6 empty] | 第216页 共216页
序号 | 项目编码 | 项目名称 | 项目特征描述 | 计量单位 | 工程量 | 金 额(元)
[6 empty] | 综合单价 |  | 合价
二、场地平整建设费-挡墙 | [8 empty] | 单项工程(17房屋建筑与装饰)
室外总体市政工程 | [8 empty] | 单位工程(17房屋建筑与装饰)
挡墙 | [8 empty] | 分项工程(17房屋建筑与装饰)
1606 | 010101003012 | 挖沟槽土方 | (1)土壤类别:三类土 (2)挖土深度:2m以内 | m3 | 759.77
1607 | 010103001020 | 回填方 | (1)密实度要求:符合设计及规范要求 (2)填方材料品种:优良质土 (3)填方粒径要求:符合设计及规范要求 (4)填方来源、运距:利用挖方、根据现场实际情况自行考虑 | m3 | 427.71
1608 | 010103002012 | 余方弃置 | (1)废弃料品种:三类土 (2)运距:8km | m3 | 268.15
1609 | 040303015001 | 混凝土挡墙墙身 | (1)混凝土强度等级:C25抛石混凝土(埋石率≤25%） (2)泄水孔材料品种、规格:PVC-U塑料管、Φ110mm (3)滤水层要求:砂石反滤层 (4)沉降缝要求:每隔10m设伸缩缝，填沥青麻筋 | m3 | 344.19
1610 | 010507003001 | 电缆沟、地沟、明暗沟 | (1)土壤类别:三类土 (2)沟截面净空尺寸:500×600mm (3)垫层材料种类、厚度:无 (4)混凝土种类（商品混凝土、现场拌制，泵送、非泵送）:商品混凝土，非泵送 (5)混凝土强度等级:C25 (6)防护材料种类:无 | m | 128
合 计

## 表6总价措施项目清单与计价表
总价措施项目清单与计价表
工程名称：三明市烟草公司泰宁县杉城烟草站建设项目 |  |  |  | 第1页 共9页
序号 | 项 目 名 称 | 计 算 基 础 (元) | 费 率(%) | 金 额(元)
一、建筑安装工程费用
烟叶中转库、卷烟物流仓库
地下室(消防水池)
1 | 安全文明施工费
1.1 | 土方工程
1.2 | 砌筑工程
1.3 | 钢筋工程
1.4 | 混凝土工程
1.5 | 地下室底板防水
1.6 | 楼地面工程
1.7 | 内墙柱面工程
1.8 | 天棚工程
1.9 | 门窗工程
1.10 | 其他一般土建工程
2 | 其他总价措施费
2.1 | 土方工程
2.2 | 砌筑工程
2.3 | 钢筋工程
2.4 | 混凝土工程
2.5 | 地下室底板防水
2.6 | 楼地面工程
2.7 | 内墙柱面工程
2.8 | 天棚工程
2.9 | 门窗工程
2.10 | 其他一般土建工程
地下室安装工程
1 | 安全文明施工费
1.1 | 配电箱安装工程
1.2 | 母线槽、电缆与桥架工程
1.3 | 配管配线工程
1.4 | 电气照明器具工程(含灯具与开关插座)
1.5 | 应急照明系统
1.6 | 其他电气工程
1.7 | 火灾自动报警系统
1.8 | 地上送排风系统
1.9 | 喷淋、消火栓系统
1.10 | 给水系统
1.11 | 排水系统
2 | 其他总价措施费
2.1 | 配电箱安装工程
2.2 | 母线槽、电缆与桥架工程
2.3 | 配管配线工程
总价措施项目清单与计价表
工程名称：三明市烟草公司泰宁县杉城烟草站建设项目 |  |  |  | 第2页 共9页
序号 | 项 目 名 称 | 计 算 基 础 (元) | 费 率(%) | 金 额(元)
2.4 | 电气照明器具工程(含灯具与开关插座)
2.5 | 应急照明系统
2.6 | 其他电气工程
2.7 | 火灾自动报警系统
2.8 | 地上送排风系统
2.9 | 喷淋、消火栓系统
2.10 | 给水系统
2.11 | 排水系统
上部主体
1 | 安全文明施工费
1.1 | 土方工程
1.2 | 桩基工程
1.3 | 砌筑工程
1.4 | 混凝土工程
1.5 | 钢筋工程
1.6 | 屋面工程
1.7 | 楼地面工程
1.8 | 内墙柱面工程
1.9 | 外墙面工程
1.10 | 天棚工程
1.11 | 门窗工程
1.12 | 其他一般土建工程
2 | 其他总价措施费
2.1 | 土方工程
2.2 | 桩基工程
2.3 | 砌筑工程
2.4 | 混凝土工程
2.5 | 钢筋工程
2.6 | 屋面工程
2.7 | 楼地面工程
2.8 | 内墙柱面工程
2.9 | 外墙面工程
2.10 | 天棚工程
2.11 | 门窗工程
2.12 | 其他一般土建工程
上部主体安装工程
1 | 安全文明施工费
1.1 | 配电箱安装工程
1.2 | 母线槽、电缆与桥架工程
1.3 | 配管配线工程
1.4 | 电气照明器具工程(含灯具与开关插座)
1.5 | 其他电气工程
总价措施项目清单与计价表
工程名称：三明市烟草公司泰宁县杉城烟草站建设项目 |  |  |  | 第3页 共9页
序号 | 项 目 名 称 | 计 算 基 础 (元) | 费 率(%) | 金 额(元)
1.6 | 防雷接地工程
1.7 | 应急照明系统
1.8 | 火灾自动报警系统
1.9 | 防火门监控系统
1.10 | 消防设备电源监控系统
1.11 | 电气火灾监控系统
1.12 | 安防监控系统
1.13 | 地上送排风系统
1.14 | 消防消火栓
1.15 | 喷淋、喷雾系统
1.16 | 雨水系统
1.17 | 电梯工程
2 | 其他总价措施费
2.1 | 配电箱安装工程
2.2 | 母线槽、电缆与桥架工程
2.3 | 配管配线工程
2.4 | 电气照明器具工程(含灯具与开关插座)
2.5 | 其他电气工程
2.6 | 防雷接地工程
2.7 | 应急照明系统
2.8 | 火灾自动报警系统
2.9 | 防火门监控系统
2.10 | 消防设备电源监控系统
2.11 | 电气火灾监控系统
2.12 | 安防监控系统
2.13 | 地上送排风系统
2.14 | 消防消火栓
2.15 | 喷淋、喷雾系统
2.16 | 雨水系统
2.17 | 电梯工程
地基处理
地基处理工程
1 | 安全文明施工费
1.1 | 地基处理工程
2 | 其他总价措施费
2.1 | 地基处理工程
联合工房
房屋建筑与装饰工程
1 | 安全文明施工费
1.1 | 土方工程
1.2 | 砌筑工程
1.3 | 混凝土工程
总价措施项目清单与计价表
工程名称：三明市烟草公司泰宁县杉城烟草站建设项目 |  |  |  | 第4页 共9页
序号 | 项 目 名 称 | 计 算 基 础 (元) | 费 率(%) | 金 额(元)
1.4 | 钢筋工程
1.5 | 屋面工程
1.6 | 楼地面工程
1.7 | 内墙柱面工程
1.8 | 外墙面工程
1.9 | 天棚工程
1.10 | 门窗工程
1.11 | 其他一般土建工程
2 | 其他总价措施费
2.1 | 土方工程
2.2 | 砌筑工程
2.3 | 混凝土工程
2.4 | 钢筋工程
2.5 | 屋面工程
2.6 | 楼地面工程
2.7 | 内墙柱面工程
2.8 | 外墙面工程
2.9 | 天棚工程
2.10 | 门窗工程
2.11 | 其他一般土建工程
装配式建筑工程
1 | 安全文明施工费
1.1 | 一般土建
2 | 其他总价措施费
2.1 | 一般土建
安装工程
1 | 安全文明施工费
1.1 | 配电箱安装工程
1.2 | 母线槽、电缆与桥架工程
1.3 | 配管配线工程
1.4 | 电气照明器具工程(含灯具与开关插座)
1.5 | 应急照明系统
1.6 | 防雷接地工程
1.7 | 其他电气工程
1.8 | 火灾自动报警系统
1.9 | 防火门监控系统
1.10 | 消防设备电源监控系统
1.11 | 电气火灾监控系统
1.12 | 消防消火栓
1.13 | 喷淋、喷雾系统
1.14 | 给水系统
1.15 | 排水系统
总价措施项目清单与计价表
工程名称：三明市烟草公司泰宁县杉城烟草站建设项目 |  |  |  | 第5页 共9页
序号 | 项 目 名 称 | 计 算 基 础 (元) | 费 率(%) | 金 额(元)
1.16 | 雨水系统
1.17 | 卫生洁具
1.18 | 地上送排风系统
2 | 其他总价措施费
2.1 | 配电箱安装工程
2.2 | 母线槽、电缆与桥架工程
2.3 | 配管配线工程
2.4 | 电气照明器具工程(含灯具与开关插座)
2.5 | 应急照明系统
2.6 | 防雷接地工程
2.7 | 其他电气工程
2.8 | 火灾自动报警系统
2.9 | 防火门监控系统
2.10 | 消防设备电源监控系统
2.11 | 电气火灾监控系统
2.12 | 消防消火栓
2.13 | 喷淋、喷雾系统
2.14 | 给水系统
2.15 | 排水系统
2.16 | 雨水系统
2.17 | 卫生洁具
2.18 | 地上送排风系统
生产辅助用房
房屋建筑与装饰工程
1 | 安全文明施工费
1.1 | 土方工程
1.2 | 砌筑工程
1.3 | 混凝土工程
1.4 | 钢筋工程
1.5 | 屋面工程
1.6 | 楼地面工程
1.7 | 内墙柱面工程
1.8 | 外墙面工程
1.9 | 天棚工程
1.10 | 门窗工程
1.11 | 其他一般土建工程
2 | 其他总价措施费
2.1 | 土方工程
2.2 | 砌筑工程
2.3 | 混凝土工程
2.4 | 钢筋工程
2.5 | 屋面工程
总价措施项目清单与计价表
工程名称：三明市烟草公司泰宁县杉城烟草站建设项目 |  |  |  | 第6页 共9页
序号 | 项 目 名 称 | 计 算 基 础 (元) | 费 率(%) | 金 额(元)
2.6 | 楼地面工程
2.7 | 内墙柱面工程
2.8 | 外墙面工程
2.9 | 天棚工程
2.10 | 门窗工程
2.11 | 其他一般土建工程
安装工程
1 | 安全文明施工费
1.1 | 配电箱安装工程
1.2 | 母线槽、电缆与桥架工程
1.3 | 电气照明器具工程(含灯具与开关插座)
1.4 | 配管配线工程
1.5 | 其他电气工程
1.6 | 防雷接地工程
1.7 | 应急照明系统
1.8 | 火灾自动报警系统
1.9 | 综合布线系统
1.10 | 安防监控系统
1.11 | 地上送排风系统
1.12 | 消防消火栓
1.13 | 喷淋、喷雾系统
1.14 | 雨水系统
1.15 | 给水系统
1.16 | 排水系统
1.17 | 卫生洁具
1.18 | 空调冷凝水系统
1.19 | 电梯工程
2 | 其他总价措施费
2.1 | 配电箱安装工程
2.2 | 母线槽、电缆与桥架工程
2.3 | 电气照明器具工程(含灯具与开关插座)
2.4 | 配管配线工程
2.5 | 其他电气工程
2.6 | 防雷接地工程
2.7 | 应急照明系统
2.8 | 火灾自动报警系统
2.9 | 综合布线系统
2.10 | 安防监控系统
2.11 | 地上送排风系统
2.12 | 消防消火栓
2.13 | 喷淋、喷雾系统
2.14 | 雨水系统
总价措施项目清单与计价表
工程名称：三明市烟草公司泰宁县杉城烟草站建设项目 |  |  |  | 第7页 共9页
序号 | 项 目 名 称 | 计 算 基 础 (元) | 费 率(%) | 金 额(元)
2.15 | 给水系统
2.16 | 排水系统
2.17 | 卫生洁具
2.18 | 空调冷凝水系统
2.19 | 电梯工程
配电房、柴油发电机房
房屋建筑与装饰工程
1 | 安全文明施工费
1.1 | 土方工程
1.2 | 砌筑工程
1.3 | 混凝土工程
1.4 | 钢筋工程
1.5 | 屋面工程
1.6 | 楼地面工程
1.7 | 内墙柱面工程
1.8 | 外墙面工程
1.9 | 天棚工程
1.10 | 门窗工程
1.11 | 其他一般土建工程
2 | 其他总价措施费
2.1 | 土方工程
2.2 | 砌筑工程
2.3 | 混凝土工程
2.4 | 钢筋工程
2.5 | 屋面工程
2.6 | 楼地面工程
2.7 | 内墙柱面工程
2.8 | 外墙面工程
2.9 | 天棚工程
2.10 | 门窗工程
2.11 | 其他一般土建工程
安装工程
1 | 安全文明施工费
1.1 | 配电箱安装工程
1.2 | 母线槽、电缆与桥架工程
1.3 | 配管配线工程
1.4 | 电气照明器具工程(含灯具与开关插座)
1.5 | 防雷接地工程
1.6 | 应急照明系统
1.7 | 其他电气工程
1.8 | 地上送排风系统
1.9 | 消防消火栓
总价措施项目清单与计价表
工程名称：三明市烟草公司泰宁县杉城烟草站建设项目 |  |  |  | 第8页 共9页
序号 | 项 目 名 称 | 计 算 基 础 (元) | 费 率(%) | 金 额(元)
1.10 | 雨水系统
2 | 其他总价措施费
2.1 | 配电箱安装工程
2.2 | 母线槽、电缆与桥架工程
2.3 | 配管配线工程
2.4 | 电气照明器具工程(含灯具与开关插座)
2.5 | 防雷接地工程
2.6 | 应急照明系统
2.7 | 其他电气工程
2.8 | 地上送排风系统
2.9 | 消防消火栓
2.10 | 雨水系统
停车棚
房屋建筑与装饰工程
1 | 安全文明施工费
1.1 | 土方工程
1.2 | 混凝土工程
1.3 | 钢筋工程
1.4 | 车棚
2 | 其他总价措施费
2.1 | 土方工程
2.2 | 混凝土工程
2.3 | 钢筋工程
2.4 | 车棚
装卸棚
装配式建筑工程
1 | 安全文明施工费
1.1 | 一般土建
2 | 其他总价措施费
2.1 | 一般土建
抗震支架
安装工程
1 | 安全文明施工费
1.1 | 地下一层
1.2 | 配电间
1.3 | 烟叶中转库、卷烟物流仓库
1.4 | 联合工房
2 | 其他总价措施费
2.1 | 地下一层
2.2 | 配电间
2.3 | 烟叶中转库、卷烟物流仓库
2.4 | 联合工房
总价措施项目清单与计价表
工程名称：三明市烟草公司泰宁县杉城烟草站建设项目 |  |  |  | 第9页 共9页
序号 | 项 目 名 称 | 计 算 基 础 (元) | 费 率(%) | 金 额(元)
室外总体市政工程
室外总体市政工程
1 | 安全文明施工费
1.1 | 总体道路
2 | 其他总价措施费
2.1 | 总体道路
园林工程
1 | 安全文明施工费
1.1 | 绿化种植养护
2 | 其他总价措施费
2.1 | 绿化种植养护
室外安装工程
1 | 安全文明施工费
1.1 | 强电系统
1.2 | 弱电系统
1.3 | 给水系统
1.4 | 消火栓系统
1.5 | 排水系统
1.6 | 雨水系统
2 | 其他总价措施费
2.1 | 强电系统
2.2 | 弱电系统
2.3 | 给水系统
2.4 | 消火栓系统
2.5 | 排水系统
2.6 | 雨水系统
暂列金额
暂列金额
1 | 安全文明施工费
1.1 | 暂列金额
2 | 其他总价措施费
2.1 | 暂列金额
二、场地平整建设费-挡墙
室外总体市政工程
1 | 安全文明施工费
1.1 | 挡墙
2 | 其他总价措施费
2.1 | 挡墙
合 计

## 表7单价措施项目清单与计价表
单价措施项目清单与计价表
工程名称：三明市烟草公司泰宁县杉城烟草站建设项目 | [6 empty] | 第1页 共18页
序号 | 项目编码 | 项目名称 | 项目特征描述 | 计量单位 | 工程量 | 金 额(元)
[6 empty] | 综合单价 |  | 合价
一、建筑安装工程费用 | [8 empty] | 单项工程(17房屋建筑与装饰)
烟叶中转库、卷烟物流仓库 | [8 empty] | 单项工程(17房屋建筑与装饰)
地下室(消防水池) | [8 empty] | 单位工程(17房屋建筑与装饰)
土方工程 | [8 empty] | 分项工程(17房屋建筑与装饰)
1 | 011705001001 | 大型机械设备进出场及安拆 | (1)无需描述:无 | 项 | 1
砌筑工程 | [8 empty] | 分项工程(17房屋建筑与装饰)
2 | 011701003001 | 砌筑脚手架 | (1)服务对象:砖砌体 (2)搭设高度:＞3.6m | m2 | 166.59
钢筋工程 | [8 empty] | 分项工程(17房屋建筑与装饰)
混凝土工程 | [8 empty] | 分项工程(17房屋建筑与装饰)
3 | 011702033001 | ▲垫层模板 | (1)构件类型:垫层 (2)支撑高度:3.6m以内 | m2 | 18.48
4 | 011702001001 | ▲基础模板 | (1)基础类型:满堂基础 无梁式 (2)集水坑、集水槽 | m2 | 74.51
5 | 01B001 | ▲砖胎模 | (1)部位:满堂基础砖胎模 (2)砖品种、规格、强度等级:烧结煤矸石多孔砖、190×190×90mm、MU7.5 (3)砂浆强度等级、配合比:M5现拌混合砂浆 (4)砂浆厚度、配合比:20mm、1:2.5水泥砂浆 | m3 | 34.83
6 | 011702002001 | ▲柱模板 | (1)支撑高度:3.6m内 (2)构件形状:矩形 (3)止水措施:无 (4)构件名称:梯柱 | m2 | 10.25
7 | 011702014001 | ▲有梁板模板 | (1)支撑高度:＞3.6m且≤6m（超高增加费另计） (2)止水措施:无 | m2 | 457.04
8 | 011702014002 | ▲增加费(梁、板模板支撑高度超过3.6m、不超过6m 每增加0.5m) | (1)支撑高度:＞3.6m且≤6m (2)止水措施:无 | m2 | 1615.85
9 | 011702011001 | ▲墙模板 | (1)支撑高度:＞3.6m且≤6m（超高增加费另计） (2)止水措施:拉杆螺栓不回收 (3)外墙、水施墙体 | m2 | 1263.73
10 | 011702011002 | ▲墙模板 | (1)支撑高度:3.6m以内 (2)止水措施:拉杆螺栓不回收 (3)电梯井 | m2 | 12.12
11 | 011702002002 | ▲增加费(柱、墙模板支撑高 | (1)支撑高度:＞3.6 | m2 | 1877.68
单价措施项目清单与计价表
工程名称：三明市烟草公司泰宁县杉城烟草站建设项目 | [6 empty] | 第2页 共18页
序号 | 项目编码 | 项目名称 | 项目特征描述 | 计量单位 | 工程量 | 金 额(元)
[6 empty] | 综合单价 |  | 合价
|  | 度超过3.6m、不超过6m 每增加0.5m) | m且≤6m (2)构件形状:矩形 (3)止水措施:无 (4)柱超高增加费
12 | 011702024001 | ▲楼梯模板 | (1)楼梯类型:板式、四跑 (2)支撑高度:3.6m以内 (3)构件形状:直形楼梯 | m2 | 30.25
二次构件
13 | 011702011003 | ▲墙模板 | (1)支撑高度:3.6m内 (2)止水措施:无 | m2 | 37.78
14 | 011702003001 | ▲构造柱模板 | (1)支撑高度:＞3.6m且≤6m | m2 | 3.33
15 | 011702002003 | ▲增加费(柱、墙模板支撑高度超过3.6m、不超过6m 每增加0.5m) | (1)支撑高度:＞3.6m且≤6m (2)构件形状:矩形 (3)止水措施:无 (4)构造柱超高增加费 | m2 | 6.72
16 | 011702008001 | ▲圈梁模板 | (1)支撑高度:3.6m以内 | m2 | 17.26
17 | 011702009001 | ▲过梁模板 | (1)支撑高度:3.6m以内 | m2 | 1.02
18 | 011701002001 | ▲外脚手架及垂直封闭安全网 | (1)服务对象:地下室 (2)搭设方式:落地式 (3)搭设高度:30m以内 (4)脚手架材质:扣件式钢管脚手架、φ48.3×3.6mm (5)安全网材质:无 | m2 | 585.8
19 | 011706002001 | 排水、降水 | (1)机械规格型号:混凝土养护用水排水 (2)降排水管规格:无 | m2 | 390
20 | 011702001002 | ▲基础模板 | (1)基础类型:设备基础 | m2 | 8
地下室底板防水 | [8 empty] | 分项工程(17房屋建筑与装饰)
楼地面工程 | [8 empty] | 分项工程(17房屋建筑与装饰)
内墙柱面工程 | [8 empty] | 分项工程(17房屋建筑与装饰)
天棚工程 | [8 empty] | 分项工程(17房屋建筑与装饰)
21 | 011701006001 | 满堂装饰脚手架 | (1)服务对象（天棚和墙面或天棚）:天棚和墙面 (2)服务高度:5.2m | m2 | 345.21
门窗工程 | [8 empty] | 分项工程(17房屋建筑与装饰)
其他一般土建工程 | [8 empty] | 分项工程(17房屋建筑与装饰)
地下室安装工程 | [8 empty] | 单位工程(17安装)
单价措施项目清单与计价表
工程名称：三明市烟草公司泰宁县杉城烟草站建设项目 | [6 empty] | 第3页 共18页
序号 | 项目编码 | 项目名称 | 项目特征描述 | 计量单位 | 工程量 | 金 额(元)
[6 empty] | 综合单价 |  | 合价
配电箱安装工程 | [8 empty] | 分项工程(17安装)
22 | 031301017001 | 脚手架搭拆 | (1)电气设备安装工程脚手架搭拆费 | 项 | 1
母线槽、电缆与桥架工程 | [8 empty] | 分项工程(17安装)
23 | 031301017002 | 脚手架搭拆 | (1)电气设备安装工程脚手架搭拆费 | 项 | 1
配管配线工程 | [8 empty] | 分项工程(17安装)
24 | 031301017003 | 脚手架搭拆 | (1)电气设备安装工程脚手架搭拆费 | 项 | 1
电气照明器具工程(含灯具与开关插座) | [8 empty] | 分项工程(17安装)
25 | 031301017004 | 脚手架搭拆 | (1)电气设备安装工程脚手架搭拆费 | 项 | 1
应急照明系统 | [8 empty] | 分项工程(17安装)
26 | 031301017005 | 脚手架搭拆 | (1)电气设备安装工程脚手架搭拆费 | 项 | 1
其他电气工程 | [8 empty] | 分项工程(17安装)
火灾自动报警系统 | [8 empty] | 分项工程(17安装)
27 | 031301017006 | 脚手架搭拆 | (1)电气设备安装工程脚手架搭拆费 (2)消防工程脚手架搭拆费 | 项 | 1
地上送排风系统 | [8 empty] | 分项工程(17安装)
28 | 031301017007 | 脚手架搭拆 | (1)刷油、防腐工程脚手架搭拆费 (2)通风空调脚手架搭拆费 (3)给排水、采暖、燃气工程脚手架搭拆费 | 项 | 1
喷淋、消火栓系统 | [8 empty] | 分项工程(17安装)
29 | 031301017008 | 脚手架搭拆 | (1)刷油、防腐工程脚手架搭拆费 (2)消防工程脚手架搭拆费 (3)给排水、采暖、燃气工程脚手架搭拆费 (4)自动化控制仪表脚手架搭拆费 (5)工业管道脚手架搭拆费 (6)电气设备安装工程脚手架搭拆费 | 项 | 1
给水系统 | [8 empty] | 分项工程(17安装)
30 | 031301017009 | 脚手架搭拆 | (1)给排水、采暖、燃气工程脚手架搭拆费 (2)工业管道脚手架搭拆费 | 项 | 1
排水系统 | [8 empty] | 分项工程(17安装)
31 | 031301017010 | 脚手架搭拆 | (1)给排水、采暖、燃气工程脚手架搭拆费 | 项 | 1
单价措施项目清单与计价表
工程名称：三明市烟草公司泰宁县杉城烟草站建设项目 | [6 empty] | 第4页 共18页
序号 | 项目编码 | 项目名称 | 项目特征描述 | 计量单位 | 工程量 | 金 额(元)
[6 empty] | 综合单价 |  | 合价
(2)电气设备安装工程脚手架搭拆费 (3)工业管道脚手架搭拆费 (4)自动化控制仪表脚手架搭拆费
上部主体 | [8 empty] | 单位工程(17房屋建筑与装饰)
土方工程 | [8 empty] | 分项工程(17房屋建筑与装饰)
桩基工程 | [8 empty] | 分项工程(17房屋建筑与装饰)
32 | 011705001002 | 大型机械设备进出场及安拆 | (1)无需描述:无 | 项 | 1
砌筑工程 | [8 empty] | 分项工程(17房屋建筑与装饰)
33 | 011701003002 | 砌筑脚手架 | (1)服务对象:砖砌体 (2)搭设高度:3.6m内 | m2 | 356.15
34 | 011701003003 | 砌筑脚手架 | (1)服务对象:砖砌体 (2)搭设高度:＞3.6m | m2 | 2319.18
混凝土工程 | [8 empty] | 分项工程(17房屋建筑与装饰)
35 | 011702033002 | ▲垫层模板 | (1)构件类型:垫层 (2)支撑高度:3.6m以内 | m2 | 85.57
36 | 011702001003 | ▲基础模板 | (1)基础类型:桩承台 | m2 | 88.43
37 | 011702005001 | ▲基础梁模板 | (1)支撑高度:3.6m以内 (2)构件形状:矩形 | m2 | 486.63
38 | 011702002004 | ▲柱模板 | (1)支撑高度:3.6m以内 (2)构件形状:异形 (3)止水措施:无 | m2 | 52.26
39 | 011702002005 | ▲柱模板 | (1)支撑高度:8m以内（超高增加费另计） (2)构件形状:矩形 (3)止水措施:无 | m2 | 892.76
40 | 011702002006 | ▲增加费(柱、墙模板支撑高度超过3.6m、不超过6m 每增加0.5m) | (1)支撑高度:＞3.6m且≤6m (2)构件形状:矩形 (3)止水措施:无 (4)柱超高增加费 | m2 | 1182.2
41 | 011702002007 | ▲增加费(柱、墙模板支撑高度超过6m，每增加0.5m) | (1)支撑高度:＞6m且≤8m (2)构件形状:矩形 (3)止水措施:无 (4)柱超高增加费 | m2 | 18.82
42 | 011702014003 | ▲有梁板模板 | (1)支撑高度:8m以内（超高增加费另计） (2)止水措施:无 | m2 | 5648.73
43 | 011702006001 | ▲梁模板 | (1)支撑高度:8m以内（超高增加费另计） | m2 | 58.28
单价措施项目清单与计价表
工程名称：三明市烟草公司泰宁县杉城烟草站建设项目 | [6 empty] | 第5页 共18页
序号 | 项目编码 | 项目名称 | 项目特征描述 | 计量单位 | 工程量 | 金 额(元)
[6 empty] | 综合单价 |  | 合价
(2)构件形状:矩形 (3)止水措施:无
44 | 011702014004 | ▲增加费(梁、板模板支撑高度超过3.6m、不超过6m 每增加0.5m) | (1)支撑高度:＞3.6m且≤6m (2)止水措施:无 | m2 | 16657.66
45 | 011702014005 | ▲增加费(梁、板模板支撑高度超过6m、 不超过8m 每增加0.5m) | (1)支撑高度:＞6m且≤8m (2)止水措施:无 | m2 | 1635.08
46 | 011702024002 | ▲楼梯模板 | (1)楼梯类型:板式、四跑 (2)支撑高度:3.6m以内 (3)构件形状:直形楼梯 | m2 | 73.05
47 | 011702024003 | ▲楼梯模板 | (1)楼梯类型:板式、三跑 (2)支撑高度:3.6m以内 (3)构件形状:直形楼梯 | m2 | 23.03
二次构件
48 | 011702023001 | ▲雨篷、悬挑构件模板 | (1)构件类型:雨篷 (2)支撑高度:6m以内 | m2 | 6.06
49 | 011702003002 | ▲构造柱模板 | (1)支撑高度:8m以内（超高增加费另计） | m2 | 241.08
50 | 011702002008 | ▲增加费(柱、墙模板支撑高度超过3.6m、不超过6m 每增加0.5m) | (1)支撑高度:＞3.6m且≤6m (2)构件形状:矩形 (3)止水措施:无 (4)构造柱超高增加费 | m2 | 246.32
51 | 011702002009 | ▲增加费(柱、墙模板支撑高度超过6m，每增加0.5m) | (1)支撑高度:＞6m且≤8m (2)构件形状:矩形 (3)止水措施:无 (4)构造柱超高增加费 | m2 | 76.39
52 | 011702022001 | ▲天沟、檐沟模板 | (1)构件类型:挑檐 (2)反口高度:400mm以内 | m2 | 251.25
53 | 011702021001 | ▲栏板模板 | (1)构件形状:屋面檐口斜板 | m2 | 402.54
54 | 011702021002 | ▲栏板模板 | (1)构件形状:矩形 | m2 | 21.88
55 | 011702011004 | ▲墙模板 | (1)支撑高度:3.6m以内 (2)止水措施:无 | m2 | 208.62
56 | 011702025001 | ▲其他现浇构件模板 | (1)构件类型:压顶 | m2 | 187.22
57 | 011702008002 | ▲圈梁模板 | (1)支撑高度:3.6m以内 | m2 | 425.46
58 | 011702009002 | ▲过梁模板 | (1)支撑高度:3.6m以内 | m2 | 68.87
59 | 011703001001 | ▲垂直运输 | (1)建筑物建筑类型 | 项 | 1
单价措施项目清单与计价表
工程名称：三明市烟草公司泰宁县杉城烟草站建设项目 | [6 empty] | 第6页 共18页
序号 | 项目编码 | 项目名称 | 项目特征描述 | 计量单位 | 工程量 | 金 额(元)
[6 empty] | 综合单价 |  | 合价
及结构形式:框架结构 (2)地下室建筑面积:390 (3)建筑物檐口高度、层数:11.2m、二层
60 | 011701002002 | ▲外脚手架及垂直封闭安全网 | (1)服务对象:外墙面 (2)搭设方式:落地式 (3)搭设高度:30m以内 (4)脚手架材质:扣件式钢管脚手架、φ48.3×3.6mm (5)安全网材质:阻燃安全网 | m2 | 2432.56
钢筋工程 | [8 empty] | 分项工程(17房屋建筑与装饰)
屋面工程 | [8 empty] | 分项工程(17房屋建筑与装饰)
楼地面工程 | [8 empty] | 分项工程(17房屋建筑与装饰)
内墙柱面工程 | [8 empty] | 分项工程(17房屋建筑与装饰)
外墙面工程 | [8 empty] | 分项工程(17房屋建筑与装饰)
天棚工程 | [8 empty] | 分项工程(17房屋建筑与装饰)
61 | 011701006002 | 满堂装饰脚手架 | (1)服务对象（天棚和墙面或天棚）:天棚和墙面 (2)服务高度:4.9m | m2 | 1727.8
62 | 011701006003 | 满堂装饰脚手架 | (1)服务对象（天棚和墙面或天棚）:天棚和墙面 (2)服务高度:5.9m | m2 | 3505.12
门窗工程 | [8 empty] | 分项工程(17房屋建筑与装饰)
其他一般土建工程 | [8 empty] | 分项工程(17房屋建筑与装饰)
上部主体安装工程 | [8 empty] | 单位工程(17安装)
配电箱安装工程 | [8 empty] | 分项工程(17安装)
63 | 031301017011 | 脚手架搭拆 | (1)电气设备安装工程脚手架搭拆费 | 项 | 1
母线槽、电缆与桥架工程 | [8 empty] | 分项工程(17安装)
64 | 031301017012 | 脚手架搭拆 | (1)电气设备安装工程脚手架搭拆费 | 项 | 1
配管配线工程 | [8 empty] | 分项工程(17安装)
65 | 031301017013 | 脚手架搭拆 | (1)电气设备安装工程脚手架搭拆费 | 项 | 1
电气照明器具工程(含灯具与开关插座) | [8 empty] | 分项工程(17安装)
66 | 031301017014 | 脚手架搭拆 | (1)电气设备安装工程脚手架搭拆费 | 项 | 1
其他电气工程 | [8 empty] | 分项工程(17安装)
67 | 031301017015 | 脚手架搭拆 | (1)电气设备安装工程脚手架搭拆费 | 项 | 1
防雷接地工程 | [8 empty] | 分项工程(17安装)
单价措施项目清单与计价表
工程名称：三明市烟草公司泰宁县杉城烟草站建设项目 | [6 empty] | 第7页 共18页
序号 | 项目编码 | 项目名称 | 项目特征描述 | 计量单位 | 工程量 | 金 额(元)
[6 empty] | 综合单价 |  | 合价
68 | 031301017016 | 脚手架搭拆 | (1)电气设备安装工程脚手架搭拆费 | 项 | 1
应急照明系统 | [8 empty] | 分项工程(17安装)
69 | 031301017017 | 脚手架搭拆 | (1)电气设备安装工程脚手架搭拆费 | 项 | 1
火灾自动报警系统 | [8 empty] | 分项工程(17安装)
70 | 031301017018 | 脚手架搭拆 | (1)电气设备安装工程脚手架搭拆费 (2)消防工程脚手架搭拆费 | 项 | 1
防火门监控系统 | [8 empty] | 分项工程(17安装)
71 | 031301017019 | 脚手架搭拆 | (1)电气设备安装工程脚手架搭拆费 (2)消防工程脚手架搭拆费 | 项 | 1
消防设备电源监控系统 | [8 empty] | 分项工程(17安装)
72 | 031301017020 | 脚手架搭拆 | (1)电气设备安装工程脚手架搭拆费 (2)消防工程脚手架搭拆费 | 项 | 1
电气火灾监控系统 | [8 empty] | 分项工程(17安装)
73 | 031301017021 | 脚手架搭拆 | (1)电气设备安装工程脚手架搭拆费 (2)消防工程脚手架搭拆费 | 项 | 1
安防监控系统 | [8 empty] | 分项工程(17安装)
74 | 031301017022 | 脚手架搭拆 | (1)电气设备安装工程脚手架搭拆费 | 项 | 1
地上送排风系统 | [8 empty] | 分项工程(17安装)
75 | 031301017023 | 脚手架搭拆 | (1)刷油、防腐工程脚手架搭拆费 (2)通风空调脚手架搭拆费 (3)给排水、采暖、燃气工程脚手架搭拆费 (4)电气设备安装工程脚手架搭拆费 | 项 | 1
消防消火栓 | [8 empty] | 分项工程(17安装)
76 | 031301017024 | 脚手架搭拆 | (1)消防工程脚手架搭拆费 (2)给排水、采暖、燃气工程脚手架搭拆费 (3)自动化控制仪表脚手架搭拆费 (4)刷油、防腐工程脚手架搭拆费 | 项 | 1
喷淋、喷雾系统 | [8 empty] | 分项工程(17安装)
77 | 031301017025 | 脚手架搭拆 | (1)刷油、防腐工程脚手架搭拆费 (2)消防工程脚手架搭拆费 (3)给排水、采暖、 | 项 | 1
单价措施项目清单与计价表
工程名称：三明市烟草公司泰宁县杉城烟草站建设项目 | [6 empty] | 第8页 共18页
序号 | 项目编码 | 项目名称 | 项目特征描述 | 计量单位 | 工程量 | 金 额(元)
[6 empty] | 综合单价 |  | 合价
燃气工程脚手架搭拆费 (4)自动化控制仪表脚手架搭拆费 (5)工业管道脚手架搭拆费
雨水系统 | [8 empty] | 分项工程(17安装)
78 | 031301017026 | 脚手架搭拆 | (1)给排水、采暖、燃气工程脚手架搭拆费 | 项 | 1
电梯工程 | [8 empty] | 分项工程(17安装)
地基处理 | [8 empty] | 单项工程(17房屋建筑与装饰)
地基处理工程 | [8 empty] | 单位工程(17房屋建筑与装饰)
地基处理工程 | [8 empty] | 分项工程(17房屋建筑与装饰)
79 | 011705001003 | 大型机械设备进出场及安拆 | (1)无需描述:无 | 项 | 1
联合工房 | [8 empty] | 单项工程(17房屋建筑与装饰)
房屋建筑与装饰工程 | [8 empty] | 单位工程(17房屋建筑与装饰)
土方工程 | [8 empty] | 分项工程(17房屋建筑与装饰)
砌筑工程 | [8 empty] | 分项工程(17房屋建筑与装饰)
80 | 011701003004 | 砌筑脚手架 | (1)服务对象:砖砌体 (2)搭设高度:>6m | m2 | 3287.15
混凝土工程 | [8 empty] | 分项工程(17房屋建筑与装饰)
81 | 011702033003 | ▲垫层模板 | (1)构件类型:垫层 (2)支撑高度:3.6m以内 | m2 | 135.4
82 | 011702001004 | ▲基础模板 | (1)基础类型:独立基础 | m2 | 196.8
83 | 011702005002 | ▲基础梁模板 | (1)支撑高度:3.6m以内 (2)构件形状:矩形 | m2 | 640.62
84 | 011702002010 | ▲柱模板 | (1)支撑高度:8m以内（超高增加费另计） (2)构件形状:矩形 (3)止水措施:无 | m2 | 784.06
85 | 011702002011 | ▲增加费(柱、墙模板支撑高度超过3.6m、不超过6m 每增加0.5m) | (1)支撑高度:＞3.6m且≤6m (2)构件形状:矩形 (3)止水措施:无 (4)柱超高增加费 | m2 | 931.2
86 | 011702002012 | ▲增加费(柱、墙模板支撑高度超过6m，每增加0.5m) | (1)支撑高度:＞6m且≤8m (2)构件形状:矩形 (3)止水措施:无 (4)柱超高增加费 | m2 | 3353.69
87 | 011702006002 | ▲梁模板 | (1)支撑高度:8m以内（超高增加费另计） (2)构件形状:矩形 (3)止水措施:无 | m2 | 429.92
88 | 011702006003 | ▲增加费(单梁模板支撑高度 | (1)支撑高度:＞3.6 | m2 | 2149.58
单价措施项目清单与计价表
工程名称：三明市烟草公司泰宁县杉城烟草站建设项目 | [6 empty] | 第9页 共18页
序号 | 项目编码 | 项目名称 | 项目特征描述 | 计量单位 | 工程量 | 金 额(元)
[6 empty] | 综合单价 |  | 合价
|  | 超过3.6m、不超过6m 每增加0.5m) | m且≤6m (2)构件形状:矩形 (3)止水措施:无
89 | 011702006004 | ▲增加费(单梁模板支撑高度超过6m、 不超过8m 每增加0.5m) | (1)支撑高度:＞6m且≤8m (2)构件形状:矩形 (3)止水措施:无 | m2 | 2149.58
二次构件
90 | 011702003003 | ▲构造柱模板 | (1)支撑高度:8m以内（超高增加费另计） | m2 | 246.49
91 | 011702002013 | ▲增加费(柱、墙模板支撑高度超过3.6m、不超过6m 每增加0.5m) | (1)支撑高度:＞3.6m且≤6m (2)构件形状:矩形 (3)止水措施:无 (4)构造柱超高增加费 | m2 | 332.25
92 | 011702002014 | ▲增加费(柱、墙模板支撑高度超过6m，每增加0.5m) | (1)支撑高度:＞6m且≤8m (2)构件形状:矩形 (3)止水措施:无 (4)构造柱超高增加费 | m2 | 275.51
93 | 011702022002 | ▲天沟、檐沟模板 | (1)构件类型:挑檐 (2)反口高度:400mm | m2 | 314.14
94 | 011702021003 | ▲栏板模板 | (1)构件形状:屋面檐口斜板 | m2 | 669.16
95 | 011702011005 | ▲墙模板 | (1)支撑高度:3.6m以内 (2)止水措施:无 | m2 | 946.36
96 | 011702025002 | ▲其他现浇构件模板 | (1)构件类型:压顶 | m2 | 140.68
97 | 011702025003 | ▲其他现浇构件模板 | (1)构件类型:线条 | m2 | 57.3
98 | 011702008003 | ▲圈梁模板 | (1)支撑高度:3.6m以内 | m2 | 126.72
99 | 011702009003 | ▲过梁模板 | (1)支撑高度:3.6m以内 | m2 | 95.9
100 | 011703001002 | ▲垂直运输 | (1)建筑物建筑类型及结构形式:框架结构 (2)地下室建筑面积:无 (3)建筑物檐口高度、层数:8.3m、一层 | 项 | 1
101 | 011701002003 | ▲外脚手架及垂直封闭安全网 | (1)服务对象:外墙面 (2)搭设方式:落地式 (3)搭设高度:30m以内 (4)脚手架材质:扣件式钢管脚手架、φ48.3×3.6mm (5)安全网材质:阻燃安全网 | m2 | 2369.8
钢筋工程 | [8 empty] | 分项工程(17房屋建筑与装饰)
单价措施项目清单与计价表
工程名称：三明市烟草公司泰宁县杉城烟草站建设项目 | [6 empty] | 第10页 共18页
序号 | 项目编码 | 项目名称 | 项目特征描述 | 计量单位 | 工程量 | 金 额(元)
[6 empty] | 综合单价 |  | 合价
屋面工程 | [8 empty] | 分项工程(17房屋建筑与装饰)
楼地面工程 | [8 empty] | 分项工程(17房屋建筑与装饰)
内墙柱面工程 | [8 empty] | 分项工程(17房屋建筑与装饰)
外墙面工程 | [8 empty] | 分项工程(17房屋建筑与装饰)
天棚工程 | [8 empty] | 分项工程(17房屋建筑与装饰)
102 | 011701006004 | 满堂装饰脚手架 | (1)服务对象（天棚和墙面或天棚）:天棚和墙面 (2)服务高度:＞5.2m且≤8.45m（平均高度） | m2 | 334.38
103 | 011701009001 | 内墙面独立装饰脚手架 | (1)搭设方式:扣件式 (2)搭设高度:＞6m且≤10m (3)脚手架材质:焊接钢管 (4)仅装饰墙面 | m2 | 2494.8
门窗工程 | [8 empty] | 分项工程(17房屋建筑与装饰)
其他一般土建工程 | [8 empty] | 分项工程(17房屋建筑与装饰)
装配式建筑工程 | [8 empty] | 单位工程(17装配式建筑)
一般土建 | [8 empty] | 分项工程(17装配式建筑)
安装工程 | [8 empty] | 单位工程(17安装)
配电箱安装工程 | [8 empty] | 分项工程(17安装)
104 | 031301017027 | 脚手架搭拆 | (1)电气设备安装工程脚手架搭拆费 | 项 | 1
母线槽、电缆与桥架工程 | [8 empty] | 分项工程(17安装)
105 | 031301017028 | 脚手架搭拆 | (1)电气设备安装工程脚手架搭拆费 | 项 | 1
配管配线工程 | [8 empty] | 分项工程(17安装)
106 | 031301017029 | 脚手架搭拆 | (1)电气设备安装工程脚手架搭拆费 | 项 | 1
电气照明器具工程(含灯具与开关插座) | [8 empty] | 分项工程(17安装)
107 | 031301017030 | 脚手架搭拆 | (1)电气设备安装工程脚手架搭拆费 | 项 | 1
应急照明系统 | [8 empty] | 分项工程(17安装)
108 | 031301017031 | 脚手架搭拆 | (1)电气设备安装工程脚手架搭拆费 | 项 | 1
防雷接地工程 | [8 empty] | 分项工程(17安装)
109 | 031301017032 | 脚手架搭拆 | (1)电气设备安装工程脚手架搭拆费 | 项 | 1
其他电气工程 | [8 empty] | 分项工程(17安装)
110 | 031301017033 | 脚手架搭拆 | (1)电气设备安装工程脚手架搭拆费 | 项 | 1
火灾自动报警系统 | [8 empty] | 分项工程(17安装)
111 | 031301017034 | 脚手架搭拆 | (1)电气设备安装工程脚手架搭拆费 (2)消防工程脚手架搭拆费 | 项 | 1
防火门监控系统 | [8 empty] | 分项工程(17安装)
单价措施项目清单与计价表
工程名称：三明市烟草公司泰宁县杉城烟草站建设项目 | [6 empty] | 第11页 共18页
序号 | 项目编码 | 项目名称 | 项目特征描述 | 计量单位 | 工程量 | 金 额(元)
[6 empty] | 综合单价 |  | 合价
112 | 031301017035 | 脚手架搭拆 | (1)电气设备安装工程脚手架搭拆费 (2)消防工程脚手架搭拆费 | 项 | 1
消防设备电源监控系统 | [8 empty] | 分项工程(17安装)
113 | 031301017036 | 脚手架搭拆 | (1)电气设备安装工程脚手架搭拆费 (2)消防工程脚手架搭拆费 | 项 | 1
电气火灾监控系统 | [8 empty] | 分项工程(17安装)
114 | 031301017037 | 脚手架搭拆 | (1)电气设备安装工程脚手架搭拆费 (2)消防工程脚手架搭拆费 | 项 | 1
消防消火栓 | [8 empty] | 分项工程(17安装)
115 | 031301017038 | 脚手架搭拆 | (1)消防工程脚手架搭拆费 (2)给排水、采暖、燃气工程脚手架搭拆费 (3)刷油、防腐工程脚手架搭拆费 | 项 | 1
喷淋、喷雾系统 | [8 empty] | 分项工程(17安装)
116 | 031301017039 | 脚手架搭拆 | (1)刷油、防腐工程脚手架搭拆费 (2)消防工程脚手架搭拆费 (3)给排水、采暖、燃气工程脚手架搭拆费 (4)工业管道脚手架搭拆费 | 项 | 1
给水系统 | [8 empty] | 分项工程(17安装)
117 | 031301017040 | 脚手架搭拆 | (1)给排水、采暖、燃气工程脚手架搭拆费 | 项 | 1
排水系统 | [8 empty] | 分项工程(17安装)
118 | 031301017041 | 脚手架搭拆 | (1)给排水、采暖、燃气工程脚手架搭拆费 | 项 | 1
雨水系统 | [8 empty] | 分项工程(17安装)
119 | 031301017042 | 脚手架搭拆 | (1)给排水、采暖、燃气工程脚手架搭拆费 | 项 | 1
卫生洁具 | [8 empty] | 分项工程(17安装)
120 | 031301017043 | 脚手架搭拆 | (1)给排水、采暖、燃气工程脚手架搭拆费 | 项 | 1
地上送排风系统 | [8 empty] | 分项工程(17安装)
121 | 031301017044 | 脚手架搭拆 | (1)刷油、防腐工程脚手架搭拆费 (2)通风空调脚手架搭拆费 (3)给排水、采暖、 | 项 | 1
单价措施项目清单与计价表
工程名称：三明市烟草公司泰宁县杉城烟草站建设项目 | [6 empty] | 第12页 共18页
序号 | 项目编码 | 项目名称 | 项目特征描述 | 计量单位 | 工程量 | 金 额(元)
[6 empty] | 综合单价 |  | 合价
燃气工程脚手架搭拆费 (4)电气设备安装工程脚手架搭拆费
生产辅助用房 | [8 empty] | 单项工程(17房屋建筑与装饰)
房屋建筑与装饰工程 | [8 empty] | 单位工程(17房屋建筑与装饰)
土方工程 | [8 empty] | 分项工程(17房屋建筑与装饰)
砌筑工程 | [8 empty] | 分项工程(17房屋建筑与装饰)
122 | 011701003005 | 砌筑脚手架 | (1)服务对象:砖砌体 (2)搭设高度:3.6m内 | m2 | 2008.59
123 | 011701003006 | 砌筑脚手架 | (1)服务对象:新砌墙体 (2)搭设高度:＞3.6m | m2 | 622.18
混凝土工程 | [8 empty] | 分项工程(17房屋建筑与装饰)
124 | 011702033004 | ▲垫层模板 | (1)构件类型:垫层 (2)支撑高度: | m2 | 62.01
125 | 011702001005 | ▲基础模板 | (1)基础类型:独立基础 | m2 | 100.58
126 | 011702001006 | ▲基础模板 | (1)基础类型:满堂基础 无梁式 | m2 | 2.45
127 | 011702005003 | ▲基础梁模板 | (1)支撑高度:3.6m以内 (2)构件形状:矩形 | m2 | 219.52
128 | 011702002015 | ▲柱模板 | (1)支撑高度:8m以内（超高增加费另计） (2)构件形状:矩形 (3)止水措施:无 | m2 | 743.42
129 | 011702002016 | ▲柱模板 | (1)支撑高度:8m以内（超高增加费另计） (2)构件形状:异形 (3)止水措施:无 | m2 | 71.59
130 | 011702002017 | ▲增加费(柱、墙模板支撑高度超过3.6m、不超过6m 每增加0.5m) | (1)支撑高度:＞3.6m且≤6m (2)构件形状:矩形 (3)止水措施:无 (4)柱超高增加费 | m2 | 497.78
131 | 011702002018 | ▲增加费(柱、墙模板支撑高度超过6m，每增加0.5m) | (1)支撑高度:＞6m且≤8m (2)构件形状:矩形 (3)止水措施:无 (4)柱超高增加费 | m2 | 3.17
132 | 011702014006 | ▲有梁板模板 | (1)支撑高度:6m以内（超高增加费另计） (2)止水措施:无 | m2 | 2662.64
133 | 011702006005 | ▲梁模板 | (1)支撑高度:6m以内（超高增加费另计） (2)构件形状:矩形 | m2 | 37.85
单价措施项目清单与计价表
工程名称：三明市烟草公司泰宁县杉城烟草站建设项目 | [6 empty] | 第13页 共18页
序号 | 项目编码 | 项目名称 | 项目特征描述 | 计量单位 | 工程量 | 金 额(元)
[6 empty] | 综合单价 |  | 合价
(3)止水措施:无
134 | 011702014007 | ▲增加费(梁、板模板支撑高度超过3.6m、不超过6m 每增加0.5m) | (1)支撑高度:＞3.6m且≤6m (2)止水措施:无 | m2 | 1573.92
二次构件
135 | 011702003004 | ▲构造柱模板 | (1)支撑高度:6m以内（超高增加费另计） | m2 | 192.2
136 | 011702002019 | ▲增加费(柱、墙模板支撑高度超过3.6m、不超过6m 每增加0.5m) | (1)支撑高度:＞3.6m且≤6m (2)构件形状:矩形 (3)止水措施:无 (4)构造柱超高增加费 | m2 | 21.53
137 | 011702022003 | ▲天沟、檐沟模板 | (1)构件类型:挑檐 (2)反口高度:400mm以内 | m2 | 110.42
138 | 011702021004 | ▲栏板模板 | (1)构件形状:屋面檐口斜板 | m2 | 227.07
139 | 011702011006 | ▲墙模板 | (1)支撑高度:3.6m以内 (2)止水措施:无 | m2 | 413.42
140 | 011702011007 | ▲墙模板 | (1)支撑高度:3.6m以内 (2)止水措施:无 (3)构件名称:电梯 | m2 | 10.21
141 | 011702025004 | ▲其他现浇构件模板 | (1)构件类型:压顶 | m2 | 168.43
142 | 011702025005 | ▲其他现浇构件模板 | (1)构件类型:翘角 | m2 | 3.07
143 | 011702008004 | ▲圈梁模板 | (1)支撑高度:3.6m以内 | m2 | 188.46
144 | 011702009004 | ▲过梁模板 | (1)支撑高度:3.6m以内 | m2 | 96.24
145 | 011702024004 | ▲楼梯模板 | (1)楼梯类型:板式、双跑 (2)支撑高度:3.6m以内 (3)构件形状:直形楼梯 | m2 | 100.14
146 | 011702001007 | ▲基础模板 | (1)基础类型:设备基础 | m2 | 122.4
147 | 011703001003 | ▲垂直运输 | (1)建筑物建筑类型及结构形式:框架结构 (2)地下室建筑面积:无 (3)建筑物檐口高度、层数:18.9m、五层 | 项 | 1
148 | 011705001004 | 大型机械设备进出场及安拆 | (1)无需描述:无 | 项 | 1
149 | 011701002004 | ▲外脚手架及垂直封闭安全网 | (1)服务对象:外墙面 (2)搭设方式:落地式 (3)搭设高度:30m以 | m2 | 2018.56
单价措施项目清单与计价表
工程名称：三明市烟草公司泰宁县杉城烟草站建设项目 | [6 empty] | 第14页 共18页
序号 | 项目编码 | 项目名称 | 项目特征描述 | 计量单位 | 工程量 | 金 额(元)
[6 empty] | 综合单价 |  | 合价
内 (4)脚手架材质:扣件式钢管脚手架、φ48.3×3.6mm (5)安全网材质:阻燃安全网
钢筋工程 | [8 empty] | 分项工程(17房屋建筑与装饰)
屋面工程 | [8 empty] | 分项工程(17房屋建筑与装饰)
楼地面工程 | [8 empty] | 分项工程(17房屋建筑与装饰)
内墙柱面工程 | [8 empty] | 分项工程(17房屋建筑与装饰)
外墙面工程 | [8 empty] | 分项工程(17房屋建筑与装饰)
天棚工程 | [8 empty] | 分项工程(17房屋建筑与装饰)
150 | 011701006005 | 满堂装饰脚手架 | (1)服务对象（天棚和墙面或天棚）:天棚和墙面 (2)服务高度:4.5m | m2 | 160.74
门窗工程 | [8 empty] | 分项工程(17房屋建筑与装饰)
其他一般土建工程 | [8 empty] | 分项工程(17房屋建筑与装饰)
151 | 011702027001 | 台阶模板 | (1)台阶踏步宽:300mm | m2 | 22.41
安装工程 | [8 empty] | 单位工程(17安装)
配电箱安装工程 | [8 empty] | 分项工程(17安装)
152 | 031301017045 | 脚手架搭拆 |  | 项 | 1
母线槽、电缆与桥架工程 | [8 empty] | 分项工程(17安装)
153 | 031301017046 | 脚手架搭拆 |  | 项 | 1
电气照明器具工程(含灯具与开关插座) | [8 empty] | 分项工程(17安装)
154 | 031301017047 | 脚手架搭拆 |  | 项 | 1
配管配线工程 | [8 empty] | 分项工程(17安装)
155 | 031301017048 | 脚手架搭拆 |  | 项 | 1
其他电气工程 | [8 empty] | 分项工程(17安装)
156 | 031301017049 | 脚手架搭拆 |  | 项 | 1
防雷接地工程 | [8 empty] | 分项工程(17安装)
157 | 031301017050 | 脚手架搭拆 |  | 项 | 1
应急照明系统 | [8 empty] | 分项工程(17安装)
158 | 031301017051 | 脚手架搭拆 |  | 项 | 1
火灾自动报警系统 | [8 empty] | 分项工程(17安装)
159 | 031301017052 | 脚手架搭拆 |  | 项 | 1
综合布线系统 | [8 empty] | 分项工程(17安装)
160 | 031301017053 | 脚手架搭拆 |  | 项 | 1
安防监控系统 | [8 empty] | 分项工程(17安装)
161 | 031301017054 | 脚手架搭拆 |  | 项 | 1
地上送排风系统 | [8 empty] | 分项工程(17安装)
162 | 031301017055 | 脚手架搭拆 |  | 项 | 1
消防消火栓 | [8 empty] | 分项工程(17安装)
163 | 031301017056 | 脚手架搭拆 |  | 项 | 1
喷淋、喷雾系统 | [8 empty] | 分项工程(17安装)
单价措施项目清单与计价表
工程名称：三明市烟草公司泰宁县杉城烟草站建设项目 | [6 empty] | 第15页 共18页
序号 | 项目编码 | 项目名称 | 项目特征描述 | 计量单位 | 工程量 | 金 额(元)
[6 empty] | 综合单价 |  | 合价
164 | 031301017057 | 脚手架搭拆 |  | 项 | 1
雨水系统 | [8 empty] | 分项工程(17安装)
165 | 031301017058 | 脚手架搭拆 |  | 项 | 1
给水系统 | [8 empty] | 分项工程(17安装)
166 | 031301017059 | 脚手架搭拆 |  | 项 | 1
排水系统 | [8 empty] | 分项工程(17安装)
167 | 031301017060 | 脚手架搭拆 |  | 项 | 1
卫生洁具 | [8 empty] | 分项工程(17安装)
168 | 031301017061 | 脚手架搭拆 |  | 项 | 1
空调冷凝水系统 | [8 empty] | 分项工程(17安装)
169 | 031301017062 | 脚手架搭拆 |  | 项 | 1
电梯工程 | [8 empty] | 分项工程(17安装)
配电房、柴油发电机房 | [8 empty] | 单项工程(17房屋建筑与装饰)
房屋建筑与装饰工程 | [8 empty] | 单位工程(17房屋建筑与装饰)
土方工程 | [8 empty] | 分项工程(17房屋建筑与装饰)
砌筑工程 | [8 empty] | 分项工程(17房屋建筑与装饰)
170 | 011701003007 | 砌筑脚手架 | (1)服务对象:砖砌体 (2)搭设高度:>3.6米 | m2 | 302.43
混凝土工程 | [8 empty] | 分项工程(17房屋建筑与装饰)
171 | 011702033005 | ▲垫层模板 | (1)构件类型:垫层 (2)支撑高度:3.6m以内 | m2 | 19.41
172 | 011702001008 | ▲基础模板 | (1)基础类型:独立基础 | m2 | 34.32
173 | 011702005004 | ▲基础梁模板 | (1)支撑高度:3.6m以内 (2)构件形状:矩形 | m2 | 82.75
174 | 011702002020 | ▲柱模板 | (1)支撑高度:6m以内（超高增加费另计） (2)构件形状:矩形 (3)止水措施:无 | m2 | 64.25
175 | 011702002021 | ▲增加费(柱、墙模板支撑高度超过3.6m、不超过6m 每增加0.5m) | (1)支撑高度:＞3.6m且≤6m (2)构件形状:矩形 (3)止水措施:无 (4)柱超高增加费 | m2 | 115.2
176 | 011702014008 | ▲有梁板模板 | (1)支撑高度:3.6-6m (2)止水措施:无 | m2 | 223.99
177 | 011702014009 | ▲增加费(梁、板模板支撑高度超过3.6m、不超过6m 每增加0.5m) | (1)支撑高度:＞3.6m且≤6m (2)止水措施:无 | m2 | 659.38
二次构件
178 | 011702003005 | ▲构造柱模板 | (1)支撑高度:6m以内（超高增加费另计） | m2 | 28.33
179 | 011702023002 | ▲雨篷、悬挑构件模板 | (1)构件类型:雨篷 | m2 | 12.6
单价措施项目清单与计价表
工程名称：三明市烟草公司泰宁县杉城烟草站建设项目 | [6 empty] | 第16页 共18页
序号 | 项目编码 | 项目名称 | 项目特征描述 | 计量单位 | 工程量 | 金 额(元)
[6 empty] | 综合单价 |  | 合价
(2)支撑高度:4.15m
180 | 011702011008 | ▲墙模板 | (1)支撑高度:3.6m以内 (2)止水措施:无 | m2 | 2.6
181 | 011702025006 | ▲其他现浇构件模板 | (1)构件类型:压顶 | m2 | 78.63
182 | 011702025007 | ▲其他现浇构件模板 | (1)构件类型:翘脚 | m2 | 1.63
183 | 011702001009 | ▲基础模板 | (1)基础类型:设备基础 | m2 | 3.92
184 | 011702008005 | ▲圈梁模板 | (1)支撑高度:3.6m以内 | m2 | 13.68
185 | 011702009005 | ▲过梁模板 | (1)支撑高度:3.6m以内 | m2 | 4.54
186 | 011703001004 | ▲垂直运输 | (1)建筑物建筑类型及结构形式:框架结构 (2)地下室建筑面积:无 (3)建筑物檐口高度、层数:4.5m、一层 | 项 | 1
187 | 011701002005 | ▲外脚手架及垂直封闭安全网 | (1)服务对象:外墙面 (2)搭设方式:落地式 (3)搭设高度:30m以内 (4)脚手架材质:扣件式钢管脚手架、φ48.3×3.6mm (5)安全网材质:阻燃安全网 | m2 | 272.58
钢筋工程 | [8 empty] | 分项工程(17房屋建筑与装饰)
屋面工程 | [8 empty] | 分项工程(17房屋建筑与装饰)
楼地面工程 | [8 empty] | 分项工程(17房屋建筑与装饰)
内墙柱面工程 | [8 empty] | 分项工程(17房屋建筑与装饰)
外墙面工程 | [8 empty] | 分项工程(17房屋建筑与装饰)
天棚工程 | [8 empty] | 分项工程(17房屋建筑与装饰)
188 | 011701006006 | 满堂装饰脚手架 | (1)服务对象（天棚和墙面或天棚）:天棚和墙面 (2)服务高度:4.5m | m2 | 110.32
门窗工程 | [8 empty] | 分项工程(17房屋建筑与装饰)
其他一般土建工程 | [8 empty] | 分项工程(17房屋建筑与装饰)
189 | 011702027002 | 台阶模板 | (1)台阶踏步宽:300mm | m2 | 7.56
安装工程 | [8 empty] | 单位工程(17安装)
配电箱安装工程 | [8 empty] | 分项工程(17安装)
190 | 031301017063 | 脚手架搭拆 |  | 项 | 1
母线槽、电缆与桥架工程 | [8 empty] | 分项工程(17安装)
191 | 031301017064 | 脚手架搭拆 |  | 项 | 1
配管配线工程 | [8 empty] | 分项工程(17安装)
192 | 031301017065 | 脚手架搭拆 |  | 项 | 1
单价措施项目清单与计价表
工程名称：三明市烟草公司泰宁县杉城烟草站建设项目 | [6 empty] | 第17页 共18页
序号 | 项目编码 | 项目名称 | 项目特征描述 | 计量单位 | 工程量 | 金 额(元)
[6 empty] | 综合单价 |  | 合价
电气照明器具工程(含灯具与开关插座) | [8 empty] | 分项工程(17安装)
193 | 031301017066 | 脚手架搭拆 |  | 项 | 1
防雷接地工程 | [8 empty] | 分项工程(17安装)
194 | 031301017067 | 脚手架搭拆 |  | 项 | 1
应急照明系统 | [8 empty] | 分项工程(17安装)
195 | 031301017068 | 脚手架搭拆 |  | 项 | 1
其他电气工程 | [8 empty] | 分项工程(17安装)
196 | 031301017069 | 脚手架搭拆 | (1)电气设备安装工程脚手架搭拆费 | 项 | 1
地上送排风系统 | [8 empty] | 分项工程(17安装)
197 | 031301017070 | 脚手架搭拆 |  | 项 | 1
消防消火栓 | [8 empty] | 分项工程(17安装)
198 | 031301017071 | 脚手架搭拆 | (1)消防工程脚手架搭拆费 | 项 | 1
雨水系统 | [8 empty] | 分项工程(17安装)
199 | 031301017072 | 脚手架搭拆 |  | 项 | 1
停车棚 | [8 empty] | 单项工程(17房屋建筑与装饰)
房屋建筑与装饰工程 | [8 empty] | 单位工程(17房屋建筑与装饰)
土方工程 | [8 empty] | 分项工程(17房屋建筑与装饰)
混凝土工程 | [8 empty] | 分项工程(17房屋建筑与装饰)
200 | 011702001010 | ▲基础模板 | (1)基础类型:独立基础 | m2 | 18
201 | 011702033006 | ▲垫层模板 | (1)构件类型:垫层 (2)支撑高度:3.6m以内 | m2 | 6.74
202 | 011702002022 | ▲柱模板 | (1)支撑高度:3.6m内 (2)构件形状:矩形 (3)止水措施:无 | m2 | 29.73
钢筋工程 | [8 empty] | 分项工程(17房屋建筑与装饰)
车棚 | [8 empty] | 分项工程(17房屋建筑与装饰)
装卸棚 | [8 empty] | 单项工程(17房屋建筑与装饰)
装配式建筑工程 | [8 empty] | 单位工程(17装配式建筑)
一般土建 | [8 empty] | 分项工程(17装配式建筑)
抗震支架 | [8 empty] | 单项工程(17房屋建筑与装饰)
安装工程 | [8 empty] | 单位工程(17安装)
地下一层 | [8 empty] | 分项工程(17安装)
203 | 031301017073 | 脚手架搭拆 |  | 项 | 1
配电间 | [8 empty] | 分项工程(17安装)
204 | 031301017074 | 脚手架搭拆 |  | 项 | 1
烟叶中转库、卷烟物流仓库 | [8 empty] | 分项工程(17安装)
205 | 031301017075 | 脚手架搭拆 |  | 项 | 1
联合工房 | [8 empty] | 分项工程(17安装)
206 | 031301017076 | 脚手架搭拆 |  | 项 | 1
室外总体市政工程 | [8 empty] | 单项工程(17房屋建筑与装饰)
室外总体市政工程 | [8 empty] | 单位工程(17房屋建筑与装饰)
单价措施项目清单与计价表
工程名称：三明市烟草公司泰宁县杉城烟草站建设项目 | [6 empty] | 第18页 共18页
序号 | 项目编码 | 项目名称 | 项目特征描述 | 计量单位 | 工程量 | 金 额(元)
[6 empty] | 综合单价 |  | 合价
总体道路 | [8 empty] | 分项工程(17房屋建筑与装饰)
207 | 011702033007 | 垫层模板 | (1)构件类型:垫层 (2)支撑高度:3.6m以内 | m2 | 79.76
208 | 011702001011 | 基础模板 | (1)基础类型:独立基础 | m2 | 143.64
209 | 011702005005 | 基础梁模板 | (1)支撑高度:3.6m内 (2)构件形状:矩形 | m2 | 330.41
210 | 011702002023 | 柱模板 | (1)支撑高度:3.6m内 (2)构件形状:矩形 (3)止水措施:无 | m2 | 108.3
园林工程 | [8 empty] | 单位工程(17园林)
绿化种植养护 | [8 empty] | 分项工程(17园林)
室外安装工程 | [8 empty] | 单位工程(17安装)
强电系统 | [8 empty] | 分项工程(17安装)
弱电系统 | [8 empty] | 分项工程(17安装)
给水系统 | [8 empty] | 分项工程(17安装)
消火栓系统 | [8 empty] | 分项工程(17安装)
排水系统 | [8 empty] | 分项工程(17安装)
雨水系统 | [8 empty] | 分项工程(17安装)
暂列金额 | [8 empty] | 单项工程(17房屋建筑与装饰)
暂列金额 | [8 empty] | 单位工程(17房屋建筑与装饰)
暂列金额 | [8 empty] | 分项工程(17房屋建筑与装饰)
二、场地平整建设费-挡墙 | [8 empty] | 单项工程(17房屋建筑与装饰)
室外总体市政工程 | [8 empty] | 单位工程(17房屋建筑与装饰)
挡墙 | [8 empty] | 分项工程(17房屋建筑与装饰)
211 | 011702025008 | 其他现浇构件模板 | (1)构件类型:排水沟 | m2 | 358.4
合 计

## 表8其他项目清单与计价汇总表
其他项目清单与计价汇总表
工程名称：三明市烟草公司泰宁县杉城烟草站建设项目 |  |  | 第1页 共1页
序号 | 项 目 名 称 | 金额(元) | 备注
1 | 暂列金额 | 1122000
2 | 专业工程暂估价 | 300000
3 | 总承包服务费
合 计 |  | 1422000 | ——

## 表9-1暂列金额明细表
暂列金额明细表
工程名称：三明市烟草公司泰宁县杉城烟草站建设项目 |  |  | 第1页 共1页
序号 | 项 目 名 称 | 金额(元) |  | 备 注
1 | 设计变更和现场签证暂列金额 | 1090000
2 | 优质工程增加费
3 | 缩短定额工期增加费
4 | 发包人检测费
5 | 工程噪音超标排污费
6 | 渣土收纳费
7 | 加固工程检测费用
8 | 防尘喷雾费 | 32000
合 计 |  | 1122000 |  | ——

## 表9-2专业工程暂估价明细表
专业工程暂估价明细表
工程名称：三明市烟草公司泰宁县杉城烟草站建设项目 |  |  | 第1页 共1页
序号 | 项 目 名 称 | 金额(元) |  | 备 注
1 | 基坑支护 | 300000
2 | 变配电工程
3 | 工艺设备
4 | 信息化设备
合 计 |  | 300000 |  | ——

## 表9-3总承包服务费计价表
总承包服务费计价表
工程名称：三明市烟草公司泰宁县杉城烟草站建设项目 |  |  |  | 第1页 共1页
序号 | 项 目 名 称 | 计算基础(元) | 费率(%) | 金额(元)
合 计

## 表12甲供材料一览表
甲供材料一览表
工程名称：三明市烟草公司泰宁县杉城烟草站建设项目 | [9 empty] | 第1页 共1页
序号 | 工料机编码 | 工料机名称 | 规格、型号等特殊要求 | 单位 | 数量 | 单价(元) | 合价(元) | 质量等级 | 供应时间 | 送达地点 | 备注
甲供材料费合计(元) | [7 empty] | --- | --- | --- | ---