## 分部分项工程量清单与计价表（影响质量安全）
分部分项工程量清单与计价表
工程名称：三明市烟草公司泰宁县杉城烟草站建设项目 | [6 empty] | 第1页 共17页
序号 | 项目编码 | 项目名称 | 项目特征描述 | 计量单位 | 工程量 | 金 额(元)
[6 empty] | 综合单价 |  | 合价
一、建筑安装工程费用 | [8 empty] | 单项工程(17房屋建筑与装饰)
烟叶中转库、卷烟物流仓库 | [8 empty] | 单项工程(17房屋建筑与装饰)
地下室(消防水池) | [8 empty] | 单位工程(17房屋建筑与装饰)
土方工程 | [8 empty] | 分项工程(17房屋建筑与装饰)
砌筑工程 | [8 empty] | 分项工程(17房屋建筑与装饰)
钢筋工程 | [8 empty] | 分项工程(17房屋建筑与装饰)
混凝土工程 | [8 empty] | 分项工程(17房屋建筑与装饰)
1 | 010501001001 | ★垫层 | (1)混凝土种类（商品混凝土、现场拌制，泵送、非泵送）:商品混凝土，非泵送 (2)混凝土强度等级:C15 | m3 | 52.26 | 512.65 |  | 26791.09
2 | 010501004001 | ★满堂基础 | (1)混凝土种类（商品混凝土、现场拌制，泵送、非泵送）:商品混凝土，泵送 (2)混凝土强度等级:C35P8 | m3 | 438.6 | 614.8 |  | 269651.28
3 | 010502001001 | ★矩形柱 | (1)混凝土种类（商品混凝土、现场拌制，泵送、非泵送）:商品混凝土，泵送 (2)混凝土强度等级:C30 (3)构件名称:梯柱 | m3 | 0.64 | 581.23 |  | 371.99
4 | 010504001001 | ★直形墙 | (1)混凝土种类（商品混凝土、现场拌制，泵送、非泵送）:商品混凝土，泵送 (2)混凝土强度等级:C30P6 | m3 | 240.53 | 595.84 |  | 143317.4
5 | 010505001001 | ★有梁板 | (1)混凝土种类（商品混凝土、现场拌制，泵送、非泵送）:商品混凝土，泵送 (2)混凝土强度等级:C30P6 | m3 | 99.11 | 589.78 |  | 58453.1
6 | 010506001001 | ★直形楼梯 | (1)混凝土种类（商品混凝土、现场拌制，泵送、非泵送）:商品混凝土，泵送 (2)混凝土强度等级:C30 (3)楼梯类型（板式、梁式）:板式、四跑 (4)梯板厚度（不含梯阶）:100mm | m2 | 30.25 | 85.86 |  | 2597.27
7 | 010504001002 | ★直形墙 | (1)构件名称:基础梁面至室内地面标高 (2)混凝土种类（商品混凝土、现场拌制，泵送、非泵送）:商品 | m3 | 4.34 | 538.96 |  | 2339.09
分部分项工程量清单与计价表
工程名称：三明市烟草公司泰宁县杉城烟草站建设项目 | [6 empty] | 第2页 共17页
序号 | 项目编码 | 项目名称 | 项目特征描述 | 计量单位 | 工程量 | 金 额(元)
[6 empty] | 综合单价 |  | 合价
混凝土，泵送 (3)混凝土强度等级:C20
8 | 010501006001 | ★设备基础 | (1)混凝土种类（商品混凝土、现场拌制，泵送、非泵送）:商品混凝土，非泵送 (2)混凝土强度等级:C25 (3)灌浆材料及其强度等级:无 | m3 | 1.6 | 529.16 |  | 846.66
9 | 010502002001 | ★构造柱 | (1)混凝土种类（商品混凝土、现场拌制，泵送、非泵送）:商品混凝土，非泵送 (2)混凝土强度等级:C25 | m3 | 0.26 | 761.46 |  | 197.98
10 | 010503004001 | ★圈梁 | (1)混凝土种类（商品混凝土、现场拌制，泵送、非泵送）:商品混凝土，非泵送 (2)混凝土强度等级:C20 | m3 | 0.14 | 746.07 |  | 104.45
11 | 010503004002 | ★圈梁 | (1)混凝土种类（商品混凝土、现场拌制，泵送、非泵送）:商品混凝土，非泵送 (2)混凝土强度等级:C25 | m3 | 1.46 | 764.02 |  | 1115.47
12 | 010503005001 | ★过梁 | (1)混凝土种类（商品混凝土、现场拌制，泵送、非泵送）:商品混凝土，非泵送 (2)混凝土强度等级:C25 | m3 | 0.06 | 767.83 |  | 46.07
地下室底板防水 | [8 empty] | 分项工程(17房屋建筑与装饰)
楼地面工程 | [8 empty] | 分项工程(17房屋建筑与装饰)
内墙柱面工程 | [8 empty] | 分项工程(17房屋建筑与装饰)
天棚工程 | [8 empty] | 分项工程(17房屋建筑与装饰)
门窗工程 | [8 empty] | 分项工程(17房屋建筑与装饰)
其他一般土建工程 | [8 empty] | 分项工程(17房屋建筑与装饰)
地下室安装工程 | [8 empty] | 单位工程(17安装)
配电箱安装工程 | [8 empty] | 分项工程(17安装)
母线槽、电缆与桥架工程 | [8 empty] | 分项工程(17安装)
配管配线工程 | [8 empty] | 分项工程(17安装)
电气照明器具工程(含灯具与开关插座) | [8 empty] | 分项工程(17安装)
应急照明系统 | [8 empty] | 分项工程(17安装)
其他电气工程 | [8 empty] | 分项工程(17安装)
火灾自动报警系统 | [8 empty] | 分项工程(17安装)
分部分项工程量清单与计价表
工程名称：三明市烟草公司泰宁县杉城烟草站建设项目 | [6 empty] | 第3页 共17页
序号 | 项目编码 | 项目名称 | 项目特征描述 | 计量单位 | 工程量 | 金 额(元)
[6 empty] | 综合单价 |  | 合价
地上送排风系统 | [8 empty] | 分项工程(17安装)
喷淋、消火栓系统 | [8 empty] | 分项工程(17安装)
给水系统 | [8 empty] | 分项工程(17安装)
排水系统 | [8 empty] | 分项工程(17安装)
上部主体 | [8 empty] | 单位工程(17房屋建筑与装饰)
土方工程 | [8 empty] | 分项工程(17房屋建筑与装饰)
桩基工程 | [8 empty] | 分项工程(17房屋建筑与装饰)
13 | 010302001001 | ★成孔灌注桩 | (1)桩径:800mm (2)成孔长度:16m（有效桩长14.8m） (3)成孔方法:冲击钻机钻孔 (4)混凝土种类、强度等级:泵送水下商品混凝土、C35 (5)钢护筒规格、尺寸:Φ800mm、1.5m (6)泥浆制作、运输:泥浆制作、风干后外运运距8km (7)构件名称:试验桩3根 | m | 44.4 | 898.94 |  | 39912.94
14 | 010302001002 | ★成孔灌注桩 | (1)桩径:800mm 、24根 (2)成孔长度:16m（有效桩长14.8m） (3)成孔方法:冲击钻机钻孔 (4)混凝土种类、强度等级:泵送水下商品混凝土、C35 (5)钢护筒规格、尺寸:Φ800mm、1.5m (6)泥浆制作、运输:泥浆制作、风干后外运运距8km | m | 355.2 | 663.27 |  | 235593.5
砌筑工程 | [8 empty] | 分项工程(17房屋建筑与装饰)
混凝土工程 | [8 empty] | 分项工程(17房屋建筑与装饰)
15 | 010501001002 | ★垫层 | (1)混凝土种类（商品混凝土、现场拌制，泵送、非泵送）:商品混凝土，非泵送 (2)混凝土强度等级:C15 | m3 | 21.39 | 512.64 |  | 10965.37
16 | 010501005001 | ★桩承台基础 | (1)混凝土种类（商品混凝土、现场拌制，泵送、非泵送）:商品混凝土，泵送 (2)混凝土强度等级:C35P8 | m3 | 31.1 | 615.88 |  | 19153.87
17 | 010503001001 | ★基础梁 | (1)混凝土种类（商品混凝土、现场拌制，泵送、非泵送）:商品 | m3 | 60.97 | 621.64 |  | 37901.39
分部分项工程量清单与计价表
工程名称：三明市烟草公司泰宁县杉城烟草站建设项目 | [6 empty] | 第4页 共17页
序号 | 项目编码 | 项目名称 | 项目特征描述 | 计量单位 | 工程量 | 金 额(元)
[6 empty] | 综合单价 |  | 合价
混凝土，泵送 (2)混凝土强度等级:C35P8
18 | 010502001002 | ★矩形柱 | (1)混凝土种类（商品混凝土、现场拌制，泵送、非泵送）:商品混凝土，泵送 (2)混凝土强度等级:C30 | m3 | 120.77 | 581.16 |  | 70186.69
19 | 010502003001 | ★异形柱 | (1)柱形状:异形 (2)混凝土种类（商品混凝土、现场拌制，泵送、非泵送）:商品混凝土，泵送 (3)混凝土强度等级:C30 | m3 | 4.8 | 582.64 |  | 2796.67
20 | 010505001002 | ★有梁板 | (1)混凝土种类（商品混凝土、现场拌制，泵送、非泵送）:商品混凝土，泵送 (2)混凝土强度等级:C30 | m3 | 355.98 | 566.03 |  | 201495.36
21 | 010505001003 | ★有梁板 | (1)混凝土种类（商品混凝土、现场拌制，泵送、非泵送）:商品混凝土，泵送 (2)混凝土强度等级:C30P6 | m3 | 359.59 | 589.78 |  | 212078.99
22 | 010503002001 | ★矩形梁 | (1)混凝土种类（商品混凝土、现场拌制，泵送、非泵送）:商品混凝土，泵送 (2)混凝土强度等级:C30 | m3 | 3.66 | 572.33 |  | 2094.73
23 | 010503002002 | ★矩形梁 | (1)混凝土种类（商品混凝土、现场拌制，泵送、非泵送）:商品混凝土，泵送 (2)混凝土强度等级:C30P6 | m3 | 2.29 | 596.07 |  | 1365
24 | 010506001002 | ★直形楼梯 | (1)混凝土种类（商品混凝土、现场拌制，泵送、非泵送）:商品混凝土，泵送 (2)混凝土强度等级:C30 (3)楼梯类型（板式、梁式）:板式、四跑 (4)梯板厚度（不含梯阶）:110mm | m2 | 65 | 94.43 |  | 6137.95
25 | 010506001003 | ★直形楼梯 | (1)混凝土种类（商品混凝土、现场拌制，泵送、非泵送）:商品混凝土，泵送 (2)混凝土强度等级:C30 (3)楼梯类型（板式、梁式）:板式、四跑 | m2 | 8.05 | 103.01 |  | 829.23
分部分项工程量清单与计价表
工程名称：三明市烟草公司泰宁县杉城烟草站建设项目 | [6 empty] | 第5页 共17页
序号 | 项目编码 | 项目名称 | 项目特征描述 | 计量单位 | 工程量 | 金 额(元)
[6 empty] | 综合单价 |  | 合价
(4)梯板厚度（不含梯阶）:120mm
26 | 010506001004 | ★直形楼梯 | (1)混凝土种类（商品混凝土、现场拌制，泵送、非泵送）:商品混凝土，泵送 (2)混凝土强度等级:C30 (3)楼梯类型（板式、梁式）:板式、三跑 (4)梯板厚度（不含梯阶）:110mm | m2 | 23.03 | 113.32 |  | 2609.76
27 | 010504001003 | ★直形墙 | (1)混凝土种类（商品混凝土、现场拌制，泵送、非泵送）:商品混凝土，非泵送 (2)混凝土强度等级:C25 | m3 | 4.46 | 543.11 |  | 2422.27
28 | 010504001004 | ★直形墙 | (1)构件名称:基础梁面至室内地面标高 (2)混凝土种类（商品混凝土、现场拌制，泵送、非泵送）:商品混凝土，泵送 (3)混凝土强度等级:C20 | m3 | 14.95 | 538.96 |  | 8057.45
29 | 010502002002 | ★构造柱 | (1)混凝土种类（商品混凝土、现场拌制，泵送、非泵送）:商品混凝土，非泵送 (2)混凝土强度等级:C25 | m3 | 19.85 | 761.45 |  | 15114.78
30 | 010503004003 | ★圈梁 | (1)混凝土种类（商品混凝土、现场拌制，泵送、非泵送）:商品混凝土，非泵送 (2)混凝土强度等级:C20 | m3 | 2.05 | 746.08 |  | 1529.46
31 | 010503004004 | ★圈梁 | (1)混凝土种类（商品混凝土、现场拌制，泵送、非泵送）:商品混凝土，非泵送 (2)混凝土强度等级:C25 | m3 | 38.31 | 764.02 |  | 29269.61
32 | 010503005002 | ★过梁 | (1)混凝土种类（商品混凝土、现场拌制，泵送、非泵送）:商品混凝土，非泵送 (2)混凝土强度等级:C25 | m3 | 4.69 | 767.79 |  | 3600.94
33 | 010507007001 | ★其他构件 | (1)构件的类型:压顶 (2)构件规格:详见图纸 (3)混凝土种类（商品混凝土、现场拌制，泵送、非泵送）:商品混凝土，非泵送 (4)混凝土强度等级:C | m3 | 21.35 | 722.02 |  | 15415.13
分部分项工程量清单与计价表
工程名称：三明市烟草公司泰宁县杉城烟草站建设项目 | [6 empty] | 第6页 共17页
序号 | 项目编码 | 项目名称 | 项目特征描述 | 计量单位 | 工程量 | 金 额(元)
[6 empty] | 综合单价 |  | 合价
25 (5)部位:窗台、马头墙
34 | 010505006001 | ★栏板 | (1)混凝土种类（商品混凝土、现场拌制，泵送、非泵送）:商品混凝土，非泵送 (2)混凝土强度等级:C25 (3)构件名称:檐口斜板 | m3 | 21.35 | 595.16 |  | 12706.67
35 | 010505006002 | ★栏板 | (1)混凝土种类（商品混凝土、现场拌制，泵送、非泵送）:商品混凝土，非泵送 (2)混凝土强度等级:C25 | m3 | 1.27 | 581.79 |  | 738.87
36 | 010505007001 | ★天沟（檐沟）、挑檐板 | (1)混凝土种类（商品混凝土、现场拌制，泵送、非泵送）:商品混凝土，非泵送 (2)混凝土强度等级:C25 | m3 | 20.82 | 647.6 |  | 13483.03
37 | 010505008001 | ★雨篷、悬挑板、阳台板 | (1)混凝土种类（商品混凝土、现场拌制，泵送、非泵送）:商品混凝土，非泵送 (2)混凝土强度等级:C25 | m3 | 0.93 | 637.76 |  | 593.12
钢筋工程 | [8 empty] | 分项工程(17房屋建筑与装饰)
屋面工程 | [8 empty] | 分项工程(17房屋建筑与装饰)
楼地面工程 | [8 empty] | 分项工程(17房屋建筑与装饰)
内墙柱面工程 | [8 empty] | 分项工程(17房屋建筑与装饰)
外墙面工程 | [8 empty] | 分项工程(17房屋建筑与装饰)
天棚工程 | [8 empty] | 分项工程(17房屋建筑与装饰)
门窗工程 | [8 empty] | 分项工程(17房屋建筑与装饰)
其他一般土建工程 | [8 empty] | 分项工程(17房屋建筑与装饰)
上部主体安装工程 | [8 empty] | 单位工程(17安装)
配电箱安装工程 | [8 empty] | 分项工程(17安装)
母线槽、电缆与桥架工程 | [8 empty] | 分项工程(17安装)
配管配线工程 | [8 empty] | 分项工程(17安装)
电气照明器具工程(含灯具与开关插座) | [8 empty] | 分项工程(17安装)
其他电气工程 | [8 empty] | 分项工程(17安装)
防雷接地工程 | [8 empty] | 分项工程(17安装)
应急照明系统 | [8 empty] | 分项工程(17安装)
火灾自动报警系统 | [8 empty] | 分项工程(17安装)
分部分项工程量清单与计价表
工程名称：三明市烟草公司泰宁县杉城烟草站建设项目 | [6 empty] | 第7页 共17页
序号 | 项目编码 | 项目名称 | 项目特征描述 | 计量单位 | 工程量 | 金 额(元)
[6 empty] | 综合单价 |  | 合价
防火门监控系统 | [8 empty] | 分项工程(17安装)
消防设备电源监控系统 | [8 empty] | 分项工程(17安装)
电气火灾监控系统 | [8 empty] | 分项工程(17安装)
安防监控系统 | [8 empty] | 分项工程(17安装)
地上送排风系统 | [8 empty] | 分项工程(17安装)
消防消火栓 | [8 empty] | 分项工程(17安装)
喷淋、喷雾系统 | [8 empty] | 分项工程(17安装)
雨水系统 | [8 empty] | 分项工程(17安装)
电梯工程 | [8 empty] | 分项工程(17安装)
地基处理 | [8 empty] | 单项工程(17房屋建筑与装饰)
地基处理工程 | [8 empty] | 单位工程(17房屋建筑与装饰)
地基处理工程 | [8 empty] | 分项工程(17房屋建筑与装饰)
联合工房 | [8 empty] | 单项工程(17房屋建筑与装饰)
房屋建筑与装饰工程 | [8 empty] | 单位工程(17房屋建筑与装饰)
土方工程 | [8 empty] | 分项工程(17房屋建筑与装饰)
砌筑工程 | [8 empty] | 分项工程(17房屋建筑与装饰)
混凝土工程 | [8 empty] | 分项工程(17房屋建筑与装饰)
38 | 010501001006 | ★垫层 | (1)混凝土种类（商品混凝土、现场拌制，泵送、非泵送）:商品混凝土，非泵送 (2)混凝土强度等级:C15 | m3 | 53.52 | 512.64 |  | 27436.49
39 | 010501003001 | ★独立基础 | (1)混凝土种类（商品混凝土、现场拌制，泵送、非泵送）:商品混凝土，泵送 (2)混凝土强度等级:C30 | m3 | 118.44 | 561.88 |  | 66549.07
40 | 010503001002 | ★基础梁 | (1)混凝土种类（商品混凝土、现场拌制，泵送、非泵送）:商品混凝土，泵送 (2)混凝土强度等级:C30 | m3 | 80.02 | 567.64 |  | 45422.55
41 | 010502001003 | ★矩形柱 | (1)混凝土种类（商品混凝土、现场拌制，泵送、非泵送）:商品混凝土，泵送 (2)混凝土强度等级:C30 | m3 | 137.9 | 581.16 |  | 80141.96
42 | 010502002003 | ★构造柱 | (1)混凝土种类（商品混凝土、现场拌制，泵送、非泵送）:商品混凝土，泵送 (2)混凝土强度等级:C25 | m3 | 19.62 | 761.45 |  | 14939.65
分部分项工程量清单与计价表
工程名称：三明市烟草公司泰宁县杉城烟草站建设项目 | [6 empty] | 第8页 共17页
序号 | 项目编码 | 项目名称 | 项目特征描述 | 计量单位 | 工程量 | 金 额(元)
[6 empty] | 综合单价 |  | 合价
43 | 010503002003 | ★矩形梁 | (1)混凝土种类（商品混凝土、现场拌制，泵送、非泵送）:商品混凝土，泵送 (2)混凝土强度等级:C30P6 | m3 | 48.84 | 596.07 |  | 29112.06
44 | 010504001005 | ★直形墙 | (1)构件名称:基础梁面至室内地面标高 (2)混凝土种类（商品混凝土、现场拌制，泵送、非泵送）:商品混凝土，泵送 (3)混凝土强度等级:C20 | m3 | 29.88 | 538.96 |  | 16104.12
45 | 010504001006 | ★直形墙 | (1)混凝土种类（商品混凝土、现场拌制，泵送、非泵送）:商品混凝土，非泵送 (2)混凝土强度等级:C25 | m3 | 69.32 | 542.67 |  | 37617.88
46 | 010503004005 | ★圈梁 | (1)混凝土种类（商品混凝土、现场拌制，泵送、非泵送）:商品混凝土，非泵送 (2)混凝土强度等级:C20 | m3 | 1.13 | 746.08 |  | 843.07
47 | 010503004006 | ★圈梁 | (1)混凝土种类（商品混凝土、现场拌制，泵送、非泵送）:商品混凝土，非泵送 (2)混凝土强度等级:C25 | m3 | 11.3 | 764.02 |  | 8633.43
48 | 010503005003 | ★过梁 | (1)混凝土种类（商品混凝土、现场拌制，泵送、非泵送）:商品混凝土，非泵送 (2)混凝土强度等级:C25 | m3 | 6.74 | 767.79 |  | 5174.9
49 | 010507007002 | ★其他构件 | (1)构件的类型:压顶 (2)构件规格:详见图纸 (3)部位:窗台、马头墙 (4)混凝土种类（商品混凝土、现场拌制，泵送、非泵送）:商品混凝土，非泵送 (5)混凝土强度等级:C25 | m3 | 15.37 | 722.02 |  | 11097.45
50 | 010505006003 | ★栏板 | (1)构件名称:檐口斜板 (2)混凝土种类（商品混凝土、现场拌制，泵送、非泵送）:商品混凝土，非泵送 (3)混凝土强度等级:C25 | m3 | 33.05 | 595.16 |  | 19670.04
51 | 010505007002 | ★天沟（檐沟）、挑檐板 | (1)混凝土种类（商品 | m3 | 25.06 | 647.6 |  | 16228.86
分部分项工程量清单与计价表
工程名称：三明市烟草公司泰宁县杉城烟草站建设项目 | [6 empty] | 第9页 共17页
序号 | 项目编码 | 项目名称 | 项目特征描述 | 计量单位 | 工程量 | 金 额(元)
[6 empty] | 综合单价 |  | 合价
混凝土、现场拌制，泵送、非泵送）:商品混凝土，非泵送 (2)混凝土强度等级:C25
52 | 010507007003 | ★其他构件 | (1)构件的类型:线条 (2)构件规格:详见图纸 (3)部位:线条 (4)混凝土种类（商品混凝土、现场拌制，泵送、非泵送）:商品混凝土，非泵送 (5)混凝土强度等级:C25 | m3 | 1.91 | 782.83 |  | 1495.21
钢筋工程 | [8 empty] | 分项工程(17房屋建筑与装饰)
屋面工程 | [8 empty] | 分项工程(17房屋建筑与装饰)
楼地面工程 | [8 empty] | 分项工程(17房屋建筑与装饰)
内墙柱面工程 | [8 empty] | 分项工程(17房屋建筑与装饰)
外墙面工程 | [8 empty] | 分项工程(17房屋建筑与装饰)
天棚工程 | [8 empty] | 分项工程(17房屋建筑与装饰)
门窗工程 | [8 empty] | 分项工程(17房屋建筑与装饰)
其他一般土建工程 | [8 empty] | 分项工程(17房屋建筑与装饰)
装配式建筑工程 | [8 empty] | 单位工程(17装配式建筑)
一般土建 | [8 empty] | 分项工程(17装配式建筑)
安装工程 | [8 empty] | 单位工程(17安装)
配电箱安装工程 | [8 empty] | 分项工程(17安装)
母线槽、电缆与桥架工程 | [8 empty] | 分项工程(17安装)
配管配线工程 | [8 empty] | 分项工程(17安装)
电气照明器具工程(含灯具与开关插座) | [8 empty] | 分项工程(17安装)
应急照明系统 | [8 empty] | 分项工程(17安装)
防雷接地工程 | [8 empty] | 分项工程(17安装)
其他电气工程 | [8 empty] | 分项工程(17安装)
火灾自动报警系统 | [8 empty] | 分项工程(17安装)
防火门监控系统 | [8 empty] | 分项工程(17安装)
消防设备电源监控系统 | [8 empty] | 分项工程(17安装)
电气火灾监控系统 | [8 empty] | 分项工程(17安装)
消防消火栓 | [8 empty] | 分项工程(17安装)
喷淋、喷雾系统 | [8 empty] | 分项工程(17安装)
给水系统 | [8 empty] | 分项工程(17安装)
排水系统 | [8 empty] | 分项工程(17安装)
分部分项工程量清单与计价表
工程名称：三明市烟草公司泰宁县杉城烟草站建设项目 | [6 empty] | 第10页 共17页
序号 | 项目编码 | 项目名称 | 项目特征描述 | 计量单位 | 工程量 | 金 额(元)
[6 empty] | 综合单价 |  | 合价
雨水系统 | [8 empty] | 分项工程(17安装)
卫生洁具 | [8 empty] | 分项工程(17安装)
地上送排风系统 | [8 empty] | 分项工程(17安装)
生产辅助用房 | [8 empty] | 单项工程(17房屋建筑与装饰)
房屋建筑与装饰工程 | [8 empty] | 单位工程(17房屋建筑与装饰)
土方工程 | [8 empty] | 分项工程(17房屋建筑与装饰)
砌筑工程 | [8 empty] | 分项工程(17房屋建筑与装饰)
混凝土工程 | [8 empty] | 分项工程(17房屋建筑与装饰)
53 | 010501001008 | ★垫层 | (1)混凝土种类（商品混凝土、现场拌制，泵送、非泵送）:商品混凝土，非泵送 (2)混凝土强度等级:C15 | m3 | 23.93 | 512.65 |  | 12267.71
54 | 010501003002 | ★独立基础 | (1)混凝土种类（商品混凝土、现场拌制，泵送、非泵送）:商品混凝土，泵送 (2)混凝土强度等级:C35 | m3 | 61.77 | 577.32 |  | 35661.06
55 | 010501004002 | ★满堂基础 | (1)混凝土种类（商品混凝土、现场拌制，泵送、非泵送）:商品混凝土，泵送 (2)混凝土强度等级:C35 | m3 | 1.5 | 576.23 |  | 864.35
56 | 010503001003 | ★基础梁 | (1)混凝土种类（商品混凝土、现场拌制，泵送、非泵送）:商品混凝土，泵送 (2)混凝土强度等级:C35 | m3 | 24.43 | 583.07 |  | 14244.4
57 | 010502001004 | ★矩形柱 | (1)混凝土种类（商品混凝土、现场拌制，泵送、非泵送）:商品混凝土，泵送 (2)混凝土强度等级:C35 | m3 | 32.08 | 596.58 |  | 19138.29
58 | 010502001005 | ★矩形柱 | (1)混凝土种类（商品混凝土、现场拌制，泵送、非泵送）:商品混凝土，泵送 (2)混凝土强度等级:C30 | m3 | 59.46 | 581.16 |  | 34555.77
59 | 010502003002 | ★异形柱 | (1)柱形状:异形 (2)混凝土种类（商品混凝土、现场拌制，泵送、非泵送）:商品混凝土，泵送 (3)混凝土强度等级:C35 | m3 | 1.52 | 598.06 |  | 909.05
60 | 010502003003 | ★异形柱 | (1)柱形状:异形 | m3 | 4.48 | 582.64 |  | 2610.23
分部分项工程量清单与计价表
工程名称：三明市烟草公司泰宁县杉城烟草站建设项目 | [6 empty] | 第11页 共17页
序号 | 项目编码 | 项目名称 | 项目特征描述 | 计量单位 | 工程量 | 金 额(元)
[6 empty] | 综合单价 |  | 合价
(2)混凝土种类（商品混凝土、现场拌制，泵送、非泵送）:商品混凝土，泵送 (3)混凝土强度等级:C30
61 | 010504001007 | ★直形墙 | (1)混凝土种类（商品混凝土、现场拌制，泵送、非泵送）:商品混凝土，泵送 (2)混凝土强度等级:C30 | m3 | 5.72 | 572.74 |  | 3276.07
62 | 010505001004 | ★有梁板 | (1)混凝土种类（商品混凝土、现场拌制，泵送、非泵送）:商品混凝土，泵送 (2)混凝土强度等级:C30 | m3 | 264.27 | 566.03 |  | 149584.75
63 | 010505001005 | ★有梁板 | (1)混凝土种类（商品混凝土、现场拌制，泵送、非泵送）:商品混凝土，泵送 (2)混凝土强度等级:C30P6 | m3 | 41.59 | 589.78 |  | 24528.95
64 | 010503002004 | ★矩形梁 | (1)混凝土种类（商品混凝土、现场拌制，泵送、非泵送）:商品混凝土，泵送 (2)混凝土强度等级:C30 | m3 | 2.59 | 572.33 |  | 1482.33
65 | 010503002005 | ★矩形梁 | (1)混凝土种类（商品混凝土、现场拌制，泵送、非泵送）:商品混凝土，泵送 (2)混凝土强度等级:C30P6 | m3 | 0.76 | 596.07 |  | 453.01
66 | 010506001005 | ★直形楼梯 | (1)混凝土种类（商品混凝土、现场拌制，泵送、非泵送）:商品混凝土，泵送 (2)混凝土强度等级:C30 (3)楼梯类型（板式、梁式）:板式、双跑 (4)梯板厚度（不含梯阶）:160mm | m2 | 7.37 | 183.13 |  | 1349.67
67 | 010506001006 | ★直形楼梯 | (1)混凝土种类（商品混凝土、现场拌制，泵送、非泵送）:商品混凝土，泵送 (2)混凝土强度等级:C30 (3)楼梯类型（板式、梁式）:板式、双跑 (4)梯板厚度（不含梯阶）:140mm | m2 | 14.05 | 160.23 |  | 2251.23
68 | 010506001007 | ★直形楼梯 | (1)混凝土种类（商品混凝土、现场拌制， | m2 | 39.36 | 137.34 |  | 5405.7
分部分项工程量清单与计价表
工程名称：三明市烟草公司泰宁县杉城烟草站建设项目 | [6 empty] | 第12页 共17页
序号 | 项目编码 | 项目名称 | 项目特征描述 | 计量单位 | 工程量 | 金 额(元)
[6 empty] | 综合单价 |  | 合价
泵送、非泵送）:商品混凝土，泵送 (2)混凝土强度等级:C30 (3)楼梯类型（板式、梁式）:板式、双跑 (4)梯板厚度（不含梯阶）:120mm
69 | 010506001008 | ★直形楼梯 | (1)混凝土种类（商品混凝土、现场拌制，泵送、非泵送）:商品混凝土，泵送 (2)混凝土强度等级:C30 (3)楼梯类型（板式、梁式）:板式、双跑 (4)梯板厚度（不含梯阶）:110mm | m2 | 39.36 | 125.91 |  | 4955.82
70 | 010504001008 | ★直形墙 | (1)混凝土种类（商品混凝土、现场拌制，泵送、非泵送）:商品混凝土，非泵送 (2)混凝土强度等级:C25 | m3 | 34.22 | 543.12 |  | 18585.57
71 | 010502002004 | ★构造柱 | (1)混凝土种类（商品混凝土、现场拌制，泵送、非泵送）:商品混凝土，非泵送 (2)混凝土强度等级:C25 | m3 | 15.29 | 761.45 |  | 11642.57
72 | 010503004007 | ★圈梁 | (1)混凝土种类（商品混凝土、现场拌制，泵送、非泵送）:商品混凝土，非泵送 (2)混凝土强度等级:C20 | m3 | 7.06 | 746.08 |  | 5267.32
73 | 010503004008 | ★圈梁 | (1)混凝土种类（商品混凝土、现场拌制，泵送、非泵送）:商品混凝土，非泵送 (2)混凝土强度等级:C25 | m3 | 11.2 | 764.02 |  | 8557.02
74 | 010503005004 | ★过梁 | (1)混凝土种类（商品混凝土、现场拌制，泵送、非泵送）:商品混凝土，非泵送 (2)混凝土强度等级:C25 | m3 | 5.05 | 767.79 |  | 3877.34
75 | 010507007004 | ★其他构件 | (1)构件的类型:压顶 (2)构件规格:详见图纸 (3)混凝土种类（商品混凝土、现场拌制，泵送、非泵送）:商品混凝土，非泵送 (4)混凝土强度等级:C25 (5)部位:窗台、马头 | m3 | 18 | 722.02 |  | 12996.36
分部分项工程量清单与计价表
工程名称：三明市烟草公司泰宁县杉城烟草站建设项目 | [6 empty] | 第13页 共17页
序号 | 项目编码 | 项目名称 | 项目特征描述 | 计量单位 | 工程量 | 金 额(元)
[6 empty] | 综合单价 |  | 合价
墙
76 | 010507007005 | ★其他构件 | (1)构件的类型:小型构件 (2)构件规格:详见设计图 (3)部位:翘角 (4)混凝土种类（商品混凝土、现场拌制，泵送、非泵送）:商品混凝土，非泵送 (5)混凝土强度等级:C25 | m3 | 0.08 | 782.83 |  | 62.63
77 | 010505006004 | ★栏板 | (1)混凝土种类（商品混凝土、现场拌制，泵送、非泵送）:商品混凝土，非泵送 (2)混凝土强度等级:C25 (3)构件名称:檐口斜板 | m3 | 11.81 | 595.16 |  | 7028.84
78 | 010505007003 | ★天沟（檐沟）、挑檐板 | (1)混凝土种类（商品混凝土、现场拌制，泵送、非泵送）:商品混凝土，非泵送 (2)混凝土强度等级:C25 | m3 | 8.93 | 647.6 |  | 5783.07
79 | 010501006002 | ★设备基础 | (1)混凝土种类（商品混凝土、现场拌制，泵送、非泵送）:商品混凝土，非泵送 (2)混凝土强度等级:C25 (3)灌浆材料及其强度等级:无 | m3 | 6.87 | 529.12 |  | 3635.05
钢筋工程 | [8 empty] | 分项工程(17房屋建筑与装饰)
屋面工程 | [8 empty] | 分项工程(17房屋建筑与装饰)
楼地面工程 | [8 empty] | 分项工程(17房屋建筑与装饰)
内墙柱面工程 | [8 empty] | 分项工程(17房屋建筑与装饰)
外墙面工程 | [8 empty] | 分项工程(17房屋建筑与装饰)
天棚工程 | [8 empty] | 分项工程(17房屋建筑与装饰)
门窗工程 | [8 empty] | 分项工程(17房屋建筑与装饰)
其他一般土建工程 | [8 empty] | 分项工程(17房屋建筑与装饰)
安装工程 | [8 empty] | 单位工程(17安装)
配电箱安装工程 | [8 empty] | 分项工程(17安装)
母线槽、电缆与桥架工程 | [8 empty] | 分项工程(17安装)
电气照明器具工程(含灯具与开关插座) | [8 empty] | 分项工程(17安装)
配管配线工程 | [8 empty] | 分项工程(17安装)
其他电气工程 | [8 empty] | 分项工程(17安装)
分部分项工程量清单与计价表
工程名称：三明市烟草公司泰宁县杉城烟草站建设项目 | [6 empty] | 第14页 共17页
序号 | 项目编码 | 项目名称 | 项目特征描述 | 计量单位 | 工程量 | 金 额(元)
[6 empty] | 综合单价 |  | 合价
防雷接地工程 | [8 empty] | 分项工程(17安装)
应急照明系统 | [8 empty] | 分项工程(17安装)
火灾自动报警系统 | [8 empty] | 分项工程(17安装)
综合布线系统 | [8 empty] | 分项工程(17安装)
安防监控系统 | [8 empty] | 分项工程(17安装)
地上送排风系统 | [8 empty] | 分项工程(17安装)
消防消火栓 | [8 empty] | 分项工程(17安装)
喷淋、喷雾系统 | [8 empty] | 分项工程(17安装)
雨水系统 | [8 empty] | 分项工程(17安装)
给水系统 | [8 empty] | 分项工程(17安装)
排水系统 | [8 empty] | 分项工程(17安装)
卫生洁具 | [8 empty] | 分项工程(17安装)
空调冷凝水系统 | [8 empty] | 分项工程(17安装)
电梯工程 | [8 empty] | 分项工程(17安装)
配电房、柴油发电机房 | [8 empty] | 单项工程(17房屋建筑与装饰)
房屋建筑与装饰工程 | [8 empty] | 单位工程(17房屋建筑与装饰)
土方工程 | [8 empty] | 分项工程(17房屋建筑与装饰)
砌筑工程 | [8 empty] | 分项工程(17房屋建筑与装饰)
混凝土工程 | [8 empty] | 分项工程(17房屋建筑与装饰)
80 | 010501001012 | ★垫层 | (1)混凝土种类（商品混凝土、现场拌制，泵送、非泵送）:商品混凝土，非泵送 (2)混凝土强度等级:C15 | m3 | 8.96 | 512.65 |  | 4593.34
81 | 010501003003 | ★独立基础 | (1)混凝土种类（商品混凝土、现场拌制，泵送、非泵送）:商品混凝土，泵送 (2)混凝土强度等级:C30 | m3 | 22.12 | 561.88 |  | 12428.79
82 | 010503001004 | ★基础梁 | (1)混凝土种类（商品混凝土、现场拌制，泵送、非泵送）:商品混凝土，泵送 (2)混凝土强度等级:C30 | m3 | 10.26 | 567.64 |  | 5823.99
83 | 010502001006 | ★矩形柱 | (1)混凝土种类（商品混凝土、现场拌制，泵送、非泵送）:商品混凝土，泵送 (2)混凝土强度等级:C30 | m3 | 6.97 | 581.16 |  | 4050.69
84 | 010505001006 | ★有梁板 | (1)混凝土种类（商品混凝土、现场拌制， | m3 | 24.03 | 589.78 |  | 14172.41
分部分项工程量清单与计价表
工程名称：三明市烟草公司泰宁县杉城烟草站建设项目 | [6 empty] | 第15页 共17页
序号 | 项目编码 | 项目名称 | 项目特征描述 | 计量单位 | 工程量 | 金 额(元)
[6 empty] | 综合单价 |  | 合价
泵送、非泵送）:商品混凝土，泵送 (2)混凝土强度等级:C30P6
85 | 010502002005 | ★构造柱 | (1)混凝土种类（商品混凝土、现场拌制，泵送、非泵送）:商品混凝土，非泵送 (2)混凝土强度等级:C25 | m3 | 2.21 | 761.45 |  | 1682.8
86 | 010504001009 | ★直形墙 | (1)混凝土种类（商品混凝土、现场拌制，泵送、非泵送）:商品混凝土，非泵送 (2)混凝土强度等级:C25 | m3 | 0.25 | 543 |  | 135.75
87 | 010503004009 | ★圈梁 | (1)部位:反坎 (2)混凝土种类（商品混凝土、现场拌制，泵送、非泵送）:商品混凝土，非泵送 (3)混凝土强度等级:C20 | m3 | 1.35 | 746.08 |  | 1007.21
88 | 010503005005 | ★过梁 | (1)混凝土种类（商品混凝土、现场拌制，泵送、非泵送）:商品混凝土，非泵送 (2)混凝土强度等级:C25 | m3 | 0.31 | 767.79 |  | 238.01
89 | 010507007006 | ★其他构件 | (1)构件的类型:压顶 (2)构件规格:详见图纸 (3)混凝土种类（商品混凝土、现场拌制，泵送、非泵送）:商品混凝土，非泵送 (4)混凝土强度等级:C25 (5)部位:窗台、马头墙 | m3 | 9.43 | 722.02 |  | 6808.65
90 | 010507007007 | ★其他构件 | (1)构件的类型:翘脚 (2)构件规格:每个0.01m3 (3)部位:屋面造型 (4)混凝土种类（商品混凝土、现场拌制，泵送、非泵送）:商品混凝土，非泵送 (5)混凝土强度等级:C25 | m3 | 0.08 | 782.83 |  | 62.63
91 | 010505008002 | ★雨篷、悬挑板、阳台板 | (1)混凝土种类（商品混凝土、现场拌制，泵送、非泵送）:商品混凝土，非泵送 (2)混凝土强度等级:C25 | m3 | 1.26 | 637.72 |  | 803.53
92 | 010501006003 | ★设备基础 | (1)混凝土种类（商品混凝土、现场拌制， | m3 | 0.98 | 529.11 |  | 518.53
分部分项工程量清单与计价表
工程名称：三明市烟草公司泰宁县杉城烟草站建设项目 | [6 empty] | 第16页 共17页
序号 | 项目编码 | 项目名称 | 项目特征描述 | 计量单位 | 工程量 | 金 额(元)
[6 empty] | 综合单价 |  | 合价
泵送、非泵送）:商品混凝土，非泵送 (2)混凝土强度等级:C25 (3)灌浆材料及其强度等级:无
钢筋工程 | [8 empty] | 分项工程(17房屋建筑与装饰)
屋面工程 | [8 empty] | 分项工程(17房屋建筑与装饰)
楼地面工程 | [8 empty] | 分项工程(17房屋建筑与装饰)
内墙柱面工程 | [8 empty] | 分项工程(17房屋建筑与装饰)
外墙面工程 | [8 empty] | 分项工程(17房屋建筑与装饰)
天棚工程 | [8 empty] | 分项工程(17房屋建筑与装饰)
门窗工程 | [8 empty] | 分项工程(17房屋建筑与装饰)
其他一般土建工程 | [8 empty] | 分项工程(17房屋建筑与装饰)
安装工程 | [8 empty] | 单位工程(17安装)
配电箱安装工程 | [8 empty] | 分项工程(17安装)
母线槽、电缆与桥架工程 | [8 empty] | 分项工程(17安装)
配管配线工程 | [8 empty] | 分项工程(17安装)
电气照明器具工程(含灯具与开关插座) | [8 empty] | 分项工程(17安装)
防雷接地工程 | [8 empty] | 分项工程(17安装)
应急照明系统 | [8 empty] | 分项工程(17安装)
其他电气工程 | [8 empty] | 分项工程(17安装)
地上送排风系统 | [8 empty] | 分项工程(17安装)
消防消火栓 | [8 empty] | 分项工程(17安装)
雨水系统 | [8 empty] | 分项工程(17安装)
停车棚 | [8 empty] | 单项工程(17房屋建筑与装饰)
房屋建筑与装饰工程 | [8 empty] | 单位工程(17房屋建筑与装饰)
土方工程 | [8 empty] | 分项工程(17房屋建筑与装饰)
混凝土工程 | [8 empty] | 分项工程(17房屋建筑与装饰)
钢筋工程 | [8 empty] | 分项工程(17房屋建筑与装饰)
车棚 | [8 empty] | 分项工程(17房屋建筑与装饰)
装卸棚 | [8 empty] | 单项工程(17房屋建筑与装饰)
装配式建筑工程 | [8 empty] | 单位工程(17装配式建筑)
一般土建 | [8 empty] | 分项工程(17装配式建筑)
抗震支架 | [8 empty] | 单项工程(17房屋建筑与装饰)
安装工程 | [8 empty] | 单位工程(17安装)
地下一层 | [8 empty] | 分项工程(17安装)
配电间 | [8 empty] | 分项工程(17安装)
分部分项工程量清单与计价表
工程名称：三明市烟草公司泰宁县杉城烟草站建设项目 | [6 empty] | 第17页 共17页
序号 | 项目编码 | 项目名称 | 项目特征描述 | 计量单位 | 工程量 | 金 额(元)
[6 empty] | 综合单价 |  | 合价
烟叶中转库、卷烟物流仓库 | [8 empty] | 分项工程(17安装)
联合工房 | [8 empty] | 分项工程(17安装)
室外总体市政工程 | [8 empty] | 单项工程(17房屋建筑与装饰)
室外总体市政工程 | [8 empty] | 单位工程(17房屋建筑与装饰)
总体道路 | [8 empty] | 分项工程(17房屋建筑与装饰)
园林工程 | [8 empty] | 单位工程(17园林)
绿化种植养护 | [8 empty] | 分项工程(17园林)
室外安装工程 | [8 empty] | 单位工程(17安装)
强电系统 | [8 empty] | 分项工程(17安装)
弱电系统 | [8 empty] | 分项工程(17安装)
给水系统 | [8 empty] | 分项工程(17安装)
消火栓系统 | [8 empty] | 分项工程(17安装)
排水系统 | [8 empty] | 分项工程(17安装)
雨水系统 | [8 empty] | 分项工程(17安装)
暂列金额 | [8 empty] | 单项工程(17房屋建筑与装饰)
暂列金额 | [8 empty] | 单位工程(17房屋建筑与装饰)
暂列金额 | [8 empty] | 分项工程(17房屋建筑与装饰)
二、场地平整建设费-挡墙 | [8 empty] | 单项工程(17房屋建筑与装饰)
室外总体市政工程 | [8 empty] | 单位工程(17房屋建筑与装饰)
挡墙 | [8 empty] | 分项工程(17房屋建筑与装饰)
合 计 | [7 empty] | 2275651.86