## 预算书
工程预算书
建设单位： | 尤溪县新阳镇大坋村民委员会
工程名称： | 大坋村水尾至扁岭坑段道路拓宽路面硬化
工程编号：
建筑面积： |  | 平方米
工程造价： | 159559 | 元
经济指标： |  | 元/平方米
编 制 人：
编制人证书编号：
审 核 人：
审核人证书编号：
编制单位：
编制日期： | 2024年12月06日

## 工程项目造价汇总表
工程项目造价汇总表
工程名称:大坋村水尾至扁岭坑段道路拓宽路面硬化 |  |  | 第1页 共1页
序号 | 单项工程名称 | 金额(元) | 其中
|  |  | 安全文明施工费(元) | 人工费 （元）
1 | 单项工程 | 159559 | 3143 | 21215
合 计 |  | 159559 | 3143 | 21215

## 单项工程造价汇总表
单项工程造价汇总表
工程名称：大坋村水尾至扁岭坑段道路拓宽路面硬化 单项工程 |  |  | 第1页 共1页
序号 | 单位工程名称 | 金额(元) | 其中
|  |  | 安全文明施工费(元) | 人工费 （元）
1 | 市政工程 | 159559 | 3143 | 21215
合 计 |  | 159559 | 3143 | 21215

## 单位工程造价汇总表(含细项)
单位工程造价汇总表
工程名称：大坋村水尾至扁岭坑段道路拓宽路面硬化 单项工程 市政工程 |  |  |  |  | 第1页 共1页
序号 | 汇 总 内 容 | 计算基数 | 费率(%) | 金 额(元)
1 | 分部分项工程费 | 145890 |  | 145890
1.1 | 道路工程 | 0 |  | 145890
2 | 措施项目费 | 6255 |  | 6255
2.1 | 总价措施项目费 | 3870 |  | 3870
2.1.1 | 安全文明施工费 | 3143 |  | 3143
2.1.2 | 其他总价措施费 | 727 |  | 727
2.2 | 单价措施项目费 | 2385 |  | 2385
3 | 其他项目费 | 7414 |  | 7414
3.1 | 暂列金额 | 7414 |  | 7414
3.2 | 专业工程暂估价 | 0
3.3 | 总承包服务费 | 0
4 | 总造价 | 159559 |  | 159559
| 人工费合计 | 21215 |  | 21215
| 材料费合计 | 76315 |  | 76315
| 其中主材费合计 | 0
| 其中工程设备费合计 | 0
| 其中甲供材料费含税合计 | 0
| 施工机具使用费 | 21712 |  | 21712
| 企业管理费合计 | 9095 |  | 9095
| 利润合计 | 7697 |  | 7697
| 规费合计 | 0
| 税金合计 | 12240 |  | 12240

## 分部分项工程量清单与计价表(含定额)
分部分项工程量清单与计价表
工程名称：大坋村水尾至扁岭坑段道路拓宽路面硬化 | [6 empty] | 第1页 共1页
序号 | 项目编码 | 项目名称 | 项目特征描述 | 计量单位 | 工程量 | 金 额(元)
[6 empty] | 综合单价 |  | 合价
单项工程 | [8 empty] | 单项工程(17市政)
市政工程 | [8 empty] | 单位工程(17市政)
道路工程 | [8 empty] | 分项工程(17市政)
1 | 040102001001 | 挖一般石方 | (1)岩石类别:道路碎石 (2)开凿深度:180mm | m3 | 195.48 | 24.63 |  | 4814.67
1.1 | 40101153T | 挖掘机挖石碴(装车) 机械拆除道路 |  | m3 | 195.48 | 24.63 |  | 4814.67
2 | 041001001001 | 拆除路面 | (1)材质:原混凝土路面拆除、人工装运 (2)厚度:180mm | m2 | 30 | 29.61 |  | 888.3
2.1 | 40104003T | 小型机械拆除混凝土类面层(无筋 厚18cm以内) |  | m2 | 30 | 23.4 |  | 702
2.2 | 40101130 | 人工装、运石碴(人工运石碴 运距20m以内) |  | m3 | 5.4 | 34.5 |  | 186.3
3 | 041001003001 | 拆除基层 | (1)材质:软硬岩 (2)厚度:180mm | m2 | 566.5 | 27.18 |  | 15397.47
3.1 | 40101144T | 液压锤破碎石方(较硬岩) |  | m3 | 101.97 | 151.02 |  | 15399.51
4 | 040103002001 | 余方弃置 | (1)废弃料品种:石渣 (2)运距:1KM | m3 | 200.88 | 20.96 |  | 4210.44
4.1 | 40101160 | 自卸汽车运石碴(载重10t以内 运距1km以内) |  | m3 | 200.88 | 20.96 |  | 4210.44
5 | 040202001001 | 路床（槽）整形 | (1)路床(槽)整形(路床碾压检验) | m2 | 1086 | 1.36 |  | 1476.96
5.1 | 40202001 | 路床(槽)整形(路床碾压检验) |  | m2 | 1086 | 1.36 |  | 1476.96
6 | 040901001001 | 现浇构件钢筋 | (1)钢筋种类:圆钢 (2)钢筋规格:φ14 | t | 0.379 | 21089.16 |  | 7992.79
6.1 | 40304006T | 现浇混凝土(圆钢筋 φ14) |  | t | 0.379 | 5863 |  | 2222.08
6.2 | 40304028 | 钢筋植筋增加费(直径14mm) |  | 个 | 783 | 7.37 |  | 5770.71
7 | 040203007001 | 水泥混凝土 | (1)厚度:180mm (2)混凝土强度等级:C25、预拌非泵送 | m2 | 1116 | 99.56 |  | 111108.96
7.1 | 40203041T | C25水泥预拌非泵送普通混凝土路面(厚度18cm) |  | m2 | 1116 | 99.56 |  | 111108.96
合 计 | [7 empty] | 145889.59

## 单价措施项目清单与计价表(含定额)
单价措施项目清单与计价表
工程名称：大坋村水尾至扁岭坑段道路拓宽路面硬化 | [6 empty] | 第1页 共1页
序号 | 项目编码 | 项目名称 | 项目特征描述 | 计量单位 | 工程量 | 金 额(元)
[6 empty] | 综合单价 |  | 合价
单项工程 | [8 empty] | 单项工程(17市政)
市政工程 | [8 empty] | 单位工程(17市政)
道路工程 | [8 empty] | 分项工程(17市政)
1 | 011705001001 | 大型机械设备进出场及安拆 |  | 项 | 1 | 2384.54 |  | 2384.54
1.1 | 10117124T | 履带式单斗挖掘机进出场费(1m3以外) |  | 台次 | 1 | 2384.54 |  | 2384.54
合 计 | [7 empty] | 2384.54

## 其他项目清单与计价汇总表
其他项目清单与计价汇总表
工程名称：大坋村水尾至扁岭坑段道路拓宽路面硬化 |  |  | 第1页 共1页
序号 | 项 目 名 称 | 金额(元) | 备注
1 | 暂列金额 | 7414
2 | 专业工程暂估价
3 | 总承包服务费
合 计 |  | 7414 | ——

## 暂列金额明细表
暂列金额明细表
工程名称：大坋村水尾至扁岭坑段道路拓宽路面硬化 |  |  | 第1页 共1页
序号 | 项 目 名 称 | 金额(元) |  | 备 注
1 | 设计变更和现场签证暂列金额 | 7414
2 | 优质工程增加费
3 | 缩短定额工期增加费
4 | 发包人检测费
5 | 工程噪音超标排污费
6 | 渣土收纳费
7 | 加固工程检测费用
合 计 |  | 7414 |  | ——

## 人工、材料设备、机械汇总表
人工、材料设备、机械汇总表
工程名称：大坋村水尾至扁岭坑段道路拓宽路面硬化 | [5 empty] | 第1页 共2页
序号 | 工料机编码 | 工料机名称 | 规格、型号等特殊要求 | 单位 | 数量 | 单价 | 合价
一 |  | 人工 |  |  |  |  | 0
1 | 00010040 | 定额人工费 |  | 元 |  |  | 21215.07
二 |  | 材料
1 | 01030110 | 镀锌铁丝 | 16# | kg | 1.118 | 8.78 | 9.82
2 | 01090320 | 圆钢 | Ф14 | t | 0.394 | 3632 | 1431.59
3 | 03130370 | 电焊条 | 结422Φ3.2 | kg | 3.366 | 6.86 | 23.09
4 | 03130920 | 合金钻头 | Φ10 一字型 | 个 | 2.16 | 5.47 | 11.82
5 | 04010170 | 散装水泥 | 42.5 | kg | 54235.591 | 0.31 | 16813.03
6 | 04030230 | 净干砂（机制砂） |  | m3 | 128.657 | 102.96 | 13246.48
7 | 04050240 | 碎石 | Φ5-31.5 | m3 | 132.938 | 83.35 | 11080.41
8 | 04090030 | 粉煤灰 | Ⅱ级 | kg | 13319.323 | 0.16 | 2131.09
9 | 05030240 | 枕木 | 综合 | m3 | 0.08 | 1969 | 157.52
10 | 13310050 | 石油沥青 | 10# | kg | 194.664 | 2.96 | 576.21
11 | 14351100 | 减水剂 | WR-S | kg | 737.686 | 3.57 | 2633.54
12 | 14410790 | 植筋胶 |  | kg | 25.291 | 16.83 | 425.65
13 | 34110030 | 电 |  | kW·h | 352.135 | 0.609 | 214.38
14 | 34110080 | 水 |  | m3 | 274.698 | 2.82 | 774.65
15 | 49010030 | 其他材料费 |  | % | 3532.733 | 1 | 3532.73
16 | 49010040 | 其他材料费 |  | 元 | 50.664 | 1 | 50.66
17 | 80213580 | 预拌非泵送普通混凝土 | C25(42.5) 碎石31.5mm 塌落度120-160mm | m3 | 203.893 | 339.4 | 69201.35
三 |  | 设备
四 |  | 施工机具
1 | 99010030 | 履带式单斗挖掘机 | 液压 斗容量1.25m3 | 台班 | 1.907 | 1426.789 | 2721.54
2 | 99010140 | 履带式液压挖掘机(带液压锤) | HM960 | 台班 | 6.814 | 1711.2 | 11659.49
3 | 99050660 | 混凝土磨光机 |  | 台班 | 7.444 | 16.789 | 124.97
4 | 99050670 | 混凝土振动梁 |  | 台班 | 7.444 | 22.216 | 165.37
5 | 99070030 | 履带式推土机 | 功率75kW | 台班 | 2.513 | 860.996 | 2164.06
6 | 99070610 | 自卸汽车 | 装载质量4t | 台班 | 5.586 | 600.313 | 3353.63
7 | 99070770 | 平板拖车组 | 装载质量60t | 台班 | 0.5 | 1674.255 | 837.13
8 | 99091170 | 电动卷扬机 | 单筒慢速 牵引力50kN | 台班 | 0.072 | 155.231 | 11.18
9 | 99130120 | 钢轮内燃压路机 | 工作质量15t | 台班 | 0.652 | 732.615 | 477.37
10 | 99170020 | 钢筋切断机 | 直径40mm | 台班 | 0.038 | 37.187 | 1.41
11 | 99170040 | 钢筋弯曲机 | 直径40mm | 台班 | 0.08 | 23.177 | 1.84
12 | 99250010 | 交流弧焊机 | 容量30kVA | 台班 | 0.193 | 89.46 | 17.29
13 | 99250150 | 对焊机 | 容量75kVA | 台班 | 0.038 | 96.158 | 3.64
14 | 99330060 | 风动凿岩机 | 手持式 | 台班 | 0.763 | 11.151 | 8.51
15 | 99330260 | 电动路面破碎机 |  | 台班 | 0.382 | 18.4 | 7.03
人工、材料设备、机械汇总表
工程名称：大坋村水尾至扁岭坑段道路拓宽路面硬化 | [5 empty] | 第2页 共2页
序号 | 工料机编码 | 工料机名称 | 规格、型号等特殊要求 | 单位 | 数量 | 单价 | 合价
16 | 99430270 | 内燃空气压缩机 | 排气量6m3/min | 台班 | 0.425 | 370.632 | 157.67

## 总价措施项目清单与计价表
总价措施项目清单与计价表
工程名称：大坋村水尾至扁岭坑段道路拓宽路面硬化 |  |  |  | 第1页 共1页
序号 | 项 目 名 称 | 计 算 基 础 (元) | 费 率(%) | 金 额(元)
单项工程
市政工程
1 | 安全文明施工费 | 148275 | / | 3143
1.1 | 道路工程 | 148275 | 2.12 | 3143
2 | 其他总价措施费 | 148275 | / | 727
2.1 | 道路工程 | 148275 | 0.49 | 727
合 计 |  |  |  | 3870