## 工程量清单
三明万寿岩旅游基础设施建设项目——远古文化交流中心建设工程工程
工 程 量 清 单
招 标 人: |  | 造价咨询人:
| (单位盖章) |  | (单位盖章或资质专用章)
法定代表人 或其授权人: |  | 法定代表人 或其授权人:
| (签字或盖章) |  | (签字或盖章)
造价工程师:
(签字盖专用章)
编制时间： |  | 2020年05月06日

## 总说明
总说明
工程名称：三明万寿岩旅游基础设施建设项目——远古文化交流中心建设工程 | 第1页 共1页

## 工程项目造价汇总表
工程项目造价汇总表
工程名称:三明万寿岩旅游基础设施建设项目——远古文化交流中心建设工程 |  |  | 第1页 共1页
序号 | 单项工程名称 | 金额(元) | 其中: 安全文明施工费(元)
1 | 单体建筑
2 | 其他费
合 计

## 单项工程造价汇总表
单项工程造价汇总表
工程名称：三明万寿岩旅游基础设施建设项目——远古文化交流中心建设工程 单体建筑 |  |  | 第1页 共2页
序号 | 单位工程名称 | 金额(元) | 其中: 安全文明施工费(元)
1 | 房屋建筑与装饰工程
2 | 安装工程
3 | 室外总体市政工程
合 计
单项工程造价汇总表
工程名称：三明万寿岩旅游基础设施建设项目——远古文化交流中心建设工程 其他费 |  |  | 第2页 共2页
序号 | 单位工程名称 | 金额(元) | 其中: 安全文明施工费(元)
1 | 其他费
合 计

## 单位工程造价汇总表
单位工程造价汇总表
工程名称：三明万寿岩旅游基础设施建设项目——远古文化交流中心建设工程 单体建筑 房屋建筑与装饰工程 |  | 第1页 共4页
序号 | 汇 总 内 容 | 金 额(元)
1 | 分部分项工程费
1.1 | 土方工程
1.2 | 砌筑工程
1.3 | 混凝土工程
1.4 | 钢筋工程
1.5 | 屋面工程
1.6 | 卫生间防水
1.7 | 厨房防水
1.8 | 其他一般土建工程
1.9 | 楼地面工程
1.10 | 内墙柱面工程
1.11 | 外墙面工程
1.12 | 天棚工程
1.13 | 门窗工程
1.14 | 其他装饰工程
2 | 措施项目费
2.1 | 总价措施项目费
2.1.1 | 安全文明施工费
2.1.2 | 其他总价措施费
2.2 | 单价措施项目费
3 | 其他项目费
3.1 | 暂列金额
3.2 | 专业工程暂估价
3.3 | 总承包服务费
合 计=1+2+3
单位工程造价汇总表
工程名称：三明万寿岩旅游基础设施建设项目——远古文化交流中心建设工程 单体建筑 安装工程 |  | 第2页 共4页
序号 | 汇 总 内 容 | 金 额(元)
1 | 分部分项工程费
1.1 | 配电箱安装工程
1.2 | 母线槽、电缆与桥架工程
1.3 | 配管配线工程
1.4 | 电气照明器具工程(含灯具与开关插座)
1.5 | 防雷接地工程
1.6 | 给水系统
1.7 | 排水系统
1.8 | 雨水系统
1.9 | 卫生洁具
1.10 | 消防水系统
1.11 | 空调风系统
1.12 | 火灾自动报警系统
1.13 | 漏电火灾监控系统
1.14 | 消防设备电源监控系统
1.15 | 可燃气体系统
2 | 措施项目费
2.1 | 总价措施项目费
2.1.1 | 安全文明施工费
2.1.2 | 其他总价措施费
2.2 | 单价措施项目费
3 | 其他项目费
3.1 | 暂列金额
3.2 | 专业工程暂估价
3.3 | 总承包服务费
合 计=1+2+3
单位工程造价汇总表
工程名称：三明万寿岩旅游基础设施建设项目——远古文化交流中心建设工程 单体建筑 室外总体市政工程 |  | 第3页 共4页
序号 | 汇 总 内 容 | 金 额(元)
1 | 分部分项工程费
1.1 | 室外管网（给水）
1.2 | 室外管网（消防）
1.3 | 室外管网（排水）
1.4 | 室外管网（雨水）
2 | 措施项目费
2.1 | 总价措施项目费
2.1.1 | 安全文明施工费
2.1.2 | 其他总价措施费
2.2 | 单价措施项目费
3 | 其他项目费
3.1 | 暂列金额
3.2 | 专业工程暂估价
3.3 | 总承包服务费
合 计=1+2+3
单位工程造价汇总表
工程名称：三明万寿岩旅游基础设施建设项目——远古文化交流中心建设工程 其他费 其他费 |  | 第4页 共4页
序号 | 汇 总 内 容 | 金 额(元)
1 | 分部分项工程费
1.1 | 其他费
2 | 措施项目费
2.1 | 总价措施项目费
2.1.1 | 安全文明施工费
2.1.2 | 其他总价措施费
2.2 | 单价措施项目费
3 | 其他项目费
3.1 | 暂列金额
3.2 | 专业工程暂估价
3.3 | 总承包服务费
合 计=1+2+3

## 分部分项工程量清单与计价表
分部分项工程量清单与计价表
工程名称：三明万寿岩旅游基础设施建设项目——远古文化交流中心建设工程 | [6 empty] | 第1页 共105页
序号 | 项目编码 | 项目名称 | 项目特征描述 | 计量单位 | 工程量 | 金 额(元)
[6 empty] | 综合单价 |  | 合价
单体建筑 | [8 empty] | 单项工程(17房屋建筑与装饰)
房屋建筑与装饰工程 | [8 empty] | 单位工程(17房屋建筑与装饰)
土方工程 | [8 empty] | 分项工程(17房屋建筑与装饰)
1 | 010101001001 | 平整场地 | (1)土壤类别:三类土 (2)弃土运距:暂定运距3km、工程结算时根据实际运距据实调整 (3)取土运距:无 | m2 | 2307
2 | 010101003001 | 挖沟槽土方 | (1)土壤类别:三类土 (2)挖土深度:4米以内 | m3 | 8889.979
3 | 010103001001 | 回填方 | (1)密实度要求:满足设计及规范要求 (2)填方材料品种:由投标人根据设计要求验方后方可填入，并符合相关工程的质量规范要求 (3)填方粒径要求:满足设计及规范要求 (4)填方来源、运距:就地挖填、投标人根据现场实际情况自行考虑 | m3 | 7543.419
4 | 010103002001 | 余方弃置 | (1)废弃料品种:三类土 (2)运距:暂定运距3km、工程结算时根据实际运距据实调整 | m3 | 219.382
砌筑工程 | [8 empty] | 分项工程(17房屋建筑与装饰)
5 | 010402001003 | 砌块墙 | (1)砌块品种、规格、强度等级:蒸压加气混凝土砌块墙、A5.0 (2)墙体类型、砌筑高度:内外墙、小于8m (3)砂浆强度等级:专用砂浆 | m3 | 537.013
6 | 010402001004 | 砌块墙 | (1)砌块品种、规格、强度等级:蒸压加气混凝土砌块墙（圆弧形） (2)墙体类型、砌筑高度:内外墙，小于8m (3)砂浆强度等级:专用砂浆 | m3 | 236.382
7 | 010401009002 | 实心砖柱 | (1)砖品种、规格、强度等级:加气混凝土砌块砖柱 (2)柱类型、砌筑高度:装饰柱 (3)砂浆强度等级、配合比:加气混凝土 | m3 | 55.197
分部分项工程量清单与计价表
工程名称：三明万寿岩旅游基础设施建设项目——远古文化交流中心建设工程 | [6 empty] | 第2页 共105页
序号 | 项目编码 | 项目名称 | 项目特征描述 | 计量单位 | 工程量 | 金 额(元)
[6 empty] | 综合单价 |  | 合价
专用砌筑砂浆 (4)装饰柱
8 | 010405001002 | 砌筑超高增加费 | (1)超高高度:>3.6米 | m3 | 823.13
混凝土工程 | [8 empty] | 分项工程(17房屋建筑与装饰)
9 | 010501001001 | 垫层 | (1)混凝土种类（商品混凝土、现场拌制，泵送、非泵送）:商品混凝土，泵送 (2)混凝土强度等级:C15 | m3 | 174.819
10 | 010501002001 | 带形基础 | (1)混凝土种类（商品混凝土、现场拌制，泵送、非泵送）:商品混凝土，泵送 (2)混凝土强度等级:C30 | m3 | 715.983
11 | 010501003001 | 独立基础 | (1)混凝土种类（商品混凝土、现场拌制，泵送、非泵送）:商品混凝土，泵送 (2)混凝土强度等级:C30 (3)施工部位:电梯基坑 | m3 | 5.293
12 | 010501006001 | 设备基础 | (1)混凝土种类（商品混凝土、现场拌制，泵送、非泵送）:商品混凝土，泵送 (2)混凝土强度等级:C30 (3)灌浆材料及其强度等级:无 (4)施工部位:设备基础 | m3 | 4.12
13 | 010503001001 | 基础梁 | (1)混凝土种类（商品混凝土、现场拌制，泵送、非泵送）:商品混凝土，泵送 (2)混凝土强度等级:c30 | m3 | 160.94
14 | 010502001001 | 矩形柱 | (1)混凝土种类（商品混凝土、现场拌制，泵送、非泵送）:商品混凝土，泵送 (2)混凝土强度等级:C30 | m3 | 224.406
15 | 010502003001 | 异形柱 | (1)柱形状:圆形 (2)混凝土种类（商品混凝土、现场拌制，泵送、非泵送）:商品混凝土，泵送 (3)混凝土强度等级:C30 | m3 | 91.156
16 | 010504001001 | 直形墙 | (1)混凝土种类（商品混凝土、现场拌制，泵送、非泵送）: | m3 | 5.828
分部分项工程量清单与计价表
工程名称：三明万寿岩旅游基础设施建设项目——远古文化交流中心建设工程 | [6 empty] | 第3页 共105页
序号 | 项目编码 | 项目名称 | 项目特征描述 | 计量单位 | 工程量 | 金 额(元)
[6 empty] | 综合单价 |  | 合价
商品混凝土，泵送 (2)混凝土强度等级:C30
17 | 010503002001 | 矩形梁 | (1)混凝土种类（商品混凝土、现场拌制，泵送、非泵送）:商品混凝土，泵送 (2)混凝土强度等级:C30 | m3 | 4.411
18 | 010505001001 | 有梁板 | (1)混凝土种类（商品混凝土、现场拌制，泵送、非泵送）:商品混凝土，泵送 (2)混凝土强度等级:C30 | m3 | 638.684
19 | 010505001002 | 有梁板 | (1)混凝土种类（商品混凝土、现场拌制，泵送、非泵送）:商品混凝土，泵送 (2)混凝土强度等级:C30P6 (3)施工部位:平屋面 | m3 | 359.276
20 | 010505010001 | 其他板 | (1)混凝土种类（商品混凝土、现场拌制，泵送、非泵送）:商品混凝土，泵送 (2)混凝土强度等级:C30P6 (3)施工部位:屋面 坡度＞10°且≤30° | m3
21 | 010505001003 | 有梁板 | (1)混凝土种类（商品混凝土、现场拌制，泵送、非泵送）:商品混凝土，泵送 (2)混凝土强度等级:C30P6 (3)施工部位:屋面 坡度＞10°且≤30° | m3 | 235.322
22 | 010505001004 | 有梁板 | (1)混凝土种类（商品混凝土、现场拌制，泵送、非泵送）:商品混凝土，非泵送 (2)混凝土强度等级:C30P6 (3)施工部位:大样1、2斜屋面 坡度＞30°且≤45° | m3 | 131.16
23 | 010505010003 | 其他板 | (1)泵送商品砼 (2)混凝土强度等级:C30 (3)多功能厅 | m3
24 | 010507007001 | 其他构件 | (1)构件的类型:看台 (2)构件规格:板厚120mm(不含阶梯)，阶梯@1000×250mm (3)部位:多功能厅 (4)混凝土种类（商品混凝土、现场拌制 | m3 | 88.289
分部分项工程量清单与计价表
工程名称：三明万寿岩旅游基础设施建设项目——远古文化交流中心建设工程 | [6 empty] | 第4页 共105页
序号 | 项目编码 | 项目名称 | 项目特征描述 | 计量单位 | 工程量 | 金 额(元)
[6 empty] | 综合单价 |  | 合价
，泵送、非泵送）:商品混凝土，泵送 (5)混凝土强度等级:C30
25 | 010505003001 | 平板 | (1)混凝土种类（商品混凝土、现场拌制，泵送、非泵送）:商品混凝土，泵送 (2)混凝土强度等级:C30P6 | m3 | 0.7
26 | 010505007001 | 天沟（檐沟）、挑檐板 | (1)混凝土种类（商品混凝土、现场拌制，泵送、非泵送）:商品混凝土，泵送 (2)混凝土强度等级:C20 | m3 | 51.982
27 | 010506001001 | 直形楼梯 | (1)混凝土种类（商品混凝土、现场拌制，泵送、非泵送）:泵送商品砼 (2)混凝土强度等级:C30 (3)楼梯类型（板式、梁式）:梁式、双跑 (4)梯板厚度（不含梯阶）:120mm厚 | m2 | 12.96
28 | 010506001004 | 直形楼梯 | (1)泵送商品砼 (2)混凝土强度等级:C30 (3)楼梯类型（板式、梁式）:板式、单坡直行 (4)梯板厚度（不含梯阶）:120mm | m2
29 | 010506001007 | 直形楼梯 | (1)混凝土种类（商品混凝土、现场拌制，泵送、非泵送）:商品混凝土，泵送 (2)混凝土强度等级:C30 (3)楼梯类型（板式、梁式）:梁式、单坡直行 (4)梯板厚度（不含梯阶）:120mm | m2 | 21.68
30 | 010506001003 | 直形楼梯 | (1)混凝土种类（商品混凝土、现场拌制，泵送、非泵送）:商品混凝土，泵送 (2)混凝土强度等级:C30 (3)楼梯类型（板式、梁式）:板式、 三跑 (4)梯板厚度（不含梯阶）:130mm | m2 | 31.28
31 | 010506001002 | 直形楼梯 | (1)混凝土种类（商 | m2 | 41.11
分部分项工程量清单与计价表
工程名称：三明万寿岩旅游基础设施建设项目——远古文化交流中心建设工程 | [6 empty] | 第5页 共105页
序号 | 项目编码 | 项目名称 | 项目特征描述 | 计量单位 | 工程量 | 金 额(元)
[6 empty] | 综合单价 |  | 合价
品混凝土、现场拌制，泵送、非泵送）:商品混凝土，泵送 (2)混凝土强度等级:C30 (3)楼梯类型（板式、梁式）:板式、双跑 (4)梯板厚度（不含梯阶）:150mm厚
32 | 010506001005 | 直形楼梯 | (1)混凝土种类（商品混凝土、现场拌制，泵送、非泵送）:商品混凝土，泵送 (2)混凝土强度等级:C30 (3)楼梯类型（板式、梁式）:板式、四跑 (4)梯板厚度（不含梯阶）:100mm | m2 | 34.38
33 | 010506001006 | 直形楼梯 | (1)混凝土种类（商品混凝土、现场拌制，泵送、非泵送）:商品混凝土，泵送 (2)混凝土强度等级:C30 (3)楼梯类型（板式、梁式）:板式、四跑 (4)梯板厚度（不含梯阶）:150mm | m2 | 7.38
34 | 010507004001 | 台阶 | (1)踏步高、宽:300×150mm (2)混凝土种类（商品混凝土、现场拌制，泵送、非泵送）:商品混凝土，泵送 (3)混凝土强度等级:c20 | m3 | 0.98
35 | 010502002001 | 构造柱 | (1)混凝土种类（商品混凝土、现场拌制，泵送、非泵送）:商品混凝土，非泵送 (2)混凝土强度等级:C20 | m3 | 26
36 | 010503004001 | 圈梁 | (1)混凝土种类（商品混凝土、现场拌制，泵送、非泵送）:商品混凝土，非泵送 (2)混凝土强度等级:C20 | m3 | 133.552
37 | 010503005001 | 过梁 | (1)商品混凝土，非泵送 (2)混凝土强度等级:C20 | m3 | 11.688
38 | 010507005001 | 压顶 | (1)断面尺寸:100×200mm | m3 | 6.754
分部分项工程量清单与计价表
工程名称：三明万寿岩旅游基础设施建设项目——远古文化交流中心建设工程 | [6 empty] | 第6页 共105页
序号 | 项目编码 | 项目名称 | 项目特征描述 | 计量单位 | 工程量 | 金 额(元)
[6 empty] | 综合单价 |  | 合价
(2)混凝土种类（商品混凝土、现场拌制，泵送、非泵送）:商品混凝土，非泵送 (3)混凝土强度等级:C20
钢筋工程 | [8 empty] | 分项工程(17房屋建筑与装饰)
39 | 010515001028 | 现浇构件钢筋 | (1)钢筋种类、规格:HPB300、Φ6 | t | 6.851
40 | 010515001029 | 现浇构件钢筋 | (1)钢筋种类、规格:HPB300、Φ6 (2)施工部位:斜屋面 | t | 0.24
41 | 010515001030 | 现浇构件钢筋 | (1)钢筋种类、规格:HPB300、Φ8 | t | 1.098
42 | 010515001031 | 现浇构件钢筋 | (1)钢筋种类、规格:HPB300、Φ8 (2)施工部位:斜屋面 | t | 0.23
43 | 010515001032 | 现浇构件钢筋 | (1)钢筋种类、规格:HPB300、Ф10 | t | 0.554
44 | 010515001033 | 现浇构件钢筋 | (1)钢筋种类、规格:HRB400E、Φ6 | t | 4.563
45 | 010515001034 | 现浇构件钢筋 | (1)钢筋种类、规格:HRB400E、Φ6 (2)施工部位:斜屋面 | t | 0.806
46 | 010515001035 | 现浇构件钢筋 | (1)钢筋种类、规格:HRB400E、Φ8 | t | 86.509
47 | 010515001036 | 现浇构件钢筋 | (1)钢筋种类、规格:HRB400E、Φ8 (2)施工部位:斜屋面 | t | 9.866
48 | 010515001037 | 现浇构件钢筋 | (1)钢筋种类、规格:HRB400E、Φ10 | t | 27.346
49 | 010515001038 | 现浇构件钢筋 | (1)钢筋种类、规格:HRB400E、Φ10 (2)施工部位:斜屋面 | t | 2.942
50 | 010515001039 | 现浇构件钢筋 | (1)钢筋种类、规格:HRB400、Φ12 | t | 33.126
51 | 010515001040 | 现浇构件钢筋 | (1)钢筋种类、规格:HRB400、Φ12 (2)施工部位:斜屋面 | t | 2.915
52 | 010515001041 | 现浇构件钢筋 | (1)钢筋种类、规格:HRB400、Φ14 | t | 23.346
53 | 010515001042 | 现浇构件钢筋 | (1)钢筋种类、规格:HRB400、Φ14 (2)施工部位:斜屋面 | t | 0.186
54 | 010515001043 | 现浇构件钢筋 | (1)钢筋种类、规格:HRB400、Φ16 | t | 12.517
55 | 010515001044 | 现浇构件钢筋 | (1)钢筋种类、规格:HRB400、Φ16 (2)施工部位:斜屋面 | t | 0.781
56 | 010515001045 | 现浇构件钢筋 | (1)钢筋种类、规格:HRB400、Φ18 | t | 12.81
57 | 010515001046 | 现浇构件钢筋 | (1)钢筋种类、规格:HRB400、Φ18 | t | 0.734
分部分项工程量清单与计价表
工程名称：三明万寿岩旅游基础设施建设项目——远古文化交流中心建设工程 | [6 empty] | 第7页 共105页
序号 | 项目编码 | 项目名称 | 项目特征描述 | 计量单位 | 工程量 | 金 额(元)
[6 empty] | 综合单价 |  | 合价
(2)施工部位:斜屋面
58 | 010515001047 | 现浇构件钢筋 | (1)钢筋种类、规格:HRB400、Φ20 | t | 25.705
59 | 010515001048 | 现浇构件钢筋 | (1)钢筋种类、规格:HRB400、Φ20 (2)施工部位:斜屋面 | t | 1.513
60 | 010515001049 | 现浇构件钢筋 | (1)钢筋种类、规格:HRB400、Φ22 | t | 35.537
61 | 010515001050 | 现浇构件钢筋 | (1)钢筋种类、规格:HRB400、Φ22 (2)施工部位:斜屋面 | t | 1.925
62 | 010515001051 | 现浇构件钢筋 | (1)钢筋种类、规格:HRB400、Φ25 | t | 101.276
63 | 010515001052 | 现浇构件钢筋 | (1)钢筋种类、规格:HRB400、Φ25 (2)施工部位:斜屋面 | t | 13.824
64 | 010516006003 | 电渣压力焊接 | (1)规格:φ≤18 | 个 | 1226
65 | 010516006004 | 电渣压力焊接 | (1)规格:φ≤32、>18 | 个 | 464
66 | 010516003003 | 机械连接 | (1)连接方式:机械连接 (2)螺纹套筒种类:直螺纹 (3)规格:φ22 | 个 | 978
67 | 010516003004 | 机械连接 | (1)连接方式:机械连接 (2)螺纹套筒种类:直螺纹 (3)规格:φ25 | 个 | 2033
屋面工程 | [8 empty] | 分项工程(17房屋建筑与装饰)
W1 上人有保温隔热防水地砖屋面
68 | 011101006011 | 平面砂浆找平层 | (1)最薄处10mm厚LC5.0轻集料砼2%找坡层（平均找坡74mm） | m2
69 | 010501001011 | 垫层 | (1)混凝土种类（商品混凝土、现场拌制，泵送、非泵送）:现场拌制，非泵送 (2)混凝土强度等级:C15 (3)最薄处10mm厚LC7.5轻骨料混凝土2%找坡层 | m3 | 128.119
70 | 011101006003 | 平面砂浆找平层 | (1)找平层厚度、砂浆配合比:20mm、1:3水泥砂浆 | m2 | 1488.336
71 | 010902002007 | 屋面涂膜防水 | (1)防水膜品种:高聚物改性沥青防水涂料 (2)涂膜厚度、遍数:2mm、一遍 (3)增强材料种类:无 (4)高聚物改性沥青 | m2 | 41.93
分部分项工程量清单与计价表
工程名称：三明万寿岩旅游基础设施建设项目——远古文化交流中心建设工程 | [6 empty] | 第8页 共105页
序号 | 项目编码 | 项目名称 | 项目特征描述 | 计量单位 | 工程量 | 金 额(元)
[6 empty] | 综合单价 |  | 合价
防水涂料
72 | 010902001006 | 屋面卷材防水 | (1)卷材品种、规格、厚度:聚合物改性沥青防水卷材(聚酯胎) (2)防水层数:3mm、一道 (3)防水层做法:自粘 | m2 | 41.93
73 | 010902002008 | 屋面涂膜防水 | (1)防水膜品种:聚合物复合改性沥青防水涂料 (2)涂膜厚度、遍数:2mm (3)增强材料种类:无 (4)弧形部分 | m2 | 1574.385
74 | 010902001007 | 屋面卷材防水 | (1)卷材品种、规格、厚度:聚合物改性沥青防水卷材(聚酯胎) (2)防水层数:3mm (3)防水层做法:自粘 (4)弧形部分 | m2 | 1574.385
75 | 011101006004 | 平面砂浆找平层 | (1)10厚低强度水泥砂浆隔离层（混凝土层上） | m2
76 | 011003001001 | 隔离层 | (1)隔离层部位:保温层与防水卷材之间 (2)隔离层材料品种:10mm厚低强度等级砂浆隔离层 (3)隔离层做法:满铺 (4)粘贴材料种类:无 | m2 | 1488.366
77 | 011001001001 | 保温隔热屋面 | (1)保温隔热材料品种、规格、厚度:B1级 挤塑聚苯板；45厚 (2)隔气层材料品种、厚度:无 (3)粘结材料种类、做法:无 (4)防护材料种类、做法:无 | m2 | 1488.366
78 | 010902003001 | 屋面刚性防水 | (1)刚性层厚度:40厚细石混凝土 (2)混凝土种类:现场拌制、非泵送 (3)混凝土强度等级:C20 (4)嵌缝材料种类:防水油膏；间距6000X6000mm (5)钢筋规格、型号:Φ6@200X200 | m2 | 1488.336
79 | 011102003001 | 块料楼地面 | (1)结合层厚度、砂浆配合比:20厚1:2水泥砂浆结合层 (2)面层材料品种、 | m2 | 1488.336
分部分项工程量清单与计价表
工程名称：三明万寿岩旅游基础设施建设项目——远古文化交流中心建设工程 | [6 empty] | 第9页 共105页
序号 | 项目编码 | 项目名称 | 项目特征描述 | 计量单位 | 工程量 | 金 额(元)
[6 empty] | 综合单价 |  | 合价
规格、颜色:防滑砖（勾缝）、600x600x8 (3)嵌缝材料种类:白色水泥 (4)防护层材料种类:无 (5)酸洗、打蜡要求:无
80 | BC4564544001 | 泛水收口 | (1)泛水及收头、做法详见12J201-4/A14 | m
81 | 01BC001 | 屋面泛水 | (1)屋面泛水压条材料、规格:1.0铝板(成品)， 水泥钉或射钉@500 (2)参照做法图集:12J201-4/A14 | m | 504.39
W2 不上人有保温隔热防水水泥砂浆屋面
82 | 011101006005 | 平面砂浆找平层 | (1)找平层厚度、砂浆配合比:最薄处10mm厚LC5.0轻集料砼2%找坡层（平均找坡69mm） | m2
83 | 010501001003 | 垫层 | (1)混凝土种类（商品混凝土、现场拌制，泵送、非泵送）:现场拌制，非泵送 (2)混凝土强度等级:C15 (3)最薄处10mm厚LC7.5轻骨料混凝土2%找坡层 | m3 | 53.253
84 | 011101006006 | 平面砂浆找平层 | (1)找平层厚度、砂浆配合比:20mm、1:3水泥砂浆 | m2 | 968.231
85 | 010902002009 | 屋面涂膜防水 | (1)防水膜品种:高聚物改性沥青防水涂料 (2)涂膜厚度、遍数:2mm、一遍 (3)增强材料种类:无 (4)坡屋面 | m2 | 974.131
86 | 010902001008 | 屋面卷材防水 | (1)卷材品种、规格、厚度:高聚物改性沥青自粘卷材 (2)防水层数:3mm、一道 (3)防水层做法:自粘 (4)坡屋面 | m2 | 974.131
87 | 011101006012 | 平面砂浆找平层 | (1)找平层厚度、砂浆配合比:10厚低强度水泥砂浆隔离层（混凝土层上） | m2
88 | 011003001002 | 隔离层 | (1)隔离层部位:保温层与防水卷材之间 (2)隔离层材料品种:10mm厚低强度等级砂 | m2 | 974.031
分部分项工程量清单与计价表
工程名称：三明万寿岩旅游基础设施建设项目——远古文化交流中心建设工程 | [6 empty] | 第10页 共105页
序号 | 项目编码 | 项目名称 | 项目特征描述 | 计量单位 | 工程量 | 金 额(元)
[6 empty] | 综合单价 |  | 合价
浆隔离层 (3)隔离层做法:满铺 (4)粘贴材料种类:无
89 | 011001001002 | 保温隔热屋面 | (1)保温隔热材料品种、规格、厚度:B1级 挤塑聚苯板；45厚 (2)隔气层材料品种、厚度:无 (3)粘结材料种类、做法:无 (4)防护材料种类、做法:无 | m2 | 968.231
90 | 010902003002 | 屋面刚性防水 | (1)40厚细石混凝土 (2)混凝土种类:现场拌制 (3)混凝土强度等级:C20 (4)嵌缝材料种类:防水油膏；间距6000X6000mm (5)钢筋规格、型号:Φ6@200X200mm | m2 | 968.231
91 | 011101001001 | 水泥砂浆楼地面 | (1)找平层厚度、砂浆配合比:无 (2)素水泥浆遍数:一道 (3)面层厚度、砂浆配合比:20mm、1:2水泥砂抹光层 (4)面层做法要求:无 | m2 | 968.231
92 | 050303001001 | 草屋面 | (1)屋面坡度:小于30° (2)铺草种类:仿真铝茅草 (3)竹材种类:无 (4)防护材料种类:无 | m2 | 968.231
93 | BC4564544002 | 泛水收口 | (1)泛水及收头、做法详见12J201-4/A14 | m
94 | 01BC002 | 屋面泛水 | (1)屋面泛水压条材料、规格:1.0铝板(成品)， 水泥钉或射钉@500 (2)参照做法图集:12J201-4/A14 | m | 23.6
W3 不上人无保温隔热有防水平屋面
95 | 011101006008 | 平面砂浆找平层 | (1)最薄处10mm厚LC5.0轻集料砼2%找坡层（平均找坡15mm） | m2
96 | 010501001012 | 垫层 | (1)混凝土种类（商品混凝土、现场拌制，泵送、非泵送）:现场拌制，非泵送 (2)混凝土强度等级:C15 (3)最薄处10mm厚LC7 | m3 | 3.618
分部分项工程量清单与计价表
工程名称：三明万寿岩旅游基础设施建设项目——远古文化交流中心建设工程 | [6 empty] | 第11页 共105页
序号 | 项目编码 | 项目名称 | 项目特征描述 | 计量单位 | 工程量 | 金 额(元)
[6 empty] | 综合单价 |  | 合价
.5轻骨料混凝土2%找坡层
97 | 011101006009 | 平面砂浆找平层 | (1)找平层厚度、砂浆配合比:20mm、1:3水泥砂浆 | m2 | 134
98 | 010902002010 | 屋面涂膜防水 | (1)防水膜品种:高聚物改性沥青防水涂料 (2)涂膜厚度、遍数:2mm、一道 (3)增强材料种类:无 | m2 | 58.209
99 | 010902002011 | 屋面涂膜防水 | (1)防水膜品种:聚合物复合改性沥青防水涂料 (2)涂膜厚度、遍数:2mm厚 (3)增强材料种类:无 | m2 | 58.209
100 | 010902001009 | 屋面卷材防水 | (1)卷材品种、规格、厚度:高聚物改性沥青自粘卷材 (2)防水层数:3mm、一道 (3)防水层做法:无 (4)弧形部分 | m2 | 140.706
101 | 010902001010 | 屋面卷材防水 | (1)卷材品种、规格、厚度:高聚物改性沥青自粘卷材 (2)防水层数:3mm、一道 (3)防水层做法:无 (4)弧形部分 | m2 | 140.706
102 | 011101001002 | 水泥砂浆楼地面 | (1)找平层厚度、砂浆配合比:无 (2)素水泥浆遍数:一道 (3)面层厚度、砂浆配合比:20mm、1:2.5水泥砂浆 (4)面层做法要求:抹光面层(设表面分隔缝4CM,分格面积为1m') | m2 | 134
103 | BC4564544003 | 泛水收口 | (1)泛水及收头、做法详见12J201-4/A14 | m
104 | 01BC003 | 屋面泛水 | (1)屋面泛水压条材料、规格:1.0铝板(成品)， 水泥钉或射钉@500 (2)参照做法图集:12J201-4/A14 | m | 259.63
W4 挑檐、檐口斜板
105 | 011101006010 | 平面砂浆找平层 | (1)找平层厚度、砂浆配合比:20mm、1:2.5水泥砂浆 | m2 | 1145.444
106 | 010902002012 | 屋面涂膜防水 | (1)防水膜品种:聚合物水泥防水涂料 (2)涂膜厚度、遍数: | m2 | 1409.96
分部分项工程量清单与计价表
工程名称：三明万寿岩旅游基础设施建设项目——远古文化交流中心建设工程 | [6 empty] | 第12页 共105页
序号 | 项目编码 | 项目名称 | 项目特征描述 | 计量单位 | 工程量 | 金 额(元)
[6 empty] | 综合单价 |  | 合价
1.2mm、一道 (3)增强材料种类:无
107 | 050303001002 | 草屋面 | (1)屋面坡度:45°以内 (2)铺草种类:仿真铝茅草 (3)竹材种类:无 (4)防护材料种类:无 | m2 | 1145.444
檐沟内防水
108 | 010902002013 | 屋面涂膜防水 | (1)防水膜品种:高聚物改性沥青防水涂料 (2)涂膜厚度、遍数:2mm、一道 (3)增强材料种类:无 | m2 | 234.33
109 | 010902001011 | 屋面卷材防水 | (1)卷材品种、规格、厚度:高聚物改性沥青自粘卷材 (2)防水层数:3mm、一道 (3)防水层做法:自粘 | m2 | 234.33
110 | 010902007001 | 屋面天沟、檐沟防水 | (1)材料品种、规格:20mm、1:2防水砂浆 (2)接缝、嵌缝材料种类:无 | m2 | 234.33
卫生间防水 | [8 empty] | 分项工程(17房屋建筑与装饰)
DM2、LM2
111 | 010904002001 | 楼（地）面涂膜防水 | (1)防水膜品种:聚合物水泥防水涂料 (2)涂膜厚度、遍数:1.5mm | m2
112 | 010904002006 | 楼（地）面涂膜防水 | (1)防水膜品种:聚合物水泥防水涂料防水层(Ⅱ型) (2)涂膜厚度、遍数:1.5厚、两道 (3)增强材料种类:无 (4)反边高度:>300mm (5)工程部位:消控室、音响室、卫生间、开水间、排烟机房,电气间、夹层 | m2 | 362.935
113 | 010903002001 | 墙面涂膜防水 | (1)防水膜品种:聚合物水泥防水涂料 (2)涂膜厚度、遍数:1.5mm、一道 (3)增强材料种类:无 (4)上反至板底 | m2 | 2010.808
厨房防水 | [8 empty] | 分项工程(17房屋建筑与装饰)
DM2
114 | 010904002007 | 楼（地）面涂膜防水 | (1)防水膜品种:聚合物水泥防水涂料 (2)涂膜厚度、遍数:1.5mm | m2
分部分项工程量清单与计价表
工程名称：三明万寿岩旅游基础设施建设项目——远古文化交流中心建设工程 | [6 empty] | 第13页 共105页
序号 | 项目编码 | 项目名称 | 项目特征描述 | 计量单位 | 工程量 | 金 额(元)
[6 empty] | 综合单价 |  | 合价
115 | 010904002008 | 楼（地）面涂膜防水 | (1)防水膜品种:聚合物水泥防水涂料防水层(Ⅱ型) (2)涂膜厚度、遍数:1.5厚、两道 (3)增强材料种类:无 (4)反边高度:>300mm (5)工程部位:厨房 | m2
116 | 010903002005 | 墙面涂膜防水 | (1)防水膜品种:聚合物水泥防水涂料 (2)涂膜厚度、遍数:1.5mm、一道 (3)增强材料种类:无 (4)上反至板底 | m2
其他一般土建工程 | [8 empty] | 分项工程(17房屋建筑与装饰)
117 | 010902008002 | 屋面变形缝 | (1)嵌缝材料种类:聚苯乙烯泡沫板 (2)止水带材料种类:泡沫塑料棒、Φ30～Φ60 (3)盖缝材料:密封胶 (4)防护材料种类:无 (5)参照做法图集:12J201-4/A15 | m | 14
118 | 011615001002 | 开孔（打洞） | (1)部位: 2厚钢管空调预留孔 (2)打洞部位材质:墙面 (3)洞尺寸:Φ80 | 个 | 88
119 | 010902009002 | 铁爬梯 | (1)详见图集15J401-D3-WT1a-60 | 步
室外外廊、散水地沟、台阶
120 | 010404001009 | 垫层 | (1)垫层材料种类、配合比、厚度:碎石垫层灌M2.5混合砂浆、300mm | m3 | 6.016
121 | 010507004003 | 台阶 | (1)踏步高、宽:300×150 (2)混凝土种类（商品混凝土、现场拌制，泵送、非泵送）:商品混凝土，非泵送 (3)混凝土强度等级:C15 | m3 | 2.103
122 | 011107001002 | 石材台阶面 | (1)结合层材料种类:30mm、1:3干硬性水泥砂浆 (2)面层材料品种、规格、颜色:磨光花岗岩板、30mm (3)勾缝材料种类:无 (4)防滑条材料种类、规格:10mm铜防滑条（五条） (5)防护材料种类:无 | m2 | 20.054
123 | 011102001002 | 石材楼地面 | (1)结合层厚度、砂 | m2 | 46.895
分部分项工程量清单与计价表
工程名称：三明万寿岩旅游基础设施建设项目——远古文化交流中心建设工程 | [6 empty] | 第14页 共105页
序号 | 项目编码 | 项目名称 | 项目特征描述 | 计量单位 | 工程量 | 金 额(元)
[6 empty] | 综合单价 |  | 合价
浆配合比:30mm、1:3干硬性水泥砂浆 (2)面层材料品种、规格、颜色:磨光花岗岩板、30mm (3)嵌缝材料种类:无 (4)防护层材料种类:无 (5)酸洗、打蜡要求:无
124 | 010507003002 | 电缆沟、地沟、明暗沟 | (1)土壤类别:三类土 (2)沟截面净空尺寸:200×300 (3)垫层材料种类、厚度:碎石垫层、150mm (4)混凝土种类（商品混凝土、现场拌制，泵送、非泵送）:商品混凝土、非泵送 (5)混凝土强度等级:C20 (6)防护材料种类:无 | m | 227.186
125 | 010507001001 | 散水、坡道 | (1)垫层材料种类、厚度:150mm、3:7灰土垫层 (2)面层厚度:60mm、C20细石混凝土 (3)混凝土种类（商品混凝土、现场拌制，泵送、非泵送）:商品混凝土、非泵送 (4)混凝土强度等级:C20 (5)变形缝填塞材料种类:沥青砂浆 | m2 | 181.749
楼地面工程 | [8 empty] | 分项工程(17房屋建筑与装饰)
126 | 010103001002 | 回填方 | (1)密实度要求:满足设计及规范要求 (2)填方材料品种:房心回填 (3)填方粒径要求:满足设计及规范要求 (4)填方来源、运距:就地取土、投标人根据现场实际情况自行考虑 | m3 | 166.562
127 | 010404001001 | 垫层 | (1)垫层材料种类、配合比、厚度:150mm厚粒径5~32碎石灌M2.5混合砂浆捣振密实 | m3
128 | 010404001002 | 垫层 | (1)垫层材料种类、配合比、厚度:60mm、80mm厚C15非泵送商品砼 | m3
129 | 010404001003 | 垫层 | (1)垫层材料种类、配合比、厚度:150mm碎石夯入土中 | m3
分部分项工程量清单与计价表
工程名称：三明万寿岩旅游基础设施建设项目——远古文化交流中心建设工程 | [6 empty] | 第15页 共105页
序号 | 项目编码 | 项目名称 | 项目特征描述 | 计量单位 | 工程量 | 金 额(元)
[6 empty] | 综合单价 |  | 合价
130 | 011101006013 | 平面砂浆找平层(LM-2) | (1)找平层厚度、砂浆配合比:30mm1:3水泥砂浆 (2)楼面二 | m2
131 | BC1454211001 | EPS隔声垫 | (1)楼面一 (2)5mmEPS隔声垫 | m2
132 | 011102003002 | 块料楼地面 | (1)素水泥浆遍数:水泥砂浆一道(内掺建筑胶) (2)结合层厚度、砂浆配合比:20mm1:3干硬性水泥砂浆 (3)面层材料品种、规格、颜色:600*600防滑砖；白水泥擦缝 (4)嵌缝材料种类:无 (5)防护层材料种类:无 (6)酸洗、打蜡要求:无 (7)地面一、楼面一 | m2
133 | 011102003003 | 块料楼地面 | (1)素水泥浆遍数:水泥砂浆一道(内掺建筑胶) (2)结合层厚度、砂浆配合比:20mm1:3干硬性水泥砂浆 (3)结合层厚度、砂浆配合比:20mm1:3干硬性水泥砂浆 (4)面层材料品种、规格、颜色:600*600防滑砖；白水泥擦缝 (5)嵌缝材料种类:无 (6)防护层材料种类:无 (7)酸洗、打蜡要求:无 (8)地面一、楼面一 | m2
134 | 011102003004 | 块料楼地面 | (1)20mm1:3干硬性水泥砂浆 (2)面层材料品种、规格、颜色:600×600防滑砖（勾缝） (3)嵌缝材料种类: (4)防护层材料种类: (5)酸洗、打蜡要求: (6)楼面二 | m2
135 | 011104002001 | 竹、木（复合）地板 | (1)地面三（多动能厅） (2)双向30*40木龙骨@400，架空20mm (3)100*18长条硬木板 (4)双向木龙骨 防腐油一遍 (5)详见图集11J930-G15-地41 | m2
分部分项工程量清单与计价表
工程名称：三明万寿岩旅游基础设施建设项目——远古文化交流中心建设工程 | [6 empty] | 第16页 共105页
序号 | 项目编码 | 项目名称 | 项目特征描述 | 计量单位 | 工程量 | 金 额(元)
[6 empty] | 综合单价 |  | 合价
136 | 011101001004 | 水泥砂浆楼地面 | (1)地面五 (2)素水泥浆一道 (3)1:2.5石灰水泥砂浆楼地面面层(20mm厚) | m2
137 | 011106002001 | 块料楼梯面层 | (1)20mm 1:3干硬性水泥砂浆 (2)300*600防滑砖 (3)防滑砖自带防滑条 | m2
DM-1 600×600mm玻化砖地面
138 | 010404001005 | 垫层 | (1)垫层材料种类、配合比、厚度:粒径5~32碎石灌M2.5混合砂浆捣振密实、150mm | m3 | 177.403
139 | 010501001010 | 垫层 | (1)混凝土种类（商品混凝土、现场拌制，泵送、非泵送）:商品混凝土，非泵送 (2)混凝土强度等级:C15 | m3 | 70.961
140 | 011102003005 | 块料楼地面 | (1)素水泥浆遍数:水泥砂浆一道(内掺建筑胶) (2)结合层厚度、砂浆配合比:20mm、1:3干硬性水泥砂浆 (3)面层材料品种、规格、颜色:玻化砖、600×600mm (4)嵌缝材料种类:白水泥擦缝 (5)防护层材料种类:无 (6)酸洗、打蜡要求:无 | m2 | 292.936
DM-2 400×400mm防滑砖地面（防水）
141 | 010404001006 | 垫层 | (1)垫层材料种类、配合比、厚度:粒径5~32碎石灌M2.5混合砂浆捣振密实、150mm | m3 | 18.309
142 | 010501001006 | 垫层 | (1)混凝土种类（商品混凝土、现场拌制，泵送、非泵送）:商品混凝土，非泵送 (2)混凝土强度等级:C15 | m3 | 7.324
143 | 011102003006 | 块料楼地面 | (1)结合层厚度、砂浆配合比:20mm、1:3干硬性水泥砂浆结合层 (2)面层材料品种、规格、颜色:防滑砖、400×400mm | m2 | 122.059
分部分项工程量清单与计价表
工程名称：三明万寿岩旅游基础设施建设项目——远古文化交流中心建设工程 | [6 empty] | 第17页 共105页
序号 | 项目编码 | 项目名称 | 项目特征描述 | 计量单位 | 工程量 | 金 额(元)
[6 empty] | 综合单价 |  | 合价
(3)嵌缝材料种类:白色水泥勾缝 (4)防护层材料种类:无 (5)酸洗、打蜡要求:无
DM-3 木地板 11J930-G15-地41
144 | 010404001007 | 垫层 | (1)垫层材料种类、配合比、厚度:碎石夯入土中、150mm | m3 | 47.659
145 | 010501001007 | 垫层 | (1)混凝土种类（商品混凝土、现场拌制，泵送、非泵送）:商品混凝土，非泵送 (2)混凝土强度等级:C15 | m3 | 19.063
146 | 011104002002 | 竹、木（复合）地板 | (1)龙骨材料种类、规格、铺设间距:双向30×40木龙骨@400，架空20mm (2)基层材料种类、规格:无 (3)面层材料品种、规格、颜色:长条复合木地板(含背面满刷氟化钠防腐剂)、100×18mm (4)防护材料种类:木龙骨表面刷防腐剂 | m2 | 377.724
DM-5 不发火水泥砂浆地面
147 | 010501001009 | 垫层 | (1)混凝土种类（商品混凝土、现场拌制，泵送、非泵送）:商品混凝土，非泵送 (2)混凝土强度等级:C15 | m3 | 8.965
148 | 011101001006 | 水泥砂浆楼地面 | (1)找平层厚度、砂浆配合比:无 (2)素水泥浆遍数:水泥砂浆一道(内掺建筑胶) (3)面层厚度、砂浆配合比:20mm、1:2.5水泥砂浆不发火水泥砂浆抹平（用石灰石） (4)面层做法要求:无 | m2 | 112.064
LM-1 600×600mm防滑砖
149 | 011003001004 | 隔离层 | (1)隔离层部位:隔声垫 (2)隔离层材料品种:5厚EPS隔声垫 (3)隔离层做法:满铺 (4)粘贴材料种类:满足工艺要求 | m2 | 1213.796
分部分项工程量清单与计价表
工程名称：三明万寿岩旅游基础设施建设项目——远古文化交流中心建设工程 | [6 empty] | 第18页 共105页
序号 | 项目编码 | 项目名称 | 项目特征描述 | 计量单位 | 工程量 | 金 额(元)
[6 empty] | 综合单价 |  | 合价
150 | 011102003007 | 块料楼地面 | (1)素水泥浆遍数:水泥砂浆一道(内掺建筑胶) (2)结合层厚度、砂浆配合比:20mm、1:3干硬性水泥砂浆 (3)面层材料品种、规格、颜色:防滑玻化砖、600×600mm (4)嵌缝材料种类:白水泥擦缝 (5)防护层材料种类:无 (6)酸洗、打蜡要求:无 | m2 | 1213.796
151 | 011106002002 | 块料楼梯面层 | (1)粘结层厚度、材料种类:20厚1:3干硬性水泥砂浆结合层 (2)面层材料品种、规格、颜色:防滑玻化砖、600×600mm (3)防滑条材料种类、规格:防滑砖自带防滑条 (4)勾缝材料种类:白水泥擦缝 (5)防护材料种类:无 (6)酸洗、打蜡要求:无 | m2 | 148.79
LM-2 600×600mm防滑砖地面（防水）
152 | 011101006014 | 平面砂浆找平层 | (1)找平层厚度、砂浆配合比:30mm、1:3水泥砂浆找坡层、水泥浆一道（内掺建筑胶） | m2 | 240.877
153 | 011102003008 | 块料楼地面 | (1)结合层厚度、砂浆配合比:20mm、1:3干硬性水泥砂浆结合层 (2)面层材料品种、规格、颜色:防滑砖(自带防滑条)、600×600mm (3)嵌缝材料种类:白色水泥勾缝 (4)防护层材料种类:无 (5)酸洗、打蜡要求:无 | m2 | 240.877
踢脚线
154 | 011105001001 | 水泥砂浆踢脚线 | (1)踢脚线高度:H=100mm (2)底层厚度、砂浆配合比:12mm1:3水泥砂浆底层 (3)面层厚度、砂浆配合比:8mm1:2水泥 | m2 | 20.28
分部分项工程量清单与计价表
工程名称：三明万寿岩旅游基础设施建设项目——远古文化交流中心建设工程 | [6 empty] | 第19页 共105页
序号 | 项目编码 | 项目名称 | 项目特征描述 | 计量单位 | 工程量 | 金 额(元)
[6 empty] | 综合单价 |  | 合价
砂浆抹光面层 (4)踢脚一
155 | 011406001010 | 抹灰面油漆涂料 | (1)部位:踢脚一 (2)基层类型:砂浆抹灰 (3)腻子种类、遍数:无 (4)防护材料种类:无 (5)油漆涂料品种、遍数（或厚度）:兰灰色油漆三度罩面 | m2 | 20.28
156 | 011105003001 | 块料踢脚线 | (1)踢脚线高度:100mm (2)粘贴层厚度、材料种类:10mm1:2水泥砂浆 (3)面层材料品种、规格、颜色:600×600mm玻化砖，白水泥填缝（掺水泥重5%的01胶） (4)防护材料种类:无 (5)踢脚二 | m2 | 126.94
157 | 011105003002 | 块料踢脚线 | (1)踢脚线高度:H=100mm 楼梯踢脚线 (2)粘贴层厚度、材料种类:10mm1:2水泥砂浆 (3)面层材料品种、规格、颜色:600×600mm玻化砖，白水泥填缝（掺水泥重5%的01胶） (4)防护材料种类:无 | m2 | 6.707
158 | 011108004001 | 水泥砂浆零星项目 | (1)工程部位:楼梯侧面 (2)找平层厚度、砂浆配合比:无 (3)面层厚度、砂浆厚度:20mm1:2水泥砂浆面层 | m2 | 7.781
内墙柱面工程 | [8 empty] | 分项工程(17房屋建筑与装饰)
159 | 011201004003 | 立面砂浆找平层 | (1)基层类型:砖墙 (2)界面剂类型:无 (3)找平层砂浆厚度、配合比:10mm厚1：3水泥砂浆找平 | m2
160 | 011201004008 | 立面砂浆找平层 | (1)内砖墙 (2)素水泥浆界面剂 (3)14mm1:2.5水泥砂浆 | m2
161 | 011201004004 | 立面砂浆找平层 | (1)内砖墙 (2)3mm外加剂专用水泥砂浆打底 | m2
162 | 011201004005 | 立面砂浆找平层 | (1)内砖墙 (2)8mm1:1:6水泥石灰膏砂浆 | m2
分部分项工程量清单与计价表
工程名称：三明万寿岩旅游基础设施建设项目——远古文化交流中心建设工程 | [6 empty] | 第20页 共105页
序号 | 项目编码 | 项目名称 | 项目特征描述 | 计量单位 | 工程量 | 金 额(元)
[6 empty] | 综合单价 |  | 合价
163 | 011201004006 | 立面砂浆找平层 | (1)内砖墙 (2)素水泥浆界面剂 (3)9mm1:3水泥砂浆 | m2
164 | 011204003002 | 块料墙面 | (1)内墙一 (2)墙体类型:内砖墙 (3)安装方式:12mm厚1:1水泥砂浆结合层（内掺建筑胶） (4)面层材料品种、规格、颜色:600×600mm玻化砖 | m2
165 | 011406001004 | 抹灰面油漆涂料 | (1)部位:墙面二 (2)腻子种类、遍数:满刮腻子二遍、打磨 (3)油漆涂料品种、遍数（或厚度）:刷底漆一遍、乳胶漆二遍 | m2
166 | 011207001001 | 墙面装饰板 | (1)内墙四 (2)面层材料品种、规格、颜色:600*600*15穿孔吸音复合板 (3)压条材料种类、规格:T型塑料压条，板边接缝处布置 (4)详见图集05J909-nq68-32d | m2
167 | 011204003003 | 块料墙面 | (1)内墙五 (2)4MM厚强力胶粉泥粘结 (3)300*600玻化砖（白水泥浆擦缝） | m2
168 | 011203004001 | 小型构件项目一般抹灰 | (1)基层类型、部位:栏杆基座 (2)界面剂类型:无 (3)底层厚度、砂浆配合比:12mm厚1:3水泥砂浆 (4)面层厚度、砂浆配合比:6mm厚1:2.5水泥砂浆 (5)装饰面材料种类:无 (6)分格缝宽度、材料种类:无 | m2 | 402.129
169 | 011201004007 | 立面砂浆找平层 | (1)基层类型:内砖墙 (2)界面剂类型:无 (3)找平层砂浆厚度、配合比:9mm、1:3水泥砂浆 (4)闷顶层内墙、井管道随捣随抹 | m2 | 230.57
QM-2 白色涂料墙面
170 | 011201004011 | 立面砂浆找平层 | (1)基层类型:砖墙 (2)界面剂类型:素水泥浆一道(内掺建筑胶) | m2 | 3014.653
分部分项工程量清单与计价表
工程名称：三明万寿岩旅游基础设施建设项目——远古文化交流中心建设工程 | [6 empty] | 第21页 共105页
序号 | 项目编码 | 项目名称 | 项目特征描述 | 计量单位 | 工程量 | 金 额(元)
[6 empty] | 综合单价 |  | 合价
(3)找平层砂浆厚度、配合比:14mm、1:2.5水泥砂浆找平层(内掺水泥用量3%)
171 | 011201004016 | 立面砂浆找平层 | (1)基层类型:砖墙 (2)界面剂类型:素水泥浆一道(内掺建筑胶) (3)找平层砂浆厚度、配合比:14mm、1:2.5水泥砂浆找平层(内掺水泥用量3%) | m2 | 540.319
172 | 011202003002 | 柱、梁面砂浆找平 | (1)柱（梁）体类型:矩形 (2)素水泥浆界面剂 (3)找平的砂浆厚度、配合比:14mm、1:2.5水泥砂浆 | m2 | 55.17
173 | 011202003003 | 柱、梁面砂浆找平 | (1)柱（梁）体类型:圆形 (2)素水泥浆界面剂 (3)找平的砂浆厚度、配合比:14mm、1:2.5水泥砂浆 | m2 | 160.93
174 | 011406001007 | 抹灰面油漆涂料 | (1)部位:墙面二 (2)基层类型:砂浆抹灰 (3)腻子种类、遍数:满刮腻子二遍、打磨平整 (4)防护材料种类:无 (5)油漆涂料品种、遍数（或厚度）:刷底漆一遍、乳胶漆二遍 | m2 | 3077.787
175 | 011406001008 | 抹灰面油漆涂料 | (1)部位:墙面二 (2)基层类型:砂浆抹灰面 (3)腻子种类、遍数:无 (4)防护材料种类:无 (5)油漆涂料品种、遍数（或厚度）:大白浆墙面二道 (6)设备间 | m2 | 477.185
176 | 011406001006 | 抹灰面油漆涂料 | (1)部位:柱面 (2)基层类型:砂浆抹灰 (3)腻子种类、遍数:满刮腻子二遍、打磨 (4)防护材料种类:无 (5)油漆涂料品种、遍数（或厚度）:刷底漆一遍、乳胶漆二遍 | m2 | 216.1
QM-4 吸音墙面05J909-NQ68-32D
177 | 011201004013 | 立面砂浆找平层 | (1)基层类型:内砖墙 | m2 | 179.225
分部分项工程量清单与计价表
工程名称：三明万寿岩旅游基础设施建设项目——远古文化交流中心建设工程 | [6 empty] | 第22页 共105页
序号 | 项目编码 | 项目名称 | 项目特征描述 | 计量单位 | 工程量 | 金 额(元)
[6 empty] | 综合单价 |  | 合价
(2)界面剂类型:3mm外加剂专用水泥砂浆打底 (3)找平层砂浆厚度、配合比:8mm、1:1:6水泥石灰膏砂浆分层压实抹平
178 | 011201004015 | 立面砂浆找平层 | (1)基层类型:内砖墙 (2)界面剂类型:3mm外加剂专用水泥砂浆打底 (3)找平层砂浆厚度、配合比:8mm、1:1:6水泥石灰膏砂浆分层压实抹平 (4)弧形墙 | m2 | 13.608
179 | 011207001003 | 墙面装饰板 | (1)龙骨材料种类、规格、中距:无 (2)隔离层材料种类、规格:背点 (3)基层材料种类、规格:无 (4)面层材料品种、规格、颜色:穿孔吸音石膏复合板、600×600×15 (5)压条材料种类、规格:板边接缝处平面T型塑料压条，板角对角对处固定压盘胀栓固定 | m2 | 192.833
QM-5 300×600釉面砖墙面
180 | 011201004014 | 立面砂浆找平层 | (1)基层类型:砖墙 (2)界面剂类型:素水泥浆一道(内掺建筑胶) (3)找平层砂浆厚度、配合比:9mm、1:3水泥砂浆 | m2 | 863.9
181 | 011201004020 | 立面砂浆找平层 | (1)基层类型:砖墙 (2)界面剂类型:素水泥浆一道(内掺建筑胶) (3)找平层砂浆厚度、配合比:9mm、1:3水泥砂浆 | m2 | 246.233
182 | 011204003005 | 块料墙面 | (1)墙体类型:内墙 (2)安装方式:4mm厚强力胶粉泥粘结 (3)面层材料品种、规格、颜色:釉面砖、300×600mm (4)缝宽、嵌缝材料种类:白水泥浆擦缝 (5)防护材料种类:无 (6)磨光、酸洗、打蜡要求:无 | m2 | 1053.213
外墙面工程 | [8 empty] | 分项工程(17房屋建筑与装饰)
分部分项工程量清单与计价表
工程名称：三明万寿岩旅游基础设施建设项目——远古文化交流中心建设工程 | [6 empty] | 第23页 共105页
序号 | 项目编码 | 项目名称 | 项目特征描述 | 计量单位 | 工程量 | 金 额(元)
[6 empty] | 综合单价 |  | 合价
183 | 010607005001 | 砌块墙钢丝网加固 | (1)材料品种、规格:不同材料基体结合处 宽200mm (2)加固方式:镀锌钢丝网 | m2 | 889.235
184 | 010903002004 | 墙面涂膜防水 | (1)防水膜品种:聚合物水泥防水涂料 (2)涂膜厚度、遍数:1.2mm、一道 (3)增强材料种类:无 (4)建施说明第6.4 | m2 | 3094.311
外饰1 棕色仿古面砖 05J909-WQ14-18A
185 | 011201004001 | 立面砂浆找平层 | (1)基层类型:砌块外墙 (2)界面剂类型:混凝土界面处理剂1.5mm厚 (3)找平层砂浆厚度、配合比:6mm、1:2.5水泥砂浆（内掺建筑胶），12mm、1:3水泥砂浆打底扫毛 | m2 | 1396.824
186 | 011201004017 | 立面砂浆找平层 | (1)基层类型:砌块外墙 (2)界面剂类型:混凝土界面处理剂1.5mm厚 (3)找平层砂浆厚度、配合比:6mm、1:2.5水泥砂浆（内掺建筑胶），12mm、1:3水泥砂浆打底扫毛 (4)弧形墙 | m2 | 1612.589
187 | 011204003001 | 块料墙面 | (1)墙体类型:外墙面 (2)安装方式:粉状型建筑胶贴剂粘贴 (3)面层材料品种、规格、颜色:仿石面砖、300×600×12mm (4)缝宽、嵌缝材料种类:1:1水泥砂浆勾缝；缝宽5mm (5)防护材料种类:无 (6)磨光、酸洗、打蜡要求:无 | m2 | 3094.311
外饰5 涂料
188 | 011201004002 | 立面砂浆找平层 | (1)基层类型:砌块墙 (2)界面剂类型:益胶泥 墙面 满刮一遍 (3)找平层砂浆厚度、配合比:8mm、1:2.5水泥砂浆，12mm、1:3水泥砂浆打底扫毛 | m2 | 47.52
189 | 011406001001 | 抹灰面油漆涂料 | (1)部位:外墙面 (2)基层类型:水泥砂浆 | m2 | 47.52
分部分项工程量清单与计价表
工程名称：三明万寿岩旅游基础设施建设项目——远古文化交流中心建设工程 | [6 empty] | 第24页 共105页
序号 | 项目编码 | 项目名称 | 项目特征描述 | 计量单位 | 工程量 | 金 额(元)
[6 empty] | 综合单价 |  | 合价
(3)腻子种类、遍数:满刮腻子、二遍 (4)防护材料种类:无 (5)油漆涂料品种、遍数（或厚度）:刷底漆一遍、乳胶漆二遍
190 | 011201001002 | 墙面一般抹灰 | (1)墙体类型:砌块墙 (2)界面剂类型:益胶泥 墙面 满刮一遍 (3)底层厚度、砂浆配合比:12mm厚1：3水泥砂浆打底扫毛 (4)面层厚度、砂浆配合比:8mm厚1：2.5水泥砂浆 (5)装饰面材料种类:无 (6)分格缝宽度、材料种类:无 | m2
191 | 011201004019 | 立面砂浆找平层 | (1)墙体类型:装饰半圆柱 (2)界面剂类型:益胶泥 墙面 满刮一遍 (3)底层厚度、砂浆配合比:12mm、1:3水泥砂浆打底扫毛 (4)面层厚度、砂浆配合比:8mm、1:2.5水泥砂浆 (5)装饰面材料种类:无 (6)分格缝宽度、材料种类:无 | m2 | 316.784
192 | 011406001002 | 抹灰面油漆涂料 | (1)部位:造型柱 (2)基层类型:砂浆抹灰 (3)腻子种类、遍数:无 (4)防护材料种类:无 (5)油漆涂料品种、遍数（或厚度）:仿木纹涂饰 墙面 | m2 | 316.784
193 | 011202003001 | 柱、梁面砂浆找平 | (1)柱（梁）体类型:圆柱、梁 (2)界面剂类型:益胶泥 墙面 满刮一遍 (3)找平层砂浆厚度、配合比:8mm、1:2.5水泥砂浆，12mm、1:3水泥砂浆打底扫毛 | m2 | 105.44
194 | 011406001003 | 抹灰面油漆涂料 | (1)部位:柱面、梁 (2)基层类型:水泥砂浆 (3)腻子种类、遍数:无 (4)防护材料种类:无 (5)油漆涂料品种、遍数（或厚度）:仿 | m2 | 105.44
分部分项工程量清单与计价表
工程名称：三明万寿岩旅游基础设施建设项目——远古文化交流中心建设工程 | [6 empty] | 第25页 共105页
序号 | 项目编码 | 项目名称 | 项目特征描述 | 计量单位 | 工程量 | 金 额(元)
[6 empty] | 综合单价 |  | 合价
木纹油漆
195 | 011406002001 | 抹灰线条油漆涂料 | (1)线条宽度、道数:30mm以内，一道 (2)腻子种类、遍数:腻子粉、两遍 (3)防护材料种类:无 (4)油漆涂料品种、遍数（或厚度）:底油一遍、调和漆两遍 (5)滴水线 | m | 797.73
天棚工程 | [8 empty] | 分项工程(17房屋建筑与装饰)
DP-1 白色腻子水泥砂浆顶棚
196 | 011301001001 | 天棚抹灰 | (1)基层类型:砼面 (2)抹灰厚度、材料种类:5mm、水泥石灰膏砂浆 (3)界面剂材料种类:素水泥砂浆一道（内掺建筑胶） (4)砂浆配合比:1:0.5:1水泥石灰膏砂浆打底 | m2 | 252.017
197 | 011406003001 | 满刮腻子 | (1)部位:天棚一 (2)基层类型:4厚基底防裂腻子分遍找平 (3)腻子种类、遍数:2厚面层挂耐水腻子刮平 (4)罩面待二次装修 | m2 | 252.017
浅棕色涂料天棚
198 | 011301001004 | 天棚抹灰 | (1)基层类型:砼面 (2)抹灰厚度、材料种类:5mm、水泥石灰膏砂浆，3mm、水泥石灰膏砂浆 (3)界面剂材料种类:素水泥砂浆一道（内掺建筑胶） (4)砂浆配合比:1:0.5:3、1:0.5:2.5 | m2 | 2254.518
199 | 011406001011 | 抹灰面油漆涂料 | (1)部位:开敞外廊顶板内侧，架空顶板内侧，挑檐 (2)基层类型:砂浆模板 (3)腻子种类、遍数:满刮腻子二遍、打磨 (4)防护材料种类:无 (5)油漆涂料品种、遍数（或厚度）:浅棕色涂料（一底两面） | m2 | 2254.518
DP-2 白色涂料
200 | 011301001002 | 天棚抹灰 | (1)基层类型:砼面 (2)抹灰厚度、材料 | m2 | 538.676
分部分项工程量清单与计价表
工程名称：三明万寿岩旅游基础设施建设项目——远古文化交流中心建设工程 | [6 empty] | 第26页 共105页
序号 | 项目编码 | 项目名称 | 项目特征描述 | 计量单位 | 工程量 | 金 额(元)
[6 empty] | 综合单价 |  | 合价
种类:5mm、水泥石灰膏砂浆，3mm、水泥石灰膏砂浆 (3)界面剂材料种类:素水泥砂浆一道（内掺建筑胶） (4)砂浆配合比:1:0.5:3、1:0.5:2.5
201 | 011406001005 | 抹灰面油漆涂料 | (1)部位:天棚二 (2)基层类型:砂浆抹灰 (3)腻子种类、遍数:满刮腻子二遍、打磨 (4)防护材料种类:无 (5)油漆涂料品种、遍数（或厚度）:刷底漆一遍、乳胶漆二遍 | m2 | 538.676
DP-3 穿孔铝板吊顶
202 | 011302001001 | 天棚吊顶 | (1)吊顶形式、吊杆规格、高度:Φ钢筋吊杆，吊杆上部与板中的预留钢筋吊还固定 (2)龙骨材料种类、规格、中距:装配式U型轻钢、450mm×450mm (3)基层材料种类、规格:无 (4)面层材料品种、规格:冲孔铝扣板、400mm×400mm (5)压条材料种类、规格:铝扣板收边条 (6)嵌缝材料种类:无 (7)防护材料种类:无 | m2 | 361.777
DP-4 吸音板吊顶
203 | 011302001002 | 天棚吊顶 | (1)吊顶形式、吊杆规格、高度:Φ8钢筋吊杆，吊杆上部与板中的预留钢筋吊环固定 (2)龙骨材料种类、规格、中距:装配式U型轻钢、 600mm×600mm (3)基层材料种类、规格:无 (4)面层材料品种、规格:矿棉吸音板 (5)压条材料种类、规格:无 (6)嵌缝材料种类:无 (7)无 | m2 | 376.64
DP-5 卫生间防潮水泥砂浆顶棚
分部分项工程量清单与计价表
工程名称：三明万寿岩旅游基础设施建设项目——远古文化交流中心建设工程 | [6 empty] | 第27页 共105页
序号 | 项目编码 | 项目名称 | 项目特征描述 | 计量单位 | 工程量 | 金 额(元)
[6 empty] | 综合单价 |  | 合价
204 | 011301001003 | 天棚抹灰 | (1)基层类型:砼面 (2)抹灰厚度、材料种类:聚合物水泥砂浆修补平整 (3)砂浆配合比:聚合物水泥砂浆 (4)天棚五 | m2 | 292.496
205 | 010904002003 | 楼（地）面涂膜防水 | (1)天棚五 (2)聚合物水泥防水涂料 (3)1mm厚 (4)面层待二次装修 | m2
206 | 01BC004 | 天棚涂膜防水 | (1)防水膜品种:聚合物水泥防水涂料 (2)涂膜厚度、遍数:1mm厚,一道 (3)面层待二次装修 | m2 | 292.496
DP-6装饰石膏吊顶
207 | 011302001003 | 天棚吊顶 | (1)吊顶形式、吊杆规格、高度: 装配式T型轻钢天棚龙骨，龙骨吸顶吊件,中距横向1200,纵向600,用膨胀螺栓与钢筋混凝土板固定 (2)次龙骨材料种类、规格、中距: T型轻钢次龙骨TB24X28,用吸顶吊件联结,间距600， (3)横撑龙骨材料种类、规格、中距: T型轻钢横撑龙骨TB24X28,间距600,用挂插件与次龙骨插接 (4)基层材料种类、规格:无 (5)面层材料品种、规格:11厚592X592装饰石膏板 (6)压条材料种类、规格:无 (7)嵌缝材料种类:无 (8)防护材料种类:无 | m2 | 772.11
门窗工程 | [8 empty] | 分项工程(17房屋建筑与装饰)
门
208 | 010801002005 | 木质门带套 | (1)门代号及洞口尺寸:M0816、0.8×2.1m (2)材质:复合木门 (3)镶嵌玻璃品种、厚度:无 (4)含门锁、门碰等五金配件及附件 | 樘 | 1
209 | 010801002002 | 木质门带套 | (1)门代号及洞口尺寸:M1121、M1121W，1.1×2.1m | 樘 | 19
分部分项工程量清单与计价表
工程名称：三明万寿岩旅游基础设施建设项目——远古文化交流中心建设工程 | [6 empty] | 第28页 共105页
序号 | 项目编码 | 项目名称 | 项目特征描述 | 计量单位 | 工程量 | 金 额(元)
[6 empty] | 综合单价 |  | 合价
(2)材质:复合木门 (3)镶嵌玻璃品种、厚度:无 (4)含门锁、门碰等五金配件及附件
210 | 010801002006 | 木质门带套 | (1)门代号及洞口尺寸:M0821、0.8×2.1m (2)材质:复合木门 (3)镶嵌玻璃品种、厚度:无 (4)含门锁、门碰等五金配件及附件 | 樘 | 8
211 | 010801002003 | 木质门带套 | (1)门代号及洞口尺寸:M1221、1.2×2.1m (2)材质:复合木门 (3)镶嵌玻璃品种、厚度:无 (4)含门锁、门碰等五金配件及附件 | 樘 | 5
212 | 010801002004 | 木质门带套 | (1)门代号及洞口尺寸:M1521、1.5×2.1m (2)材质:复合木门 (3)镶嵌玻璃品种、厚度:无 (4)含门锁、门碰等五金配件及附件 | 樘 | 11
213 | 010802003001 | 钢质防火门 | (1)门框、扇材质:钢质 (2)工程部位:甲级钢质防火门（综合 含门锁，闭门器） | m2 | 32.19
214 | 010805005001 | 全玻自由门 | (1)平开门（含门联窗部分） (2)钢化玻璃δ10 | m2
215 | 010802001001 | 金属（塑钢）门 | (1)门框、扇材质:铝合金型材 (2)玻璃品种、厚度:单银中空LOW-E钢化玻璃、6+12A+6 (3)门代号及洞口尺寸:BM1523、1.5×2.3m | m2 | 10.35
门联窗
216 | 010802001002 | 金属（塑钢）门 | (1)门框、扇材质:铝合金型材 (2)玻璃品种、厚度:单银中空LOW-E钢化玻璃、6+12A+6 (3)门代号及洞口尺寸:MLC3056w、平开门1.6×2.4m | m2 | 3.84
217 | 010807001005 | 金属（塑钢、断桥）窗 | (1)门框、扇材质:铝合金型材 (2)玻璃品种、厚度: | m2 | 12.54
分部分项工程量清单与计价表
工程名称：三明万寿岩旅游基础设施建设项目——远古文化交流中心建设工程 | [6 empty] | 第29页 共105页
序号 | 项目编码 | 项目名称 | 项目特征描述 | 计量单位 | 工程量 | 金 额(元)
[6 empty] | 综合单价 |  | 合价
单银中空LOW-E钢化玻璃、6+12A+6 (3)门代号及洞口尺寸:MLC3056w、除1.6×2.4m外均为固定窗
218 | 010802001003 | 金属（塑钢）门 | (1)门框、扇材质:铝合金型材 (2)玻璃品种、厚度:单银中空LOW-E钢化玻璃、6+12A+6 (3)门代号及洞口尺寸:MLC7248、平开门1.5×2.4m | m2 | 3.6
219 | 010807001006 | 金属（塑钢、断桥）窗 | (1)门框、扇材质:铝合金型材 (2)玻璃品种、厚度:单银中空LOW-E钢化玻璃、6+12A+6 (3)门代号及洞口尺寸:MLC7248，上悬窗5.706×1.2m、固定窗:7.206×4.5m中除去5.706×1.2m及1.5×2.1m以外均为固定窗 | m2 | 29.273
220 | 010802001004 | 金属（塑钢）门 | (1)门框、扇材质:铝合金型材 (2)玻璃品种、厚度:单银中空LOW-E钢化玻璃、6+12A+6 (3)门代号及洞口尺寸:MLC5948、平开门1.5×2.4m | m2 | 3.6
221 | 010807001008 | 金属（塑钢、断桥）窗 | (1)门框、扇材质:铝合金型材 (2)玻璃品种、厚度:单银中空LOW-E钢化玻璃、6+12A+6 (3)门代号及洞口尺寸:MLC5948，上悬窗:4.479×1.2m、固定窗:5.979×4.5m除去4.479×1.2m及1.5×2.1m以外均为固定窗 | m2 | 23.756
222 | 010802001006 | 金属（塑钢）门 | (1)门框、扇材质:铝合金型材 (2)玻璃品种、厚度:单银中空LOW-E钢化玻璃、6+12A+6 (3)门代号及洞口尺寸:MLC9348w、平开门1.5×2.4m×[个]2 | m2 | 7.2
223 | 010807001010 | 金属（塑钢、断桥）窗 | (1)门框、扇材质:铝合金型材 (2)玻璃品种、厚度:单银中空LOW-E钢化玻璃、6+12A+6 (3)门代号及洞口尺 | m2 | 35.973
分部分项工程量清单与计价表
工程名称：三明万寿岩旅游基础设施建设项目——远古文化交流中心建设工程 | [6 empty] | 第30页 共105页
序号 | 项目编码 | 项目名称 | 项目特征描述 | 计量单位 | 工程量 | 金 额(元)
[6 empty] | 综合单价 |  | 合价
寸:MLC9348w，上悬窗:6.394×1.2m、固定窗:9.394×4.5m除去6.394×1.2及3×2.1m外均为固定窗
224 | 010802001008 | 金属（塑钢）门 | (1)门框、扇材质:铝合金型材 (2)玻璃品种、厚度:单银中空LOW-E钢化玻璃、6+12A+6 (3)门代号及洞口尺寸:MLC6248，其中门1.5×2.4m×[个]1 | m2 | 3.6
225 | 010807001012 | 金属（塑钢、断桥）窗 | (1)门框、扇材质:铝合金型材 (2)玻璃品种、厚度:单银中空LOW-E钢化玻璃、6+12A+6 (3)门代号及洞口尺寸:MLC6248，上悬窗:4.701×1.2m、固定窗:6.201×4.5m除去4.701×1.2m及1.5×2.1m外均为固定窗 | m2 | 24.755
226 | 010802001009 | 金属（塑钢）门 | (1)门框、扇材质:铝合金型材 (2)玻璃品种、厚度:单银中空LOW-E钢化玻璃、6+12A+6 (3)门代号及洞口尺寸:MLC9336w，平开门1.5×2.4m×[个]2 | m2 | 7.2
227 | 010807001013 | 金属（塑钢、断桥）窗 | (1)门框、扇材质:铝合金型材 (2)玻璃品种、厚度:单银中空LOW-E钢化玻璃、6+12A+6 (3)门代号及洞口尺寸:MLC9336w，上悬窗:6.394×1.2m、固定窗:9.394×3.3m除去6.394×1.2及3×2.1m外均为固定窗 | m2 | 24.7
228 | 010802001010 | 金属（塑钢）门 | (1)门框、扇材质:铝合金型材 (2)玻璃品种、厚度:单银中空LOW-E钢化玻璃、6+12A+6 (3)门代号及洞口尺寸:MLC4836，平开门1.5×2.4m×[个]1 | m2 | 3.6
229 | 010807001014 | 金属（塑钢、断桥）窗 | (1)门框、扇材质:铝合金型材 (2)玻璃品种、厚度:单银中空LOW-E钢化玻璃、6+12A+6 (3)门代号及洞口尺寸:MLC4836，上悬窗 | m2 | 12.885
分部分项工程量清单与计价表
工程名称：三明万寿岩旅游基础设施建设项目——远古文化交流中心建设工程 | [6 empty] | 第31页 共105页
序号 | 项目编码 | 项目名称 | 项目特征描述 | 计量单位 | 工程量 | 金 额(元)
[6 empty] | 综合单价 |  | 合价
:3.359×1.2m、固定窗:4.859×3.3m除去3.359×1.2m及1.5×2.1m外均为固定窗
230 | 010802001011 | 金属（塑钢）门 | (1)门框、扇材质:铝合金型材 (2)玻璃品种、厚度:单银中空LOW-E钢化玻璃、6+12A+6 (3)门代号及洞口尺寸:MLC21230，平开门1.5×2.2m×[个]2 | m2 | 6.6
231 | 010807001015 | 金属（塑钢、断桥）窗 | (1)门框、扇材质:铝合金型材 (2)玻璃品种、厚度:单银中空LOW-E钢化玻璃、6+12A+6 (3)门代号及洞口尺寸:MLC21230，上悬窗:9.1045×1.2m、固定窗:21.209×2.7m除去上悬窗及地弹门3×1.9m外均为固定窗 | m2 | 51.564
232 | 010802001012 | 金属（塑钢）门 | (1)门框、扇材质:铝合金型材 (2)玻璃品种、厚度:单银中空LOW-E钢化玻璃、6+12A+6 (3)门代号及洞口尺寸:MLC22530，平开门1.5×2.2m×[个]2 | m2 | 6.6
233 | 010807001016 | 金属（塑钢、断桥）窗 | (1)门框、扇材质:铝合金型材 (2)玻璃品种、厚度:单银中空LOW-E钢化玻璃、6+12A+6 (3)门代号及洞口尺寸:MLC22530，上悬窗:10.378×0.8m、固定窗:22.568×2.7m除去上悬窗及地弹门3×1.9m外均为固定窗 | m2 | 55.234
234 | 010802001013 | 金属（塑钢）门 | (1)门框、扇材质:铝合金型材 (2)玻璃品种、厚度:单银中空LOW-E钢化玻璃、6+12A+6 (3)门代号及洞口尺寸:MLC4730，平开门1.5×2.2m×[个]1 | m2 | 3.3
235 | 010807001017 | 金属（塑钢、断桥）窗 | (1)门框、扇材质:铝合金型材 (2)玻璃品种、厚度:单银中空LOW-E钢化玻璃、6+12A+6 (3)门代号及洞口尺 | m2 | 9.854
分部分项工程量清单与计价表
工程名称：三明万寿岩旅游基础设施建设项目——远古文化交流中心建设工程 | [6 empty] | 第32页 共105页
序号 | 项目编码 | 项目名称 | 项目特征描述 | 计量单位 | 工程量 | 金 额(元)
[6 empty] | 综合单价 |  | 合价
寸:MLC4730，固定窗:4.705×2.7m除去1.5×1.9m外均为固定窗
236 | 010802001014 | 金属（塑钢）门 | (1)门框、扇材质:铝合金型材 (2)玻璃品种、厚度:单银中空LOW-E钢化玻璃、6+12A+6 (3)门代号及洞口尺寸:MLC5824，其中门1.5×2.4m×[个]1 | m2 | 3.6
237 | 010807001018 | 金属（塑钢、断桥）窗 | (1)门框、扇材质:铝合金型材 (2)玻璃品种、厚度:单银中空LOW-E钢化玻璃、6+12A+6 (3)门代号及洞口尺寸:MLC5824，推拉窗:4.3×1.2m、固定窗:5.8×2.1除去推拉窗及地弹门1.5×1.9m外均为固定窗 | m2 | 9.03
238 | 010802001015 | 金属（塑钢）门 | (1)门框、扇材质:铝合金型材 (2)玻璃品种、厚度:单银中空LOW-E钢化玻璃、6+12A+6 (3)门代号及洞口尺寸:MLC3831，其中门1.5×2.3m×[个]1 | m2 | 6.9
239 | 010807001019 | 金属（塑钢、断桥）窗 | (1)门框、扇材质:铝合金型材 (2)玻璃品种、厚度:单银中空LOW-E钢化玻璃、6+12A+6 (3)门代号及洞口尺寸:MLC3831，固定窗:3.805×2.8m除去1.5×2m外均为固定窗 | m2 | 15.308
窗
240 | 010807001001 | 金属（塑钢、断桥）窗 | (1)铝合金平开窗（含门联窗平开部分） (2)6中透光单银Low+12空气+6透明玻璃 | m2
241 | 010807001002 | 金属（塑钢、断桥）窗 | (1)铝合金推拉窗（含门联窗推拉部分） (2)6中透光单银Low+12空气+6透明玻璃 | m2
242 | 010807001003 | 金属（塑钢、断桥）窗 | (1)铝合金固定窗（含门联窗固定部分） (2)6中透光单银Low+12空气+6透明玻璃 | m2
243 | 010807001004 | 金属（塑钢、断桥）窗 | (1)铝合金百叶窗 | m2
244 | 010807001020 | 金属（塑钢、断桥）窗 | (1)框、扇材质:铝合金型材 | m2 | 40.5
分部分项工程量清单与计价表
工程名称：三明万寿岩旅游基础设施建设项目——远古文化交流中心建设工程 | [6 empty] | 第33页 共105页
序号 | 项目编码 | 项目名称 | 项目特征描述 | 计量单位 | 工程量 | 金 额(元)
[6 empty] | 综合单价 |  | 合价
(2)玻璃品种、厚度:单银中空LOW-E钢化玻璃、6+12A+6 (3)门代号及洞口尺寸:SC6087，其中上悬窗3×0.8m、固定窗:其余为固定窗
245 | 010807001021 | 金属（塑钢、断桥）窗 | (1)框、扇材质:铝合金型材 (2)玻璃品种、厚度:单银中空LOW-E钢化玻璃、6+12A+6 (3)门代号及洞口尺寸:SC7245，上悬窗:7.206×1.2m、固定窗:7.260×3.3m | m2 | 97.281
246 | 010807001022 | 金属（塑钢、断桥）窗 | (1)框、扇材质:铝合金型材 (2)玻璃品种、厚度:单银中空LOW-E钢化玻璃、6+12A+6 (3)门代号及洞口尺寸:SC2545，上悬窗:2.5×1.2m、固定窗:2.5×3.3m | m2 | 11.25
247 | 010807001023 | 金属（塑钢、断桥）窗 | (1)框、扇材质:铝合金型材 (2)玻璃品种、厚度:单银中空LOW-E钢化玻璃、6+12A+6 (3)门代号及洞口尺寸:SC7727，上悬窗:7.706×0.8m、固定窗:7.706×1.9m | m2 | 20.806
248 | 010807001024 | 金属（塑钢、断桥）窗 | (1)框、扇材质:铝合金型材 (2)玻璃品种、厚度:单银中空LOW-E钢化玻璃、6+12A+6 (3)门代号及洞口尺寸:SC4823，上悬窗:4.859×0.8m、固定窗:4.859×1.5m | m2 | 22.351
249 | 010807001025 | 金属（塑钢、断桥）窗 | (1)框、扇材质:铝合金型材 (2)玻璃品种、厚度:单银中空LOW-E钢化玻璃、6+12A+6 (3)门代号及洞口尺寸:SC7423，上悬窗：7.439×0.8m、固定窗：7.439×1.5m | m2 | 85.549
250 | 010807001026 | 金属（塑钢、断桥）窗 | (1)框、扇材质:铝合金型材 (2)玻璃品种、厚度:单银中空LOW-E钢化玻璃、6+12A+6 (3)门代号及洞口尺 | m2 | 17.735
分部分项工程量清单与计价表
工程名称：三明万寿岩旅游基础设施建设项目——远古文化交流中心建设工程 | [6 empty] | 第34页 共105页
序号 | 项目编码 | 项目名称 | 项目特征描述 | 计量单位 | 工程量 | 金 额(元)
[6 empty] | 综合单价 |  | 合价
寸:SC7723，上悬窗:7.711×0.8m、固定窗:7.711×1.5m
251 | 010807001027 | 金属（塑钢、断桥）窗 | (1)框、扇材质:铝合金型材 (2)玻璃品种、厚度:单银中空LOW-E钢化玻璃、6+12A+6 (3)门代号及洞口尺寸:SC9323，上悬窗:9.394×0.8m、固定窗:9.394×1.5m | m2 | 21.606
252 | 010807001028 | 金属（塑钢、断桥）窗 | (1)框、扇材质:铝合金型材 (2)玻璃品种、厚度:单银中空LOW-E钢化玻璃、6+12A+6 (3)门代号及洞口尺寸:SC4828，上悬窗:4.859×0.8m、固定窗:4.859×2.0m | m2 | 27.21
253 | 010807001029 | 金属（塑钢、断桥）窗 | (1)框、扇材质:铝合金型材 (2)玻璃品种、厚度:单银中空LOW-E钢化玻璃、6+12A+6 (3)门代号及洞口尺寸:SC7428，上悬窗:7.439×0.8m、固定窗:7.439×2.0m | m2 | 62.488
254 | 010807001030 | 金属（塑钢、断桥）窗 | (1)框、扇材质:铝合金型材 (2)玻璃品种、厚度:单银中空LOW-E钢化玻璃、6+12A+6 (3)门代号及洞口尺寸:SC9328，上悬窗:9.394×0.8m、固定窗:9.394×2.0m | m2 | 26.303
255 | 010807001052 | 金属（塑钢、断桥）窗 | (1)框、扇材质:铝合金型材 (2)玻璃品种、厚度:单银中空LOW-E钢化玻璃、6+12A+6 (3)门代号及洞口尺寸:SC7728，上悬窗:7.711×0.8m、固定窗:7.711×2.0m | m2 | 21.591
256 | 010807001053 | 金属（塑钢、断桥）窗 | (1)框、扇材质:铝合金型材 (2)玻璃品种、厚度:单银中空LOW-E钢化玻璃、6+12A+6 (3)门代号及洞口尺寸:SC9728，上悬窗:9.402×0.8m、固定窗:9.402×2.0m | m2 | 26.326
257 | 010807001054 | 金属（塑钢、断桥）窗 | (1)框、扇材质:铝合 | m2 | 16.542
分部分项工程量清单与计价表
工程名称：三明万寿岩旅游基础设施建设项目——远古文化交流中心建设工程 | [6 empty] | 第35页 共105页
序号 | 项目编码 | 项目名称 | 项目特征描述 | 计量单位 | 工程量 | 金 额(元)
[6 empty] | 综合单价 |  | 合价
金型材 (2)玻璃品种、厚度:单银中空LOW-E钢化玻璃、6+12A+6 (3)门代号及洞口尺寸:SC6028、2.954×0.8m
258 | 010807001031 | 金属（塑钢、断桥）窗 | (1)框、扇材质:铝合金型材 (2)玻璃品种、厚度:单银中空LOW-E钢化玻璃、6+12A+6 (3)门代号及洞口尺寸:SC3028，上悬窗:3.004×0.8m、固定窗:3.004×2.0m | m2 | 8.411
259 | 010807001032 | 金属（塑钢、断桥）窗 | (1)框、扇材质:铝合金型材 (2)玻璃品种、厚度:单银中空LOW-E钢化玻璃、6+12A+6 (3)门代号及洞口尺寸:SC5133，上悬窗:5.132×1.2m、固定窗:5.132×2.1m | m2 | 16.936
260 | 010807001033 | 金属（塑钢、断桥）窗 | (1)框、扇材质:铝合金型材 (2)玻璃品种、厚度:单银中空LOW-E钢化玻璃、6+12A+6 (3)门代号及洞口尺寸:SC4833，上悬窗:4.859×1.2m、固定窗:4.859×2.1m | m2 | 80.174
261 | 010807001034 | 金属（塑钢、断桥）窗 | (1)框、扇材质:铝合金型材 (2)玻璃品种、厚度:单银中空LOW-E钢化玻璃、6+12A+6 (3)门代号及洞口尺寸:GC1208、1.2×0.8m | m2 | 1.92
262 | 010807001035 | 金属（塑钢、断桥）窗 | (1)框、扇材质:铝合金型材 (2)玻璃品种、厚度:单银中空LOW-E钢化玻璃、6+12A+6 (3)门代号及洞口尺寸:TC3609、3.6×0.9m | m2 | 6.48
263 | 010807001055 | 金属（塑钢、断桥）窗 | (1)框、扇材质:铝合金型材 (2)玻璃品种、厚度:单银中空LOW-E钢化玻璃、6+12A+6 (3)门代号及洞口尺寸:TC1212、1.2×1.2m | m2 | 7.2
分部分项工程量清单与计价表
工程名称：三明万寿岩旅游基础设施建设项目——远古文化交流中心建设工程 | [6 empty] | 第36页 共105页
序号 | 项目编码 | 项目名称 | 项目特征描述 | 计量单位 | 工程量 | 金 额(元)
[6 empty] | 综合单价 |  | 合价
264 | 010807001056 | 金属（塑钢、断桥）窗 | (1)框、扇材质:铝合金型材 (2)玻璃品种、厚度:单银中空LOW-E钢化玻璃、6+12A+6 (3)门代号及洞口尺寸:TC3553，推拉窗:2.352×0.8m、固定窗:3.529×5.3m中除去2.352×0.8m外均为固定窗 | m2 | 18.704
265 | 010807001036 | 金属（塑钢、断桥）窗 | (1)框、扇材质:铝合金型材 (2)玻璃品种、厚度:单银中空LOW-E钢化玻璃、6+12A+6 (3)门代号及洞口尺寸:TC4053，推拉窗:2.688×0.8m、固定窗:4.032×5.3m中除去2.688×0.8m外均为固定窗 | m2 | 21.37
266 | 010807001037 | 金属（塑钢、断桥）窗 | (1)框、扇材质:铝合金型材 (2)玻璃品种、厚度:单银中空LOW-E钢化玻璃、6+12A+6 (3)门代号及洞口尺寸:TC3953，推拉窗:2.6×0.8m、固定窗:3.9×5.3m中除去2.6×0.8m外均为固定窗 | m2 | 20.67
267 | 010807001039 | 金属（塑钢、断桥）窗 | (1)框、扇材质:铝合金型材 (2)玻璃品种、厚度:单银中空LOW-E钢化玻璃、6+12A+6 (3)门代号及洞口尺寸:TC3012，推拉窗:2×1.2m、固定窗:1×1.2m | m2 | 14.4
268 | 010807001040 | 金属（塑钢、断桥）窗 | (1)框、扇材质:铝合金型材 (2)玻璃品种、厚度:单银中空LOW-E钢化玻璃、6+12A+6 (3)门代号及洞口尺寸:TC3512，推拉窗:2.334×1.2m、固定窗:1.166×1.2m | m2 | 8.4
269 | 010807001041 | 金属（塑钢、断桥）窗 | (1)框、扇材质:铝合金型材 (2)玻璃品种、厚度:单银中空LOW-E钢化玻璃、6+12A+6 (3)门代号及洞口尺寸:TC4412、4.4×1.2m | m2 | 5.28
分部分项工程量清单与计价表
工程名称：三明万寿岩旅游基础设施建设项目——远古文化交流中心建设工程 | [6 empty] | 第37页 共105页
序号 | 项目编码 | 项目名称 | 项目特征描述 | 计量单位 | 工程量 | 金 额(元)
[6 empty] | 综合单价 |  | 合价
270 | 010807001042 | 金属（塑钢、断桥）窗 | (1)框、扇材质:铝合金型材 (2)玻璃品种、厚度:单银中空LOW-E钢化玻璃、6+12A+6 (3)门代号及洞口尺寸:TC4621，推拉窗:2.324×1.2m、固定窗:4.647×2.1m中除去2.324×1.2m以外均为固定窗 | m2 | 9.759
271 | 010807001043 | 金属（塑钢、断桥）窗 | (1)框、扇材质:铝合金型材 (2)玻璃品种、厚度:单银中空LOW-E钢化玻璃、6+12A+6 (3)门代号及洞口尺寸:TC4021，推拉窗:2.688×1.2m、固定窗:4.032×2.1m中除去2.688×1.2m以外均为固定窗 | m2 | 8.467
272 | 010807001044 | 金属（塑钢、断桥）窗 | (1)框、扇材质:铝合金型材 (2)玻璃品种、厚度:单银中空LOW-E钢化玻璃、6+12A+6 (3)门代号及洞口尺寸:TC3621，推拉窗:2.452×1.2m、固定窗:3.678×2.1m中除去2.688×1.2m以外均为固定窗 | m2 | 7.724
273 | 010807001045 | 金属（塑钢、断桥）窗 | (1)框、扇材质:铝合金型材 (2)玻璃品种、厚度:单银中空LOW-E钢化玻璃、6+12A+6 (3)门代号及洞口尺寸:TC3521，推拉窗:2.352×1.2m、固定窗:3.529×2.1m中除去2.352×1.2m以外均为固定窗 | m2 | 7.411
274 | 010807001046 | 金属（塑钢、断桥）窗 | (1)框、扇材质:铝合金型材 (2)玻璃品种、厚度:单银中空LOW-E钢化玻璃、6+12A+6 (3)门代号及洞口尺寸:TC3421，推拉窗:2.298×1.2m、固定窗:3.448×2.1m中除去2.298×1.2m以外均为固定窗 | m2 | 7.241
275 | 010807001047 | 金属（塑钢、断桥）窗 | (1)框、扇材质:铝合金型材 (2)玻璃品种、厚度:单银中空LOW-E钢化 | m2 | 8.19
分部分项工程量清单与计价表
工程名称：三明万寿岩旅游基础设施建设项目——远古文化交流中心建设工程 | [6 empty] | 第38页 共105页
序号 | 项目编码 | 项目名称 | 项目特征描述 | 计量单位 | 工程量 | 金 额(元)
[6 empty] | 综合单价 |  | 合价
玻璃、6+12A+6 (3)门代号及洞口尺寸:TC3921，推拉窗:2.6×1.2m、固定窗:3.9×2.1m中除去2.6×1.2m以外均为固定窗
276 | 010807001048 | 金属（塑钢、断桥）窗 | (1)框、扇材质:铝合金型材 (2)玻璃品种、厚度:单银中空LOW-E钢化玻璃、6+12A+6 (3)门代号及洞口尺寸:GC3016、3.0×1.6m | m2 | 9.6
277 | 010807001049 | 金属（塑钢、断桥）窗 | (1)框、扇材质:铝合金型材 (2)玻璃品种、厚度:单银中空LOW-E钢化玻璃、6+12A+6 (3)门代号及洞口尺寸:GC3516、3.5×1.6m | m2 | 5.6
278 | 010807001050 | 金属（塑钢、断桥）窗 | (1)框、扇材质:铝合金型材 (2)玻璃品种、厚度:单银中空LOW-E钢化玻璃、6+12A+6 (3)门代号及洞口尺寸:GC1619 、1.6×1.9m | m2 | 9.12
279 | 010807001051 | 金属（塑钢、断桥）窗 | (1)框、扇材质:铝合金型材 (2)玻璃品种、厚度:单银中空LOW-E钢化玻璃、6+12A+6 (3)门代号及洞口尺寸:GC15803B、15.803×0.45m | m2 | 7.111
280 | 010807003001 | 金属百叶窗 | (1)框、扇材质:铝合金防雨百叶窗 (2)玻璃品种、厚度:无 (3)门代号及洞口尺寸:BYC1220、1.2×2.0m | m2 | 4.8
281 | 010807003002 | 金属百叶窗 | (1)框、扇材质:铝合金防雨百叶窗 (2)玻璃品种、厚度:无 (3)门代号及洞口尺寸:BYC0605、0.6×0.5m | m2 | 0.6
282 | 010807003003 | 金属百叶窗 | (1)框、扇材质:铝合金防雨百叶窗 (2)玻璃品种、厚度:无 (3)门代号及洞口尺 | m2 | 0.09
分部分项工程量清单与计价表
工程名称：三明万寿岩旅游基础设施建设项目——远古文化交流中心建设工程 | [6 empty] | 第39页 共105页
序号 | 项目编码 | 项目名称 | 项目特征描述 | 计量单位 | 工程量 | 金 额(元)
[6 empty] | 综合单价 |  | 合价
寸:BYC0303、0.3×0.3m
283 | 010807003004 | 金属百叶窗 | (1)框、扇材质:铝合金防雨百叶窗 (2)玻璃品种、厚度:无 (3)门代号及洞口尺寸:BYC0403、0.4×0.3m | m2 | 0.12
284 | 010807003005 | 金属百叶窗 | (1)框、扇材质:铝合金防雨百叶窗 (2)玻璃品种、厚度:无 (3)门代号及洞口尺寸:BYC1007、1.0×0.7m | m2 | 1.4
285 | 010807003006 | 金属百叶窗 | (1)框、扇材质:铝合金防雨百叶窗 (2)玻璃品种、厚度:无 (3)门代号及洞口尺寸:BYC1610、1.6×1.0m | m2 | 1.6
286 | 010807003007 | 金属百叶窗 | (1)框、扇材质:铝合金防雨百叶窗 (2)玻璃品种、厚度:无 (3)门代号及洞口尺寸:BYC1807、1.8×0.7m | m2 | 1.26
287 | 010807003008 | 金属百叶窗 | (1)框、扇材质:铝合金防雨百叶窗 (2)玻璃品种、厚度:无 (3)门代号及洞口尺寸:BYC0605、0.6×0.5m | m2 | 0.6
其他装饰工程 | [8 empty] | 分项工程(17房屋建筑与装饰)
栏杆
288 | 011503001025 | 金属扶手、栏杆、栏板 | (1)屋面栏杆(H=1100mm) 弧形 (2)详见图15J403-PC5/D51 (3)扶手材料种类、规格:Φ50×3不锈钢钢管 (4)栏杆材料种类、规格:Φ60×3不锈钢钢管 (5)栏板材料种类、规格、颜色:6+0.76PVB+6钢化夹层玻璃 (6)固定配件种类:无 (7)防护材料种类:无 | m | 197.923
289 | 011503001026 | 金属扶手、栏杆、栏板 | (1)屋面栏杆(H=1100mm) (2)详见图15J403-PC | m | 92.862
分部分项工程量清单与计价表
工程名称：三明万寿岩旅游基础设施建设项目——远古文化交流中心建设工程 | [6 empty] | 第40页 共105页
序号 | 项目编码 | 项目名称 | 项目特征描述 | 计量单位 | 工程量 | 金 额(元)
[6 empty] | 综合单价 |  | 合价
5/D51 (3)扶手材料种类、规格:Φ50×3不锈钢钢管 (4)栏杆材料种类、规格:Φ60×3不锈钢钢管 (5)栏板材料种类、规格、颜色:6+0.76PVB+6钢化夹层玻璃 (6)固定配件种类:无 (7)防护材料种类:无
290 | 011503001027 | 金属扶手、栏杆、栏板 | (1)楼梯栏杆(H=1100mm) (2)详见图15J403-PC5/D51 (3)扶手材料种类、规格:Φ50×3不锈钢钢管 (4)栏杆材料种类、规格:Φ60×3不锈钢钢管 (5)栏板材料种类、规格、颜色:6+0.76PVB+6钢化夹层玻璃 (6)固定配件种类:无 (7)防护材料种类:无 | m | 25.124
291 | 011503001028 | 金属扶手、栏杆、栏板 | (1)屋面栏杆(H=1300mm) (2)详见图15J403-PC5/D51 (3)扶手材料种类、规格:Φ50×3不锈钢钢管 (4)栏杆材料种类、规格:Φ60×3不锈钢钢管 (5)栏板材料种类、规格、颜色:6+0.76PVB+6钢化夹层玻璃 (6)固定配件种类:无 (7)防护材料种类:无 | m | 3.6
292 | 011503001029 | 金属扶手、栏杆、栏板 | (1)楼梯栏杆扶手H=900mm (2)详见图集15J403-A1/B5 (3)扶手材料种类、规格:Φ60×3不锈钢栏杆、304 (4)栏杆材料种类、规格:Φ28×2不锈钢栏杆、304 (5)栏板材料种类、规格、颜色:无 (6)固定配件种类:M8/E22 (7)防护材料种类:无 | m | 45.648
293 | 011503001030 | 金属扶手、栏杆、栏板 | (1)楼梯栏杆扶手H=1100mm | m | 3.65
分部分项工程量清单与计价表
工程名称：三明万寿岩旅游基础设施建设项目——远古文化交流中心建设工程 | [6 empty] | 第41页 共105页
序号 | 项目编码 | 项目名称 | 项目特征描述 | 计量单位 | 工程量 | 金 额(元)
[6 empty] | 综合单价 |  | 合价
(2)详见图集15J403-A1/B5 (3)扶手材料种类、规格:Φ60×3不锈钢栏杆、304 (4)栏杆材料种类、规格:Φ28×2不锈钢栏杆、304 (5)栏板材料种类、规格、颜色:无 (6)固定配件种类:M8/E22 (7)防护材料种类:无
294 | 011503001031 | 金属扶手、栏杆、栏板 | (1)空调板栏杆处(H=900mm) 弧形 (2)详见图集15J403-1-PA1、PB1/D13 (3)扶手材料种类、规格:Φ60×3不锈钢管、304 (4)立柱材料种类、规格:Φ60×3不锈钢管、304 (5)栏杆材料种类、规格:Φ28×2不锈钢管@100mm、304 (6)栏板材料种类、规格、颜色:无 (7)固定配件种类: M8/E22 (8)防护材料种类:无 | m | 130.544
295 | 011503001032 | 金属扶手、栏杆、栏板 | (1)护窗栏杆 H=900mm 弧形 (2)详见图集11J935-2/34 (3)扶手材料种类、规格:Φ50×2不锈钢管、304 (4)栏杆材料种类、规格:Φ24×2不锈钢管、304 (5)栏板材料种类、规格、颜色:无 (6)固定配件种类:A/33 M1/31 (7)防护材料种类:无 | m | 75.589
296 | 011503001033 | 金属扶手、栏杆、栏板 | (1)护窗栏杆 H=900mm (2)详见图集11J935-2/34 (3)扶手材料种类、规格:Φ50×2不锈钢管、304 (4)栏杆材料种类、规格:Φ24×2不锈钢管、304 (5)栏板材料种类、规格、颜色:无 (6)固定配件种类:A/33 M1/31 | m | 6
分部分项工程量清单与计价表
工程名称：三明万寿岩旅游基础设施建设项目——远古文化交流中心建设工程 | [6 empty] | 第42页 共105页
序号 | 项目编码 | 项目名称 | 项目特征描述 | 计量单位 | 工程量 | 金 额(元)
[6 empty] | 综合单价 |  | 合价
(7)防护材料种类:无
297 | 011503001034 | 金属扶手、栏杆、栏板 | (1)大样九、十 H=108mm (2)详见图集15J403-1-A1、B1/B14 (3)扶手材料种类、规格:Φ60×3不锈钢管、304 (4)栏杆材料种类、规格:Φ28×2不锈钢管@150mm (5)栏板材料种类、规格、颜色: (6)固定配件种类:M8/E22 (7)防护材料种类: | m | 3.74
298 | 011503005004 | 金属靠墙扶手 | (1)详见图集15J403-K8/E4 (2)扶手材料种类、规格:Φ50×2不锈钢管扶手、Φ25×2不锈钢管栏杆、304 (3)固定配件种类:M1/E22 (4)防护材料种类:无 | m | 2.023
299 | 011503001035 | 金属扶手、栏杆、栏板 | (1)无障碍坡道 H=900mm (2)详见图集12J926-1/H1 (3)扶手材料种类、规格:φ40×2不锈钢、304 (4)栏杆材料种类、规格:φ40×2、φ20×3不锈钢横杆、304 (5)立柱材料种类、规格:φ40×3不锈钢、304 (6)栏板材料种类、规格、颜色:无 (7)固定配件种类:M3/F9 (8)防护材料种类:无 | m | 16.244
卫生间
300 | 011210005007 | 成品隔断 | (1)隔断材料品种、规格、颜色:防水型复合板材H=1700mm (2)配件品种、规格: (3)卫生间 | m2 | 183.362
301 | 011210005008 | 成品隔断 | (1)隔断材料品种、规格、颜色:防水型复合板材 H=1m (2)配件品种、规格: (3)小便斗 | m2 | 6
302 | 011505001004 | 洗漱台 | (1)材料品种、规格、颜色:20厚磨光大理石板 | m2 | 7.59
分部分项工程量清单与计价表
工程名称：三明万寿岩旅游基础设施建设项目——远古文化交流中心建设工程 | [6 empty] | 第43页 共105页
序号 | 项目编码 | 项目名称 | 项目特征描述 | 计量单位 | 工程量 | 金 额(元)
[6 empty] | 综合单价 |  | 合价
(2)支架、配件品种、规格:角钢 (3)石材开孔(开孔 周长 ≤400mm) (4)石材倒角、磨边(石材磨小圆边、倒边)
303 | 010401012004 | 零星砌砖 | (1)详见图集02J915-4/74 (2)零星砌砖名称、部位:清洁池 (3)砖品种、规格、强度等级:烧结煤矸石普通砖、240×115×53 (4)砂浆强度等级、配合比:现拌混合砂浆、M5 | m3 | 0.303
304 | 011505005004 | 卫生间扶手 | (1)材料品种、规格、颜色:靠墙扶手(扶手 不锈钢) (2)支架、配件品种、规格:满足设计规范要求 | 个 | 4
其他
305 | BC4564545004 | 挡鼠板 | (1)详见图集07J912-37 (2)40mm聚氨酯夹芯板 | m2
306 | 01BC006 | 挡鼠板 | (1)高度:500mm | m2 | 2.5
307 | 010607002004 | 成品栅栏 | (1)材料品种、规格:100×200×2mm仿木纹铝方管 (2)边框及立柱型钢品种、规格:无 | m2 | 78.441
308 | 011405001004 | 金属面油漆 | (1)构件名称: (2)腻子种类、遍数: (3)防护材料种类: (4)油漆品种、遍数:仿木纹漆 | m2
安装工程 | [8 empty] | 单位工程(17安装)
配电箱安装工程 | [8 empty] | 分项工程(17安装)
309 | 030404017031 | 配电箱 | (1)规格:600x200x800 (2)名称:配电箱 1APkt (3)安装方式:底边距地1.2米明挂 (4)型号:无 (5)接线端子材质、规格:采用TN-S系统 (6)端子板外部接线材质、规格:无 (7)基础形式、材质、规格:无 | 台 | 1
分部分项工程量清单与计价表
工程名称：三明万寿岩旅游基础设施建设项目——远古文化交流中心建设工程 | [6 empty] | 第44页 共105页
序号 | 项目编码 | 项目名称 | 项目特征描述 | 计量单位 | 工程量 | 金 额(元)
[6 empty] | 综合单价 |  | 合价
310 | 030404017032 | 配电箱 | (1)规格:600x200x800 (2)名称:配电箱 2APkt (3)安装方式:底边距地1.2米明挂 (4)型号:无 (5)接线端子材质、规格:采用TN-S系统 (6)端子板外部接线材质、规格:无 (7)基础形式、材质、规格:无 | 台 | 1
311 | 030404017033 | 配电箱 | (1)规格:450x200x800 (2)名称:配电箱 1ALkt (3)安装方式:底边距地1.2米明挂 (4)型号:无 (5)接线端子材质、规格:采用TN-S系统 (6)端子板外部接线材质、规格:无 (7)基础形式、材质、规格:无 | 台 | 1
312 | 030404017034 | 配电箱 | (1)规格:450x200x800 (2)名称:配电箱 2ALkt (3)安装方式:底边距地1.2米明挂 (4)型号:无 (5)接线端子材质、规格:采用TN-S系统 (6)端子板外部接线材质、规格:无 (7)基础形式、材质、规格:无 | 台 | 1
313 | 030404017035 | 配电箱 | (1)规格:450x200x800 (2)名称:配电箱 3ALkt (3)安装方式:底边距地1.2米明挂 (4)型号:无 (5)接线端子材质、规格:采用TN-S系统 (6)端子板外部接线材质、规格:无 (7)基础形式、材质、规格:无 | 台 | 1
314 | 030404017036 | 配电箱 | (1)规格:600x200x800 (2)名称:配电箱 1APyt (3)安装方式:底边距地1.2米明挂 (4)型号:无 | 台 | 1
分部分项工程量清单与计价表
工程名称：三明万寿岩旅游基础设施建设项目——远古文化交流中心建设工程 | [6 empty] | 第45页 共105页
序号 | 项目编码 | 项目名称 | 项目特征描述 | 计量单位 | 工程量 | 金 额(元)
[6 empty] | 综合单价 |  | 合价
(5)接线端子材质、规格:采用TN-S系统 (6)端子板外部接线材质、规格:无 (7)基础形式、材质、规格:无
315 | 030404017037 | 配电箱 | (1)规格:600x200x800 (2)名称:配电箱 1APzt (3)安装方式:底边距地1.2米明挂 (4)型号:无 (5)接线端子材质、规格:采用TN-S系统 (6)端子板外部接线材质、规格:无 (7)基础形式、材质、规格:无 | 台 | 1
316 | 030404017038 | 配电箱 | (1)规格:600x200x800 (2)名称:配电箱 1APcf (3)安装方式:底边距地1.2米明挂 (4)型号:无 (5)接线端子材质、规格:采用TN-S系统 (6)端子板外部接线材质、规格:无 (7)基础形式、材质、规格:无 | 台 | 1
317 | 030404017039 | 配电箱 | (1)规格:悬挂式1.0m半周长 (2)名称:配电箱 ACpf (3)安装方式:底边距地1.5米明装 (4)型号:无 (5)接线端子材质、规格:采用TN-S系统 (6)端子板外部接线材质、规格:无 (7)基础形式、材质、规格:无 | 台 | 1
318 | 030404017040 | 配电箱 | (1)规格:600x200x800 (2)名称:配电箱 2APct (3)安装方式:底边距地1.2米明挂 (4)型号:无 (5)接线端子材质、规格:采用TN-S系统 (6)端子板外部接线材质、规格:无 (7)基础形式、材质、规格:无 | 台 | 1
319 | 030404017041 | 配电箱 | (1)规格:450x200x80 | 台 | 1
分部分项工程量清单与计价表
工程名称：三明万寿岩旅游基础设施建设项目——远古文化交流中心建设工程 | [6 empty] | 第46页 共105页
序号 | 项目编码 | 项目名称 | 项目特征描述 | 计量单位 | 工程量 | 金 额(元)
[6 empty] | 综合单价 |  | 合价
0 (2)名称:配电箱 1ALct (3)安装方式:底边距地1.2米明挂 (4)型号:无 (5)接线端子材质、规格:采用TN-S系统 (6)端子板外部接线材质、规格:无 (7)基础形式、材质、规格:无
320 | 030404017042 | 配电箱 | (1)规格:600x200x800 (2)名称:配电箱 3APgb (3)安装方式:底边距地1.2米明挂 (4)型号:无 (5)接线端子材质、规格:采用TN-S系统 (6)端子板外部接线材质、规格:无 (7)基础形式、材质、规格:无 | 台 | 1
321 | 030404017043 | 配电箱 | (1)规格:600x200x800 (2)名称:配电箱 2APss (3)安装方式:底边距地1.2米明挂 (4)型号:无 (5)接线端子材质、规格:采用TN-S系统 (6)端子板外部接线材质、规格:无 (7)基础形式、材质、规格:无 | 台 | 1
322 | 030404017044 | 配电箱 | (1)规格:悬挂式1.0m半周长 (2)名称:配电箱 A1 (3)安装方式:底边距地1.7米暗装 (4)型号:无 (5)接线端子材质、规格:采用TN-S系统 (6)端子板外部接线材质、规格:无 (7)基础形式、材质、规格:无 | 台 | 9
323 | 030404017045 | 配电箱 | (1)规格:悬挂式1.0m半周长 (2)名称:配电箱 A2 (3)安装方式:底边距地1.7米暗装 (4)型号:无 (5)接线端子材质、规格:采用TN-S系统 (6)端子板外部接线 | 台 | 1
分部分项工程量清单与计价表
工程名称：三明万寿岩旅游基础设施建设项目——远古文化交流中心建设工程 | [6 empty] | 第47页 共105页
序号 | 项目编码 | 项目名称 | 项目特征描述 | 计量单位 | 工程量 | 金 额(元)
[6 empty] | 综合单价 |  | 合价
材质、规格:无 (7)基础形式、材质、规格:无
324 | 030404017046 | 配电箱 | (1)规格:600x200x800 (2)名称:配电箱 2APdt (3)安装方式:底边距地1.2米明挂 (4)型号:无 (5)接线端子材质、规格:采用TN-S系统 (6)端子板外部接线材质、规格:无 (7)基础形式、材质、规格:无 | 台 | 1
325 | 030404017047 | 配电箱 | (1)规格:600x200x800 (2)名称:配电箱 3APdt (3)安装方式:底边距地1.2米明挂 (4)型号:无 (5)接线端子材质、规格:采用TN-S系统 (6)端子板外部接线材质、规格:无 (7)基础形式、材质、规格:无 | 台 | 1
326 | 030404017048 | 配电箱 | (1)规格:450x200x800 (2)名称:配电箱 ALdx (3)安装方式:底边距地1.5米明装 (4)型号:无 (5)接线端子材质、规格:采用TN-S系统 (6)端子板外部接线材质、规格:无 (7)基础形式、材质、规格:无 | 台 | 1
327 | 030404017049 | 配电箱 | (1)规格:600x200x800 (2)名称:配电箱 0AE (3)安装方式:底边距地1.2米明挂 (4)型号:无 (5)接线端子材质、规格:采用TN-S系统 (6)端子板外部接线材质、规格:无 (7)基础形式、材质、规格:无 | 台 | 1
328 | 030404017050 | 配电箱 | (1)规格:600x200x800 (2)名称:配电箱 1AP (3)安装方式:底边距地1.2米明挂 | 台 | 1
分部分项工程量清单与计价表
工程名称：三明万寿岩旅游基础设施建设项目——远古文化交流中心建设工程 | [6 empty] | 第48页 共105页
序号 | 项目编码 | 项目名称 | 项目特征描述 | 计量单位 | 工程量 | 金 额(元)
[6 empty] | 综合单价 |  | 合价
(4)型号:无 (5)接线端子材质、规格:采用TN-S系统 (6)端子板外部接线材质、规格:无 (7)基础形式、材质、规格:无
329 | 030404017051 | 配电箱 | (1)规格:600x200x800 (2)名称:配电箱 1APE (3)安装方式:底边距地1.2米明挂 (4)型号:无 (5)接线端子材质、规格:采用TN-S系统 (6)端子板外部接线材质、规格:无 (7)基础形式、材质、规格:无 | 台 | 1
330 | 030404017052 | 配电箱 | (1)规格:600x200x800 (2)名称:配电箱 ATbp (3)安装方式:底边距地1.5米明装 (4)型号:无 (5)接线端子材质、规格:采用TN-S系统 (6)端子板外部接线材质、规格:无 (7)基础形式、材质、规格:无 | 台 | 1
331 | 030404017053 | 配电箱 | (1)规格:600x200x800 (2)名称:配电箱 ATxk (3)安装方式:底边距地1.5米明装 (4)型号:无 (5)接线端子材质、规格:采用TN-S系统 (6)端子板外部接线材质、规格:无 (7)基础形式、材质、规格:无 | 台 | 1
332 | 030404017054 | 配电箱 | (1)规格:600x200x800 (2)名称:配电箱 ATfd (3)安装方式:底边距地1.5米明装 (4)型号:无 (5)接线端子材质、规格:采用TN-S系统 (6)端子板外部接线材质、规格:无 (7)基础形式、材质、规格:无 | 台 | 1
分部分项工程量清单与计价表
工程名称：三明万寿岩旅游基础设施建设项目——远古文化交流中心建设工程 | [6 empty] | 第49页 共105页
序号 | 项目编码 | 项目名称 | 项目特征描述 | 计量单位 | 工程量 | 金 额(元)
[6 empty] | 综合单价 |  | 合价
333 | 030404017055 | 配电箱 | (1)规格:悬挂式1.5m半周长 (2)名称:配电箱 ACpf1 (3)安装方式:底边距地1.5米明装 (4)型号:无 (5)接线端子材质、规格:采用TN-S系统 (6)端子板外部接线材质、规格:无 (7)基础形式、材质、规格:无 | 台 | 1
334 | 030404017056 | 配电箱 | (1)规格:500x200x800 (2)名称:配电箱 ATm (3)安装方式:底边距地1.0米明装 (4)型号:无 (5)接线端子材质、规格:采用TN-S系统 (6)端子板外部接线材质、规格:无 (7)基础形式、材质、规格:无 | 台 | 1
335 | 030404017057 | 配电箱 | (1)规格:600x200x800 (2)名称:配电箱 ATpy (3)安装方式:底边距地1.5米明装 (4)型号:无 (5)接线端子材质、规格:采用TN-S系统 (6)端子板外部接线材质、规格:无 (7)基础形式、材质、规格:无 | 台 | 1
336 | 030404017058 | 配电箱 | (1)规格:600x200x800 (2)名称:配电箱 ATwy (3)安装方式:底边距地1.5米明装 (4)型号:无 (5)接线端子材质、规格:采用TN-S系统 (6)端子板外部接线材质、规格:无 (7)基础形式、材质、规格:无 | 台 | 1
337 | 030404017059 | 配电箱 | (1)A型应急照明集中电源 | 台 | 4
338 | 030401002002 | 干式变压器 | (1)名称:干式变压器 (2)容量(kV·A):500KVA | 台 | 1
339 | 030113008002 | 柴油发电机组 | (1)名称:柴油发电机 | 台 | 1
分部分项工程量清单与计价表
工程名称：三明万寿岩旅游基础设施建设项目——远古文化交流中心建设工程 | [6 empty] | 第50页 共105页
序号 | 项目编码 | 项目名称 | 项目特征描述 | 计量单位 | 工程量 | 金 额(元)
[6 empty] | 综合单价 |  | 合价
组 200KW
340 | 030414002002 | 送配电装置系统 | (1)型号:无 (2)类型:交流供电 (3)名称:输配电装置系统调试 (4)电压等级(kV):≤1kV | 系统 | 7
341 | 030414004002 | 自动投入装置 | (1)类型:备用电源自动投入装置 (2)名称:自动投入装置系统调试 | 系统/台 | 6
母线槽、电缆与桥架工程 | [8 empty] | 分项工程(17安装)
342 | 030411003008 | 桥架 | (1)材质:钢制 (2)规格:（50+50）×100 (3)类型:消防用电桥架 (4)名称:桥架 (5)型号:无 (6)接地要求:采用TN-S系统 | m | 34.15
343 | 030411003009 | 桥架 | (1)材质:钢制 (2)规格:200×100 (3)类型:普通用电桥架 (4)名称:桥架 (5)型号:无 (6)接地要求:采用TN-S系统 | m | 64.02
344 | 030411003010 | 桥架 | (1)材质:钢制 (2)规格:300×100 (3)类型:普通用电桥架 (4)名称:桥架 (5)型号:无 (6)接地要求:采用TN-S系统 | m | 154.73
345 | 030411003011 | 桥架 | (1)材质:钢制 (2)规格:100×100 (3)类型:普通用电桥架 (4)名称:桥架 (5)型号:无 (6)接地要求:采用TN-S系统 | m | 26.48
346 | 030411003012 | 桥架 | (1)材质:钢制 (2)规格:400×100 (3)类型:普通用电桥架 (4)名称:桥架 (5)型号:无 (6)接地要求:采用TN-S系统 | m | 13.41
347 | 030411003013 | 桥架 | (1)材质:钢制 (2)规格:（50+50）×100 (3)类型:弱电桥架 | m | 23.2
分部分项工程量清单与计价表
工程名称：三明万寿岩旅游基础设施建设项目——远古文化交流中心建设工程 | [6 empty] | 第51页 共105页
序号 | 项目编码 | 项目名称 | 项目特征描述 | 计量单位 | 工程量 | 金 额(元)
[6 empty] | 综合单价 |  | 合价
(4)名称:桥架 (5)型号:无 (6)接地要求:采用TN-S系统
348 | 030411003014 | 桥架 | (1)材质:钢制 (2)规格:（100+100）×100 (3)类型:弱电桥架 (4)名称:桥架 (5)型号:无 (6)接地要求:采用TN-S系统 | m | 26.07
349 | 030413001002 | 铁构件 | (1)材质:槽钢 (2)规格:16# (3)名称:电缆桥架支撑架制作安装 | kg | 281.542
350 | 031201003004 | 金属结构刷油 | (1)结构类型:金属结构刷油 (2)除锈级别:轻锈 (3)油漆品种:防锈漆、调和漆 (4)涂刷遍数、漆膜厚度:两道 | kg | 281.542
351 | 031002003020 | 套管 | (1)材质:钢制 (2)规格:SC25一个、SC40七个、SC50六个 (3)填料材质:石棉绒 (4)名称、类型:刚性防水套管制作安装 | 个 | 13
352 | 031002003021 | 套管 | (1)材质:钢制 (2)规格:SC70 (3)填料材质:石棉绒 (4)名称、类型:刚性防水套管制作安装 | 个 | 1
抗震支架
353 | 031002001016 | 管道支架 | (1)材质:钢制 (2)管架形式:侧向抗震支吊架 CT-300 | 副 | 7
354 | 031002001017 | 管道支架 | (1)材质:钢制 (2)管架形式:侧向抗震支吊架 CT-400 | 副 | 2
355 | 031002001018 | 管道支架 | (1)材质:钢制 (2)管架形式:双向抗震支吊架 CT-300 | 副 | 8
356 | 031002001019 | 管道支架 | (1)材质:钢制 (2)管架形式:双向抗震支吊架 CT-400 | 副 | 2
电力电缆
357 | 030408001024 | 电力电缆 | (1)型号:YJV (2)规格:5×10mm2 (3)材质:铜芯 (4)名称:电力电缆 (5)电压等级(kV):1kv (6)敷设方式、部位: | m | 28.423
分部分项工程量清单与计价表
工程名称：三明万寿岩旅游基础设施建设项目——远古文化交流中心建设工程 | [6 empty] | 第52页 共105页
序号 | 项目编码 | 项目名称 | 项目特征描述 | 计量单位 | 工程量 | 金 额(元)
[6 empty] | 综合单价 |  | 合价
室内 (7)地形:无
358 | 030408001025 | 电力电缆 | (1)型号:YJV (2)规格:4×50+1×25mm2 (3)材质:铜芯 (4)名称:电力电缆 (5)电压等级(kV):1kv (6)敷设方式、部位:室内 (7)地形:无 | m | 18.48
359 | 030408001026 | 电力电缆 | (1)型号:WDZR-YJY (2)规格:4×240+1×120mm2 (3)材质:铜芯 (4)名称:电力电缆 (5)电压等级(kV):1kv (6)敷设方式、部位:室内 (7)地形:无 | m | 122.48
360 | 030408001027 | 电力电缆 | (1)型号:YJV (2)规格:4×240+1×120mm2 (3)材质:铜芯 (4)名称:电力电缆 (5)电压等级(kV):1kv (6)敷设方式、部位:室内 (7)地形:无 | m | 151.71
361 | 030408001028 | 电力电缆 | (1)型号:WDZR-YJY (2)规格:4×95+1×50mm2 (3)材质:铜芯 (4)名称:电力电缆 (5)电压等级(kV):1kv (6)敷设方式、部位:室内 (7)地形:无 | m | 15.77
362 | 030408001029 | 电力电缆 | (1)型号:WDZR-YJY (2)规格:4×70+1×35mm2 (3)材质:铜芯 (4)名称:电力电缆 (5)电压等级(kV):1kv (6)敷设方式、部位:室内 (7)地形:无 | m | 12.77
363 | 030408001030 | 电力电缆 | (1)型号:YJV (2)规格:5×16mm2 (3)材质:铜芯 (4)名称:电力电缆 (5)电压等级(kV):1kv | m | 261.3
分部分项工程量清单与计价表
工程名称：三明万寿岩旅游基础设施建设项目——远古文化交流中心建设工程 | [6 empty] | 第53页 共105页
序号 | 项目编码 | 项目名称 | 项目特征描述 | 计量单位 | 工程量 | 金 额(元)
[6 empty] | 综合单价 |  | 合价
(6)敷设方式、部位:室内 (7)地形:无
364 | 030408001031 | 电力电缆 | (1)型号:YJV (2)规格:4×2.5mm2 (3)材质:铜芯 (4)名称:电力电缆 (5)电压等级(kV):1kv (6)敷设方式、部位:室内 (7)地形:无 | m | 6.75
365 | 030408001032 | 电力电缆 | (1)型号:YJV (2)规格:4×35+1×16mm2 (3)材质:铜芯 (4)名称:电力电缆 (5)电压等级(kV):1kv (6)敷设方式、部位:室内 (7)地形:无 | m | 20.31
366 | 030408001033 | 电力电缆 | (1)型号:YJV (2)规格:5×6mm2 (3)材质:铜芯 (4)名称:电力电缆 (5)电压等级(kV):1kv (6)敷设方式、部位:室内 (7)地形:无 | m | 75.13
367 | 030408001034 | 电力电缆 | (1)型号:YJV (2)规格:5x4mm2 (3)材质:铜芯 (4)名称:电力电缆 (5)电压等级(kV):1kv (6)敷设方式、部位:室内 (7)地形:无 | m | 131.93
368 | 030408001035 | 电力电缆 | (1)型号:WDZR-YJY (2)规格:4×35+1×16mm2 (3)材质:铜芯 (4)名称:电力电缆 (5)电压等级(kV):1kv (6)敷设方式、部位:室内 (7)地形:无 | m | 116.43
369 | 030408001036 | 电力电缆 | (1)型号:WDZR-YJY (2)规格:5×6mm2 (3)材质:铜芯 (4)名称:电力电缆 (5)电压等级(kV):1kv (6)敷设方式、部位:室内 | m | 11.26
分部分项工程量清单与计价表
工程名称：三明万寿岩旅游基础设施建设项目——远古文化交流中心建设工程 | [6 empty] | 第54页 共105页
序号 | 项目编码 | 项目名称 | 项目特征描述 | 计量单位 | 工程量 | 金 额(元)
[6 empty] | 综合单价 |  | 合价
(7)地形:无
370 | 030408001037 | 电力电缆 | (1)型号:WDZR-YJY (2)规格:5×10mm2 (3)材质:铜芯 (4)名称:电力电缆 (5)电压等级(kV):1kv (6)敷设方式、部位:室内 (7)地形:无 | m | 10.83
371 | 030408001038 | 电力电缆 | (1)型号:WDZR-YJY (2)规格:5×16mm2 (3)材质:铜芯 (4)名称:电力电缆 (5)电压等级(kV):1kv (6)敷设方式、部位:室内 (7)地形:无 | m | 116.43
372 | 030408001039 | 电力电缆 | (1)型号:BTLY (2)规格:5x6mm2 (3)材质:铜芯 (4)名称:电力电缆 (5)电压等级(kV):1kv (6)敷设方式、部位:室内 (7)地形:无 | m | 125.41
373 | 030408001040 | 电力电缆 | (1)型号:BTLY (2)规格:4x150+1x70mm2 (3)材质:铜芯 (4)名称:电力电缆 (5)电压等级(kV):1kv (6)敷设方式、部位:室内 (7)地形:无 | m | 23
374 | 030408001041 | 电力电缆 | (1)型号:BTLY (2)规格:4x50+1x25mm2 (3)材质:铜芯 (4)名称:电力电缆 (5)电压等级(kV):1kv (6)敷设方式、部位:室内 (7)地形:无 | m | 191.39
375 | 030408001042 | 电力电缆 | (1)型号:ZRN-YJV (2)规格:5x6mm2 (3)材质:铜芯 (4)名称:电力电缆 (5)电压等级(kV):1kv (6)敷设方式、部位:室内 (7)地形:无 | m | 29.28
376 | 030408001043 | 电力电缆 | (1)型号:ZRN-YJV | m | 500.805
分部分项工程量清单与计价表
工程名称：三明万寿岩旅游基础设施建设项目——远古文化交流中心建设工程 | [6 empty] | 第55页 共105页
序号 | 项目编码 | 项目名称 | 项目特征描述 | 计量单位 | 工程量 | 金 额(元)
[6 empty] | 综合单价 |  | 合价
(2)规格:5×4mm2 (3)材质:铜芯 (4)名称:电力电缆 (5)电压等级(kV):1kv (6)敷设方式、部位:室内 (7)地形:无
377 | 030408001044 | 电力电缆 | (1)型号:ZRN-YJV (2)规格:5×10mm2 (3)材质:铜芯 (4)名称:电力电缆 (5)电压等级(kV):1kv (6)敷设方式、部位:室内 (7)地形:无 | m | 6.78
378 | 030408001045 | 电力电缆 | (1)型号:ZRN-YJY (2)规格:4×2.5mm2 (3)材质:铜芯 (4)名称:电力电缆 (5)电压等级(kV):1kv (6)敷设方式、部位:室内 (7)地形:无 | m | 14.25
379 | 030408001046 | 电力电缆 | (1)型号:WDZRN-YJY (2)规格:5×10mm2 (3)材质:铜芯 (4)名称:电力电缆 (5)电压等级(kV):1kv (6)敷设方式、部位:室内 (7)地形:无 | m | 102.029
380 | 030408006008 | 电力电缆头 | (1)规格:4×2.5mm2 (2)名称:电力电缆头 (3)安装部位:室内 (4)型号:YJV (5)电压等级(kV):1KV以下 (6)材质、类型:干包式铜芯 | 个 | 2
381 | 030408006009 | 电力电缆头 | (1)规格:4×2.5mm2 (2)名称:电力电缆头 (3)安装部位:室内 (4)型号:ZRN-YJY (5)电压等级(kV):1KV以下 (6)材质、类型:干包式铜芯 | 个 | 4
382 | 030408006010 | 电力电缆头 | (1)规格:5x4mm2 (2)名称:电力电缆头 (3)安装部位:室内 (4)型号:YJV (5)电压等级(kV):1KV以下 (6)材质、类型:干包 | 个 | 4
分部分项工程量清单与计价表
工程名称：三明万寿岩旅游基础设施建设项目——远古文化交流中心建设工程 | [6 empty] | 第56页 共105页
序号 | 项目编码 | 项目名称 | 项目特征描述 | 计量单位 | 工程量 | 金 额(元)
[6 empty] | 综合单价 |  | 合价
式铜芯
383 | 030408006011 | 电力电缆头 | (1)规格:5×4mm2 (2)名称:电力电缆头 (3)安装部位:室内 (4)型号:ZRN-YJV (5)电压等级(kV):1KV以下 (6)材质、类型:干包式铜芯 | 个 | 6
384 | 030408006012 | 电力电缆头 | (1)规格:5x6mm2 (2)名称:电力电缆头 (3)安装部位:室内 (4)型号:WDZR-YJV (5)电压等级(kV):1KV以下 (6)材质、类型:干包式铜芯 | 个 | 2
385 | 030408006013 | 电力电缆头 | (1)规格:5x6mm2 (2)名称:电力电缆头 (3)安装部位:室内 (4)型号:YJV (5)电压等级(kV):1KV以下 (6)材质、类型:干包式铜芯 | 个 | 2
386 | 030408006014 | 电力电缆头 | (1)规格:5x6mm2 (2)名称:电力电缆头 (3)安装部位:室内 (4)型号:ZRN-YJV (5)电压等级(kV):1KV以下 (6)材质、类型:干包式铜芯 | 个 | 4
387 | 030408006015 | 电力电缆头 | (1)规格:5x6mm2 (2)名称:电力电缆头 (3)安装部位:室内 (4)型号:BTLY (5)电压等级(kV):1KV以下 (6)材质、类型:干包式铜芯 | 个 | 4
388 | 030408006016 | 电力电缆头 | (1)规格:5×10mm2 (2)名称:电力电缆头 (3)安装部位:室内 (4)型号:YJV (5)电压等级(kV):1KV以下 (6)材质、类型:干包式铜芯 | 个 | 2
389 | 030408006017 | 电力电缆头 | (1)规格:5×10mm2 (2)名称:电力电缆头 (3)安装部位:室内 (4)型号:WDZR-YJY (5)电压等级(kV):1KV以下 (6)材质、类型:干包式铜芯 | 个 | 2
分部分项工程量清单与计价表
工程名称：三明万寿岩旅游基础设施建设项目——远古文化交流中心建设工程 | [6 empty] | 第57页 共105页
序号 | 项目编码 | 项目名称 | 项目特征描述 | 计量单位 | 工程量 | 金 额(元)
[6 empty] | 综合单价 |  | 合价
390 | 030408006018 | 电力电缆头 | (1)规格:5×10mm2 (2)名称:电力电缆头 (3)安装部位:室内 (4)型号:WDZRN-YJY (5)电压等级(kV):1KV以下 (6)材质、类型:干包式铜芯 | 个 | 2
391 | 030408006019 | 电力电缆头 | (1)规格:5×10mm2 (2)名称:电力电缆头 (3)安装部位:室内 (4)型号:ZRN-YJY (5)电压等级(kV):1KV以下 (6)材质、类型:干包式铜芯 | 个 | 2
392 | 030408006020 | 电力电缆头 | (1)规格:5×16mm2 (2)名称:电力电缆头 (3)安装部位:室内 (4)型号:YJV (5)电压等级(kV):1KV以下 (6)材质、类型:干包式铜芯 | 个 | 2
393 | 030408006021 | 电力电缆头 | (1)规格:5×16mm2 (2)名称:电力电缆头 (3)安装部位:室内 (4)型号:WDZR-YJY (5)电压等级(kV):1KV以下 (6)材质、类型:干包式铜芯 | 个 | 2
394 | 030408006022 | 电力电缆头 | (1)规格:4×35+1×16mm2 (2)名称:电力电缆头 (3)安装部位:室内 (4)型号:WDZR-YJY (5)电压等级(kV):1KV以下 (6)材质、类型:干包式铜芯 | 个 | 2
395 | 030408006023 | 电力电缆头 | (1)规格:4×35+1×16mm2 (2)名称:电力电缆头 (3)安装部位:室内 (4)型号:YJY (5)电压等级(kV):1KV以下 (6)材质、类型:干包式铜芯 | 个 | 2
396 | 030408006024 | 电力电缆头 | (1)规格:4x50+1x25mm2 (2)名称:电力电缆头 (3)安装部位:室内 (4)型号:BTLY (5)电压等级(kV):1KV以下 (6)材质、类型:干包 | 个 | 6
分部分项工程量清单与计价表
工程名称：三明万寿岩旅游基础设施建设项目——远古文化交流中心建设工程 | [6 empty] | 第58页 共105页
序号 | 项目编码 | 项目名称 | 项目特征描述 | 计量单位 | 工程量 | 金 额(元)
[6 empty] | 综合单价 |  | 合价
式铜芯
397 | 030408006025 | 电力电缆头 | (1)规格:4×50+1×25mm2 (2)名称:电力电缆头 (3)安装部位:室内 (4)型号:YJV (5)电压等级(kV):1KV以下 (6)材质、类型:干包式铜芯 | 个 | 2
398 | 030408006026 | 电力电缆头 | (1)规格:4×70+1×35mm2 (2)名称:电力电缆头 (3)安装部位:室内 (4)型号:WDZR-YJY (5)电压等级(kV):1KV以下 (6)材质、类型:干包式铜芯 | 个 | 2
399 | 030408006027 | 电力电缆头 | (1)规格:4×95+1×50mm2 (2)名称:电力电缆头 (3)安装部位:室内 (4)型号:WDZR-YJY (5)电压等级(kV):1KV以下 (6)材质、类型:干包式铜芯 | 个 | 2
400 | 030408006028 | 电力电缆头 | (1)规格:4×150+1×70mm2 (2)名称:电力电缆头 (3)安装部位:室内 (4)型号:BTLY (5)电压等级(kV):1KV以下 (6)材质、类型:干包式铜芯 | 个 | 2
401 | 030408006029 | 电力电缆头 | (1)规格:4×240+1×120mm2 (2)名称:电力电缆头 (3)安装部位:室内 (4)型号:WDZR-YJY (5)电压等级(kV):1KV以下 (6)材质、类型:干包式铜芯 | 个 | 2
402 | 030408006030 | 电力电缆头 | (1)规格:4×240+1×120mm2 (2)名称:电力电缆头 (3)安装部位:室内 (4)型号:YJY (5)电压等级(kV):1KV以下 (6)材质、类型:干包式铜芯 | 个 | 2
403 | 030413005002 | 人(手)孔砌筑 | (1)规格:700 (2)类型:强电手孔井 (3)名称:人(手)孔砌 | 个 | 6
分部分项工程量清单与计价表
工程名称：三明万寿岩旅游基础设施建设项目——远古文化交流中心建设工程 | [6 empty] | 第59页 共105页
序号 | 项目编码 | 项目名称 | 项目特征描述 | 计量单位 | 工程量 | 金 额(元)
[6 empty] | 综合单价 |  | 合价
筑 (4)砌筑井壁(砖砌井壁 矩形) 240×115×53 MU10 (5)勾缝及抹灰(砖墙 抹灰 井内侧) 1:2(32.5) (6)预制混凝土(螺纹钢筋 φ10以外) HRB335Φ12 (7)井盖、井箅安装(安全防坠网) (8)电缆井设置(井盖安装(套) 铸铁盖、座) 700 (9)C30预拌非泵送普通混凝土半地下室池底(平池底 厚度50cm以内) 排水井底板
配管配线工程 | [8 empty] | 分项工程(17安装)
404 | 030411001022 | 配管 | (1)材质:钢管 (2)规格:SC20 (3)名称:配管 (4)接地要求:采用TN-S系统 (5)配置形式:暗配 (6)钢索材质、规格:无 | m | 12
405 | 030411001023 | 配管 | (1)材质:钢管 (2)规格:SC25 (3)名称:配管 (4)接地要求:采用TN-S系统 (5)配置形式:暗配 (6)钢索材质、规格:无 | m | 602.52
406 | 030411001024 | 配管 | (1)材质:钢管 (2)规格:SC32 (3)名称:配管 (4)接地要求:采用TN-S系统 (5)配置形式:暗配 (6)钢索材质、规格:无 | m | 217.08
407 | 030411001025 | 配管 | (1)材质:钢管 (2)规格:SC40 (3)名称:配管 (4)接地要求:采用TN-S系统 (5)配置形式:暗配 (6)钢索材质、规格:无 | m | 52.22
408 | 030411001026 | 配管 | (1)材质:钢管 (2)规格:SC50 (3)名称:配管 (4)接地要求:采用TN-S系统 (5)配置形式:暗配 | m | 361.8
分部分项工程量清单与计价表
工程名称：三明万寿岩旅游基础设施建设项目——远古文化交流中心建设工程 | [6 empty] | 第60页 共105页
序号 | 项目编码 | 项目名称 | 项目特征描述 | 计量单位 | 工程量 | 金 额(元)
[6 empty] | 综合单价 |  | 合价
(6)钢索材质、规格:无
409 | 030411001027 | 配管 | (1)材质:钢管 (2)规格:SC65 (3)名称:配管 (4)接地要求:采用TN-S系统 (5)配置形式:暗配 (6)钢索材质、规格:无 | m
410 | 030411001028 | 配管 | (1)材质:钢管 (2)规格:SC70 (3)名称:配管 (4)接地要求:采用TN-S系统 (5)配置形式:暗配 (6)钢索材质、规格:无 | m | 197.87
411 | 030411001029 | 配管 | (1)材质:钢管 (2)规格:SC100 (3)名称:配管 (4)接地要求:采用TN-S系统 (5)配置形式:暗配 (6)钢索材质、规格:无 | m | 175.96
412 | 030411001030 | 配管 | (1)材质:钢管 (2)规格:SC125 (3)名称:配管 (4)接地要求:采用TN-S系统 (5)配置形式:暗配 (6)钢索材质、规格:无 | m | 14
413 | 030411001031 | 配管 | (1)材质:钢管 (2)规格:SC150 (3)名称:配管 (4)接地要求:采用TN-S系统 (5)配置形式:暗配 (6)钢索材质、规格:无 | m | 256.19
414 | 030411001032 | 配管 | (1)材质:JDG (2)规格:20 (3)名称:配管 (4)接地要求:采用TN-S系统 (5)配置形式:暗配 (6)钢索材质、规格:无 | m | 290.1
415 | 030411001033 | 配管 | (1)材质:JDG (2)规格:25 (3)名称:配管 (4)接地要求:采用TN-S系统 (5)配置形式:暗配 (6)钢索材质、规格:无 | m | 1175.64
分部分项工程量清单与计价表
工程名称：三明万寿岩旅游基础设施建设项目——远古文化交流中心建设工程 | [6 empty] | 第61页 共105页
序号 | 项目编码 | 项目名称 | 项目特征描述 | 计量单位 | 工程量 | 金 额(元)
[6 empty] | 综合单价 |  | 合价
416 | 030411004022 | 配线 | (1)材质:铜芯 (2)规格:2.5mm2 (3)名称:配线 (4)型号:BYJ (5)钢索材质、规格:无 (6)配线形式:穿照明线 (7)配线部位:室内 (8)配线线制:照明线路 | m | 1362.18
417 | 030411004023 | 配线 | (1)材质:铜芯 (2)规格:2.5mm2 (3)名称:配线 (4)型号:WDZR-BYJ (5)钢索材质、规格:无 (6)配线形式:穿照明线 (7)配线部位:室内 (8)配线线制:照明线路 | m | 77.25
418 | 030411004024 | 配线 | (1)材质:铜芯 (2)规格:2.5mm2 (3)名称:配线 (4)型号:ZRN-BYJ (5)钢索材质、规格:无 (6)配线形式:穿照明线 (7)配线部位:室内 (8)配线线制:照明线路 | m | 144.12
419 | 030411004025 | 配线 | (1)材质:铜芯 (2)规格:2.5mm2 (3)名称:配线 (4)型号:WDZBN-BYJ (5)钢索材质、规格:无 (6)配线形式:穿照明线 (7)配线部位:室内 (8)配线线制:照明线路 | m | 2078.88
420 | 030411004026 | 配线 | (1)材质:铜芯 (2)规格:6mm2 (3)名称:配线 (4)型号:WDZR-BYJ (5)钢索材质、规格:无 (6)配线形式:穿动力线 (7)配线部位:室内 (8)配线线制:动力线路 | m | 183.84
421 | 030411004027 | 配线 | (1)材质:铜芯 (2)规格:2.5mm2 (3)名称:配线 (4)型号:WDZR-BYJ | m | 265.8
分部分项工程量清单与计价表
工程名称：三明万寿岩旅游基础设施建设项目——远古文化交流中心建设工程 | [6 empty] | 第62页 共105页
序号 | 项目编码 | 项目名称 | 项目特征描述 | 计量单位 | 工程量 | 金 额(元)
[6 empty] | 综合单价 |  | 合价
(5)钢索材质、规格:无 (6)配线形式:线槽配线 (7)配线部位:室内 (8)配线线制:照明线路
422 | 030411004028 | 配线 | (1)材质:铜芯 (2)规格:2.5mm2 (3)名称:配线 (4)型号:ZRN-BYJ (5)钢索材质、规格:无 (6)配线形式:线槽配线 (7)配线部位:室内 (8)配线线制:照明线路 | m | 16.2
423 | 030411004029 | 配线 | (1)材质:铜芯 (2)规格:6mm2 (3)名称:配线 (4)型号:WDZR-BYJ (5)钢索材质、规格:无 (6)配线形式:线槽配线 (7)配线部位:室内 (8)配线线制:穿动力线 | m | 502.14
424 | 030411004030 | 配线 | (1)材质:铜芯 (2)规格:2×1.5mm2 (3)名称:配线 (4)型号:WDZBN-RYJS (5)钢索材质、规格:无 (6)配线形式:穿多芯软导线 (7)配线部位:室内 (8)配线线制:照明线路 | m | 1060.44
弱电系统
425 | 030411001034 | 配管 | (1)材质:钢管 (2)规格:SC32 (3)名称:配管 (4)接地要求:采用TN-S系统 (5)配置形式:暗配 (6)钢索材质、规格:无 | m | 30.1
426 | 030411001035 | 配管 | (1)材质:钢管 (2)规格:SC50 (3)名称:配管 (4)接地要求:采用TN-S系统 (5)配置形式:暗配 (6)钢索材质、规格:无 | m | 270.35
427 | 030502003005 | 分线接线箱(盒) | (1)材质:无 | 个 | 1
分部分项工程量清单与计价表
工程名称：三明万寿岩旅游基础设施建设项目——远古文化交流中心建设工程 | [6 empty] | 第63页 共105页
序号 | 项目编码 | 项目名称 | 项目特征描述 | 计量单位 | 工程量 | 金 额(元)
[6 empty] | 综合单价 |  | 合价
(2)规格:无 (3)名称:电信前端箱（空箱） (4)安装方式:暗装
428 | 030502003006 | 分线接线箱(盒) | (1)材质:无 (2)规格:无 (3)名称:电视前端箱（空箱） (4)安装方式:暗装 | 个 | 1
429 | 030502003007 | 分线接线箱(盒) | (1)材质:无 (2)规格:520×720×180 (3)名称:光缆分纤箱（空箱） (4)安装方式:暗装 | 个 | 3
430 | 030502003008 | 分线接线箱(盒) | (1)材质:无 (2)规格:520×720×180 (3)名称:电视器件箱（空箱） (4)安装方式:暗装 | 个 | 3
电气照明器具工程(含灯具与开关插座) | [8 empty] | 分项工程(17安装)
431 | 030412001007 | 普通灯具 | (1)规格:无 (2)类型:LED吸顶灯 (3)名称:普通灯具 (4)型号:18W,1100LM | 套 | 9
432 | 030412001008 | 普通灯具 | (1)规格:无 (2)类型:井道壁灯 (3)名称:普通灯具 (4)型号:PAK-LED-OQPS-7W | 套 | 3
433 | 030412001009 | 普通灯具 | (1)规格:无 (2)类型:井道壁灯(带应急盒) (3)名称:普通灯具 (4)型号:PAK-LED-OQPS-7W 带防护罩 | 套 | 3
434 | 030412004006 | 装饰灯 | (1)名称:安全出口标志灯(集控型) (2)型号:DC36V,小型,CZ-BLJC,持续型, 1W (3)规格:无 (4)安装形式:门楣上方安装 | 套 | 14
435 | 030412004007 | 装饰灯 | (1)名称:方向标志灯(集控型) (2)型号:DC36V,小型,CZ-BLJC,持续型, 1W (3)规格:无 (4)安装形式:距地0.3米安装 | 套 | 11
436 | 030412004008 | 装饰灯 | (1)名称:方向标志灯(集控型) (2)型号:DC36V,小型,CZ-BLJC,持续型, 1 | 套 | 20
分部分项工程量清单与计价表
工程名称：三明万寿岩旅游基础设施建设项目——远古文化交流中心建设工程 | [6 empty] | 第64页 共105页
序号 | 项目编码 | 项目名称 | 项目特征描述 | 计量单位 | 工程量 | 金 额(元)
[6 empty] | 综合单价 |  | 合价
W 双面显示 (3)规格:无 (4)安装形式:吊装
437 | 030412004009 | 装饰灯 | (1)名称:楼层标志灯(集控型) (2)型号:DC36V,小型,CZ-BLJC,持续型, 1W (3)规格:无 (4)安装形式:距地2.5米安装 | 套 | 6
438 | 030412004010 | 装饰灯 | (1)名称:疏散出口标志灯(集控型) (2)型号:DC36V,小型,CZ-BLJC,持续型, 1W (3)规格:无 (4)安装形式:门楣上方安装 | 套 | 15
439 | 030412001010 | 普通灯具 | (1)规格:无 (2)类型:疏散照明灯(集控型) (3)名称:普通灯具 (4)型号:DC36V,CZ-ZLJC,7W,750lm 壁装,距地2.5米安装 | 套 | 2
440 | 030412001011 | 普通灯具 | (1)规格:无 (2)类型:疏散照明灯(集控型) (3)名称:普通灯具 (4)型号:DC36V,CZ-ZLJC,9W,1000lm 吸顶,楼梯间使用 | 套 | 23
441 | 030412001012 | 普通灯具 | (1)规格:无 (2)类型:疏散照明灯(集控型) (3)名称:普通灯具 (4)型号:DC36V,CZ-ZLJC,7W,750lm 吸顶 | 套 | 83
442 | 030412005004 | 荧光灯 | (1)规格:无 (2)名称:单管应急支架灯 (3)型号:PAK-LED-A02-122 2200lm (4)安装形式:应急支架灯具应配相应功率的电池附件 | 套 | 11
443 | 030412005005 | 荧光灯 | (1)规格:无 (2)名称:双管应急支架灯 (3)型号:PAK-LED-A02-222 2×2200lm (4)安装形式:应急支架灯具应配相应功率的电池附件 | 套 | 5
444 | 030412005006 | 荧光灯 | (1)规格:无 (2)名称:双管支架灯 | 套 | 2
分部分项工程量清单与计价表
工程名称：三明万寿岩旅游基础设施建设项目——远古文化交流中心建设工程 | [6 empty] | 第65页 共105页
序号 | 项目编码 | 项目名称 | 项目特征描述 | 计量单位 | 工程量 | 金 额(元)
[6 empty] | 综合单价 |  | 合价
(3)型号:PAK-LED-A02-122 2×2200LM (4)安装形式:支架安装
445 | 030412002002 | 工厂灯 | (1)规格:无 (2)名称:防爆灯 (3)型号:PAK-LED-F101-115 1×15W*LED (Exd ⅡC T6) (4)安装形式:无 | 套 | 1
446 | 030404034008 | 照明开关 | (1)材质:PVC外壳 (2)规格:51011BTY 10A (3)名称:单联单控开关 (4)安装方式:暗装 | 个 | 5
447 | 030404034009 | 照明开关 | (1)材质:PVC外壳 (2)规格:51021BTY 10A (3)名称:双联单控开关 (4)安装方式:暗装 | 个 | 1
448 | 030404034010 | 照明开关 | (1)材质:PVC外壳 (2)规格:51031BTY 10A (3)名称:三联单控开关 (4)安装方式:暗装 | 个 | 3
449 | 030404034011 | 照明开关 | (1)材质:PVC外壳 (2)规格:51012BTY 10A (3)名称:单联双控开关 (4)安装方式:暗装 | 个 | 6
450 | 030404034012 | 照明开关 | (1)材质:PVC外壳 (2)规格:JHK-11/D 三线制(L、N、C) (3)名称:红外线感应延时开关 (4)安装方式:暗装 | 个 | 9
451 | 030404035003 | 插座 | (1)材质:PVC外壳 (2)规格:51084 五孔10A (3)名称:普通插座 (4)安装方式:暗装 | 个 | 18
452 | 030404035004 | 插座 | (1)材质:PVC外壳 (2)规格:51682BTY 三孔16A带开关 (3)名称:空调插座 (4)安装方式:暗装 | 个 | 5
453 | 030404034013 | 照明开关 | (1)材质:无 (2)规格:无 (3)名称:紧急呼叫按钮 (宽板防漏电式按键开关) (4)安装方式:无 | 个
454 | 030904003003 | 按钮 | (1)规格:无 | 个 | 1
分部分项工程量清单与计价表
工程名称：三明万寿岩旅游基础设施建设项目——远古文化交流中心建设工程 | [6 empty] | 第66页 共105页
序号 | 项目编码 | 项目名称 | 项目特征描述 | 计量单位 | 工程量 | 金 额(元)
[6 empty] | 综合单价 |  | 合价
(2)名称:紧急呼叫按钮 (宽板防漏电式按键开关)
455 | 030404034014 | 照明开关 | (1)材质:无 (2)规格:无 (3)名称:呼叫复位按钮 (4)安装方式:无 | 个
456 | 030904003004 | 按钮 | (1)规格:无 (2)名称:呼叫复位按钮 | 个 | 1
457 | 030904005004 | 声光报警器 | (1)规格:无 (2)名称:残疾人呼叫语言报警装置 | 个 | 1
458 | 030411006005 | 接线盒 | (1)材质:PVC (2)规格:H86 (3)名称:接线盒安装(暗装开关(插座)盒) (4)安装形式:暗装 | 个 | 50
459 | 030411006006 | 接线盒 | (1)材质:PVC (2)规格:H86 (3)名称:接线盒安装(暗装接线盒) (4)安装形式:暗装 | 个 | 208
防雷接地工程 | [8 empty] | 分项工程(17安装)
460 | 030409005004 | 避雷网 | (1)规格:Φ12 (2)材质:镀锌圆钢 (3)名称:避雷网安装 (4)安装形式:(沿混凝土块敷设) (5)混凝土块标号:无 | m | 254.493
461 | 030409005005 | 避雷网 | (1)规格:Φ12 (2)材质:镀锌圆钢 (3)名称:避雷网安装 (4)安装形式:(沿折板支架敷设) (5)混凝土块标号:无 | m | 378.497
462 | 030409003002 | 避雷引下线 | (1)名称:避雷引下线 (2)材质:热轧圆盘条 (3)规格:Φ10以内 (4)安装部位:屋面 (5)安装形式:(利用建筑结构钢筋引下) (6)断接卡子、箱材质、规格:无 (7)避雷网安装(柱钢筋与圈梁钢筋焊接) | m | 186.19
463 | 030409008004 | 等电位端子箱、测试板 | (1)规格:无 (2)材质:无 (3)名称:等电位装置安装(总等电位端子箱 暗装) MEB | 台/块 | 6
464 | 030409008005 | 等电位端子箱、测试板 | (1)规格:无 (2)材质:无 (3)名称:等电位装置安装(局部等电位端 | 台/块 | 17
分部分项工程量清单与计价表
工程名称：三明万寿岩旅游基础设施建设项目——远古文化交流中心建设工程 | [6 empty] | 第67页 共105页
序号 | 项目编码 | 项目名称 | 项目特征描述 | 计量单位 | 工程量 | 金 额(元)
[6 empty] | 综合单价 |  | 合价
子箱) LEB
465 | 030409008006 | 等电位端子箱、测试板 | (1)规格:无 (2)材质:无 (3)名称:避雷网安装(接地测试点安装) | 台/块 | 4
466 | 030409005006 | 避雷网 | (1)规格:Φ10以内 (2)材质:热轧圆盘条 (3)名称:避雷网安装 (4)安装形式:(均压环敷设 利用圈梁钢筋) (5)混凝土块标号:无 | m | 767.281
467 | 030409002003 | 接地母线 | (1)规格:40×4 (2)材质:热镀锌扁钢 (3)名称:接地母线敷设(户内接地母线敷设) (4)安装部位:户内 (5)安装形式:焊接 | m | 94.525
468 | 030409002004 | 接地母线 | (1)规格:50×5 (2)材质:热镀锌扁钢 (3)名称:接地母线敷设(户内接地母线敷设) (4)安装部位:户内 (5)安装形式:焊接 | m | 72.358
469 | 030409004002 | 均压环 | (1)规格:25×4 (2)材质:扁钢 (3)名称:卫生间等电位均压环 (4)安装形式:无 | m | 274.047
470 | 030411001036 | 配管 | (1)材质:塑料管 (2)规格:PC20 (3)名称:配管 (4)接地要求:采用TN-S系统 (5)配置形式:暗配 (6)钢索材质、规格:无 | m | 15
471 | 030411001037 | 配管 | (1)材质:钢管 (2)规格:SC50 (3)名称:配管 (4)接地要求:采用TN-S系统 (5)配置形式:暗配 (6)钢索材质、规格:无 | m | 4.6
472 | 030411004031 | 配线 | (1)材质:铜芯 (2)规格:25mm2 (3)名称:穿照明线 (4)型号:BV (5)钢索材质、规格:无 (6)配线形式:穿动力线 (7)配线部位:室内 (8)配线线制:动力线 | m | 15
分部分项工程量清单与计价表
工程名称：三明万寿岩旅游基础设施建设项目——远古文化交流中心建设工程 | [6 empty] | 第68页 共105页
序号 | 项目编码 | 项目名称 | 项目特征描述 | 计量单位 | 工程量 | 金 额(元)
[6 empty] | 综合单价 |  | 合价
路
473 | 030408001047 | 电力电缆 | (1)型号:YJV (2)规格:1×185mm2 (3)材质:铜芯 (4)名称:电力电缆 (5)电压等级(kV):1kv (6)敷设方式、部位:室内 (7)地形:无 | m | 4.6
给水系统 | [8 empty] | 分项工程(17安装)
474 | 031001006019 | 塑料管 | (1)连接形式:热熔连接 (2)安装部位:室内 (3)介质:给水 (4)材质、规格:S4系列PPR给水管 DN65 (5)压力试验及吹、洗设计要求:清洗、消毒 (6)警示带形式:无 (7)阻火圈设计要求:无 | m | 14.95
475 | 031001006020 | 塑料管 | (1)连接形式:热熔连接 (2)安装部位:室内 (3)介质:给水 (4)材质、规格:S4系列PPR给水管 DN50 (5)压力试验及吹、洗设计要求:清洗、消毒 (6)警示带形式:无 (7)阻火圈设计要求:无 | m | 36.86
476 | 031001006021 | 塑料管 | (1)连接形式:热熔连接 (2)安装部位:室内 (3)介质:给水 (4)材质、规格:S4系列PPR给水管 DN40 (5)压力试验及吹、洗设计要求:清洗、消毒 (6)警示带形式:无 (7)阻火圈设计要求:无 | m | 9.3
477 | 031001006022 | 塑料管 | (1)连接形式:热熔连接 (2)安装部位:室内 (3)介质:给水 (4)材质、规格:S4系列PPR给水管 DN32 (5)压力试验及吹、洗设计要求:清洗、消毒 (6)警示带形式:无 (7)阻火圈设计要求: | m | 17.06
分部分项工程量清单与计价表
工程名称：三明万寿岩旅游基础设施建设项目——远古文化交流中心建设工程 | [6 empty] | 第69页 共105页
序号 | 项目编码 | 项目名称 | 项目特征描述 | 计量单位 | 工程量 | 金 额(元)
[6 empty] | 综合单价 |  | 合价
无
478 | 031001006023 | 塑料管 | (1)连接形式:热熔连接 (2)安装部位:室内 (3)介质:给水 (4)材质、规格:S4系列PPR给水管 DN25 (5)压力试验及吹、洗设计要求:清洗、消毒 (6)警示带形式:无 (7)阻火圈设计要求:无 | m | 58.54
479 | 031001006024 | 塑料管 | (1)连接形式:热熔连接 (2)安装部位:室内 (3)介质:给水 (4)材质、规格:S4系列PPR给水管 DN20 (5)压力试验及吹、洗设计要求:清洗、消毒 (6)警示带形式:无 (7)阻火圈设计要求:无 | m | 29.94
480 | 031001006025 | 塑料管 | (1)连接形式:热熔连接 (2)安装部位:室内 (3)介质:给水 (4)材质、规格:S4系列PPR给水管 DN15 (5)压力试验及吹、洗设计要求:清洗、消毒 (6)警示带形式:无 (7)阻火圈设计要求:无 | m | 42.15
481 | 031001007010 | 复合管 | (1)连接形式:(沟槽连接) (2)安装部位:室内 (3)介质:给水 (4)材质、规格:镀锌衬塑钢管 DN100 (5)压力试验及吹、洗设计要求:清洗、消毒 (6)警示带形式:无 | m
482 | 031001007011 | 复合管 | (1)连接形式:(螺纹连接) (2)安装部位:室内 (3)介质:给水 (4)材质、规格:镀锌衬塑钢管 DN65 (5)压力试验及吹、洗设计要求:清洗、消毒 (6)警示带形式:无 | m | 37.89
483 | 031001007012 | 复合管 | (1)连接形式:(螺纹 | m | 33.23
分部分项工程量清单与计价表
工程名称：三明万寿岩旅游基础设施建设项目——远古文化交流中心建设工程 | [6 empty] | 第70页 共105页
序号 | 项目编码 | 项目名称 | 项目特征描述 | 计量单位 | 工程量 | 金 额(元)
[6 empty] | 综合单价 |  | 合价
连接) (2)安装部位:室内 (3)介质:给水 (4)材质、规格:镀锌衬塑钢管 DN50 (5)压力试验及吹、洗设计要求:清洗、消毒 (6)警示带形式:无
484 | 031001007013 | 复合管 | (1)连接形式:(螺纹连接) (2)安装部位:室内 (3)介质:给水 (4)材质、规格:镀锌衬塑钢管 DN40 (5)压力试验及吹、洗设计要求:清洗、消毒 (6)警示带形式:无 | m | 55.29
485 | 031001007014 | 复合管 | (1)连接形式:(螺纹连接) (2)安装部位:室内 (3)介质:给水 (4)材质、规格:镀锌衬塑钢管 DN32 (5)压力试验及吹、洗设计要求:清洗、消毒 (6)警示带形式:无 | m | 5.3
486 | 031001007015 | 复合管 | (1)连接形式:(螺纹连接) (2)安装部位:室内 (3)介质:给水 (4)材质、规格:镀锌衬塑钢管 DN25 (5)压力试验及吹、洗设计要求:清洗、消毒 (6)警示带形式:无 | m | 64
487 | 031002001020 | 管道支架 | (1)材质:钢制 (2)管架形式:管道支架制作安装(单件重量100kg以内) | kg | 28.692
488 | 031003001017 | 螺纹阀门 | (1)连接形式:螺纹连接 (2)焊接方法:无 (3)材质:铜质 (4)规格、压力等级:DN20 (5)类型:截止阀 | 个 | 1
489 | 031003001018 | 螺纹阀门 | (1)连接形式:螺纹连接 (2)焊接方法:无 (3)材质:铜质 (4)规格、压力等级:DN20 (5)类型:止回阀 | 个 | 1
490 | 031003001019 | 螺纹阀门 | (1)连接形式:螺纹连 | 个 | 10
分部分项工程量清单与计价表
工程名称：三明万寿岩旅游基础设施建设项目——远古文化交流中心建设工程 | [6 empty] | 第71页 共105页
序号 | 项目编码 | 项目名称 | 项目特征描述 | 计量单位 | 工程量 | 金 额(元)
[6 empty] | 综合单价 |  | 合价
接 (2)焊接方法:无 (3)材质:铜质 (4)规格、压力等级:DN25 (5)类型:截止阀
491 | 031003001020 | 螺纹阀门 | (1)连接形式:螺纹连接 (2)焊接方法:无 (3)材质:铜质 (4)规格、压力等级:DN50 (5)类型:截止阀 | 个 | 4
492 | 031003001021 | 螺纹阀门 | (1)连接形式:螺纹连接 (2)焊接方法: (3)材质: (4)规格、压力等级:DN65 (5)类型:截止阀 | 个 | 3
493 | 031003001022 | 螺纹阀门 | (1)连接形式:螺纹连接 (2)焊接方法:无 (3)材质:铜质 (4)规格、压力等级:DN25 (5)类型:自动排气阀 | 个 | 2
494 | 031003013004 | 水表 | (1)附件配置:黑玛钢管箍DN50 (2)连接形式:螺纹连接 (3)安装部位(室内外):室内 (4)型号、规格:DN50 | 组/个 | 1
495 | 031002003022 | 套管 | (1)材质:钢制 (2)规格:DN32 (3)填料材质:型钢 (4)名称、类型:一般钢套管制作安装 | 个
496 | 031002003023 | 套管 | (1)材质:钢制 (2)规格:DN50 (3)填料材质:型钢 (4)名称、类型:一般钢套管制作安装 | 个 | 1
497 | 031002003024 | 套管 | (1)材质:钢制 (2)规格:DN65 (3)填料材质:型钢 (4)名称、类型:一般钢套管制作安装 | 个 | 1
498 | 031002003025 | 套管 | (1)材质:钢制 (2)规格:DN50以内 (3)填料材质:石棉绒 (4)名称、类型:刚性防水套管制作安装 | 个 | 4
499 | 030413003009 | 打洞(孔) | (1)规格:DN50 (2)类型:预留孔洞 (3)名称:打洞(孔) | 个 | 1
分部分项工程量清单与计价表
工程名称：三明万寿岩旅游基础设施建设项目——远古文化交流中心建设工程 | [6 empty] | 第72页 共105页
序号 | 项目编码 | 项目名称 | 项目特征描述 | 计量单位 | 工程量 | 金 额(元)
[6 empty] | 综合单价 |  | 合价
(4)填充(恢复)方式:混凝土 (5)混凝土标准:无 (6)堵洞 DN50
500 | 030413003010 | 打洞(孔) | (1)规格:DN80 (2)类型:预留孔洞 (3)名称:打洞(孔) (4)填充(恢复)方式:混凝土 (5)混凝土标准:无 (6)堵洞 DN80 | 个
501 | 030413003011 | 打洞(孔) | (1)规格:DN100 (2)类型:预留孔洞 (3)名称:打洞(孔) (4)填充(恢复)方式:混凝土 (5)混凝土标准:无 (6)堵洞 DN100 | 个
502 | 010101007007 | 管沟土方 | (1)土壤类别:三类土 (2)管外径:DN50 (3)挖沟深度:1m (4)回填要求:按规范要求 | m | 23.45
503 | 010101007008 | 管沟土方 | (1)土壤类别:三类土 (2)管外径:DN100 (3)挖沟深度:1m (4)回填要求:按规范要求 | m | 6.7
屋顶水箱
504 | 031003001023 | 螺纹阀门 | (1)连接形式:螺纹连接 (2)焊接方法:无 (3)材质:铜质 (4)规格、压力等级:DN50 (5)类型:截止阀 | 个 | 1
505 | 031003013005 | 水表 | (1)附件配置:黑玛钢管箍DN40 (2)连接形式:螺纹连接 (3)安装部位(室内外):室内 (4)型号、规格:LXS-40 | 组/个 | 1
506 | 031003001024 | 螺纹阀门 | (1)连接形式:螺纹连接 (2)焊接方法:无 (3)材质:铜质 (4)规格、压力等级:DN25 (5)类型:自动排气阀 | 个 | 1
507 | 031003001025 | 螺纹阀门 | (1)连接形式:螺纹连接 (2)焊接方法:无 (3)材质:铜质 (4)规格、压力等级:DN50 | 个 | 3
分部分项工程量清单与计价表
工程名称：三明万寿岩旅游基础设施建设项目——远古文化交流中心建设工程 | [6 empty] | 第73页 共105页
序号 | 项目编码 | 项目名称 | 项目特征描述 | 计量单位 | 工程量 | 金 额(元)
[6 empty] | 综合单价 |  | 合价
(5)类型:明杆闸阀
508 | 031003010003 | 软接头(软管) | (1)规格:DN50 (2)材质:橡胶防振接头 (3)连接形式:螺纹连接 | 个/组 | 2
509 | 031003001026 | 螺纹阀门 | (1)连接形式:螺纹连接 (2)焊接方法:无 (3)材质:无 (4)规格、压力等级:DN50 (5)类型:Y型过滤器 | 个 | 2
510 | 031003001027 | 螺纹阀门 | (1)连接形式:螺纹连接 (2)焊接方法:无 (3)材质:铜质 (4)规格、压力等级:DN50 (5)类型:水位控制阀 | 个 | 2
511 | 031003018005 | 沟槽阀门 | (1)类型:防止旋流器 (2)材质:无 (3)规格、压力等级:DN100 (4)连接形式:沟槽连接 | 个 | 3
512 | 030817005002 | 钢制排水漏斗制作安装 | (1)形式、材质:钢制漏斗 (2)口径规格:DN100 | 个 | 1
513 | 030817006002 | 水位计安装 | (1)玻璃管液位计 | 组 | 1
514 | 030503006002 | 传感器 | (1)规格:防护等级：IP68 (2)名称:投入式液位变送器 供电电源：24VDC (3)类别:无 (4)功能:无 | 套 | 1
515 | 030804001003 | 低压碳钢管件 | (1)材质:无 (2)补强圈材质、规格:无 (3)规格:通气管 DN100 (4)连接形式:无 | 个 | 2
516 | 031006015002 | 水箱 | (1)型号、规格:9.0m×2.0m×1.5m (2)材质、类型:不锈钢消防水箱 | 台 | 1
517 | 031002003026 | 套管 | (1)材质:钢制 (2)规格:DN100 (3)填料材质:方钢 (4)名称、类型:柔性防水套管制作安装 | 个 | 3
518 | 031002003027 | 套管 | (1)材质:钢制 (2)规格:DN50 (3)填料材质:方钢 | 个 | 1
分部分项工程量清单与计价表
工程名称：三明万寿岩旅游基础设施建设项目——远古文化交流中心建设工程 | [6 empty] | 第74页 共105页
序号 | 项目编码 | 项目名称 | 项目特征描述 | 计量单位 | 工程量 | 金 额(元)
[6 empty] | 综合单价 |  | 合价
(4)名称、类型:柔性防水套管制作安装
排水系统 | [8 empty] | 分项工程(17安装)
519 | 031001006026 | 塑料管 | (1)连接形式:承插粘接 (2)安装部位:室内 (3)介质:排水 (4)材质、规格:UPVC排水管 DN50 (5)压力试验及吹、洗设计要求:通球试验 (6)警示带形式:无 (7)阻火圈设计要求:无 | m | 8.51
520 | 031001006027 | 塑料管 | (1)连接形式:承插粘接 (2)安装部位:室内 (3)介质:排水 (4)材质、规格:UPVC排水管 DN75 (5)压力试验及吹、洗设计要求:通球试验 (6)警示带形式:无 (7)阻火圈设计要求:无 | m | 41.87
521 | 031001006028 | 塑料管 | (1)连接形式:承插粘接 (2)安装部位:室内 (3)介质:排水 (4)材质、规格:UPVC排水管 DN100 (5)压力试验及吹、洗设计要求:通球试验 (6)警示带形式:无 (7)阻火圈设计要求:大于等于100的立管设阻火圈 | m | 294.97
522 | 031001006029 | 塑料管 | (1)连接形式:承插粘接 (2)安装部位:室内 (3)介质:排水 (4)材质、规格:UPVC排水管 DN150 (5)压力试验及吹、洗设计要求:通球试验 (6)警示带形式:无 (7)阻火圈设计要求:无 | m | 6
523 | 031001006030 | 塑料管 | (1)连接形式:承插粘接 (2)安装部位:室内 (3)介质:排水 (4)材质、规格:UPVC排水管 DN100 | m | 91.4
分部分项工程量清单与计价表
工程名称：三明万寿岩旅游基础设施建设项目——远古文化交流中心建设工程 | [6 empty] | 第75页 共105页
序号 | 项目编码 | 项目名称 | 项目特征描述 | 计量单位 | 工程量 | 金 额(元)
[6 empty] | 综合单价 |  | 合价
(5)压力试验及吹、洗设计要求:通球试验 (6)警示带形式:无 (7)阻火圈设计要求:无
524 | 031002003028 | 套管 | (1)材质:钢制 (2)规格:DN100 (3)填料材质:型钢 (4)名称、类型:一般钢套管制作安装 | 个 | 15
525 | 031002003029 | 套管 | (1)材质:钢制 (2)规格:DN50以内 (3)填料材质:石棉绒 (4)名称、类型:刚性防水套管制作安装 | 个 | 5
526 | 031002003030 | 套管 | (1)材质:无 (2)规格:DN100 (3)填料材质:无 (4)名称、类型:阻火圈 | 个 | 15
527 | 030413003012 | 打洞(孔) | (1)规格:DN150 (2)类型:预留孔洞 (3)名称:打洞(孔) (4)填充(恢复)方式:混凝土 (5)混凝土标准:无 (6)堵洞 DN150 | 个 | 15
528 | 031004014007 | 给、排水附(配)件 | (1)材质:塑料 (2)型号、规格:地漏 DN75 (3)安装方式:地面安装 | 个/组 | 25
529 | 031004014008 | 给、排水附(配)件 | (1)材质:塑料 (2)型号、规格:网框式地漏 DN150 (3)安装方式:地面安装 | 个/组 | 1
530 | 010101007009 | 管沟土方 | (1)土壤类别:三类土 (2)管外径:DN100 (3)挖沟深度:0.6m (4)回填要求:按规范要求 | m | 53.2
531 | 010101007010 | 管沟土方 | (1)土壤类别:三类土 (2)管外径:DN200 (3)挖沟深度:1m (4)回填要求:按规范要求 | m | 6
532 | 031002003031 | 套管 | (1)材质:钢制 (2)规格:DN100 (3)填料材质:型钢 (4)名称、类型:柔性防水套管制作安装 | 个 | 1
533 | 031002003032 | 套管 | (1)材质:钢制 (2)规格:DN150 (3)填料材质:型钢 (4)名称、类型:柔性 | 个 | 1
分部分项工程量清单与计价表
工程名称：三明万寿岩旅游基础设施建设项目——远古文化交流中心建设工程 | [6 empty] | 第76页 共105页
序号 | 项目编码 | 项目名称 | 项目特征描述 | 计量单位 | 工程量 | 金 额(元)
[6 empty] | 综合单价 |  | 合价
防水套管制作安装
雨水系统 | [8 empty] | 分项工程(17安装)
534 | 031001006031 | 塑料管 | (1)连接形式:承插粘接 (2)安装部位:室内 (3)介质:雨水 (4)材质、规格:UPVC排水管 DN75 (5)压力试验及吹、洗设计要求:通球试验 (6)警示带形式:无 (7)阻火圈设计要求:无 | m | 21.71
535 | 031001006032 | 塑料管 | (1)连接形式:承插粘接 (2)安装部位:室内 (3)介质:雨水 (4)材质、规格:UPVC排水管 DN100 (5)压力试验及吹、洗设计要求:通球试验 (6)警示带形式:无 (7)阻火圈设计要求:大于等于100的立管设阻火圈 | m | 393.49
536 | 031002003033 | 套管 | (1)材质:钢制 (2)规格:DN80 (3)填料材质:型钢 (4)名称、类型:一般钢套管制作安装 | 个
537 | 031002003034 | 套管 | (1)材质:钢制 (2)规格:DN100 (3)填料材质:型钢 (4)名称、类型:一般钢套管制作安装 | 个 | 29
538 | 031002003035 | 套管 | (1)材质:钢制 (2)规格:DN50以内 (3)填料材质:石棉绒 (4)名称、类型:刚性防水套管制作安装 | 个 | 19
539 | 030413003013 | 打洞(孔) | (1)规格:DN125 (2)类型:预留孔洞 (3)名称:打洞(孔) (4)填充(恢复)方式:混凝土 (5)混凝土标准:无 (6)堵洞 DN125 | 个
540 | 030413003014 | 打洞(孔) | (1)规格:DN150 (2)类型:预留孔洞 (3)名称:打洞(孔) (4)填充(恢复)方式:混凝土 (5)混凝土标准:无 (6)堵洞 DN150 | 个 | 29
分部分项工程量清单与计价表
工程名称：三明万寿岩旅游基础设施建设项目——远古文化交流中心建设工程 | [6 empty] | 第77页 共105页
序号 | 项目编码 | 项目名称 | 项目特征描述 | 计量单位 | 工程量 | 金 额(元)
[6 empty] | 综合单价 |  | 合价
541 | 031004014009 | 给、排水附(配)件 | (1)材质:塑料 (2)型号、规格:地漏 DN75 直通式 (3)安装方式:地面安装 | 个/组 | 7
542 | 031004014010 | 给、排水附(配)件 | (1)材质:无 (2)型号、规格:87型雨水斗 DN100 (3)安装方式:屋面安装 | 个/组 | 19
543 | 010101007011 | 管沟土方 | (1)土壤类别:三类土 (2)管外径:DN100 (3)挖沟深度:0.6m (4)回填要求:按规范要求 | m | 80.4
卫生洁具 | [8 empty] | 分项工程(17安装)
544 | 031004003002 | 洗脸盆 | (1)组装形式:感应开关 (2)材质:陶瓷 (3)名称:台上式洗脸盆 (4)附件名称、数量:水龙头及配件 | 组
545 | 031004003003 | 洗脸盆 | (1)组装形式:洗脸盆 (2)材质:陶瓷 (3)规格、类型:台下式、冷水 (4)附件名称、数量:金属软管DN15、立式水嘴、螺纹管件DN15、洗脸盆排水附件 | 组 | 24
546 | 031004003004 | 洗脸盆 | (1)组装形式:洗脸盆 (2)材质:套餐 (3)规格、类型:挂墙式、成套安装、冷水、手动开关 (4)附件名称、数量:金属软管DN15、立式水嘴DN15、螺纹管件DN15、洗脸盆排水附件 | 组 | 1
547 | 031004006003 | 大便器 | (1)组装形式:分体式 (2)材质:陶瓷 (3)名称:坐式大便器 (4)附件名称、数量:水箱及配件 | 组
548 | 031004006004 | 大便器 | (1)材质:陶瓷 (2)规格、类型:坐式大便器、分体水箱 (3)附件名称、数量:金属软管DN15、螺纹管件DN15、座便器桶盖 (4)组装形式:成品组装 | 组 | 9
549 | 031004006005 | 大便器 | (1)组装形式:脚踏开关 | 组
分部分项工程量清单与计价表
工程名称：三明万寿岩旅游基础设施建设项目——远古文化交流中心建设工程 | [6 empty] | 第78页 共105页
序号 | 项目编码 | 项目名称 | 项目特征描述 | 计量单位 | 工程量 | 金 额(元)
[6 empty] | 综合单价 |  | 合价
(2)材质:陶瓷 (3)名称:蹲式大便器 (4)附件名称、数量:所有配件
550 | 031004006006 | 大便器 | (1)材质:陶瓷 (2)规格、类型:蹲式大便器、脚踏开关 (3)附件名称、数量:冲洗管DN32、大便器存水弯、防污器DN32、大便器脚踏阀 (4)组装形式:成品组装 | 组 | 52
551 | 031004007002 | 小便器 | (1)组装形式:感应开关 (2)材质:陶瓷 (3)名称:壁挂式小便器 (4)附件名称、数量:所有配件 | 组
552 | 031004007003 | 小便器 | (1)材质:陶瓷 (2)规格、类型:壁挂式小便器、感应开关、 埋入式 (3)附件名称、数量:埋入式感应控制器、小便器冲水连接管DN15、小便器排水附件 (4)组装形式:成品组装 | 组 | 17
553 | 031004010002 | 淋浴器 | (1)材质、规格:成套淋浴器(手动开关 冷热水) (2)附件名称、数量:螺纹管件DN15 (3)组装形式:(手动开关 冷热水) | 套
554 | 031004010003 | 淋浴器 | (1)材质、规格:成套淋浴器(手动开关 冷热水) (2)附件名称、数量:螺纹管件DN15 (3)组装形式:成品组装 | 套 | 8
555 | 031004008001 | 其他成品卫生器具 | (1)材质:陶瓷 (2)规格、类型:其他成品卫生器具(成品拖布池安装) (3)附件名称、数量:长颈水嘴DN15、存水弯DN50、螺纹管件DN15、排水栓带链堵 (4)组装形式:成品组装 | 组 | 4
556 | 031004014011 | 给、排水附(配)件 | (1)材质:不锈钢 (2)型号、规格:DN75 (3)安装方式:地面安装 | 个/组
分部分项工程量清单与计价表
工程名称：三明万寿岩旅游基础设施建设项目——远古文化交流中心建设工程 | [6 empty] | 第79页 共105页
序号 | 项目编码 | 项目名称 | 项目特征描述 | 计量单位 | 工程量 | 金 额(元)
[6 empty] | 综合单价 |  | 合价
557 | 031004014012 | 给、排水附(配)件 | (1)材质:铸铁 (2)型号、规格:DN100 (3)安装方式:地面安装 | 个/组 | 9
消防水系统 | [8 empty] | 分项工程(17安装)
558 | 030901002004 | 消火栓钢管 | (1)连接形式:螺纹连接 (2)安装部位:室内 (3)材质、规格:内外壁热镀锌钢管 DN25 (4)钢管镀锌设计要求:无 (5)压力试验及冲洗设计要求:水压试验、水冲洗 (6)管道标识设计要求:无 | m | 2
559 | 030901002005 | 消火栓钢管 | (1)连接形式:螺纹连接 (2)安装部位:室内 (3)材质、规格:内外壁热镀锌钢管 DN50 (4)钢管镀锌设计要求:无 (5)压力试验及冲洗设计要求:水压试验、水冲洗 (6)管道标识设计要求:无 | m | 2
560 | 030901002006 | 消火栓钢管 | (1)连接形式:螺纹连接 (2)安装部位:室内 (3)材质、规格:内外壁热镀锌钢管 DN65 (4)钢管镀锌设计要求:无 (5)压力试验及冲洗设计要求:水压试验、水冲洗 (6)管道标识设计要求:无 | m | 202.36
561 | 030901002007 | 消火栓钢管 | (1)连接形式:螺纹连接 (2)安装部位:室内 (3)材质、规格:内外壁热镀锌钢管 DN100 (4)钢管镀锌设计要求:无 (5)压力试验及冲洗设计要求:水压试验、水冲洗 (6)管道标识设计要求:无 | m | 393.15
562 | 031002001021 | 管道支架 | (1)材质:钢制 (2)管架形式:管道支架制作安装(单件重量100kg以内) | kg | 321.898
分部分项工程量清单与计价表
工程名称：三明万寿岩旅游基础设施建设项目——远古文化交流中心建设工程 | [6 empty] | 第80页 共105页
序号 | 项目编码 | 项目名称 | 项目特征描述 | 计量单位 | 工程量 | 金 额(元)
[6 empty] | 综合单价 |  | 合价
563 | 031201003005 | 金属结构刷油 | (1)结构类型:金属结构刷油 (2)除锈级别:手工除锈(一般钢结构 轻锈) (3)油漆品种:红丹防锈漆、调和漆 (4)涂刷遍数、漆膜厚度:两道 | kg | 321.898
564 | 031201001002 | 管道刷油 | (1)除锈级别:手工除锈(管道 轻锈) (2)油漆品种:红丹防锈漆 、调和漆 (3)涂刷遍数、漆膜厚度:两道 (4)标志色方式、品种:无 | m2 | 190.054
565 | 031003001028 | 螺纹阀门 | (1)连接形式:螺纹连接 (2)焊接方法:无 (3)材质:铜质 (4)规格、压力等级:DN25 (5)类型:自动排气阀 | 个 | 2
566 | 031003001029 | 螺纹阀门 | (1)连接形式:螺纹连接 (2)焊接方法:无 (3)材质:铜质 (4)规格、压力等级:DN25 (5)类型:截止阀 | 个 | 2
567 | 031003018006 | 沟槽阀门 | (1)类型:蝶阀 (2)材质:钢制 (3)规格、压力等级:DN100 (4)连接形式:沟槽连接 | 个 | 13
568 | 030901010003 | 室内消火栓 | (1)型号、规格:DN65 (2)安装方式:明装 (3)附件材质、规格:麻质衬胶水带长度25m，水枪喷嘴口径19mm；内径19mm、长度30m输水胶管，喷嘴口径6mm小口径水枪和卷盘；报警按钮(详见电施)；手提式干粉灭火器两具 | 套 | 27
569 | 030901010004 | 室内消火栓 | (1)型号、规格:DN65 (2)安装方式:明装 (3)附件材质、规格:无 | 套 | 1
570 | 030601002002 | 压力仪表 | (1)名称:压力表 (2)规格:DN25 (3)型号:Y-60T (4)支架形式、材质:无 | 台 | 1
分部分项工程量清单与计价表
工程名称：三明万寿岩旅游基础设施建设项目——远古文化交流中心建设工程 | [6 empty] | 第81页 共105页
序号 | 项目编码 | 项目名称 | 项目特征描述 | 计量单位 | 工程量 | 金 额(元)
[6 empty] | 综合单价 |  | 合价
(5)挠性管材质、规格:无 (6)调试要求:无 (7)压力表弯材质、规格:无 (8)脱脂要求:无
571 | 030901013003 | 灭火器 | (1)规格、型号:MF/ABC5 (2)形式:手提式 | 具/组 | 2
572 | 030901013004 | 灭火器 | (1)规格、型号:MF/ABC3 (2)形式:手提式 | 具/组 | 22
573 | 031002003036 | 套管 | (1)材质:钢制 (2)规格:DN65 (3)填料材质:型钢 (4)名称、类型:一般钢套管制作安装 | 个 | 9
574 | 031002003037 | 套管 | (1)材质:钢制 (2)规格:DN100 (3)填料材质:型钢 (4)名称、类型:一般钢套管制作安装 | 个 | 6
575 | 031002003038 | 套管 | (1)材质:钢制 (2)规格:DN50以内 (3)填料材质:石棉绒 (4)名称、类型:刚性防水套管制作安装 | 个 | 7
576 | 030413003015 | 打洞(孔) | (1)规格:DN100 (2)类型:预留孔洞 (3)名称:打洞(孔) (4)填充(恢复)方式:混凝土 (5)混凝土标准:无 (6)堵洞 DN100 | 个 | 9
577 | 030413003016 | 打洞(孔) | (1)规格:DN150 (2)类型:预留孔洞 (3)名称:打洞(孔) (4)填充(恢复)方式:混凝土 (5)混凝土标准:无 (6)堵洞 DN150 | 个 | 6
578 | 010101007012 | 管沟土方 | (1)土壤类别:三类土 (2)管外径:DN100 (3)挖沟深度:1m (4)回填要求:按规范要求 | m | 37.8
579 | 030905002002 | 水灭火控制装置调试 | (1)系统形式:水灭火控制装置调试(消火栓灭火系统) | 点 | 28
580 | 031003018007 | 沟槽阀门 | (1)类型:闸阀 (2)材质:钢制 (3)规格、压力等级:DN100 (4)连接形式:沟槽连接 | 个 | 6
581 | 031003018008 | 沟槽阀门 | (1)类型:止回阀 | 个 | 3
分部分项工程量清单与计价表
工程名称：三明万寿岩旅游基础设施建设项目——远古文化交流中心建设工程 | [6 empty] | 第82页 共105页
序号 | 项目编码 | 项目名称 | 项目特征描述 | 计量单位 | 工程量 | 金 额(元)
[6 empty] | 综合单价 |  | 合价
(2)材质:钢制 (3)规格、压力等级:DN100 (4)连接形式:沟槽连接
582 | 031003001030 | 螺纹阀门 | (1)类型:闸阀 (2)材质:铜质 (3)规格、压力等级:DN50 (4)连接形式:螺纹连接 | 个 | 2
583 | 031003001031 | 螺纹阀门 | (1)连接形式:螺纹连接 (2)焊接方法:无 (3)材质:无 (4)规格、压力等级:DN50 (5)类型:过滤器 | 个 | 2
584 | 031003010004 | 软接头(软管) | (1)规格:DN50 (2)材质:橡胶 (3)连接形式:螺纹连接 | 个 | 2
585 | 030804001004 | 低压碳钢管件 | (1)材质:钢 (2)补强圈材质、规格:无 (3)规格:DN50 (4)连接形式:螺纹连接 | 个 | 2
586 | 030601004002 | 流量仪表 | (1)名称:流量开关 (2)规格:DN100 (3)型号:无 (4)支架形式、材质:无 (5)挠性管材质、规格:无 (6)调试要求:无 (7)调试要求:无 (8)节流装置类型、规格:无 (9)辅助容器类型、规格:无 (10)防雨罩、保护(温)箱形式、材质:无 | 台 | 2
587 | 031003011004 | 法兰 | (1)材质:钢制 (2)连接形式:沟槽连接 (3)规格、压力等级:DN100 | 副/片 | 11
588 | 031006003002 | 无负压给水设备 | (1)型号、规格:Q=1.2L/s,H=25m,N=2.2kw/台(含泵组、嵌入式软件、气压罐及控制箱) (2)设备名称:消火栓系统稳压泵组 (3)附件名称、规格、数量:气压罐 SNW800、控制箱、基础槽 | 套 | 1
分部分项工程量清单与计价表
工程名称：三明万寿岩旅游基础设施建设项目——远古文化交流中心建设工程 | [6 empty] | 第83页 共105页
序号 | 项目编码 | 项目名称 | 项目特征描述 | 计量单位 | 工程量 | 金 额(元)
[6 empty] | 综合单价 |  | 合价
钢制作、安装 (4)水泵主要技术参数:Q=1.2L/s,H=25m,N=2.2kw/台(含泵组、嵌入式软件、气压罐及控制箱) (5)减震装置形式:无
589 | 030406006002 | 低压交流异步电动机 | (1)控制保护方式: (2)名称:交流异步电动机检查接线(交流异步电动机 功率≤3kw) (3)型号: (4)干燥要求: (5)接线端子材质、规格: (6)容量(kW): | 台 | 2
抗震支架
590 | 031002001022 | 管道支架 | (1)材质:钢制 (2)管架形式:侧向抗震支吊架 DN65 | 副 | 18
591 | 031002001023 | 管道支架 | (1)材质:钢制 (2)管架形式:侧向抗震支吊架 DN100 | 副 | 12
592 | 031002001024 | 管道支架 | (1)材质:钢制 (2)管架形式:侧向抗震支吊架 双管组合 | 副 | 3
593 | 031002001025 | 管道支架 | (1)材质:钢制 (2)管架形式:双向抗震支吊架 DN65 | kg | 10
594 | 031002001026 | 管道支架 | (1)材质:钢制 (2)管架形式:双向抗震支吊架 DN100 | 副 | 11
595 | 031002001027 | 管道支架 | (1)材质:钢制 (2)管架形式:双向抗震支吊架 双管组合 | 副 | 1
空调风系统 | [8 empty] | 分项工程(17安装)
596 | 030702001007 | 碳钢通风管道制作安装 | (1)规格:长边长≤320mm (2)材质:镀锌薄钢板 (3)名称:碳钢通风管道制作安装 (4)形状:矩形 (5)板材厚度:δ=1.2mm以内 (6)管件、法兰等附件及支架设计要求:无 (7)接口形式:无 | m2 | 67.137
597 | 030702001008 | 碳钢通风管道制作安装 | (1)规格:长边长≤450mm (2)材质:镀锌薄钢板 (3)名称:碳钢通风管道制作安装 (4)形状:矩形 (5)板材厚度:δ=1.2 | m2 | 14.7
分部分项工程量清单与计价表
工程名称：三明万寿岩旅游基础设施建设项目——远古文化交流中心建设工程 | [6 empty] | 第84页 共105页
序号 | 项目编码 | 项目名称 | 项目特征描述 | 计量单位 | 工程量 | 金 额(元)
[6 empty] | 综合单价 |  | 合价
mm以内 (6)管件、法兰等附件及支架设计要求:无 (7)接口形式:无
598 | 030702001009 | 碳钢通风管道制作安装 | (1)规格:长边长≤1000mm (2)材质:镀锌薄钢板 (3)名称:碳钢通风管道制作安装 (4)形状:矩形 (5)板材厚度:δ=1.2mm以内 (6)管件、法兰等附件及支架设计要求:无 (7)接口形式:无 | m2 | 20.77
599 | 030702001010 | 碳钢通风管道制作安装 | (1)规格:长边长≤1250mm (2)材质:镀锌薄钢板 (3)名称:碳钢通风管道制作安装 (4)形状:矩形 (5)板材厚度:δ=1.2mm以内 (6)管件、法兰等附件及支架设计要求:无 (7)接口形式:无 | m2 | 18.117
600 | 030702001011 | 碳钢通风管道制作安装 | (1)规格:长边长≤2000mm (2)材质:镀锌薄钢板 (3)名称:碳钢通风管道制作安装 (4)形状:矩形 (5)板材厚度:δ=1.2mm以内 (6)管件、法兰等附件及支架设计要求:无 (7)接口形式:无 | m2 | 65.014
601 | 030702001012 | 碳钢通风管道制作安装 | (1)规格:长边长≤4000mm (2)材质:镀锌薄钢板 (3)名称:碳钢通风管道制作安装 (4)形状:矩形 (5)板材厚度:δ=1.2mm以内 (6)管件、法兰等附件及支架设计要求:无 (7)接口形式:无 | m2 | 10.016
602 | 031002002002 | 设备支架 | (1)材质:钢制 (2)形式:设备支架制作安装(单件重量50kg以内) | kg | 50
603 | 031201003006 | 金属结构刷油 | (1)结构类型:金属结 | kg | 1254.43
分部分项工程量清单与计价表
工程名称：三明万寿岩旅游基础设施建设项目——远古文化交流中心建设工程 | [6 empty] | 第85页 共105页
序号 | 项目编码 | 项目名称 | 项目特征描述 | 计量单位 | 工程量 | 金 额(元)
[6 empty] | 综合单价 |  | 合价
构 (2)除锈级别:手工除锈(一般钢结构 轻锈) (3)油漆品种:红丹防锈漆、灰色调和漆 (4)涂刷遍数、漆膜厚度:两道
604 | 030703001011 | 碳钢阀门 | (1)规格:250×160 (2)类型:70℃防火阀 (3)名称:碳钢阀门 (4)型号:无 (5)质量:无 (6)支架形式、材质:无 | 个 | 1
605 | 030703001012 | 碳钢阀门 | (1)规格:400×250 (2)类型:70℃防火阀 (3)名称:碳钢阀门 (4)型号:无 (5)质量:无 (6)支架形式、材质:无 | 个 | 3
606 | 030703001013 | 碳钢阀门 | (1)规格:500×320 (2)类型:70℃防火阀 (3)名称:碳钢阀门 (4)型号:无 (5)质量:无 (6)支架形式、材质:无 | 个 | 1
607 | 030703001014 | 碳钢阀门 | (1)规格:800×320 (2)类型:280℃防火阀 (3)名称:碳钢阀门 (4)型号:无 (5)质量:无 (6)支架形式、材质:无 | 个 | 2
608 | 030703001015 | 碳钢阀门 | (1)规格:1000×1000 (2)类型:280℃防火阀 (3)名称:碳钢阀门 (4)型号:无 (5)质量:无 (6)支架形式、材质:无 | 个 | 1
609 | 030703001016 | 碳钢阀门 | (1)规格:2000×630 (2)类型:280℃防火阀 (3)名称:碳钢阀门 (4)型号:无 (5)质量:无 (6)支架形式、材质:无 | 个 | 1
610 | 030703001017 | 碳钢阀门 | (1)规格:2500×630 (2)类型:280℃防火 | 个 | 1
分部分项工程量清单与计价表
工程名称：三明万寿岩旅游基础设施建设项目——远古文化交流中心建设工程 | [6 empty] | 第86页 共105页
序号 | 项目编码 | 项目名称 | 项目特征描述 | 计量单位 | 工程量 | 金 额(元)
[6 empty] | 综合单价 |  | 合价
阀 (3)名称:碳钢阀门 (4)型号:无 (5)质量:无 (6)支架形式、材质:无
611 | 030703001018 | 碳钢阀门 | (1)规格:1000×1000 (2)类型:止回阀 (3)名称:碳钢阀门 (4)型号:无 (5)质量:无 (6)支架形式、材质:无 | 个 | 1
612 | 030703001019 | 碳钢阀门 | (1)规格:800×320 (2)类型:排烟阀 (3)名称:碳钢阀门 (4)型号:无 (5)质量:无 (6)支架形式、材质:无 | 个 | 1
613 | 030703001020 | 碳钢阀门 | (1)规格:2000×630 (2)类型:排烟阀 (3)名称:碳钢阀门 (4)型号:无 (5)质量:无 (6)支架形式、材质:无 | 个 | 1
614 | 030703007008 | 碳钢风口 | (1)规格:200×200 (2)类型:单层百叶风口 (3)名称:碳钢风口 (4)型号:无 (5)质量:无 (6)形式:无 | 个 | 1
615 | 030703007009 | 碳钢风口 | (1)规格:300×300 (2)类型:单层百叶风口 (3)名称:碳钢风口 (4)型号:无 (5)质量:无 (6)形式:无 | 个 | 8
616 | 030703007010 | 碳钢风口 | (1)规格:600×600 (2)类型:单层百叶风口 (3)名称:碳钢风口 (4)型号:无 (5)质量:无 (6)形式:无 | 个 | 12
617 | 030703007011 | 碳钢风口 | (1)规格:200×150 (2)类型:防雨百叶风口 (3)名称:碳钢风口 (4)型号:无 (5)质量:无 (6)形式:无 | 个 | 1
618 | 030703007012 | 碳钢风口 | (1)规格:600×500 (2)类型:防雨百叶风口 | 个 | 1
分部分项工程量清单与计价表
工程名称：三明万寿岩旅游基础设施建设项目——远古文化交流中心建设工程 | [6 empty] | 第87页 共105页
序号 | 项目编码 | 项目名称 | 项目特征描述 | 计量单位 | 工程量 | 金 额(元)
[6 empty] | 综合单价 |  | 合价
(3)名称:碳钢风口 (4)型号:无 (5)质量:无 (6)形式:无
619 | 030703007013 | 碳钢风口 | (1)规格:1200×2000 (2)类型:防雨百叶风口 (3)名称:碳钢风口 (4)型号:无 (5)质量:无 (6)形式:无 | 个 | 2
620 | 030703007014 | 碳钢风口 | (1)规格:1600×1000 (2)类型:防雨百叶风口 (3)名称:碳钢风口 (4)型号:无 (5)质量:无 (6)形式:无 | 个 | 1
621 | 030703021006 | 静压箱 | (1)材质:无 (2)规格:3000×2000×800 (3)名称:静压箱 (4)支架形式、材质:无 (5)形式:无 | 个 | 1
622 | 030703021007 | 静压箱 | (1)材质:无 (2)规格:1100×800×500 (3)名称:静压箱 (4)支架形式、材质:无 (5)形式:无 | 个 | 1
623 | 030703021008 | 静压箱 | (1)材质:无 (2)规格:2500×1000×1200 (3)名称:静压箱 (4)支架形式、材质:无 (5)形式:无 | 个 | 1
624 | 030703021009 | 静压箱 | (1)材质:无 (2)规格:1200×800×500 (3)名称:静压箱 (4)支架形式、材质:无 (5)形式:无 | 个 | 1
625 | 030703021010 | 静压箱 | (1)材质:无 (2)规格:600×500×400 (3)名称:静压箱 (4)支架形式、材质:无 (5)形式:无 | 个 | 1
626 | 030703020002 | 消声器 | (1)材质:无 (2)规格:1000×400 (3)名称:消声器 (4)质量:无 (5)支架形式、材质: | 个 | 1
分部分项工程量清单与计价表
工程名称：三明万寿岩旅游基础设施建设项目——远古文化交流中心建设工程 | [6 empty] | 第88页 共105页
序号 | 项目编码 | 项目名称 | 项目特征描述 | 计量单位 | 工程量 | 金 额(元)
[6 empty] | 综合单价 |  | 合价
无 (6)形式:无
627 | 030108001003 | 离心式通风机 | (1)型号:无 (2)名称:双速柜式离心风机（电机内置） (3)质量:（风量低速7000m3/h，高速10500m3/h，风压250/530Pa，转速640/960rpm，功率3/4KW,电源380V/Φ/Hz，噪声值57/65dB(A)） (4)材质:无 (5)规格:无 (6)灌浆配合比:无 (7)减振底座形式、数量:无 (8)单击试运转要求:无 | 台 | 1
628 | 030108001004 | 离心式通风机 | (1)型号:无 (2)名称:柜式离心风机 (3)质量:（风量1800m3/h，风压200Pa，转速1000rpm，功率0.55KW,电源380V/Φ/Hz，噪声值51dB(A)） (4)材质:无 (5)规格:无 (6)灌浆配合比:无 (7)减振底座形式、数量:无 (8)单击试运转要求:无 | 台 | 1
629 | 030108003004 | 轴流通风机 | (1)型号:无 (2)名称:高温消防排烟轴流风机 (3)质量:（风量52500m3/h，风压510Pa，转速1450rpm，功率15KW,电源380V/Φ/Hz，噪声值90dB(A)） (4)材质:无 (5)规格:无 (6)灌浆配合比:无 (7)减振底座形式、数量:无 (8)单击试运转要求:无 | 台 | 1
630 | 030108003005 | 轴流通风机 | (1)型号:无 (2)名称:低噪声方形壁式轴流风机 (3)质量:（风量1000m3/h，风压54Pa，转速1450rpm，功率0.04KW,电源380V/Φ/Hz，噪声值58dB(A)） (4)材质:无 | 台 | 1
分部分项工程量清单与计价表
工程名称：三明万寿岩旅游基础设施建设项目——远古文化交流中心建设工程 | [6 empty] | 第89页 共105页
序号 | 项目编码 | 项目名称 | 项目特征描述 | 计量单位 | 工程量 | 金 额(元)
[6 empty] | 综合单价 |  | 合价
(5)规格:无 (6)灌浆配合比:无 (7)减振底座形式、数量:无 (8)单击试运转要求:无
631 | 030108003006 | 轴流通风机 | (1)型号:无 (2)名称:低噪声方形壁式轴流风机 (3)质量:（风量800m3/h，风压42Pa，转速1450rpm，功率0.025KW,电源380V/Φ/Hz，噪声值58dB(A)） (4)材质:无 (5)规格:无 (6)灌浆配合比:无 (7)减振底座形式、数量:无 (8)单击试运转要求:无 | 台 | 1
632 | 030404033004 | 风扇 | (1)规格:无 (2)名称:天花换气扇(带止回阀) (3)安装方式:天花板安装 (4)型号:（风量170m3/h，风压100Pa，功率0.017KW,电源220V/Φ/Hz） | 台 | 41
633 | 030404033005 | 风扇 | (1)规格:无 (2)名称:天花换气扇(带止回阀) (3)安装方式:天花板安装 (4)型号:（风量120m3/h，风压100Pa，功率0.015KW,电源220V/Φ/Hz） | 台 | 8
634 | 030404033006 | 风扇 | (1)规格:无 (2)名称:壁式排气扇 (3)安装方式:壁装 (4)型号:（风量300m3/h，功率0.02KW,电源220V/Φ/Hz） | 台 | 1
635 | 010803002002 | 防火卷帘（闸）门 | (1)门代号及洞口尺寸:无 (2)门材质:无 (3)启动装置品种、规格:防火玻璃挡烟垂壁 | m2 | 10.23
636 | 030702009002 | 软接头 | (1)规格:无 (2)材质:无 (3)名称:风管软接头 (4)形式:无 | m2 | 1.536
637 | 031001006033 | 塑料管 | (1)连接形式:粘结 (2)安装部位:室内 (3)介质:通气管 | m | 6
分部分项工程量清单与计价表
工程名称：三明万寿岩旅游基础设施建设项目——远古文化交流中心建设工程 | [6 empty] | 第90页 共105页
序号 | 项目编码 | 项目名称 | 项目特征描述 | 计量单位 | 工程量 | 金 额(元)
[6 empty] | 综合单价 |  | 合价
(4)材质、规格:塑料管 DN50 (5)压力试验及吹、洗设计要求:无 (6)警示带形式:无 (7)阻火圈设计要求:无
638 | 031003001032 | 螺纹阀门 | (1)连接形式:螺纹连接 (2)焊接方法:无 (3)材质:铜质 (4)规格、压力等级:DN50 (5)类型:带阻火器呼吸阀 | 个 | 1
639 | 030404017060 | 配电箱 | (1)规格:无 (2)名称:排烟阀手动开启装置 (3)安装方式:距地1.5m安装 (4)型号:无 (5)接线端子材质、规格:无 (6)端子板外部接线材质、规格:无 (7)基础形式、材质、规格:无 | 台 | 2
640 | 030404017061 | 配电箱 | (1)规格:无 (2)名称:事故通风手动控制装置 (3)安装方式:距地1.5m安装 (4)型号:无 (5)接线端子材质、规格:无 (6)端子板外部接线材质、规格:无 (7)基础形式、材质、规格:无 | 台 | 2
抗震支架
641 | 031002001028 | 管道支架 | (1)材质:钢制 (2)管架形式:侧向抗震支吊架 1250 | 副 | 2
642 | 031002001029 | 管道支架 | (1)材质:钢制 (2)管架形式:侧向抗震支吊架 2000 | 副 | 1
643 | 031002001030 | 管道支架 | (1)材质:钢制 (2)管架形式:双向抗震支吊架 2000 | 副 | 1
644 | 030704001002 | 通风工程检测、调试 | (1)系统调整费 通风空调工程 | 系统 | 1
火灾自动报警系统 | [8 empty] | 分项工程(17安装)
645 | 030904008007 | 模块(模块箱) | (1)规格:JBF-11A/X60(含模块及总线隔离器) (2)类型:消防器件箱 | 个/台 | 3
分部分项工程量清单与计价表
工程名称：三明万寿岩旅游基础设施建设项目——远古文化交流中心建设工程 | [6 empty] | 第91页 共105页
序号 | 项目编码 | 项目名称 | 项目特征描述 | 计量单位 | 工程量 | 金 额(元)
[6 empty] | 综合单价 |  | 合价
(3)名称:模块(模块箱) (4)输出形式:无
646 | 030904008008 | 模块(模块箱) | (1)规格:JBF-4171 (2)类型:短路隔离器 (3)名称:模块(模块箱) (4)输出形式:无 | 个/台 | 6
647 | 030904008009 | 模块(模块箱) | (1)规格:无 (2)类型:广播切换模块 (3)名称:模块(模块箱) (4)输出形式:无 | 个/台 | 26
648 | 030904008010 | 模块(模块箱) | (1)规格:无 (2)类型:专线模块 (3)名称:模块(模块箱) (4)输出形式:无 | 个/台 | 2
649 | 030904008011 | 模块(模块箱) | (1)规格:JBF-4132 (2)类型:单输入模块 (3)名称:模块(模块箱) (4)输出形式:无 | 个/台 | 2
650 | 030904008012 | 模块(模块箱) | (1)规格:JBF-4142 (2)类型:单输入输出模块 (3)名称:模块(模块箱) (4)输出形式:无 | 个/台 | 11
651 | 030904001009 | 点型探测器 | (1)名称:JTY-GD-JBF-4101 (2)类型:地址码烟感 (3)规格:点型探测器 (4)线制:无 | 个 | 114
652 | 030904001010 | 点型探测器 | (1)名称:JTY-GD-JBF-3100-Ex (2)类型:地址码烟感（防爆型） (3)规格:点型探测器 (4)线制:无 | 个 | 1
653 | 030904001011 | 点型探测器 | (1)名称:JTW-ZD-JBF-4111 (2)类型:地址码温感 (3)规格:点型探测器 (4)线制:无 | 个 | 16
654 | 030904003005 | 按钮 | (1)规格:JBF-4121/P (2)名称:地址码手动报警按钮 | 个 | 20
655 | 030904005005 | 声光报警器 | (1)规格:带地址码 额定声压>92dB (2)名称:声光报警器 | 个 | 22
分部分项工程量清单与计价表
工程名称：三明万寿岩旅游基础设施建设项目——远古文化交流中心建设工程 | [6 empty] | 第92页 共105页
序号 | 项目编码 | 项目名称 | 项目特征描述 | 计量单位 | 工程量 | 金 额(元)
[6 empty] | 综合单价 |  | 合价
656 | 030904007002 | 消防广播(扬声器) | (1)名称:扬声器 (2)安装方式:吸顶 (3)功率:扬声器 1x3W (额定声压>90dB) | 个 | 26
657 | 030904003006 | 按钮 | (1)规格:无 (2)名称:消火栓按钮信号（只计安装费） | 个 | 29
658 | 030411006007 | 接线盒 | (1)材质:PVC (2)规格:H86 (3)名称:接线盒安装(暗装开关(插座)盒) (4)安装形式:暗装 | 个 | 42
659 | 030411006008 | 接线盒 | (1)材质:PVC (2)规格:H86 (3)名称:接线盒安装(暗装接线盒) (4)安装形式:暗装 | 个 | 133
660 | 030411001038 | 配管 | (1)材质:JDG (2)规格:20 (3)名称:配管 (4)接地要求:采用TN-S系统 (5)配置形式:暗配 (6)钢索材质、规格:无 | m | 1579.93
661 | 030411001039 | 配管 | (1)材质:JDG (2)规格:25 (3)名称:配管 (4)接地要求:采用TN-S系统 (5)配置形式:暗配 (6)钢索材质、规格:无 | m | 280.11
662 | 030411001040 | 配管 | (1)材质:钢管 (2)规格:SC40 (3)名称:配管 (4)接地要求:采用TN-S系统 (5)配置形式:暗配 (6)钢索材质、规格:无 | m | 109
663 | 030411001041 | 配管 | (1)材质:钢管 (2)规格:SC20 (3)名称:配管 (4)接地要求:采用TN-S系统 (5)配置形式:暗配 (6)钢索材质、规格:无 | m | 3.45
664 | 030411001042 | 配管 | (1)材质:钢管 (2)规格:SC70 (3)名称:配管 (4)接地要求:采用TN-S系统 (5)配置形式:暗配 (6)钢索材质、规格:无 | m | 10.51
分部分项工程量清单与计价表
工程名称：三明万寿岩旅游基础设施建设项目——远古文化交流中心建设工程 | [6 empty] | 第93页 共105页
序号 | 项目编码 | 项目名称 | 项目特征描述 | 计量单位 | 工程量 | 金 额(元)
[6 empty] | 综合单价 |  | 合价
665 | 030411004032 | 配线 | (1)材质:铜芯 (2)规格:1.5mm2 (3)名称:配线 (4)型号:WDZBN-BYJ (5)钢索材质、规格:无 (6)配线形式:穿动力线 (7)配线部位:室内 (8)配线线制:动力线路 | m | 13
666 | 030411004033 | 配线 | (1)材质:铜芯 (2)规格:2.5mm2 (3)名称:配线 (4)型号:WDZBN-BYJ (5)钢索材质、规格:无 (6)配线形式:穿动力线 (7)配线部位:室内 (8)配线线制:动力线路 | m | 1911.59
667 | 030411004034 | 配线 | (1)材质:铜芯 (2)规格:4mm2 (3)名称:配线 (4)型号:WDZBN-BYJ (5)钢索材质、规格:无 (6)配线形式:穿动力线 (7)配线部位:室内 (8)配线线制:动力线路 | m | 19.8
668 | 030411004035 | 配线 | (1)材质:铜芯 (2)规格:2x2.5mm2 (3)名称:配线 (4)型号:WDZBN-RYJS (5)钢索材质、规格:无 (6)配线形式:穿多芯软导线 (7)配线部位:室内 (8)配线线制:动力线路 | m | 276.69
669 | 030411004036 | 配线 | (1)材质:铜芯 (2)规格:2x1.5mm2 (3)名称:配线 (4)型号:WDZBN-RYJS (5)钢索材质、规格:无 (6)配线形式:穿多芯软导线 (7)配线部位:室内 (8)配线线制:动力线路 | m | 1302.34
670 | 030411004037 | 配线 | (1)材质:铜芯 (2)规格:2x6mm2 (3)名称:配线 (4)型号:WDZBN-RYJS | m | 281.61
分部分项工程量清单与计价表
工程名称：三明万寿岩旅游基础设施建设项目——远古文化交流中心建设工程 | [6 empty] | 第94页 共105页
序号 | 项目编码 | 项目名称 | 项目特征描述 | 计量单位 | 工程量 | 金 额(元)
[6 empty] | 综合单价 |  | 合价
(5)钢索材质、规格:无 (6)配线形式:穿动力线 (7)配线部位:室内 (8)配线线制:动力线路
671 | 030408002004 | 控制电缆 | (1)型号:WDZBN-KYJY (2)规格:4x1.5mm2 (3)材质:铜芯 (4)名称:控制电缆 (5)电压等级(kV):1kv (6)敷设方式、部位:室内 (7)地形:无 | m | 28.5
672 | 030408002005 | 控制电缆 | (1)型号:WDZBN-KYJY (2)规格:6x1.5mm2 (3)材质:铜芯 (4)名称:控制电缆 (5)电压等级(kV):1kv (6)敷设方式、部位:室内 (7)地形:无 | m | 19.5
673 | 030408002006 | 控制电缆 | (1)型号:WDZBN-KYJY (2)规格:12x1.5mm2 (3)材质:铜芯 (4)名称:控制电缆 (5)电压等级(kV):1kv (6)敷设方式、部位:室内 (7)地形:无 | m | 199.5
674 | 030408007004 | 控制电缆头 | (1)规格:4x1.5mm2 (2)名称:控制电缆终端头 (3)安装方式:暗装 (4)型号:WDZBN-KYJY (5)材质、类型:铜芯 | 个 | 2
675 | 030408007005 | 控制电缆头 | (1)规格:6x1.5mm2 (2)名称:控制电缆终端头 (3)安装方式:暗装 (4)型号:WDZBN-KYJY (5)材质、类型:铜芯 | 个 | 2
676 | 030408007006 | 控制电缆头 | (1)规格:12x1.5mm2 (2)名称:控制电缆终端头 (3)安装方式:暗装 (4)型号:WDZBN-KYJY (5)材质、类型:铜芯 | 个 | 4
677 | 030904006002 | 消防报警电话插孔(电话) | (1)规格:HY5716B (2)名称:消防电话分机 (3)安装方式:无 | 个/部 | 1
678 | 030905001003 | 自动报警系统调试 | (1)线制:无 (2)点数:火灾事故广 | 系统 | 2
分部分项工程量清单与计价表
工程名称：三明万寿岩旅游基础设施建设项目——远古文化交流中心建设工程 | [6 empty] | 第95页 共105页
序号 | 项目编码 | 项目名称 | 项目特征描述 | 计量单位 | 工程量 | 金 额(元)
[6 empty] | 综合单价 |  | 合价
播、消防通信系统调试(通信分机)
679 | 030901004004 | 报警装置 | (1)名称:消防控制装置接线(电动防火门、防火卷帘门、消防设施电控箱) (2)型号、规格:无 | 组 | 6
680 | 030901004005 | 报警装置 | (1)名称:消防控制装置接线(正压送风阀排烟阀防火阀) (2)型号、规格:无 | 组 | 2
681 | 030901004006 | 报警装置 | (1)名称:火灾事故广播、消防通信系统调试(广播喇叭及音箱、电话插孔) (2)型号、规格:无 | 组 | 46
消控室设备
682 | 030904014003 | 消防广播及对讲电话主机(柜) | (1)安装方式:无 (2)控制回路:无 (3)规格、线制:总线电话主机 | 台 | 1
683 | 030904014004 | 消防广播及对讲电话主机(柜) | (1)安装方式:无 (2)控制回路:无 (3)规格、线制:消防广播功放主机 | 台 | 1
684 | 030904015002 | 火灾报警控制微机(CRT) | (1)规格:无 (2)安装方式:无 (3)名称:图形显示装置 | 台 | 1
685 | 030904016003 | 备用电源及电池主机(柜) | (1)名称:备用电源 (2)安装方式:无 (3)容量:12V/12ah | 套 | 1
686 | 030904016004 | 备用电源及电池主机(柜) | (1)名称:直流电源 (2)安装方式:无 (3)容量:10A | 套 | 1
687 | 031101007002 | 不间断电源设备 | (1)规格:无 (2)型号:无 (3)容量:无 (4)名称:UPS 不间断电源 | 套 | 1
688 | 030904017002 | 报警联动一体机 | (1)安装方式:无 (2)控制回路:无 (3)规格、线制:火灾报警控制器(联动型) | 台 | 1
689 | 030904010002 | 联动控制箱 | (1)安装方式:无 (2)控制点数量:无 (3)多线制:无 (4)总线制:无 (5)显示器类型:标准琴台控制柜 | 台 | 1
690 | 030905001004 | 自动报警系统调试 | (1)线制:自动报警系统调试(256点以内) (2)点数:256 | 系统 | 1
漏电火灾监控系统 | [8 empty] | 分项工程(17安装)
分部分项工程量清单与计价表
工程名称：三明万寿岩旅游基础设施建设项目——远古文化交流中心建设工程 | [6 empty] | 第96页 共105页
序号 | 项目编码 | 项目名称 | 项目特征描述 | 计量单位 | 工程量 | 金 额(元)
[6 empty] | 综合单价 |  | 合价
691 | 030904013004 | 联动控制主机 | (1)安装方式:无 (2)控制回路:无 (3)规格、线制:电气火灾监控设备 | 台 | 1
692 | 030904001012 | 点型探测器 | (1)名称:点型探测器 (2)类型:剩余电流式监控探测器 (3)规格:RE1302-160Y (4)线制:无 | 个 | 7
693 | 030904001013 | 点型探测器 | (1)名称:点型探测器 (2)类型:剩余电流式监控探测器 (3)规格:RE1302-400Y (4)线制:无 | 个 | 2
694 | 030411001043 | 配管 | (1)材质:JDG (2)规格:20 (3)名称:配管 (4)接地要求:采用TN-S系统 (5)配置形式:暗配 (6)钢索材质、规格:无 | m | 63.7
695 | 030411004038 | 配线 | (1)材质:铜芯 (2)规格:2x1.5mm2 (3)名称:配线 (4)型号:WDZBN-RYJS (5)钢索材质、规格:无 (6)配线形式:穿多芯软导线 (7)配线部位:室内 (8)配线线制:动力线路 | m | 100.5
消防设备电源监控系统 | [8 empty] | 分项工程(17安装)
696 | 030904013005 | 联动控制主机 | (1)安装方式:无 (2)控制回路:无 (3)规格、线制:消防设备电源监控器 | 台 | 1
697 | 030904001014 | 点型探测器 | (1)名称:点型探测器 (2)类型:电源信号传感器 ZXVA (3)规格:无 (4)线制:无 | 个 | 4
698 | 030411001044 | 配管 | (1)材质:JDG (2)规格:20 (3)名称:配管 (4)接地要求:采用TN-S系统 (5)配置形式:暗配 (6)钢索材质、规格:无 | m | 56.49
699 | 030411004039 | 配线 | (1)材质:铜芯 (2)规格:2x1.5mm2 (3)名称:配线 (4)型号:WDZBN-RYJS | m | 72.19
分部分项工程量清单与计价表
工程名称：三明万寿岩旅游基础设施建设项目——远古文化交流中心建设工程 | [6 empty] | 第97页 共105页
序号 | 项目编码 | 项目名称 | 项目特征描述 | 计量单位 | 工程量 | 金 额(元)
[6 empty] | 综合单价 |  | 合价
(5)钢索材质、规格:无 (6)配线形式:穿多芯软导线 (7)配线部位:室内 (8)配线线制:动力线路
700 | 030411004040 | 配线 | (1)材质:铜芯 (2)规格:2.5mm2 (3)名称:配线 (4)型号:WDZBN-BYJ (5)钢索材质、规格:无 (6)配线形式:穿动力线 (7)配线部位:室内 (8)配线线制:动力线路 | m | 144.38
可燃气体系统 | [8 empty] | 分项工程(17安装)
701 | 030904013006 | 联动控制主机 | (1)安装方式:无 (2)控制回路:无 (3)规格、线制:可燃气体控制器 | 台 | 1
702 | 030904001015 | 点型探测器 | (1)名称:点型探测器 (2)类型:可燃气体探测器(顶棚安装) (3)规格:无 (4)线制:无 | 个 | 1
703 | 030904001016 | 点型探测器 | (1)名称:点型探测器 (2)类型:可燃气体探测器(墙面安装) (3)规格:无 (4)线制:无 | 个 | 1
704 | 030904005006 | 声光报警器 | (1)规格:无 (2)名称:声光报警器（防爆型） | 个 | 1
705 | 030411001045 | 配管 | (1)材质:钢管 (2)规格:SC25 (3)名称:配管 (4)接地要求:采用TN-S系统 (5)配置形式:暗配 (6)钢索材质、规格:无 | m | 20.67
706 | 030411004041 | 配线 | (1)材质:铜芯 (2)规格:1.5mm2 (3)名称:配线 (4)型号:ZR-BYJ (5)钢索材质、规格:无 (6)配线形式:穿动力线 (7)配线部位:室内 (8)配线线制:动力线路 | m | 44.23
707 | 030411004042 | 配线 | (1)材质:铜芯 (2)规格:2.5mm2 | m | 12.27
分部分项工程量清单与计价表
工程名称：三明万寿岩旅游基础设施建设项目——远古文化交流中心建设工程 | [6 empty] | 第98页 共105页
序号 | 项目编码 | 项目名称 | 项目特征描述 | 计量单位 | 工程量 | 金 额(元)
[6 empty] | 综合单价 |  | 合价
(3)名称:配线 (4)型号:WDZA-BYJ (5)钢索材质、规格:无 (6)配线形式:穿动力线 (7)配线部位:室内 (8)配线线制:动力线路
708 | 030411004043 | 配线 | (1)材质:铜芯 (2)规格:4x1.0mm2 (3)名称:配线 (4)型号:ZR-RVS (5)钢索材质、规格:无 (6)配线形式:穿多芯软导线 (7)配线部位:室内 (8)配线线制:动力线路 | m | 10.86
室外总体市政工程 | [8 empty] | 单位工程(17房屋建筑与装饰)
室外管网（给水） | [8 empty] | 分项工程(17房屋建筑与装饰)
709 | 031001005003 | 铸铁管 | (1)连接形式:胶圈连接 (2)安装部位:室外 (3)介质:给水 (4)接口材料:胶圈接口 (5)材质、规格:球墨铸铁给水管 DN100 (6)压力试验及吹、洗设计要求:消毒、冲洗 (7)警示带形式:无 | m | 28.6
710 | 031001005004 | 铸铁管 | (1)连接形式:胶圈连接 (2)安装部位:室外 (3)介质:给水 (4)接口材料:胶圈接口 (5)材质、规格:球墨铸铁给水管 DN150 (6)压力试验及吹、洗设计要求:消毒、冲洗 (7)警示带形式:无 | m | 205.06
711 | 031003013006 | 水表 | (1)附件配置:法兰挠性接头、法兰闸阀、法兰止回阀、碳钢平焊法兰 (2)连接形式:法兰连接 (3)安装部位(室内外):室外 (4)型号、规格:LXL-80 | 组 | 1
712 | 031003012002 | 倒流防止器 | (1)材质:铜质 | 套 | 1
分部分项工程量清单与计价表
工程名称：三明万寿岩旅游基础设施建设项目——远古文化交流中心建设工程 | [6 empty] | 第99页 共105页
序号 | 项目编码 | 项目名称 | 项目特征描述 | 计量单位 | 工程量 | 金 额(元)
[6 empty] | 综合单价 |  | 合价
(2)型号、规格:DN150 (3)连接形式:法兰连接
713 | 040504001003 | 砌筑井 | (1)混凝土强度等级:C25 (2)砂浆强度等级、配合比:现拌砌筑砂浆、M10 (3)盖板材质、规格:球墨铸铁 (4)垫层、基础材质及厚度:C15混凝土垫层、C15混凝土基层 (5)砌筑材料品种、规格、强度等级:水泥实心砖、240×115×53 MU10 (6)勾缝、抹面要求:现拌砌筑砂浆、M7.5 (7)防渗、防水要求:无 (8)井盖、井圈材质及规格:球墨铸铁井圈、座 (9)塑钢爬梯踏步 | 座 | 3
714 | 040305001005 | 垫层 | (1)厚度:200mm (2)材料品种、规格:碎石 | m3 | 41.025
715 | 040101002005 | 挖沟槽土方 | (1)土壤类别:三类土 (2)挖土深度:2m以内 | m3 | 516.427
716 | 040103001009 | 填方 | (1)填方粒径要求:该高度范围内采用中砂、粗砂、碎石屑、最大粒径40mm砂砾或符合要求的原状土分回填密实, (2)填方来源、运距:暂按3km计入本次预算，结算时按时结算 (3)密实度要求:分层厚度≤200mm,压实度管顶以上≥900%,管顶以下≥95%,管顶阴影线范围内≥87%。该高度范围内采用中砂或粗砂分层回填 (4)填方材料品种:机制砂 | m3 | 132.053
717 | 040103001010 | 填方 | (1)填方粒径要求:该高度范围内采用原土分层回填密实,压实度路面下的应按路面要求。 (2)填方来源、运距:暂按3km计入本次预算，结算时按时结算 (3)密实度要求:无 (4)填方材料品种:三 | m3 | 343.349
分部分项工程量清单与计价表
工程名称：三明万寿岩旅游基础设施建设项目——远古文化交流中心建设工程 | [6 empty] | 第100页 共105页
序号 | 项目编码 | 项目名称 | 项目特征描述 | 计量单位 | 工程量 | 金 额(元)
[6 empty] | 综合单价 |  | 合价
类土
718 | 040103002005 | 余方弃置 | (1)废弃料品种:三类土 (2)运距:暂定运距3km、工程结算时根据实际运距据实调整 | m3 | 121.773
室外管网（消防） | [8 empty] | 分项工程(17房屋建筑与装饰)
719 | 031001007016 | 复合管 | (1)连接形式:电熔连接 (2)安装部位:室外 (3)介质:消防个数 (4)材质、规格:钢骨架塑料复合管 DN125 (5)压力试验及吹、洗设计要求:水压试验 (6)警示带形式:无 | m | 288.19
720 | 031001007017 | 复合管 | (1)连接形式:电熔连接 (2)安装部位:室外 (3)介质:消防个数 (4)材质、规格:钢骨架塑料复合管 DN200 (5)压力试验及吹、洗设计要求:水压试验 (6)警示带形式:无 | m | 325.14
721 | 031001007018 | 复合管 | (1)连接形式:电熔连接 (2)安装部位:室外 (3)介质:消防个数 (4)材质、规格:钢骨架塑料复合管 DN400 (5)压力试验及吹、洗设计要求:水压试验 (6)警示带形式:无 | m | 12.7
722 | 031003003003 | 焊接法兰阀门 | (1)连接形式:法兰连接 (2)焊接方法:无 (3)材质:铜质 (4)规格、压力等级:DN125 (5)类型:闸阀 | 个 | 4
723 | 031003003004 | 焊接法兰阀门 | (1)连接形式:法兰连接 (2)焊接方法:无 (3)材质:铜质 (4)规格、压力等级:DN200 (5)类型:闸阀 | 个 | 3
724 | 031003011005 | 法兰 | (1)材质:铜质 (2)连接形式:碳钢平焊法兰 (3)规格、压力等级:DN125 | 副/片 | 4
分部分项工程量清单与计价表
工程名称：三明万寿岩旅游基础设施建设项目——远古文化交流中心建设工程 | [6 empty] | 第101页 共105页
序号 | 项目编码 | 项目名称 | 项目特征描述 | 计量单位 | 工程量 | 金 额(元)
[6 empty] | 综合单价 |  | 合价
725 | 031003011006 | 法兰 | (1)材质:铜质 (2)连接形式:碳钢平焊法兰 (3)规格、压力等级:DN200 | 副/片 | 3
726 | 030901011002 | 室外消火栓 | (1)型号、规格:消火栓 SA100/65-1.0 (2)安装方式:室外地上式 (3)附件材质、规格:平焊法兰PN1.6MPa DN100、消火栓三通 | 套 | 2
727 | 030901012002 | 消防水泵接合器 | (1)安装部位:室外 (2)型号、规格:消防车取水口 800*800 (3)附件材质、规格:平焊法兰PN1.6MPa DN150 | 套 | 1
728 | 040504001004 | 砌筑井(阀门井) | (1)混凝土强度等级:C25 (2)砂浆强度等级、配合比:现拌砌筑砂浆、M10 (3)盖板材质、规格:球墨铸铁 (4)垫层、基础材质及厚度:C15混凝土垫层、C15混凝土基层 (5)砌筑材料品种、规格、强度等级:水泥实心砖、240×115×53 MU10 (6)勾缝、抹面要求:现拌砌筑砂浆、M7.5 (7)防渗、防水要求:无 (8)井盖、井圈材质及规格:球墨铸铁井圈、座 (9)塑钢爬梯踏步 | 座 | 7
729 | 040305001006 | 垫层 | (1)厚度:200mm (2)材料品种、规格:碎石 | m3 | 110.247
730 | 040101002006 | 挖沟槽土方 | (1)土壤类别:三类土 (2)挖土深度:2m以内 | m3 | 1449.135
731 | 040103001011 | 填方 | (1)填方粒径要求:该高度范围内采用中砂、粗砂、碎石屑、最大粒径40mm砂砾或符合要求的原状土分回填密实, (2)填方来源、运距:暂按3km计入本次预算，结算时按时结算 (3)密实度要求:分层厚度≤200mm,压实度管顶以上≥900%,管顶以下≥95%,管顶阴 | m3 | 396.435
分部分项工程量清单与计价表
工程名称：三明万寿岩旅游基础设施建设项目——远古文化交流中心建设工程 | [6 empty] | 第102页 共105页
序号 | 项目编码 | 项目名称 | 项目特征描述 | 计量单位 | 工程量 | 金 额(元)
[6 empty] | 综合单价 |  | 合价
影线范围内≥87%。该高度范围内采用中砂或粗砂分层回填 (4)填方材料品种:机制砂
732 | 040103001012 | 填方 | (1)填方粒径要求:该高度范围内采用原土分层回填密实,压实度路面下的应按路面要求。 (2)填方来源、运距:暂按3km计入本次预算，结算时按时结算 (3)密实度要求:无 (4)填方材料品种:三类土 | m3 | 939.573
733 | 040103002006 | 余方弃置 | (1)废弃料品种:三类土 (2)运距:暂定运距3km、工程结算时根据实际运距据实调整 | m3 | 866.742
室外管网（排水） | [8 empty] | 分项工程(17房屋建筑与装饰)
734 | 031001006034 | 塑料管 | (1)连接形式:胶圈接口 (2)安装部位:室外 (3)介质:排水 (4)材质、规格:HDPE双壁波纹管，DN300 (5)压力试验及吹、洗设计要求:灌水试验 (6)警示带形式:无 (7)阻火圈设计要求:无 | m | 116.45
735 | 040504003003 | 塑料检查井 | (1)垫层、基础材质及厚度:C20排水井垫层(预拌非泵送普通混凝土) (2)检查井材质、规格:塑料 Φ500 (3)井筒、井盖、井圈材质及规格:轻型球墨铸铁井盖 Φ500 | 座 | 11
736 | 010507006002 | 化粪池 | (1)土壤类别:三类土 (2)型号及有效容积:泵送钢筋混凝土化粪池(国标03S702) 有地下水、可过汽车、有覆土 型号5#(G5-12SQF) 有效容积12m3(碎石) (3)垫层材料种类、厚度:无 (4)盖板安装:无 (5)防潮层材料种类:无 (6)面层厚度、砂浆配合比:无 | 座 | 1
分部分项工程量清单与计价表
工程名称：三明万寿岩旅游基础设施建设项目——远古文化交流中心建设工程 | [6 empty] | 第103页 共105页
序号 | 项目编码 | 项目名称 | 项目特征描述 | 计量单位 | 工程量 | 金 额(元)
[6 empty] | 综合单价 |  | 合价
(7)混凝土强度等级:无 (8)防水、抗渗要求:无 (9)混凝土种类（商品砼、现场拌制，泵送、非泵送）:无
737 | 01B007001002 | 隔油池 | (1)混凝土强度等级:C25(42.5) 碎石31.5mm 塌落度10-30mm (2)砂浆强度等级、配合比:M7.5(42.5) 砂子4.75mm 稠度50~70mm (3)盖板材质、规格:C25预拌非泵送普通混凝土井盖板(碎石) (4)垫层、基础材质及厚度:C15排水井垫层(预拌非泵送普通混凝土) (5)砌筑材料品种、规格、强度等级:无 (6)勾缝、抹面要求:无 (7)防渗、防水要求:无 (8)井盖、井圈材质及规格:C25预拌非泵送普通混凝土井盖板(碎石) (9)踏步材质、规格:无 (10)C20贮水(油)池(池壁) (11)铁件、螺栓(预埋铁件安装) (12)铁爬梯（闽93J01-1/17）(φ20) (13)钢平台、钢走道安装 钢板 (14)现浇构件带肋钢筋HRB400以内(直径≤10mm) (15)现浇构件带肋钢筋HRB400以内(直径12-18mm) |  | 1
738 | 040305001007 | 垫层 | (1)厚度:150mm (2)材料品种、规格:砂 | m3 | 27.156
739 | 040101002007 | 挖沟槽土方 | (1)土壤类别:三类土 (2)挖土深度:2m以内 | m3 | 378.972
740 | 040103001013 | 填方 | (1)填方粒径要求:该高度范围采用砂砾或符合要求的原土回填分层回填密实分层厚度≤200mm (2)填方来源、运距:暂按3km计入本次预 | m3 | 82.394
分部分项工程量清单与计价表
工程名称：三明万寿岩旅游基础设施建设项目——远古文化交流中心建设工程 | [6 empty] | 第104页 共105页
序号 | 项目编码 | 项目名称 | 项目特征描述 | 计量单位 | 工程量 | 金 额(元)
[6 empty] | 综合单价 |  | 合价
算，结算时按时结算 (3)密实度要求:无 (4)填方材料品种:机制砂
741 | 040103001014 | 填方 | (1)填方粒径要求:该高度范围采用原土分层回填密实,压实度按地面或路面要求 (2)填方来源、运距:暂按3km计入本次预算，结算时按时结算 (3)密实度要求:无 (4)填方材料品种:三类土 | m3 | 239.74
742 | 040103002007 | 余方弃置 | (1)废弃料品种:三类土 (2)运距:暂定运距3km、工程结算时根据实际运距据实调整 | m3 | 110.411
室外管网（雨水） | [8 empty] | 分项工程(17房屋建筑与装饰)
743 | 031001006035 | 塑料管 | (1)连接形式:胶圈接口 (2)安装部位:室外 (3)介质:排水 (4)材质、规格:HDPE双壁波纹管，DN300 (5)压力试验及吹、洗设计要求:灌水试验 (6)警示带形式:无 (7)阻火圈设计要求:无 | m | 358.42
744 | 031001006036 | 塑料管 | (1)连接形式:胶圈接口 (2)安装部位:室外 (3)介质:排水 (4)材质、规格:HDPE双壁波纹管，DN200 (5)压力试验及吹、洗设计要求:灌水试验 (6)警示带形式:无 (7)阻火圈设计要求:无 | m | 36.3
745 | 040504009002 | 雨水口 | (1)混凝土强度等级:C20 (2)垫层、基础材质及厚度:C20排水井垫层(预拌非泵送普通混凝土) (3)砌筑材料品种、规格:240×115×53 MU10 (4)砂浆强度等级及配合比:M10(42.5) 砂子4.75mm 稠度50~70mm (5)雨水箅子及圈口 | 座 | 12
分部分项工程量清单与计价表
工程名称：三明万寿岩旅游基础设施建设项目——远古文化交流中心建设工程 | [6 empty] | 第105页 共105页
序号 | 项目编码 | 项目名称 | 项目特征描述 | 计量单位 | 工程量 | 金 额(元)
[6 empty] | 综合单价 |  | 合价
材质、型号、规格:井盖、井箅安装(雨水井 铸铁平箅)
746 | 040504003004 | 塑料检查井 | (1)垫层、基础材质及厚度:C20排水井垫层(预拌非泵送普通混凝土) (2)检查井材质、规格:塑料 Φ500 (3)井筒、井盖、井圈材质及规格:轻型球墨铸铁井盖 Φ500 | 座 | 26
747 | 040305001008 | 垫层 | (1)厚度:150mm (2)材料品种、规格:砂 | m3 | 91.323
748 | 040101002008 | 挖沟槽土方 | (1)土壤类别:三类土 (2)挖土深度:2m以内 | m3 | 985.147
749 | 040103001015 | 填方 | (1)填方粒径要求:该高度范围采用砂砾或符合要求的原土回填分层回填密实分层厚度≤200mm (2)填方来源、运距:暂按3km计入本次预算，结算时按时结算 (3)密实度要求:无 (4)填方材料品种:机制砂 | m3 | 273.587
750 | 040103001016 | 填方 | (1)填方粒径要求:该高度范围采用原土分层回填密实,压实度按地面或路面要求 (2)填方来源、运距:暂按3km计入本次预算，结算时按时结算 (3)密实度要求:无 (4)填方材料品种:三类土 | m3 | 620.237
751 | 040103002008 | 余方弃置 | (1)废弃料品种:三类土 (2)运距:暂定运距3km、工程结算时根据实际运距据实调整 | m3 | 345.727
其他费 | [8 empty] | 单项工程(17房屋建筑与装饰)
其他费 | [8 empty] | 单位工程(17房屋建筑与装饰)
其他费 | [8 empty] | 分项工程(17房屋建筑与装饰)
合 计

## 总价措施项目清单与计价表
总价措施项目清单与计价表
工程名称：三明万寿岩旅游基础设施建设项目——远古文化交流中心建设工程 |  |  |  | 第1页 共1页
序号 | 项 目 名 称 | 计 算 基 础 (元) | 费 率(%) | 金 额(元)
1 | 安全文明施工费
2 | 其他总价措施费
3 | 防尘喷雾措施费
4 | 防尘喷雾措施费
合 计

## 单价措施项目清单与计价表
单价措施项目清单与计价表
工程名称：三明万寿岩旅游基础设施建设项目——远古文化交流中心建设工程 | [6 empty] | 第1页 共6页
序号 | 项目编码 | 项目名称 | 项目特征描述 | 计量单位 | 工程量 | 金 额(元)
[6 empty] | 综合单价 |  | 合价
单体建筑 | [8 empty] | 单项工程(17房屋建筑与装饰)
房屋建筑与装饰工程 | [8 empty] | 单位工程(17房屋建筑与装饰)
土方工程 | [8 empty] | 分项工程(17房屋建筑与装饰)
1 | 011705001001 | 大型机械设备进出场及安拆 | (1)无需描述:无 | 项 | 1
砌筑工程 | [8 empty] | 分项工程(17房屋建筑与装饰)
2 | 011701003001 | 砌筑脚手架 | (1)服务对象:墙体砌筑 (2)搭设高度:≤3.6m | m2 | 1577.668
3 | 011701003002 | 砌筑脚手架 | (1)服务对象:墙体砌筑 (2)搭设高度:>3.6m，≤6m | m2 | 3862.7
4 | 011701002002 | 外脚手架及垂直封闭安全网 | (1)服务对象:新砌砖墙 (2)搭设方式:外墙扣件式钢管脚手架 (3)搭设高度:超6米 | m2
5 | 011701003003 | 砌筑脚手架 | (1)服务对象:墙体砌筑 (2)搭设高度:超6米 | m2 | 866.3
混凝土工程 | [8 empty] | 分项工程(17房屋建筑与装饰)
6 | 011702033001 | 垫层模板 | (1)构件类型:垫层 (2)支撑高度:3.6m以内 | m2 | 304.451
7 | 011702001001 | 基础模板 | (1)基础类型:带形基础 | m2 | 1052.462
8 | 011702001003 | 基础模板 | (1)基础类型:独立基础 (2)施工部位:电梯基坑 | m2 | 6.413
9 | 011702001002 | 基础模板 | (1)基础类型:设备基础 | m2 | 27.287
10 | 011702005001 | 基础梁模板 | (1)支撑高度:基础梁 (2)构件形状:矩形 | m2 | 1069.467
11 | 011702001004 | 基础模板 | (1)基础类型:弧形垫层、弧形带形基础、弧形地梁 (2)施工部位:基础圆弧形模板(增加费) | m2 | 1140.312
12 | 011702002003 | 柱模板 | (1)超高部分小等于10.2米 (2)矩形 | m2
13 | 011702002002 | 柱模板 | (1)超高部分小等于8.2米 (2)矩形 | m2
14 | 011702002004 | 柱模板 | (1)支撑高度:≤3.6m (2)构件形状:矩形 (3)止水措施:拉杆螺栓 | m2 | 154.22
单价措施项目清单与计价表
工程名称：三明万寿岩旅游基础设施建设项目——远古文化交流中心建设工程 | [6 empty] | 第2页 共6页
序号 | 项目编码 | 项目名称 | 项目特征描述 | 计量单位 | 工程量 | 金 额(元)
[6 empty] | 综合单价 |  | 合价
15 | 011702002005 | 柱模板 | (1)支撑高度:＞3.6m,≤6m (2)构件形状:矩形 (3)止水措施:拉杆螺栓 | m2 | 278.434
16 | 011702002006 | 柱模板 | (1)支撑高度:＞6m (2)构件形状:矩形 (3)止水措施:拉杆螺栓 | m2 | 981.976
17 | 011702002007 | 柱模板 | (1)支撑高度:＞3.6m,≤6m (2)构件形状:圆形 (3)止水措施:拉杆螺栓 | m2 | 194.932
18 | 011702002008 | 柱模板 | (1)支撑高度:＞6m (2)构件形状:圆形 (3)止水措施:拉杆螺栓 | m2 | 298.524
19 | 011702011001 | 墙模板 | (1)支撑高度:直形墙 (2)止水措施:拉杆螺栓 (3)电梯基坑 | m2 | 57.836
20 | 011702006001 | 梁模板 | (1)大于3.6米，小等于5.8米 | m2
21 | 011702006002 | 梁模板 | (1)支撑高度:＞3.6m,≤6m (2)构件形状:矩形 (3)止水措施:无 | m2 | 32.638
22 | 011702006003 | 梁模板 | (1)支撑高度:＞6m,≤8m (2)构件形状:矩形 (3)止水措施:无 | m2 | 5.331
23 | 011702014004 | 有梁板模板 | (1)小等于6.13米 | m2
24 | 011702034001 | 高大模板 | (1)有梁板 (2)8.13米 | m2
25 | 011702014002 | 有梁板模板 | (1)大于3.6米，小等于7米 | m2
26 | 011702025001 | 其他现浇构件模板 | (1)圆弧形板模板增加费 (2)大于3.6米，小等于7.5米 (3)构件类型: 檐口斜板 | m2
27 | 011702014013 | 有梁板模板 | (1)支撑高度:＞3.6m，≤6m (2)止水措施:拉杆螺栓 | m2 | 4852.086
28 | 011702014014 | 有梁板模板 | (1)支撑高度:＞6m，≤8m (2)止水措施:拉杆螺栓 | m2 | 2169.483
29 | 011702034002 | 高大模板 | (1)构件类型:有梁板 (2)支撑高度:>8m | m2 | 451.689
单价措施项目清单与计价表
工程名称：三明万寿岩旅游基础设施建设项目——远古文化交流中心建设工程 | [6 empty] | 第3页 共6页
序号 | 项目编码 | 项目名称 | 项目特征描述 | 计量单位 | 工程量 | 金 额(元)
[6 empty] | 综合单价 |  | 合价
30 | 011702014005 | 有梁板模板 | (1)支撑高度:≤3.6m (2)止水措施:拉杆螺栓 (3)施工部位: 15°＜设计斜度＜25°斜屋面 | m2 | 477.88
31 | 011702014006 | 有梁板模板 | (1)支撑高度:＞3.6m，≤6m (2)止水措施:拉杆螺栓 (3)施工部位:15°＜设计斜度＜25°斜屋面 | m2 | 328.72
32 | 011702014007 | 有梁板模板 | (1)支撑高度:＞6m，≤8m (2)止水措施:拉杆螺栓 (3)施工部位:15°＜设计斜度＜25°斜屋面 | m2 | 994.702
33 | 011702014009 | 有梁板模板 | (1)支撑高度:＞3.6m，≤6m (2)止水措施:拉杆螺栓 (3)施工部位:25°＜设计斜度＜60°斜屋面 | m2 | 998.183
34 | 011702014010 | 有梁板模板 | (1)支撑高度:＞6m (2)止水措施:拉杆螺栓 (3)施工部位:25°＜设计斜度＜60°斜屋面 | m2 | 906.331
35 | 011702014011 | 有梁板模板 | (1)支撑高度:无 (2)止水措施:无 (3)施工部位:弧形梁增加费 | m2 | 2717.06
36 | 011702014015 | 有梁板模板 | (1)支撑高度:无 (2)止水措施:无 (3)施工部位:弧形板增加费 板厚120mm | m2 | 213.106
37 | 011702035001 | 看台模板 | (1)构件类型:看台 (2)支撑高度:3.6m以内 | m2 | 480.021
38 | 011702016001 | 平板模板 | (1)支撑高度:小于3.6米 | m2 | 8.75
39 | 011702022001 | 天沟、檐沟模板 | (1)构件类型:挑檐 (2)反口高度:0.4m以内 | m2 | 327.979
40 | 011702024001 | 楼梯模板 | (1)楼梯类型:单坡直行楼梯 (2)支撑高度:＞3.6m，≤6m (3)构件形状:梁式 | m2 | 21.68
单价措施项目清单与计价表
工程名称：三明万寿岩旅游基础设施建设项目——远古文化交流中心建设工程 | [6 empty] | 第4页 共6页
序号 | 项目编码 | 项目名称 | 项目特征描述 | 计量单位 | 工程量 | 金 额(元)
[6 empty] | 综合单价 |  | 合价
41 | 011702024004 | 楼梯模板 | (1)楼梯类型:双跑楼梯 (2)支撑高度:≤3.6m (3)构件形状:梁式 | m2 | 12.96
42 | 011702024005 | 楼梯模板 | (1)楼梯类型:双跑楼梯 (2)支撑高度:＞3.6m，≤6m (3)构件形状:板式 | m2 | 41.11
43 | 011702024003 | 楼梯模板 | (1)楼梯类型:三跑楼梯 (2)支撑高度:＞3.6m，≤6m (3)构件形状:板式 | m2 | 31.28
44 | 011702024006 | 楼梯模板 | (1)楼梯类型:四跑楼梯 (2)支撑高度:≤3.6m (3)构件形状:板式 | m2 | 41.76
45 | 011702027001 | 台阶模板 | (1)含多功能厅 (2)300*150 | m2
46 | 011702003001 | 构造柱模板 | (1)支撑高度:大于3.6米；小等于7.9米； | m2
47 | 011702003002 | 构造柱模板 | (1)支撑高度:≤3.6m | m2 | 117.006
48 | 011702003005 | 构造柱模板 | (1)支撑高度:＞3.6m，≤6m | m2 | 130.897
49 | 011702003006 | 构造柱模板 | (1)支撑高度:＞6m | m2 | 22.253
50 | 011702008001 | 圈梁模板 | (1)支撑高度:圈梁 | m2 | 1317.032
51 | 011702009001 | 过梁模板 | (1)支撑高度:过梁 | m2 | 178.598
52 | 011702025002 | 其他现浇构件模板 | (1)构件类型:压顶 | m2 | 85.508
53 | 011703001001 | 垂直运输 | (1)建筑物建筑类型及结构形式:框架结构 (2)地下室建筑面积:无 (3)建筑物檐口高度、层数:地上三层；檐口高度14.8米、11.6米 | 项
54 | 011703001002 | 垂直运输 | (1)建筑物建筑类型及结构形式:框架结构 (2)地下室建筑面积:无 (3)建筑物檐口高度、层数:地上三层；檐口高度14.8米、11.6米 | 项 | 1
55 | 011705001002 | 大型机械设备进出场及安拆 | (1)无需描述:无 | 项 | 1
钢筋工程 | [8 empty] | 分项工程(17房屋建筑与装饰)
屋面工程 | [8 empty] | 分项工程(17房屋建筑与装饰)
单价措施项目清单与计价表
工程名称：三明万寿岩旅游基础设施建设项目——远古文化交流中心建设工程 | [6 empty] | 第5页 共6页
序号 | 项目编码 | 项目名称 | 项目特征描述 | 计量单位 | 工程量 | 金 额(元)
[6 empty] | 综合单价 |  | 合价
卫生间防水 | [8 empty] | 分项工程(17房屋建筑与装饰)
厨房防水 | [8 empty] | 分项工程(17房屋建筑与装饰)
其他一般土建工程 | [8 empty] | 分项工程(17房屋建筑与装饰)
56 | 011702027003 | 台阶模板 | (1)台阶踏步宽:300×150 | m2 | 14.022
楼地面工程 | [8 empty] | 分项工程(17房屋建筑与装饰)
内墙柱面工程 | [8 empty] | 分项工程(17房屋建筑与装饰)
外墙面工程 | [8 empty] | 分项工程(17房屋建筑与装饰)
57 | 011701002001 | 外脚手架及垂直封闭安全网 | (1)服务对象:外墙 (2)搭设方式:落地式 (3)搭设高度:30m以内 (4)脚手架材质:钢管 (5)安全网材质:阻燃安全网 | m2 | 4299.243
天棚工程 | [8 empty] | 分项工程(17房屋建筑与装饰)
58 | 011701006001 | 满堂装饰脚手架 | (1)服务对象（天棚和墙面或天棚）:天棚和墙面 (2)服务高度:7.83米 | m2 | 507.89
59 | 011701006002 | 满堂装饰脚手架 | (1)服务对象（天棚和墙面或天棚）:天棚和墙面 (2)服务高度:5.83 | m2 | 761.42
60 | 011701006003 | 满堂装饰脚手架 | (1)服务对象（天棚和墙面或天棚）:天棚和墙面 (2)服务高度:3.6m-5.2m | m2 | 1850.69
门窗工程 | [8 empty] | 分项工程(17房屋建筑与装饰)
其他装饰工程 | [8 empty] | 分项工程(17房屋建筑与装饰)
安装工程 | [8 empty] | 单位工程(17安装)
配电箱安装工程 | [8 empty] | 分项工程(17安装)
61 | 031301017016 | 脚手架搭拆 |  | 项 | 1
母线槽、电缆与桥架工程 | [8 empty] | 分项工程(17安装)
62 | 031301017017 | 脚手架搭拆 |  | 项 | 1
配管配线工程 | [8 empty] | 分项工程(17安装)
63 | 031301017018 | 脚手架搭拆 |  | 项 | 1
电气照明器具工程(含灯具与开关插座) | [8 empty] | 分项工程(17安装)
64 | 031301017019 | 脚手架搭拆 |  | 项 | 1
防雷接地工程 | [8 empty] | 分项工程(17安装)
65 | 031301017020 | 脚手架搭拆 |  | 项 | 1
给水系统 | [8 empty] | 分项工程(17安装)
66 | 031301017021 | 脚手架搭拆 |  | 项 | 1
排水系统 | [8 empty] | 分项工程(17安装)
67 | 031301017022 | 脚手架搭拆 |  | 项 | 1
单价措施项目清单与计价表
工程名称：三明万寿岩旅游基础设施建设项目——远古文化交流中心建设工程 | [6 empty] | 第6页 共6页
序号 | 项目编码 | 项目名称 | 项目特征描述 | 计量单位 | 工程量 | 金 额(元)
[6 empty] | 综合单价 |  | 合价
雨水系统 | [8 empty] | 分项工程(17安装)
68 | 031301017023 | 脚手架搭拆 |  | 项 | 1
卫生洁具 | [8 empty] | 分项工程(17安装)
69 | 031301017024 | 脚手架搭拆 |  | 项 | 1
消防水系统 | [8 empty] | 分项工程(17安装)
70 | 031301017025 | 脚手架搭拆 |  | 项 | 1
空调风系统 | [8 empty] | 分项工程(17安装)
71 | 031301017026 | 脚手架搭拆 |  | 项 | 1
火灾自动报警系统 | [8 empty] | 分项工程(17安装)
72 | 031301017027 | 脚手架搭拆 |  | 项 | 1
漏电火灾监控系统 | [8 empty] | 分项工程(17安装)
73 | 031301017028 | 脚手架搭拆 |  | 项 | 1
消防设备电源监控系统 | [8 empty] | 分项工程(17安装)
74 | 031301017029 | 脚手架搭拆 |  | 项 | 1
可燃气体系统 | [8 empty] | 分项工程(17安装)
75 | 031301017030 | 脚手架搭拆 |  | 项 | 1
室外总体市政工程 | [8 empty] | 单位工程(17房屋建筑与装饰)
室外管网（给水） | [8 empty] | 分项工程(17房屋建筑与装饰)
室外管网（消防） | [8 empty] | 分项工程(17房屋建筑与装饰)
室外管网（排水） | [8 empty] | 分项工程(17房屋建筑与装饰)
室外管网（雨水） | [8 empty] | 分项工程(17房屋建筑与装饰)
其他费 | [8 empty] | 单项工程(17房屋建筑与装饰)
其他费 | [8 empty] | 单位工程(17房屋建筑与装饰)
其他费 | [8 empty] | 分项工程(17房屋建筑与装饰)
合 计

## 其他项目清单与计价汇总表
其他项目清单与计价汇总表
工程名称：三明万寿岩旅游基础设施建设项目——远古文化交流中心建设工程 |  |  | 第1页 共1页
序号 | 项 目 名 称 | 金额(元) | 备注
1 | 暂列金额 | 873773
2 | 专业工程暂估价
3 | 总承包服务费
合 计 |  | 873773 | ——

## 暂列金额明细表
暂列金额明细表
工程名称：三明万寿岩旅游基础设施建设项目——远古文化交流中心建设工程 |  |  | 第1页 共1页
序号 | 项 目 名 称 | 金额(元) |  | 备 注
1 | 设计变更和现场签证暂列金额 | 782347
2 | 优质工程增加费
3 | 缩短定额工期增加费
4 | 远程监控系统租赁费 | 40000
5 | 发包人检测费
6 | 工程噪声超标排污费
7 | 渣土收纳费
8 | 防尘喷雾措施费 | 51426
合 计 |  | 873773 |  | ——

## 专业工程暂估价明细表
专业工程暂估价明细表
工程名称：三明万寿岩旅游基础设施建设项目——远古文化交流中心建设工程 |  |  | 第1页 共1页
序号 | 项 目 名 称 | 金额(元) |  | 备 注
合 计 |  |  |  | ——

## 总承包服务费计价表
总承包服务费计价表
工程名称：三明万寿岩旅游基础设施建设项目——远古文化交流中心建设工程 |  |  |  | 第1页 共1页
序号 | 项 目 名 称 | 计算基础(元) | 费率(%) | 金额(元)
合 计

## 甲供材料一览表
甲供材料一览表
工程名称：三明万寿岩旅游基础设施建设项目——远古文化交流中心建设工程 | [9 empty] | 第1页 共1页
序号 | 工料机编码 | 工料机名称 | 规格、型号等特殊要求 | 单位 | 数量 | 单价(元) | 合价(元) | 质量等级 | 供应时间 | 送达地点 | 备注
甲供材料费合计(元) | [7 empty] | --- | --- | --- | ---